## 工程量清单计价汇总表
工程量清单计价汇总表
项目及标段名称: | 嵊州市前岩水库库尾陈村江引水渠出口段修复加固工程 | 第1页 共1页
序号 | 工程项目名称 | 金额（元）
一 | 建筑工程 | 182363
二 | 机电设备及安装工程
三 | 金属结构设备及安装工程
四 | 措施项目 | 7295
五 | 其他项目 | 18509
| 合计 | 208167

## 建筑工程分类分项工程量清单计价表
建筑工程分类分项工程量清单计价表
项目及标段名称: |  | 嵊州市前岩水库库尾陈村江引水渠出口段修复加固工程 | [6 empty] | 第1页 共1页
序号 | 项目编码 |  | 项目名称 | 项目主要特征 | 计量 单位 | 工程 数量 | 单价 (元) | 合价 (元) | 主要技术 条款编码 | 备注
1 | (一） |  | 引水渠出口段修复加固 |  |  |  |  | 182363
1.1 | 500101002001 |  | 土方开挖 | 1. 土类按实自行考虑 2. 运距自行考虑 | m3 | 477 | 3.58 | 1708
1.2 | 500103001001 |  | 土方填筑 | 1. 利用方，运距自行考虑 | m3 | 406 | 7.25 | 2944
1.3 | 500105012001 |  | C20砼灌砌石挡墙 | 1. C20砼灌砌石挡墙 | m3 | 282.93 | 580.65 | 164283
1.4 | 500109001001 |  | C20混凝土大方脚 | 1. 部位及类型：大方脚 2. 设计龄期、强度等级及配合比：C20 3. 级配、拌制要求：按设计及规范要求 | m3 | 5.91 | 784.39 | 4636
1.5 | 500109001002 |  | C20混凝土压顶 | 1. 部位及类型：压顶 2. 设计龄期、强度等级及配合比：C20 3. 级配、拌制要求：按设计及规范要求 | m3 | 5.85 | 793.41 | 4641
1.6 | 500109009001 |  | 沥青松木板伸缩缝 | 1. 沥青松木板伸缩缝 | m2 | 21.26 | 158.55 | 3371
1.7 | 500114003001 |  | φ50PVC排水管 | 1. φ50PVC排水管，含反滤设施 | m | 31.2 | 25.01 | 780
|  |  | 合计 |  |  |  |  | 182363

## 措施项目清单计价表
措施项目清单计价表
项目及标段名称: |  | 嵊州市前岩水库库尾陈村江引水渠出口段修复加固工程 | [5 empty] | 第1页 共1页
序号 | 项目编码 |  | 项目名称 | 项目主要特征 | 计量 单位 | 工程 数量 | 单价 (元) | 合价 (元) | 主要技术 条款编码 | 备注
1 |  |  | 措施项目 |  |  |  |  | 7295
1.1 | 500114011001 |  | 措施项目费 | 措施项目按建安费的4%计 | 项 | 1 | 7294.51 | 7295
|  |  | 合计 |  |  |  |  | 7295

## 其他项目清单计价表
其他项目清单计价表
项目及标段名称: |  | 嵊州市前岩水库库尾陈村江引水渠出口段修复加固工程 |  |  | 第1页 共1页
序号 | 项目名称 |  | 计量单位 | 金额(元) | 备注
1 | 安全文明施工费 |  | 元 | 2655
2 | 保险费 |  | 元 | 5853
2.1 | 工程一切险 |  | 元 | 853
2.2 | 第三者责任险 |  | 元 | 5000
3 | 预留金 |  | 元 | 10000
| 合计 |  |  | 18509

## 工程量清单单价组合表
工程量清单单价组合表
项目及标段名称: |  | 嵊州市前岩水库库尾陈村江引水渠出口段修复加固工程 |  |  |  | 第1页 共1页
序号 | 清单编号 |  | 项目名称 | 计量 单位 | 单价 (元) | 单价组合
一 |  |  | 建筑工程
1 | (一） |  | 引水渠出口段修复加固
1.1 | 500101002001 |  | 土方开挖 | m3 | 3.58 | (1)
1.2 | 500103001001 |  | 土方填筑 | m3 | 7.25 | (2)
1.3 | 500105012001 |  | C20砼灌砌石挡墙 | m3 | 580.65 | (3)
1.4 | 500109001001 |  | C20混凝土大方脚 | m3 | 784.39 | (4)
1.5 | 500109001002 |  | C20混凝土压顶 | m3 | 793.41 | (5)
1.6 | 500109009001 |  | 沥青松木板伸缩缝 | m2 | 158.55 | (6)
1.7 | 500114003001 |  | φ50PVC排水管 | m | 25.01 | (7)
二 |  |  | 机电设备及安装工程
三 |  |  | 金属结构设备及安装工程
四 |  |  | 措施项目
1 |  |  | 措施项目
1.1 | 500114011001 |  | 措施项目费 | 项 | 7294.51 | 7294.51

## 电、风、水、砂石基础单价汇总表
电、风、水、砂石基础单价汇总表
项目及标段名称: |  | 嵊州市前岩水库库尾陈村江引水渠出口段修复加固工程 |  |  | 第1页 共1页
序号 | 名称 |  | 计量 单位 | 单价 | 备注
1 | 电 |  | kWh | 0.88
2 | 风 |  | m3 | 0.15
3 | 水 |  | m3 | 0.78

## 混凝土(砂浆)配合比材料费表
混凝土(砂浆)配合比材料费表
项目及标段名称: |  | 嵊州市前岩水库库尾陈村江引水渠出口段修复加固工程 | [9 empty] | 第1页 共1页
序 号 | 混凝土 (砂浆) 强度等级 | 水泥 强度 等级 | 级配 | 水灰比 | 每m3砼材料预算量 | [5 empty] | 单价 (元/m3) | 补差 (元/m3) | 备注
[5 empty] | 水泥(kg) | 砂(m3) | 石(m3) | 水(m3) | 外加剂 (kg) | 掺合料 (kg)
[5 empty] | 0.3 | 60 | 60 | 0.78
[5 empty] | 0.178 | 210 | 141.6
1 | C20 | 42.5 | 2 | 0.62 | 284.55 | 0.57 | 0.73 | 0.17 |  |  | 163.42 | 273.32 | [采用人工砂]

## 主要材料预算价格汇总表
主要材料预算价格汇总表
项目及标段名称: |  | 嵊州市前岩水库库尾陈村江引水渠出口段修复加固工程 |  |  |  |  | 第1页 共1页
序号 | 材料名称 |  | 型号规格 | 计量单位 | 预算价(元) | 材料补差 | 备注
1 | 柴油 |  |  | kg | 8.9 | 5.9
2 | 碎石 |  | 骨料 | m3 | 201.6 | 141.6
3 | 块石 |  |  | m3 | 181.9 | 121.9
4 | 水泥 42.5级 |  |  | kg | 0.48 | 0.18
5 | φ50PVC排水管 |  |  | m | 5.07
6 | 中砂 |  |  | m3 | 270 | 210

## 施工机械台班费汇总表
施工机械台班费汇总表
项目及标段名称: |  | 嵊州市前岩水库库尾陈村江引水渠出口段修复加固工程 | [11 empty] | 第1页 共1页
序 号 | 机械 名称 |  | 型号 规格 | 一 类 费 用 | 二类费用 | [8 empty] | 合计 | 补差
[5 empty] | 人工 (工日) | 汽油 (kg) | 柴油 (kg) | 电 (度) | 风 (m3) | 水 (t) | 煤 (kg) | 木柴 (kg) | 小计
[5 empty] | 128 |  | 3 | 0.88 | 0.15 | 0.78 |  | 435
1010 | 单斗挖掘机 液压 斗容1m3 |  |  | 429.59 | 192 |  | 189 | [5 empty] | 381 | 810.59 | 371.7
1030 | 推土机 功率74kW |  |  | 215.12 | 192 |  | 156 | [5 empty] | 348 | 563.12 | 306.8
1080 | 蛙式夯实机 功率2.8kW |  |  | 6.69 | 128 |  |  | 13.2 |  |  |  |  | 141.2 | 147.89
1108 | 双胶轮车 |  |  | 4.14 | [9 empty] | 4.14
4014 | 混凝土搅拌机 出料0.4m3 |  |  | 41.85 | 128 |  |  | 45.76 |  |  |  |  | 173.76 | 215.61
4040 | 振捣器 插入式 功率2.2kW |  |  | 10.18 |  |  |  | 8.8 |  |  |  |  | 8.8 | 18.98
4042 | 振捣器 平板式 功率2.2kW |  |  | 8.45 |  |  |  | 8.8 |  |  |  |  | 8.8 | 17.25
4054 | 风（砂）水枪 耗风量 6m3/min |  |  | 3.65 |  |  |  |  | 180 | 18.72 |  |  | 198.72 | 202.37

## 3-18 建筑安装工程单价计算表
单价计算表
单价序号 |  |  | 1
项目名称 |  |  | 挖掘机挖土方 土类级别Ⅲ~单斗挖掘机 液压 1.0m3
定额编号 |  |  | 10014
施工措施
定额单位 |  |  | 100m3
编号 | 工料名称 | 单位 | 单价(元) | 工料定额 | 合价(元)
1 | 人工 | 工日 | 128 | 0.5 | 64
2 | 单斗挖掘机 液压 斗容1m3 | 台班 | 810.59 | 0.19 | 154.01
3 | 其他机材费 | % | 154.01 | 3 | 4.62
| 直接工程费小计 |  |  |  | 222.63
| 措施费 |  | 3.5% |  | 7.79
| 间接费 |  | 6.5% |  | 14.98
| 利 润 |  | 5% |  | 12.27
| 材料补差 |  |  |  | 70.62
装置性材料费
| 税 金 |  | 9% |  | 29.55
综合下浮
| 合 计 |  |  |  | 357.84
| 单 价 |  |  |  | 3.58
注：材料补差按不同材料分别计算补差费用。
单价计算表
单价序号 |  |  | 2
项目名称 |  |  | 建筑物土石回填 土方回填机械夯填
定额编号 |  |  | 10563
施工措施
定额单位 |  |  | 100m3
编号 | 工料名称 | 单位 | 单价(元) | 工料定额 | 合价(元)
1 | 人工 | 工日 | 128 | 2 | 256
2 | 推土机 功率74kW | 台班 | 563.12 | 0.1 | 56.31
3 | 蛙式夯实机 功率2.8kW | 台班 | 147.89 | 1.5 | 221.84
4 | 其他机材费 | % | 278.15 | 5 | 13.91
| 直接工程费小计 |  |  |  | 548.05
| 措施费 |  | 3.5% |  | 19.18
| 间接费 |  | 6.5% |  | 36.87
| 利 润 |  | 5% |  | 30.21
| 材料补差 |  |  |  | 30.68
装置性材料费
| 税 金 |  | 9% |  | 59.85
综合下浮
| 合 计 |  |  |  | 724.84
| 单 价 |  |  |  | 7.25
注：材料补差按不同材料分别计算补差费用。
单价计算表
单价序号 |  |  | 3
项目名称 |  |  | 混凝土灌砌块石 挡墙~纯混凝土 C20 42.5 2
定额编号 |  |  | 30068换
施工措施
定额单位 |  |  | 100m3
编号 | 工料名称 | 单位 | 单价(元) | 工料定额 | 合价(元)
1 | 人工 | 工日 | 128 | 69.4 | 8883.2
2 | 块石 | m3 | 60 | 85 | 5100
3 | 纯混凝土 C20 42.5 2 | m3 | 163.42 | 52 | 8497.84
4 | 混凝土搅拌机 出料0.4m3 | 台班 | 215.61 | 1.74 | 375.16
5 | 振捣器 插入式 功率2.2kW | 台班 | 18.98 | 12.5 | 237.25
6 | 双胶轮车 | 台班 | 4.14 | 15 | 62.1
7 | 其他机材费 | % | 14272.35 | 0.5 | 71.36
8 | 混凝土运输 | m3 | 17.07 | 52 | 887.64
| 直接工程费小计 |  |  |  | 24114.55
| 措施费 |  | 3.5% |  | 844.01
| 间接费 |  | 9.5% |  | 2371.06
| 利 润 |  | 5% |  | 1366.48
| 材料补差 |  |  |  | 24574.14
装置性材料费
| 税 金 |  | 9% |  | 4794.32
综合下浮
| 合 计 |  |  |  | 58064.57
| 单 价 |  |  |  | 580.65
注：材料补差按不同材料分别计算补差费用。
单价计算表
单价序号 |  |  | 4
项目名称 |  |  | 混凝土小型结构 大方脚~纯混凝土 C20 42.5 2
定额编号 |  |  | 40246换
施工措施
定额单位 |  |  | 100m3
编号 | 工料名称 | 单位 | 单价(元) | 工料定额 | 合价(元)
1 | 人工 | 工日 | 128 | 97.8 | 12518.4
2 | 板枋材 | m3 | 1504 | 0.6 | 902.4
3 | 钢模板 | kg | 5.31 | 60 | 318.6
4 | 型钢 | kg | 4.33 | 36 | 155.77
5 | 卡扣件 | kg | 5.2 | 24 | 124.8
6 | 铁件 | kg | 3 | 68 | 204
7 | 纯混凝土 C20 42.5 2 | m3 | 163.42 | 102 | 16668.84
8 | 水 | m3 | 0.78 | 70 | 54.6
9 | 振捣器 插入式 功率2.2kW | 台班 | 18.98 | 8.9 | 168.92
10 | 风（砂）水枪 耗风量 6m3/min | 台班 | 202.37 | 2.5 | 505.93
11 | 其他机材费 | % | 19103.86 | 1.5 | 286.56
12 | 混凝土拌制 | m3 | 31.4 | 102 | 3202.8
13 | 混凝土运输 | m3 | 17.07 | 102 | 1741.14
| 直接工程费小计 |  |  |  | 36852.76
| 措施费 |  | 3.5% |  | 1289.85
| 间接费 |  | 9.5% |  | 3623.55
| 利 润 |  | 5% |  | 2088.31
| 材料补差 |  |  |  | 28107.8
装置性材料费
| 税 金 |  | 9% |  | 6476.6
综合下浮
| 合 计 |  |  |  | 78438.86
| 单 价 |  |  |  | 784.39
注：材料补差按不同材料分别计算补差费用。
单价计算表
单价序号 |  |  | 5
项目名称 |  |  | 素混凝土底板、基础、垫层及压顶 压顶~纯混凝土 C20 42.5 2
定额编号 |  |  | 40132换
施工措施
定额单位 |  |  | 100m3
编号 | 工料名称 | 单位 | 单价(元) | 工料定额 | 合价(元)
1 | 人工 | 工日 | 128 | 97.1 | 12428.8
2 | 板枋材 | m3 | 1504 | 1.87 | 2812.48
3 | 铁件 | kg | 3 | 60 | 180
4 | 纯混凝土 C20 42.5 2 | m3 | 163.42 | 102 | 16668.84
5 | 水 | m3 | 0.78 | 70 | 54.6
6 | 振捣器 平板式 功率2.2kW | 台班 | 17.25 | 5 | 86.25
7 | 其他机材费 | % | 19802.17 | 2 | 396.04
8 | 混凝土拌制 | m3 | 31.4 | 102 | 3202.8
9 | 混凝土运输 | m3 | 17.07 | 102 | 1741.14
| 直接工程费小计 |  |  |  | 37570.95
| 措施费 |  | 3.5% |  | 1314.98
| 间接费 |  | 9.5% |  | 3694.16
| 利 润 |  | 5% |  | 2129.01
| 材料补差 |  |  |  | 28080.84
装置性材料费
| 税 金 |  | 9% |  | 6551.1
综合下浮
| 合 计 |  |  |  | 79341.04
| 单 价 |  |  |  | 793.41
注：材料补差按不同材料分别计算补差费用。
单价计算表
单价序号 |  |  | 6
项目名称 |  |  | 伸缩缝 沥青木板
定额编号 |  |  | 40279
施工措施
定额单位 |  |  | 100m2
编号 | 工料名称 | 单位 | 单价(元) | 工料定额 | 合价(元)
1 | 人工 | 工日 | 128 | 18.7 | 2393.6
2 | 板枋材 | m3 | 1504 | 2.2 | 3308.8
3 | 沥青 | t | 5031 | 1.24 | 6238.44
4 | 木柴 | t | 435 | 0.42 | 182.7
5 | 双胶轮车 | 台班 | 4.14 | 0.56 | 2.32
6 | 其他机材费 | % | 9732.26 | 1 | 97.32
| 直接工程费小计 |  |  |  | 12223.18
| 措施费 |  | 3.5% |  | 427.81
| 间接费 |  | 9.5% |  | 1201.84
| 利 润 |  | 5% |  | 692.64
材料补差
装置性材料费
| 税 金 |  | 9% |  | 1309.09
综合下浮
| 合 计 |  |  |  | 15854.57
| 单 价 |  |  |  | 158.55
注：材料补差按不同材料分别计算补差费用。
单价计算表
单价序号 |  |  | 7
项目名称 |  |  | 塑料排水管埋设 有反滤包
定额编号 |  |  | 30222
施工措施
定额单位 |  |  | 100m
编号 | 工料名称 | 单位 | 单价(元) | 工料定额 | 合价(元)
1 | 人工 | 工日 | 128 | 6.4 | 819.2
2 | φ50PVC排水管 | m | 5.07 | 102 | 517.14
3 | 土工布 | m2 | 6 | 45 | 270
4 | 碎石 | m3 | 30 | 1.8 | 54
5 | 其他机材费 | % | 841.14 | 1 | 8.41
| 直接工程费小计 |  |  |  | 1668.75
| 措施费 |  | 3.5% |  | 58.41
| 间接费 |  | 9.5% |  | 164.08
| 利 润 |  | 5% |  | 94.56
| 材料补差 |  |  |  | 308.88
装置性材料费
| 税 金 |  | 9% |  | 206.52
综合下浮
| 合 计 |  |  |  | 2501.2
| 单 价 |  |  |  | 25.01
注：材料补差按不同材料分别计算补差费用。