## 2-3 工程量清单计价汇总表
工程量清单计价汇总表
工程名称:嵊州市鹿山街道东大湾村（西岗头）补充耕地整改 |  |  | 第1页 共1页
序号 | 工程项目名称 | 金额（元）
一 | 建筑工程 | 33462
二 | 机电设备及安装工程 | 31000
三 | 金属结构设备及安装工程
四 | 措施项目 | 3000
五 | 其他项目 | 13485
| 合计 | 80947

## 2-4 建筑工程分类分项工程量清单计价表
建筑工程分类分项工程量清单计价表
工程名称:嵊州市鹿山街道东大湾村（西岗头）补充耕地整改 | [6 empty] | 第1页 共2页
序号 | 项目编码 | 项目名称 | 项目主要 特征 | 计量 单位 | 工程 数量 | 单价 (元) | 合价 (元) | 主要技术 条款编码 | 备注
(一) |  | 集水池一 |  |  |  |  | 4655
1 | 500103016001 | 砂石垫层 | 1.100厚碎石垫层 | m3 | 0.676 | 272.91 | 184
2 | 500109001056 | C25混凝土底板 | 1.200厚C25钢筋混凝土底板，纯混凝土42.5二级配 | m3 | 1.152 | 713.63 | 822
3 | 500109001057 | C25混凝土壁板 | 1.200厚C25钢筋混凝土壁板，纯混凝土42.5二级配 | m3 | 2.64 | 806.44 | 2129
4 | 500111001001 | 钢筋加工与安装 | 1.钢筋制作安装 | t | 0.187 | 8126.7 | 1520
(二) |  | 集水池二 |  |  |  |  | 7571
5 | 500103016002 | 砂石垫层 | 1.100厚碎石垫层 | m3 | 1.296 | 272.91 | 354
6 | 500109001058 | C25混凝土底板 | 1.200厚C25钢筋混凝土底板，纯混凝土42.5二级配 | m3 | 2.312 | 713.63 | 1650
7 | 500109001059 | C25混凝土壁板 | 1.200厚C25钢筋混凝土壁板，纯混凝土42.5二级配 | m3 | 3.84 | 806.44 | 3097
8 | 500111001002 | 钢筋加工与安装 | 1.钢筋制作安装 | t | 0.304 | 8126.7 | 2471
(三) |  | 进水池 | 2个 |  |  |  | 4958
9 | 500109001060 | C20混凝土底板 | 1.200厚C20混凝土底板，纯混凝土42.5二级配 | m3 | 1.444 | 700.04 | 1011
10 | 500109001061 | C20混凝土壁板 | 1.200厚C20混凝土壁板，纯混凝土42.5二级配 | m3 | 3.572 | 792.84 | 2832
11 | 500114010007 | 拦污栅 | 1.钢制拦污栅1.5*1.3 | 套 | 2 | 500 | 1000
12 | 500109001055 | C20砼镇墩 | 1.C20砼镇墩，纯混凝土42.5二级配 | m3 | 0.144 | 797.99 | 115
(四) |  | 防冲池及出水管 | 72处 |  |  |  | 16278
建筑工程分类分项工程量清单计价表
工程名称:嵊州市鹿山街道东大湾村（西岗头）补充耕地整改 | [6 empty] | 第2页 共2页
序号 | 项目编码 | 项目名称 | 项目主要 特征 | 计量 单位 | 工程 数量 | 单价 (元) | 合价 (元) | 主要技术 条款编码 | 备注
13 | 500109001052 | C25砼预制防冲池 | 1.C25砼预制防冲池，纯混凝土42.5二级配 | 个 | 72 | 200 | 14400
14 | 500109001053 | C20砼镇墩 | 1.C20砼镇墩，纯混凝土42.5二级配 | m3 | 1.944 | 797.99 | 1551
15 | 500109001054 | C25砼保护管 | 1.C25砼保护管，纯混凝土42.5二级配 | m3 | 0.405 | 807.34 | 327
|  | 合计 |  |  |  |  | 33462

## 2-5 机电设备及安装工程分类分项工程量清单计价表
机电设备及安装工程分类分项工程量清单计价表
工程名称:嵊州市鹿山街道东大湾村（西岗头）补充耕地整改 | [8 empty] | 第1页 共1页
序号 | 项目编码 | 项目名称 | 项目主要 特征 | 计量 单位 | 工程 数量 | 单价(元) |  | 合价(元) |  | 主要技术 条款编码 | 备注
[6 empty] | 设备费 | 安装费 | 设备费 | 安装费
(一) |  | 水泵 | [5 empty] | 22000 | 9000
1 | 500201002001 | 水泵-水轮机设备安装 | 1.水泵一型号：KQW80/150-7.5/2标准卧式单级泵，流量46.7m3/h，扬程28m，电机功率7.5kw（含配件及安装费） | 套 | 1 | 10000 | 2000 | 10000 | 2000
2 | 500201002002 | 水泵-水轮机设备安装 | 1.水泵二型号：KQW80/160-7.5/2标准卧式单级泵，流量50m3/h，扬程32m，电机功率7.5kw（含配件及安装费） | 套 | 1 | 12000 | 2000 | 12000 | 2000
3 | 500201018001 | 电缆安装及敷设 | 1.入户电缆安装及敷设（暂估价） | 项 | 1 |  | 5000 |  | 5000
|  | 合计 | [5 empty] | 22000 | 9000

## 2-7 措施项目清单计价表
措施项目清单计价表
工程名称:嵊州市鹿山街道东大湾村（西岗头）补充耕地整改 | [6 empty] | 第1页 共1页
序号 | 项目编码 | 项目名称 | 项目主要 特征 | 计量 单位 | 工程 数量 | 单价 (元) | 合价 (元) | 主要技术 条款编码 | 备注
1 |  | 措施项目 |  |  |  |  | 3000
1.1 |  | 施工导流工程 | 施工导流工程 | 项 | 1 | 1000 | 1000
1.2 |  | 施工交通工程 | 施工交通工程 | 项 | 1 | 1000 | 1000
1.3 |  | 其他临时工程 | 其他临时工程 | 项 | 1 | 1000 | 1000
|  | 合计 |  |  |  |  | 3000

## 2-8 其它项目清单计价表
其它项目清单计价表
工程名称:嵊州市鹿山街道东大湾村（西岗头）补充耕地整改 |  |  |  | 第1页 共1页
序号 | 项目名称 | 计量单位 | 金额(元) | 备注
1 | 安全施工费 | 元 | 546
2 | 工程保险费 | 元 | 2939
2.1 | 工程一切险 | 元 | 304
2.2 | 第三者责任险 | 元 | 2500
2.3 | 农民工工伤保险 | 元 | 135
3 | 预留金 | 元 | 10000
| 合计 |  | 13485

## 2-13 混凝土(砂浆)配合比材料费表
混凝土(砂浆)配合比材料费表
项目及标段名称: |  | 嵊州市鹿山街道东大湾村（西岗头）补充耕地整改 | [9 empty] | 第1页 共1页
序 号 | 混凝土 (砂浆) 强度等级 | 水泥 强度 等级 | 级配 | 水灰比 | 每m3砼材料预算量 | [5 empty] | 单价 (元/m3) | 补差 (元/m3) | 备注
[5 empty] | 水泥(kg) | 砂(m3) | 石(m3) | 水(m3) | 外加剂 (kg) | 掺合料 (kg)
[5 empty] | 0.3 | 60 | 60 | 0.85 | 3.73 | 0.12
[5 empty] | 32.5:0.16; 42.5:0.266; | 210 | 127.2
1 | C20 | 42.5 | 2 | 0.60 | 261 | 0.51 | 0.8 | 0.15 |  |  | 157.03 | 279.72
2 | C25 | 42.5 | 2 | 0.55 | 286 | 0.49 | 0.81 | 0.15 |  |  | 163.93 | 283.46

## 2-15 主要材料预算价格汇总表
主要材料预算价格汇总表
工程名称:嵊州市鹿山街道东大湾村（西岗头）补充耕地整改 | [5 empty] | 第1页 共1页
序号 | 材料名称 | 型号规格 | 计量单位 | 预算价(元) | 材料补差 | 备注
1 | 水泥 42.5级 |  | kg | 0.57 | 0.27
2 | 钢筋 |  | t | 5196 | 2196
3 | 型钢 |  | kg | 5.16
4 | 钢模板 |  | kg | 6.11
5 | 铁件 |  | kg | 6.64
6 | 柴油 |  | kg | 6.94 | 3.94
7 | 汽油 |  | kg | 8.47
8 | 砾石 |  | m3 | 189 | 129
9 | 电焊条 |  | kg | 6.81
10 | 电 |  | kWh | 0.97
11 | 风 |  | m3 | 0.16
12 | 水 |  | m3 | 0.85
13 | 粗砂 |  | m3 | 270 | 210
14 | 碎石(综合) |  | m3 | 189 | 159

## 2-16 施工机械台班费汇总表
施工机械台班费汇总表
工程名称:嵊州市鹿山街道东大湾村（西岗头）补充耕地整改 | [12 empty] | 第1页 共1页
序 号 | 机械 名称 | 型号 规格 | 一 类 费 用 | 二类费用 | [8 empty] | 合计 | 补差
|  |  |  | 人工 (工日) | 汽油 (kg) | 柴油 (kg) | 电 (度) | 风 (m3) | 水 (t) | 煤 (kg) | 木柴 (kg) | 小计
|  |  |  | 48.76 | 8.47 | 3 | 0.97 | 0.16 | 0.85 | 0.75 | 0.45
1108 | 双胶轮车 |  | 4.91 | [9 empty] | 4.91 | 0
4014 | 混凝土搅拌机 出料 0.40 m3 |  | 51.69 | 97.52 |  |  | 46.56 |  |  |  |  | 144.08 | 195.77 | 41.68
4040 | 振捣器 插入式 功率 2.2 kw |  | 12.74 |  |  |  | 9.7 |  |  |  |  | 9.7 | 22.44 | 0
4054 | 风(砂)水枪 耗风量 6 m3/min |  | 3.65 |  |  |  |  | 129.6 | 13.6 |  |  | 143.2 | 146.85 | 0
5003 | 载重汽车 汽油型 载重量 5 t |  | 100.25 | 64.85 | 271.04 | [6 empty] | 335.9 | 436.15 | 27.71
6048 | 履带起重机 油动 起重量 10t |  | 229.96 | 97.52 |  | 114 | [5 empty] | 211.52 | 441.48 | 191.4
6057 | 汽车起重机 柴油型 起重量 8t |  | 164.24 | 97.52 |  | 108 | [5 empty] | 205.52 | 369.76 | 183.52
6094 | 卷扬机 起重量 5t |  | 21.99 | 48.76 |  |  | 38.8 |  |  |  |  | 87.56 | 109.55 | 20.84
8033 | 离心式水泵 单级 功率 7kw |  | 8.07 | 32.18 |  |  | 33.95 |  |  |  |  | 66.14 | 74.21 | 13.75
9001 | 电焊机 交流 20~25kva |  | 3.88 |  |  |  | 69.84 |  |  |  |  | 69.84 | 73.72 | 0
9014 | 对焊机 电弧型 交流 150kva |  | 24.12 | 48.76 |  |  | 384.12 | 6.08 | 11.05 |  |  | 450.01 | 474.13 | 20.84
9021 | 钢筋弯曲机 Φ6~40 mm |  | 10.57 | 48.76 |  |  | 31.04 |  |  |  |  | 79.8 | 90.37 | 20.84
9026 | 钢筋切断机 功率 20kw |  | 15.42 | 48.76 |  |  | 87.3 |  |  |  |  | 136.06 | 151.48 | 20.84
9027 | 钢筋调直机 功率4~14 |  | 24.53 | 48.76 |  |  | 14.55 |  |  |  |  | 63.31 | 87.84 | 20.84