## 表10_2_2-4 招标控制价扉页
【表10.2.2-4】
| 嵊州市剡湖街道新北社区党群服务中心装修 |  |  |  | 工程
预 算 价
预 算 价 | (小写): | 326268元
| (大写): | 叁拾贰万陆仟贰佰陆拾捌元整
招 标 人: |  |  | 造价咨询人:
| (单位盖章) |  |  | (单位资质专用章)
法定代表人 或其授权人: |  |  | 法定代表人 或其授权人:
| (签字或盖章) |  |  | (签字或盖章)
编 制 人: |  |  | 复 核 人:
| (造价工程师签字盖专用章) |  |  | (造价工程师签字盖专用章)
编制时间: | 2021年08月29日 |  | 复核时间: | 2021年08月30日

## 表10_2_2-11 编制说明
【表10.2.2-11】
编制说明
工程名称:嵊州市剡湖街道新北社区党群服务中心装修 | 第1页 共1页
（一）工程量计算：根据《建设工程工程量清单计价规范》（GB50500-2013）及建设单位的施工图纸和其他相关资料计算工程量。 （二）定额及取费: 定额套用《浙江省市政工程预算定额》(2018版)、《浙江省园林绿化及仿古建筑工程预算定额》(2018版)、《浙江省房屋建筑与装饰工程预算定额》(2018版)、《浙江省通用安装工程预算定额》(2018版) ，取费按照《浙江省建设工程计价规则》(2018版)及浙建建发〔2019〕92号文件确定，工程确定为单独装饰工程，施工组织措施费[只计算安全文明施工费]、企业管理费、利润按定额弹性区间值的中值计算，规费及税金按定额标准值计算，暂不计算风险费用。 （三）人工费：按《绍兴市建设工程造价管理信息》2021年7月份确定。 （四）材料价格：依次按《绍兴市建设工程造价管理信息》2021年7月份嵊州市单价（除税价）、绍兴市单价（除税价）；2021年7月份《浙江造价信息》及部分市场调查价格(除税价)确定。 （五）其他说明： 1、本工程不计取暂列金额。 2、成品采购活动楼梯，暂估价3000元/项。 3、应业主要求，本工程乳胶漆采用环保产品（立邦、多乐士、三棵树或其他同等档次品牌）。

## 表10_2_2-12 招标控制价费用表
【表10.2.2-12】
招标控制价费用表
工程名称:嵊州市剡湖街道新北社区党群服务中心装修 |  |  |  |  | 第1页 共1页
序号 | 工程名称 | 金额(元) | 其中：（元） |  |  |  | 备注
|  |  | 暂估价 | 安全文明 施工基本费 | 规费 | 税金
1 | 单位工程 | 326268.08 | 3000 | 4073.66 | 19592.16 | 26939.56
1.1 | 建筑 | 262756.27 | 3000 | 3506.14 | 17143.85 | 21695.47
1.2 | 安装 | 63511.81 |  | 567.52 | 2448.31 | 5244.09
合计 |  | 326268 | 3000 | 4073.66 | 19592.16 | 26939.56

## 1_表10_2_2-13 【不含单列】单位(专业)工程招
【表10.2.2-13】
单位（专业）工程招标控制价费用表
工程名称:单位工程-建筑 |  |  | 标段: | 第1页 共1页
序号 | 费用名称 |  | 计算公式 | 金额 (元) | 备注
1 | 分部分项工程费 |  | ∑(分部分项工程量×综合单价） | 214401.29 | 见表10.2.2-16
1.1 | 其中 | 人工费+机械费 | ∑分部分项（定额人工费+定额机械费） | 57363.94
2 | 措施项目费 |  | （2.1+2.2） | 9515.66
2.1 | 施工技术措施项目费 |  | ∑(技措项目工程量×综合单价） | 6009.52 | 见表10.2.2-16
2.1.1 | 其中 | 人工费+机械费 | ∑技措项目（定额人工费+定额机械费） | 4039.53
2.2 | 施工组织措施项目费 |  | (1.1+2.1.1)×5.71% | 3506.14 | 见表10.2.2-20
2.2.1 | 其中 | 安全文明施工基本费 | (1.1+2.1.1)×5.71% | 3506.14 | 见表10.2.2-20
3 | 其他项目费 |  | （3.1+3.2+3.3+3.4）
3.1 | 暂列金额 |  | 3.1.1+3.1.2+3.1.3 |  | 见表10.2.2-21
3.1.1 | 其中 | 标化工地增加费 | 按招标文件规定额度列计 |  | 见表10.2.2-22
3.1.2 |  | 优质工程增加费 | 按招标文件规定额度列计 |  | 见表10.2.2-22
3.1.3 |  | 其他暂列金额 | 按招标文件规定额度列计 |  | 见表10.2.2-22
3.2 | 暂估价 |  | 3.2.1+3.2.2+3.2.3 |  | 见表10.2.2-21
3.2.1 | 其中 | 材料（工程设备）暂估价 | 按招标文件规定额度列计 (或计入综合单价) |  | 见表10.2.2-23
3.2.2 |  | 专业工程暂估价 | 按招标文件规定额度列计 |  | 见表10.2.2-24
3.2.3 |  | 专项技术措施暂估价 | 按招标文件规定额度列计 |  | 见表10.2.2-25
3.3 | 计日工 |  | ∑计日工(暂估数量×综合单价） |  | 见表10.2.2-21
3.4 | 施工总承包服务费 |  | 3.4.1+3.4.2 |  | 见表10.2.2-21
3.4.1 | 其中 | 专业发包工程管理费 | ∑专业发包工程（暂估金额×费率） |  | 见表10.2.2-27
3.4.2 |  | 甲供材料设备管理费 | 甲供材料暂估金额×费率+甲供设备暂估金额×费率 |  | 见表10.2.2-27
4 | 规费 |  | (1.1+2.1.1)×27.92% | 17143.85
5 | 税金 |  | (1+2+3+4)×9% | 21695.47
招标控制价合计 |  |  | 1+2+3+4+5 | 262756.27

## 1_表10_2_2-16 分部分项工程清单与计价表
【表10.2.2-16】
分部分项工程清单与计价表
单位(专业)工程名称:单位工程-建筑 | [5 empty] | 标段: |  |  | 第1页 共4页
序号 | 项目编码 | 项目名称 | 项目特征 | 计量 单位 | 工程量 | 金 额 (元) |  |  |  |  | 备注
[6 empty] | 综合单价 | 合价 | 其中
[8 empty] | 人工费 | 机械费 | 暂估价
|  | 拆除工程 |  |  |  |  | 5035.13 | 2263.31 | 239.79
1 | 011601001001 | 砖砌体拆除 | 1.黏土砖（实心砖）实心墙拆除 | m3 | 5.06 | 138.96 | 703.14 | 340.59 | 239.79
2 | 011608002001 | 铲除涂料面 | 1.抹灰面铲涂料 | m2 | 283.55 | 7.86 | 2228.7 | 1837.4
3 | 011610002001 | 金属门窗拆除 | 1.金属门窗拆除 | m2 | 4.32 | 23.91 | 103.29 | 85.32
4 | 01B001 | 建筑垃圾弃置 | 1.建筑垃圾外运及弃置，运距由施工单位自行考虑 | 项 | 1 | 2000 | 2000
|  | 砌筑工程 |  |  |  |  | 20829.92 | 4748.33 | 25.83
5 | 010402001001 | 砌块墙 | 1.100厚轻质砖隔墙 | m3 | 17.55 | 454.55 | 7977.35 | 1363.11
6 | 010401004001 | 多孔砖墙 | 1.120厚非黏土烧结多孔砖墙 | m3 | 16.56 | 567.16 | 9392.17 | 2572.43 | 25.83
7 | 011210003001 | 玻璃隔断 | 1.5+6A+5中空玻璃隔断，周边6mm厚铝框 | m2 | 7.18 | 240.44 | 1726.36 | 305.29
8 | 011207001001 | 墙面装饰板 | 1.附墙轻钢龙骨基层 2.墙面细木工板基层δ15 3.墙面石膏板面层δ12 | m2 | 14.00 | 123.86 | 1734.04 | 507.5
|  | 门窗工程 |  |  |  |  | 13830.96 | 494.57
9 | 010801001001 | 木质门 | 1.成品装饰木门 2.包括门套、门锁、门吸等五金配件 | m2 | 22.33 | 521.86 | 11653.13 | 394.12
10 | 010801001002 | 木质门 | 1.暗门 2.包括门锁、门吸等五金配件 | m2 | 3.30 | 426.66 | 1407.98 | 58.25
本页小计 | [6 empty] | 38926.16 | 7464.01 | 265.62
【表10.2.2-16】
分部分项工程清单与计价表
单位(专业)工程名称:单位工程-建筑 | [5 empty] | 标段: |  |  | 第2页 共4页
序号 | 项目编码 | 项目名称 | 项目特征 | 计量 单位 | 工程量 | 金 额 (元) |  |  |  |  | 备注
[6 empty] | 综合单价 | 合价 | 其中
[8 empty] | 人工费 | 机械费 | 暂估价
11 | 010807001001 | 金属（塑钢、断桥）窗 | 1.铝合金推拉窗安装 | m2 | 2.70 | 285.13 | 769.85 | 42.2
|  | 地面工程 |  |  |  |  | 66032.58 | 14637.56 | 268.56
12 | 010904002001 | 楼（地）面涂膜防水 | 1.平面聚合物水泥防水涂料 ~厚2(mm) | m2 | 40.79 | 38.75 | 1580.61 | 202.32
13 | 011102003001 | 块料楼地面 | 1.15~35厚1:4干硬性水泥砂浆找平层 2.瓷砖胶泥灰浆粘结层 3.600*600防滑地砖铺设 | m2 | 25.94 | 143.99 | 3735.1 | 880.14 | 18.42
14 | 011102003002 | 块料楼地面 | 1.15~35厚1:4干硬性水泥砂浆找平层 2.瓷砖胶泥灰浆粘结层 3.800*800地砖铺设 | m2 | 351.13 | 156.65 | 55004.51 | 12458.09 | 249.3
15 | 011102001001 | 石材楼地面 | 1.15~35厚1:4干硬性水泥砂浆找平层 2.瓷砖胶泥灰浆粘结层 3.18厚大理石门槛石 | m2 | 1.18 | 263.93 | 311.44 | 43.52 | 0.84
16 | 011106001001 | 石材楼梯面层 | 1.花岗岩楼梯面 2.楼梯开防滑槽 3.楼梯、台阶踏步防滑条 铜嵌条 | m2 | 8.84 | 267.16 | 2361.69 | 483.02
17 | 011105003001 | 块料踢脚线 | 1.瓷砖胶泥灰浆粘结层 2.80高瓷砖踢脚线 | m2 | 21.31 | 142.62 | 3039.23 | 570.47
|  | 墙面工程 |  |  |  |  | 69310.81 | 28180.31 | 468.41
18 | 010607005001 | 砌块墙钢丝网加固 | 1.墙面挂钢丝网 | m2 | 78.38 | 13.62 | 1067.54 | 345.66
19 | 011201001001 | 墙面一般抹灰 | 1.墙柱面刷界面剂一道（砖墙时取消） | m2 | 351.00 | 4.78 | 1677.78 | 1035.45 | 150.93
本页小计 | [6 empty] | 69547.75 | 16060.87 | 419.49
【表10.2.2-16】
分部分项工程清单与计价表
单位(专业)工程名称:单位工程-建筑 | [5 empty] | 标段: |  |  | 第3页 共4页
序号 | 项目编码 | 项目名称 | 项目特征 | 计量 单位 | 工程量 | 金 额 (元) |  |  |  |  | 备注
[6 empty] | 综合单价 | 合价 | 其中
[8 empty] | 人工费 | 机械费 | 暂估价
20 | 011201001002 | 墙面一般抹灰 | 1.12厚1:3水泥砂浆打底 2.8厚1:2.5水泥砂浆抹面 | m2 | 487.08 | 31.71 | 15445.31 | 8582.35 | 316.6
21 | 011407001001 | 墙面喷刷涂料 | 1.腻子2道刮平打磨 2.墙、柱面刷乳胶漆~一底两面 | m2 | 452.41 | 40.26 | 18214.03 | 9057.25
22 | 010903002001 | 墙面涂膜防水 | 1.立面聚合物水泥防水涂料 ~厚2(mm) | m2 | 143.49 | 42.98 | 6167.2 | 911.16
23 | 011204003001 | 块料墙面 | 1.瓷砖胶泥灰浆粘结层 2.墙面粘贴300*600墙面砖 | m2 | 143.49 | 147.02 | 21095.9 | 7259.16
24 | 011204003002 | 块料墙面 | 1.吧台背景墙面：600*1200爵士白砖饰面 | m2 | 17.50 | 322.46 | 5643.05 | 989.28 | 0.88
|  | 天棚工程 |  |  |  |  | 31977.95 | 9512.47
25 | 011302001001 | 吊顶天棚 | 1.T型铝合金龙骨（600×600）吊顶 平面 2.天棚矿棉板面层 搁放在龙骨上 | m2 | 333.26 | 81.85 | 27277.33 | 8438.14
26 | 011302001002 | 吊顶天棚 | 1.T型铝合金龙骨（300*300）吊顶 平面 2.天棚铝扣板面层 3.配套收边压条 | m2 | 25.94 | 151.09 | 3919.27 | 681.18
27 | 011407002001 | 天棚喷刷涂料 | 1.刷素水泥浆一道（内掺建筑胶） 2.腻子2道刮平打磨 3.天棚面刷乳胶漆 ~一底两面 | m2 | 18.32 | 42.65 | 781.35 | 393.15
|  | 其他工程 |  |  |  |  | 7383.94 | 1013.08
28 | 011210005001 | 成品隔断 | 1.成品卫生间隔断 | m2 | 11.70 | 222.56 | 2603.95 | 482.27
本页小计 | [6 empty] | 101147.39 | 36793.94 | 317.48
【表10.2.2-16】
分部分项工程清单与计价表
单位(专业)工程名称:单位工程-建筑 | [5 empty] | 标段: |  |  | 第4页 共4页
序号 | 项目编码 | 项目名称 | 项目特征 | 计量 单位 | 工程量 | 金 额 (元) |  |  |  |  | 备注
[6 empty] | 综合单价 | 合价 | 其中
[8 empty] | 人工费 | 机械费 | 暂估价
29 | 011505001001 | 洗漱台 | 1、30厚黑色花岗岩板洗漱台 台下盆 安装 2、石材磨小圆边 3、石材开孔 | m2 | 1.80 | 482.06 | 867.71 | 370.49
30 | 011505010001 | 镜面玻璃 | 1.成品镜面玻璃安装（样式由业主自定） | m2 | 4.00 | 228.07 | 912.28 | 160.32
31 | 01B002 | 成品活动楼梯 | 1.成品采购活动楼梯，暂估价（样式由业主自定） | 项 | 1 | 3000 | 3000 |  |  | 3000
本页小计 | [6 empty] | 4779.99 | 530.81 |  | 3000
合计 | [6 empty] | 214401.29 | 60849.63 | 1002.59 | 3000

## 1_表10_2_2-16 施工技术措施项目清单与计价表
【表10.2.2-16】
施工技术措施项目清单与计价表
单位(专业)工程名称:单位工程-建筑 | [5 empty] | 标段: |  |  | 第1页 共1页
序号 | 项目编码 | 项目名称 | 项目特征 | 计量 单位 | 工程量 | 金 额 (元) |  |  |  |  | 备注
[6 empty] | 综合单价 | 合价 | 其中
[8 empty] | 人工费 | 机械费 | 暂估价
1 | 011701003001 | 里脚手架 | 1.内墙脚手架 高度3.6m以上 | m2 | 508.58 | 2.79 | 1418.94 | 996.82 | 116.97
2 | 011701006001 | 满堂脚手架 | 1.满堂脚手架 ~基本层3.6m～5.2m | m2 | 359.20 | 12.78 | 4590.58 | 3132.22 | 150.86
本页小计 | [6 empty] | 6009.52 | 4129.04 | 267.83
合计 | [6 empty] | 6009.52 | 4129.04 | 267.83

## 1_表10_2_2-20 施工组织(总价)措施项目清单与
【表10.2.2-20】
施工组织（总价）措施项目清单与计价表
工程名称:建筑 |  |  | 标段: | 第1页 共1页
序号 | 项目编号 | 项目名称 | 计算基础 | 费率 (%) | 金额 (元) | 备注
1 | 011707001001 | 安全文明施工费 |  |  | 3506.14
1.1 |  | 安全文明施工基本费 | 定额人工费+定额机械费 | 5.71 | 3506.14
2 | Z01110900801 | 提前竣工增加费 | 定额人工费+定额机械费
3 | 011707004001 | 二次搬运费 | 定额人工费+定额机械费
4 | 011707005001 | 冬雨季施工增加费 | 定额人工费+定额机械费
5 |  | 其他施工组织措施费 | 按相关规定计算
合 计 |  |  |  |  | 3506.14

## 1_表10_2_2-23 材料（工程设备）暂估单价表
【表10.2.2-23】
材料（工程设备）暂估单价表
单位(专业)工程名称:单位工程-建筑 |  |  |  | 标段: |  | 第1页 共1页
序号 | 材料（工程设备）名称、规格、型号 | 计量 单位 | 数量 | 单价 | 合价 | 备注
1 | 成品活动楼梯 | 项 | 1 | 3000 | 3000
合计 |  |  |  |  | 3000

## 1_表10_2_2-29 主要工日一览表
【表10.2.2-29】
主要工日一览表
工程名称:建筑 |  |  | 标段: |  | 第1页 共1页
序号 | 工日名称（类别） | 单位 | 数 量 | 单价(元) | 合价（元） | 备注
1 | 二类人工 | 工日 | 78.372 | 146 | 11442.31
2 | 三类人工 | 工日 | 320.596 | 167 | 53539.53

## 1_表10_2_2-31 主要材料和工程设备一览表
【表10.2.2-31】
主要材料和工程设备一览表
工程名称:建筑 |  |  |  | 标段: |  | 第1页 共1页
序号 | 名称、规格、型号 | 单位 | 数量 | 单价(元) | 合价（元） | 备注
1 | 角钢Q235B综合 | kg | 15.305 | 5.04 | 77.2
2 | 圆钉 | kg | 0.47 | 4.42 | 2.08
3 | 普通硅酸盐水泥PO 42.5综合 | kg | 7230.352 | 0.48 | 3485.03
4 | 白色硅酸盐水泥425#、二级白度 | kg | 36.207 | 0.61 | 22.12
5 | 黄砂净砂 | t | 29.551 | 180 | 5319.18
6 | 黄砂净砂(细砂) | t | 0.256 | 165 | 42.24
7 | 干混抹灰砂浆DP M20.0 | kg | 147.263 | 0.36 | 52.87
8 | 干混砌筑砂浆DM M7.5 | kg | 4071.276 | 0.33 | 1331.31
9 | 电 | kW·h | 64.624 | 0.88 | 56.87
10 | 水 | m3 | 20.346 | 5.73 | 116.58
11 | 竹脚手片 | m2 | 16.199 | 8.5 | 137.69

## 1_表10_2_2-32 主要机械台班一览表
【表10.2.2-32】
主要机械台班一览表
工程名称:建筑 |  |  |  | 标段: | 第1页 共1页
序号 | 机械名称、规格、型号 | 单位 | 数 量 | 单价(元) | 合价（元） | 备注
1 | 手持式风动凿岩机 | 台班 | 1.022 | 12.61 | 12.89
2 | 载货汽车4t | 台班 | 0.598 | 447 | 267.31
3 | 灰浆搅拌机200L | 台班 | 3.497 | 167.09 | 584.31
4 | 干混砂浆罐式搅拌机20000L | 台班 | 0.129 | 208.41 | 26.88
5 | 电动空气压缩机0.6m3/min | 台班 | 4.212 | 35.76 | 150.62
6 | 内燃空气压缩机3m3/min | 台班 | 0.577 | 393.35 | 226.96

## 2_表10_2_2-13 【不含单列】单位(专业)工程招
【表10.2.2-13】
单位（专业）工程招标控制价费用表
工程名称:单位工程-安装 |  |  | 标段: | 第1页 共1页
序号 | 费用名称 |  | 计算公式 | 金额 (元) | 备注
1 | 分部分项工程费 |  | ∑(分部分项工程量×综合单价） | 54753.95 | 见表10.2.2-16
1.1 | 其中 | 人工费+机械费 | ∑分部分项（定额人工费+定额机械费） | 7876.82
2 | 措施项目费 |  | （2.1+2.2） | 1065.46
2.1 | 施工技术措施项目费 |  | ∑(技措项目工程量×综合单价） | 497.94 | 见表10.2.2-16
2.1.1 | 其中 | 人工费+机械费 | ∑技措项目（定额人工费+定额机械费） | 116.37
2.2 | 施工组织措施项目费 |  | (1.1+2.1.1)×7.1% | 567.52 | 见表10.2.2-20
2.2.1 | 其中 | 安全文明施工基本费 | (1.1+2.1.1)×7.1% | 567.52 | 见表10.2.2-20
3 | 其他项目费 |  | （3.1+3.2+3.3+3.4）
3.1 | 暂列金额 |  | 3.1.1+3.1.2+3.1.3 |  | 见表10.2.2-21
3.1.1 | 其中 | 标化工地增加费 | 按招标文件规定额度列计 |  | 见表10.2.2-22
3.1.2 |  | 优质工程增加费 | 按招标文件规定额度列计 |  | 见表10.2.2-22
3.1.3 |  | 其他暂列金额 | 按招标文件规定额度列计 |  | 见表10.2.2-22
3.2 | 暂估价 |  | 3.2.1+3.2.2+3.2.3 |  | 见表10.2.2-21
3.2.1 | 其中 | 材料（工程设备）暂估价 | 按招标文件规定额度列计 (或计入综合单价) |  | 见表10.2.2-23
3.2.2 |  | 专业工程暂估价 | 按招标文件规定额度列计 |  | 见表10.2.2-24
3.2.3 |  | 专项技术措施暂估价 | 按招标文件规定额度列计 |  | 见表10.2.2-25
3.3 | 计日工 |  | ∑计日工(暂估数量×综合单价） |  | 见表10.2.2-21
3.4 | 施工总承包服务费 |  | 3.4.1+3.4.2 |  | 见表10.2.2-21
3.4.1 | 其中 | 专业发包工程管理费 | ∑专业发包工程（暂估金额×费率） |  | 见表10.2.2-27
3.4.2 |  | 甲供材料设备管理费 | 甲供材料暂估金额×费率+甲供设备暂估金额×费率 |  | 见表10.2.2-27
4 | 规费 |  | (1.1+2.1.1)×30.63% | 2448.31
5 | 税金 |  | (1+2+3+4)×9% | 5244.09
招标控制价合计 |  |  | 1+2+3+4+5 | 63511.81

## 2_表10_2_2-16 分部分项工程清单与计价表
【表10.2.2-16】
分部分项工程清单与计价表
单位(专业)工程名称:单位工程-安装 | [5 empty] | 标段: |  |  | 第1页 共7页
序号 | 项目编码 | 项目名称 | 项目特征 | 计量 单位 | 工程量 | 金 额 (元) |  |  |  |  | 备注
[6 empty] | 综合单价 | 合价 | 其中
[8 empty] | 人工费 | 机械费 | 暂估价
|  | 01 电气工程 |  |  |  |  | 38675.48 | 4996.16 | 87.67
1 | 030404017001 | 配电箱 | 1、名称：成套动力配电箱ZAL； 2、型号规格：规格型号及电器元件配置按设计要求； 3、安装方式：挂墙暗装。 | 台 | 1 | 5386.28 | 5386.28 | 255.79 | 7.44
2 | 030404017002 | 配电箱 | 1、名称：成套照明配电箱AL1； 2、型号规格：规格型号及电器元件配置按设计要求； 3、安装方式：挂墙暗装。 | 台 | 1 | 2601.87 | 2601.87 | 210.24
3 | 030404017003 | 配电箱 | 1、名称：成套照明配电箱AL2； 2、型号规格：规格型号及电器元件配置按设计要求； 3、安装方式：挂墙暗装。 | 台 | 1 | 2101.87 | 2101.87 | 210.24
4 | 030404016001 | 控制箱 | 1.弱电控制箱 | 台 | 1 | 1165.48 | 1165.48 | 119.28
5 | 030404034001 | 照明开关 | 1、名称:暗装单极开关 2、材质:塑料 3、规格:86型 4、安装方式:嵌入式暗装 | 个 | 14 | 14.09 | 197.26 | 100.1
6 | 030404034002 | 照明开关 | 1、名称:暗装单极防水开关 2、材质:塑料 3、规格:86型 4、安装方式:嵌入式暗装 | 个 | 6 | 16.2 | 97.2 | 42.9
本页小计 | [6 empty] | 11549.96 | 938.55 | 7.44
【表10.2.2-16】
分部分项工程清单与计价表
单位(专业)工程名称:单位工程-安装 | [5 empty] | 标段: |  |  | 第2页 共7页
序号 | 项目编码 | 项目名称 | 项目特征 | 计量 单位 | 工程量 | 金 额 (元) |  |  |  |  | 备注
[6 empty] | 综合单价 | 合价 | 其中
[8 empty] | 人工费 | 机械费 | 暂估价
7 | 030404034003 | 照明开关 | 1、名称:暗装单极双联开关 2、材质:塑料 3、规格:86型 4、安装方式:嵌入式暗装 | 个 | 3 | 14.72 | 44.16 | 21.45
8 | 030404035001 | 插座 | 1、名 称：二三孔电源插座 2、规 格：250V/10A 3、安装方式：暗装 | 个 | 42 | 21.98 | 923.16 | 354.48
9 | 030404035002 | 插座 | 1、名 称：铜制五孔地插 | 个 | 10 | 150.74 | 1507.4 | 84.4
10 | 030411006001 | 接线盒 | 1、名称：地插盒 2、材质：钢制 3、安装方式：暗装 | 个 | 10 | 8.81 | 88.1 | 31.7
11 | 030411006002 | 接线盒 | 1、名称：接线盒 2、材质：塑料 3、安装方式：暗装 | 个 | 65 | 6.34 | 412.1 | 206.05
12 | 030502012001 | 信息插座 | 1、网络插座 光纤模块安装 | 个 | 13 | 36.51 | 474.63 | 77.87
13 | 030502004001 | 电视、电话插座 | 1、电话插座 4对模块安装 | 个 | 11 | 28.39 | 312.29 | 38.5
14 | 030502004002 | 电视、电话插座 | 1、电视插座 电视模块安装 | 个 | 2 | 28.39 | 56.78 | 7
15 | 030411004001 | 配线 | 1、电话线：多芯软导线 2、配线形式：管内穿线 3、型号：RVVP2*0.75 | m | 110.35 | 4.12 | 454.64 | 60.69
16 | 030411004002 | 配线 | 1、视频线 2、配线形式：管内穿线 3、型号：VGA3+6 | m | 75.22 | 11.39 | 856.76 | 72.21 | 0.75
本页小计 | [6 empty] | 5130.02 | 954.35 | 0.75
【表10.2.2-16】
分部分项工程清单与计价表
单位(专业)工程名称:单位工程-安装 | [5 empty] | 标段: |  |  | 第3页 共7页
序号 | 项目编码 | 项目名称 | 项目特征 | 计量 单位 | 工程量 | 金 额 (元) |  |  |  |  | 备注
[6 empty] | 综合单价 | 合价 | 其中
[8 empty] | 人工费 | 机械费 | 暂估价
17 | 030502005001 | 双绞线缆 | 1、信号线：双绞线缆（含水晶头制安） 2、配线形式：管内穿线 3、型号：RVS2*1.5 | m | 150.77 | 3.87 | 583.48 | 132.68 | 3.02
18 | 030502005002 | 双绞线缆 | 1、音响线：双绞线缆（含水晶头制安） 2、配线形式：管内穿线 3、型号：RVS2*1 | m | 72.98 | 3.17 | 231.35 | 64.22 | 1.46
19 | 030408006001 | 电力电缆头 | 户内干包式电力电缆头制作、安装 干包终端头（1kV以下截面mm2以下）25mm2三芯及以上电缆头制安 | 个 | 2 | 166.39 | 332.78 | 102.2
20 | 030408001001 | 电力电缆 | 1、电缆规格：WDZ-YJY-4*16 2、材 质：铜 3、敷设方式、部位：套管敷设 （工程量暂估） | m | 32.00 | 51.37 | 1643.84 | 58.88 | 1.6
21 | 030408003001 | 电缆保护管 | 1、名称：电缆保护管； 2、材质、规格：镀锌钢管SC100； 3、配置形式：埋地敷设； 4、接地要求：按施工验收规范要求。 （工程量暂估） | m | 30.00 | 77.13 | 2313.9 | 204.3 | 36.6
22 | 030411001001 | 配管 | 1、名称：线缆保护钢管； 2、材质、规格：JDG20； 3、配置形式：砖、混凝土结构暗配； 4、接地要求：按施工验收规范要求。 | m | 260.98 | 11.67 | 3045.64 | 1062.19 | 13.05
本页小计 | [6 empty] | 8150.99 | 1624.47 | 55.73
【表10.2.2-16】
分部分项工程清单与计价表
单位(专业)工程名称:单位工程-安装 | [5 empty] | 标段: |  |  | 第4页 共7页
序号 | 项目编码 | 项目名称 | 项目特征 | 计量 单位 | 工程量 | 金 额 (元) |  |  |  |  | 备注
[6 empty] | 综合单价 | 合价 | 其中
[8 empty] | 人工费 | 机械费 | 暂估价
23 | 030411004003 | 配线 | 1、配线形式：管内穿线 2、配线型号：WDZC-BYJ-3*2.5 3、配线材质：铜 | m | 165.36 | 7.24 | 1197.21 | 109.14
24 | 030411004004 | 配线 | 1、配线形式：管内穿线 2、配线型号：WDZC-BYJ-3*4 3、配线材质：铜 | m | 121.72 | 10.36 | 1261.02 | 74.25
25 | 030414002001 | 送配电装置系统 | 1.名称:送配电装置系统调试 1kV以下交流供电(综 合) | 系统 | 1 | 228.16 | 228.16 | 148.92 | 23.75
26 | 030412001001 | 普通灯具 | 1、灯具名称：LED吸顶灯 2、灯具规格：28W 3、类 型：吸顶 | 套 | 3 | 103.27 | 309.81 | 52.56
27 | 030412001002 | 普通灯具 | 1、灯具名称：平板灯 2、灯具规格：600*600 3、类 型：LED 45w | 套 | 45 | 191.87 | 8634.15 | 788.4
28 | 030412001003 | 普通灯具 | 1、灯具名称：平板灯 2、灯具规格：300*300 3、类 型：LED 45w | 套 | 8 | 146.42 | 1171.36 | 140.16
29 | 011304002001 | 送风口、回风口 | 1.铝合金送风口安装 | 个 | 12 | 86.9 | 1042.8 | 165.36
|  | 02 给排水工程 |  |  |  |  | 16078.47 | 3406.34 | 19.4
|  | 室内管道 |  |  |  |  | 7446.83 | 2894.94 | 19.4
本页小计 | [6 empty] | 13844.51 | 1478.79 | 23.75
【表10.2.2-16】
分部分项工程清单与计价表
单位(专业)工程名称:单位工程-安装 | [5 empty] | 标段: |  |  | 第5页 共7页
序号 | 项目编码 | 项目名称 | 项目特征 | 计量 单位 | 工程量 | 金 额 (元) |  |  |  |  | 备注
[6 empty] | 综合单价 | 合价 | 其中
[8 empty] | 人工费 | 机械费 | 暂估价
30 | 031001006001 | 塑料管 | 1、安装部位：室内 2、介质：给水 3、材质、规格：PPR-DN20 4、连接形式：热熔 5、压力试验及吹、洗设计要求：满足设计要求 | m | 88.22 | 17.16 | 1513.86 | 666.94 | 9.7
31 | 031001006002 | 塑料管 | 1、安装部位：室内 2、介质：给水 3、材质、规格：PPR-DN15 4、连接形式：热熔 5、压力试验及吹、洗设计要求：满足设计要求 | m | 68.70 | 14.28 | 981.04 | 462.35 | 7.56
32 | 031001006003 | 塑料管 | 1、安装部位：室内 2、介质：排水 3、材质、规格：UPVC De110(含管件) 4、连接形式：粘结 | m | 56.88 | 58.39 | 3321.22 | 1134.19
33 | 031001006004 | 塑料管 | 1、安装部位：室内 2、介质：排水 3、材质、规格：UPVC De75(含管件) 4、连接形式：粘结 | m | 39.08 | 28.54 | 1115.34 | 424.41
34 | 031001006005 | 塑料管 | 1、安装部位：室内 2、介质：排水 3、材质、规格：UPVC De50(含管件) 4、连接形式：粘结 | m | 18.06 | 19.86 | 358.67 | 160.91
本页小计 | [6 empty] | 7290.13 | 2848.8 | 17.26
【表10.2.2-16】
分部分项工程清单与计价表
单位(专业)工程名称:单位工程-安装 | [5 empty] | 标段: |  |  | 第6页 共7页
序号 | 项目编码 | 项目名称 | 项目特征 | 计量 单位 | 工程量 | 金 额 (元) |  |  |  |  | 备注
[6 empty] | 综合单价 | 合价 | 其中
[8 empty] | 人工费 | 机械费 | 暂估价
35 | 031002003001 | 套管 | 一般穿墙塑料套管制作安装 公称直径（mm以内）100 | 个 | 2 | 50.75 | 101.5 | 27.16
36 | 031002003002 | 套管 | 一般穿墙钢套管制作安装 公称直径 (mm以内)50 | 个 | 2 | 27.6 | 55.2 | 18.98 | 2.14
|  | 卫生洁具及附件 |  |  |  |  | 8631.64 | 511.4
37 | 031004004001 | 洗涤盆 | 1、材 质：陶瓷 2、规格、类型：成品拖把池 3、附件名称、数量：水嘴及其附件 | 组 | 1 | 397.2 | 397.2 | 27.77
38 | 031004003001 | 洗脸盆 | 1、规格、类型：台下式洗脸盆 2、组装形式：冷水 3、附件名称、数量：立式水嘴1个，角型阀(带铜活)1个，洗脸盆排水附件1套 | 组 | 3 | 597.36 | 1792.08 | 112.47
39 | 031004006001 | 大便器 | 1、材 质：陶瓷 2、规格、类型：蹲式大便器安装 脚踏开关 | 组 | 3 | 453.18 | 1359.54 | 110.82
40 | 031004006002 | 大便器 | 1、材 质：陶瓷 2、规格、类型：坐式大便器安装 连体水箱 | 组 | 3 | 953.2 | 2859.6 | 130.62
41 | 031004007001 | 小便器 | 1、材 质：陶瓷 2、规格、类型：壁挂式小便器安装 感应开关埋入式 | 组 | 2 | 922.75 | 1845.5 | 57.9
42 | 031004014001 | 给、排水附(配)件 | 1、材 质：不锈钢地漏 2、型号、规格：DN50 | 个 | 7 | 53.96 | 377.72 | 71.82
本页小计 | [6 empty] | 8788.34 | 557.54 | 2.14
【表10.2.2-16】
分部分项工程清单与计价表
单位(专业)工程名称:单位工程-安装 | [5 empty] | 标段: |  |  | 第7页 共7页
序号 | 项目编码 | 项目名称 | 项目特征 | 计量 单位 | 工程量 | 金 额 (元) |  |  |  |  | 备注
[6 empty] | 综合单价 | 合价 | 其中
[8 empty] | 人工费 | 机械费 | 暂估价
合计 | [6 empty] | 54753.95 | 8402.5 | 107.07

## 2_表10_2_2-16 施工技术措施项目清单与计价表
【表10.2.2-16】
施工技术措施项目清单与计价表
单位(专业)工程名称:单位工程-安装 | [5 empty] | 标段: |  |  | 第1页 共1页
序号 | 项目编码 | 项目名称 | 项目特征 | 计量 单位 | 工程量 | 金 额 (元) |  |  |  |  | 备注
[6 empty] | 综合单价 | 合价 | 其中
[8 empty] | 人工费 | 机械费 | 暂估价
1 | 031301017001 | 脚手架搭拆 | 1、脚手架搭拆费第四册 2、脚手架搭拆费第十册 | 项 | 1 | 497.94 | 497.94 | 125.85
本页小计 | [6 empty] | 497.94 | 125.85
合计 | [6 empty] | 497.94 | 125.85

## 2_表10_2_2-20 施工组织(总价)措施项目清单与
【表10.2.2-20】
施工组织（总价）措施项目清单与计价表
工程名称:安装 |  |  | 标段: | 第1页 共1页
序号 | 项目编号 | 项目名称 | 计算基础 | 费率 (%) | 金额 (元) | 备注
1 | 031302001001 | 安全文明施工费 |  |  | 567.52
1.1 |  | 安全文明施工基本费 | 定额人工费+定额机械费 | 7.1 | 567.52
2 | Z03130200801 | 提前竣工增加费 | 定额人工费+定额机械费
3 | 031302004001 | 二次搬运费 | 定额人工费+定额机械费
4 | 031302005001 | 冬雨季施工增加费 | 定额人工费+定额机械费
5 |  | 其他施工组织措施费 | 按相关规定计算
合 计 |  |  |  |  | 567.52

## 2_表10_2_2-21 其他项目清单与计价汇总表
【表10.2.2-21】
其他项目清单与计价汇总表
工程名称:安装 |  | 标段: | 第1页 共1页
序号 | 项 目 名 称 | 金额(元) | 备注
1 | 暂列金额 |  | 明细详见表10.2.2-22
1.1 | 标化工地增加费 |  | 明细详见表10.2.2-22
1.2 | 优质工程增加费 |  | 明细详见表10.2.2-22
1.3 | 其他暂列金额 |  | 明细详见表10.2.2-22
2 | 暂估价
2.1 | 材料（设备）暂估价 |  | 明细详见表10.2.2-23
2.2 | 专业工程暂估价 |  | 明细详见表10.2.2-24
2.3 | 专项技术措施暂估价 |  | 明细详见表10.2.2-25
3 | 计日工 |  | 明细详见表10.2.2-26
4 | 总承包服务费 |  | 明细详见表10.2.2-27
合 计 |  |  | 0

## 2_表10_2_2-29 主要工日一览表
【表10.2.2-29】
主要工日一览表
工程名称:安装 |  |  | 标段: |  | 第1页 共1页
序号 | 工日名称（类别） | 单位 | 数 量 | 单价(元) | 合价（元） | 备注
1 | 二类人工 | 工日 | 57.298 | 146 | 8365.51
2 | 三类人工 | 工日 | 0.99 | 167 | 165.33

## 2_表10_2_2-31 主要材料和工程设备一览表
【表10.2.2-31】
主要材料和工程设备一览表
工程名称:安装 |  |  |  | 标段: |  | 第1页 共1页
序号 | 名称、规格、型号 | 单位 | 数量 | 单价(元) | 合价（元） | 备注
1 | 镀锌铁丝综合 | kg | 2.703 | 4.42 | 11.95
2 | 热轧光圆钢筋HPB300综合 | kg | 0.316 | 4.98 | 1.57
3 | 镀锌扁钢综合 | kg | 1.44 | 5.13 | 7.39
4 | 中厚钢板综合 | kg | 0.9 | 5.02 | 4.52
5 | 镀锌铁丝 | kg | 0.033 | 4.42 | 0.15
6 | 普通硅酸盐水泥PO 42.5综合 | kg | 45.097 | 0.48 | 21.74
7 | 黄砂净砂 | t | 0.285 | 180 | 51.3
8 | 汽油综合 | kg | 0.647 | 8.68 | 5.62
9 | 铜芯塑料绝缘线BV2.5 | m | 89.308 | 1.73 | 154.68
10 | 铜芯塑料绝缘线BVR4 | m | 8.351 | 3.07 | 25.61
11 | 电 | kW·h | 0.608 | 0.88 | 0.54
12 | 水 | m3 | 2.138 | 5.73 | 12.25
13 | 不锈钢地漏DN50 | 个 | 7.07 | 40 | 282.8
14 | 塑料给水管PPRDN15 | m | 69.799 | 3.06 | 213.58
15 | 塑料给水管PPRDN20 | m | 89.632 | 4.59 | 411.41
16 | 塑料排水管UPVCDe50 | m | 18.277 | 5.09 | 93.03
17 | 塑料排水管UPVCDe75 | m | 38.298 | 8.7 | 333.19
18 | 塑料排水管UPVCDe100 | m | 54.036 | 16.43 | 887.81
19 | LED吸顶灯28W | 套 | 3.03 | 77.28 | 234.16
20 | 照明开关单极双联开关 | 只 | 3.06 | 4.54 | 13.89
21 | 照明开关单极防水开关 | 只 | 6.12 | 6 | 36.72
22 | 照明开关单极开关 | 只 | 14.28 | 3.93 | 56.12
23 | 二三孔电源插座250V/10A | 套 | 42.84 | 10.29 | 440.82
24 | 铜制五孔地插 | 套 | 10.2 | 136 | 1387.2
25 | 铜芯塑料绝缘线WDZN-BYJ-3*2.5 | m | 191.818 | 5.5 | 1054.23
26 | 铜芯塑料绝缘线WDZ-BYJ-3*4 | m | 133.892 | 8.69 | 1163.66
27 | 电力电缆WDZ-YJY-4*16 | m | 32.32 | 48.27 | 1560.18

## 2_表10_2_2-32 主要机械台班一览表
【表10.2.2-32】
主要机械台班一览表
工程名称:安装 |  |  |  | 标段: | 第1页 共1页
序号 | 机械名称、规格、型号 | 单位 | 数 量 | 单价(元) | 合价（元） | 备注
1 | 电能校验仪 ST9040 | 台班 | 0.2 | 57.19 | 11.44
2 | 电压、电流互感升流器 HJ-12E | 台班 | 0.2 | 31.24 | 6.25
3 | 数字万用表 F-87 | 台班 | 0.4 | 6.26 | 2.51
4 | 电缆测试仪 | 台班 | 0.2 | 17.79 | 3.56
5 | 对讲机（一对） | 台班 | 1.345 | 4.7 | 6.32
6 | 其他机械费 | 元 | 30.126 | 1.02 | 30.73
7 | 汽车式起重机8t | 台班 | 0.001 | 732.87 | 0.73
8 | 载货汽车5t | 台班 | 0.001 | 460.31 | 0.46
9 | 半自动切割机100mm | 台班 | 0.09 | 102.73 | 9.25
10 | 电焊条烘干箱60×50×75cm3 | 台班 | 0.002 | 18.35 | 0.04
11 | 试压泵3MPa | 台班 | 0.016 | 19.93 | 0.32
12 | 电焊机 （综合） | 台班 | 0.018 | 117.3 | 2.11
13 | 弧焊机 综合 | 台班 | 0.52 | 66.69 | 34.68