## 表10_2_2-2 招标工程量清单扉页格式
【表10.2.2-2】
浙江省绿色城镇项目—嵊州市城乡供排水一体化工程（二期）—富西水厂及配套管线工程
招标工程量清单
招 标 人: |  | 造价咨询人:
| (单位盖章) |  | (单位资质专用章)
法定代表人 或其授权人: |  | 法定代表人 或其授权人:
| (签字或盖章) |  | (签字或盖章)
编 制 人: |  | 复 核 人:
| (造价工程师签字盖专用章) |  | (造价工程师签字盖专用章)
编制时间: |  | 复核时间:

## 表10_2_2-11 编制说明
【表10.2.2-11】
编制说明
工程名称:浙江省绿色城镇项目—嵊州市城乡供排水一体化工程（二期）—富西水厂及配套管线工程 | 第1页 共1页
工程概况： 1、工程名称：浙江省绿色城镇项目—嵊州市城乡供排水一体化工程（二期）—富西水厂及配套管线工程； 2、工程地点：嵊州市崇仁镇富西村； 二、工程定额及材料单价编制依据： 1、《浙江省市政工程预算定额》（2018版）； 2、《浙江省房屋建筑及装饰工程预算定额》（2018版）； 3、《浙江省通用安装工程预算定额》（2018版） 4、《浙江省园林绿化及仿古建筑工程预算定额》（2018版）； 5、《浙江省工程工程量清单计价规范（2013）版》。 三、取费依据： 取费按照《浙江省建设工程计价规则》(2018版)及浙建建发[2019]92 号《关于增值税调整后我省建设工程计价依据增值税税率及有关计价调整的通知》确定。 四、 主要材料价格及人工工日工资： 1、主要材料价格按2022年第4期《绍兴市建设工程造价管理信息》中发布的嵊州地区信息价、2022年第4期《浙江造价信息》及部分市场调查价确定； 2、人工费：按《绍兴市建设工程造价管理信息》2022年4月份人工市场信息价补差； 3、工程量计算：根据现行有关工程量计算规则及其他相关资料计算工程量。 五、取费费率的确定： 工程类别按非市区中值计取，施工组织措施费、企业管理费、利润按定额弹性区间值的中值计算，规费按标准值计算，税金按浙建建发[2019]92号《关于增值税调整后我省建设工程计价依据增值税税率及有关计价调整的通知》中9%计取，不计算风险费用，计取工程税前造价5%的暂列金额（预留金）。 六、其他说明： 1、施工围挡按通透式、固定式两种类型计入，工程量暂计,结算时按实调整； 2、配水管线处开挖石方按路基塘渣利用（就近利用），厂区石方外运（不回填），厂区内回填方利用配水管线处开挖土方回填，厂区及配水管线剩余土石方外运考虑； 3、配水管线遇软弱土层,采用级配碎石换填（h≥300mm,压实度≥0.95）暂按全段管线的5%计入,结算时按实调整； 4、输配水管线螺旋钢管弯头11.25°以下在管线价格中综合考虑不再单独计取，其余规格均按11.25°、22.5°、30°、45°、60°、90°计入（规格就近参照）； 5、配套管线A/B/C段遇沟槽开挖，其开挖工作内容均计算至A段； 6、超危支撑架投标单位措施费中自行综合考虑，结算不作调整。 7、原有管线保护费用暂按20万元一项计入专业工程暂估价；

## 1_表10_2_2-16 分部分项工程清单与计价表
【表10.2.2-16】
分部分项工程清单与计价表
单位(专业)工程名称:配套管线工程-A段 | [5 empty] | 标段: |  |  | 第1页 共10页
序号 | 项目编码 | 项目名称 | 项目特征 | 计量 单位 | 工程量 | 金 额 (元) |  |  |  |  | 备注
[6 empty] | 综合单价 | 合价 | 其中
[8 empty] | 人工费 | 机械费 | 暂估价
|  | 土方 |  |  | 0
1 | 040101002001 | 挖沟槽土方 | 1.土壤类别：三类土 2.挖土深度：4M 内 | m3 | 35230.52
2 | 040102002001 | 挖沟槽石方 | 1.岩石类别：岩石强度综合考虑，施工单位自行报价 | m3 | 15543.14
3 | 040103001001 | 回填方 | 1.密实度要求：满足设计要求 2.填方来源、运距：原土回填 | m3 | 570.27
4 | 040103001002 | 回填方 | 1.密实度要求：满足设计要求 2.填方材料品种：中、粗砂 | m3 | 29525.97
5 | 040103002001 | 余方弃置 | 1.废弃料品种：三类土 2.运距：施工单位自行考虑 | m3 | 4647.70
6 | 040103002002 | 余方弃置 | 1.废弃料品种：石碴 2.运距：施工单位自行考虑 | m3 | 122.25
|  | 管道 |  |  | 0
7 | 040305001001 | 垫层 | 1.遇软弱土层,采用级配碎石换填 h≥300mm,压实度≥0.95 | m3 | 382.17
8 | 040305001002 | 垫层 | 1.材料品种、规格：中、粗砂 2.厚度：20CM | m3 | 4997.82
9 | 040305001003 | 垫层 | 1.干砌片石（江底） | m3 | 172.00
10 | 04B001 | 混凝土包封 | 1.管道C25商品混凝土包封 | m3 | 303.73
本页小计
【表10.2.2-16】
分部分项工程清单与计价表
单位(专业)工程名称:配套管线工程-A段 | [5 empty] | 标段: |  |  | 第2页 共10页
序号 | 项目编码 | 项目名称 | 项目特征 | 计量 单位 | 工程量 | 金 额 (元) |  |  |  |  | 备注
[6 empty] | 综合单价 | 合价 | 其中
[8 empty] | 人工费 | 机械费 | 暂估价
11 | 040501002001 | 钢管 | 1、材质及规格：螺旋钢管 D1420*13 2、连接形式：电弧焊 3、铺设深度：详见施工图 4、管道检验及试验要求：水压试验及冲洗消毒 5、管道除锈、内外防腐 | m | 5.00
12 | 040501002002 | 钢管 | 1、材质及规格：螺旋钢管 D530*12 2、连接形式：电弧焊 3、铺设深度：详见施工图 4、管道检验及试验要求：水压试验及冲洗消毒 5、管道除锈、内外防腐 | m | 13741.00
13 | 040501002003 | 钢管 | 1、材质及规格：无缝钢管 D219*6 2、连接形式：电弧焊 3、铺设深度：详见施工图 4、管道检验及试验要求：水压试验及冲洗消毒 5、管道除锈、内外防腐 | m | 96.00
14 | 040502005001 | 阀门 | 1.种类：金属密封圈蝶阀 2.材质及规格：DN500铸铁阀体(PN=2.5Mpa),304不锈钢阀杆 | 个 | 22
本页小计
【表10.2.2-16】
分部分项工程清单与计价表
单位(专业)工程名称:配套管线工程-A段 | [5 empty] | 标段: |  |  | 第3页 共10页
序号 | 项目编码 | 项目名称 | 项目特征 | 计量 单位 | 工程量 | 金 额 (元) |  |  |  |  | 备注
[6 empty] | 综合单价 | 合价 | 其中
[8 empty] | 人工费 | 机械费 | 暂估价
15 | 040502006001 | 法兰 | 1.材质、规格、结构形式：DN500(PN=2.5Mpa) 铸铁 双法兰传力接头（C2F型） | 个 | 22
16 | 040502005002 | 阀门 | 1.种类：排泥闸阀 2.材质及规格：DN200(PN=2.5Mpa)铸铁阀体,304不锈钢阀杆 | 个 | 16
17 | 040502002001 | 钢管管件制作、安装 | 1.种类：排泥三通 2.材质及规格：DN500xDN200(PN=2.5Mpa) 球墨铸铁 | 个 | 16
18 | 040502005003 | 阀门 | 1.种类：排气闸阀 2.材质及规格：DN80(PN=2.5Mpa) 球墨铸铁 | 个 | 25
19 | 040502005004 | 阀门 | 1.种类：污水用防水锤复合式排气阀 2.材质及规格：DN80(PN=2.5Mpa) 球墨铸铁 | 个 | 25
20 | 040502002002 | 钢管管件制作、安装 | 1.种类：排气三通 2.材质及规格：DN500xDN80(PN=2.5Mpa) 球墨铸铁 | 个 | 25
21 | 040502006002 | 法兰 | 1.材质、规格、结构形式：钢制法兰 DN500(PN=2.5Mpa) | 个 | 44
本页小计
【表10.2.2-16】
分部分项工程清单与计价表
单位(专业)工程名称:配套管线工程-A段 | [5 empty] | 标段: |  |  | 第4页 共10页
序号 | 项目编码 | 项目名称 | 项目特征 | 计量 单位 | 工程量 | 金 额 (元) |  |  |  |  | 备注
[6 empty] | 综合单价 | 合价 | 其中
[8 empty] | 人工费 | 机械费 | 暂估价
22 | 040502006003 | 法兰 | 1.材质、规格、结构形式：钢制法兰 DN200(PN=2.5Mpa) | 个 | 32
23 | 040502002003 | 钢管管件制作、安装 | 1.种类：11.25°弯头 2.材质及规格：钢制（Q235B）DN500(PN=2.5Mpa) | 个 | 71
24 | 040502002004 | 钢管管件制作、安装 | 1.种类：22.5°弯头 2.材质及规格：钢制（Q235B）DN500(PN=2.5Mpa) | 个 | 38
25 | 040502002005 | 钢管管件制作、安装 | 1.种类：30°弯头 2.材质及规格：钢制（Q235B）DN500(PN=2.5Mpa) | 个 | 20
26 | 040502002006 | 钢管管件制作、安装 | 1.种类：45°弯头 2.材质及规格：钢制（Q235B）DN500(PN=2.5Mpa) | 个 | 114
27 | 040502002007 | 钢管管件制作、安装 | 1.种类：60°弯头 2.材质及规格：钢制（Q235B）DN500(PN=2.5Mpa) | 个 | 108
28 | 040502002008 | 钢管管件制作、安装 | 1.种类：异径三通 2.材质及规格：钢制（Q235B）DN1400xDN500(PN=2.5Mpa) | 个 | 1
29 | 040502002009 | 钢管管件制作、安装 | 1.种类：三通（双管连通管处） 2.材质及规格：DN500xDN200(PN=2.5Mpa) 球墨铸铁 | 个 | 2
本页小计
【表10.2.2-16】
分部分项工程清单与计价表
单位(专业)工程名称:配套管线工程-A段 | [5 empty] | 标段: |  |  | 第5页 共10页
序号 | 项目编码 | 项目名称 | 项目特征 | 计量 单位 | 工程量 | 金 额 (元) |  |  |  |  | 备注
[6 empty] | 综合单价 | 合价 | 其中
[8 empty] | 人工费 | 机械费 | 暂估价
30 | 030601004001 | 流量仪表 | 1.钢制（Q235B）DN500(PN=2.5Mpa)流量计 | 台 | 1
31 | 030817008001 | 套管制作安装 | 1.DN200防水套管制作安装 | 个 | 8
32 | 030817008002 | 套管制作安装 | 1.DN500防水套管制作安装 | 个 | 150
|  | 构筑物 |  |  | 0
|  | 1500x2000 矩形立式蝶阀井 |  |  | 0
33 | 040504002001 | 混凝土井 | 1.垫层、基础材质及厚度：100厚C10商品混凝土垫层+250厚C25商品混凝土底板 2.混凝土强度等级：C25商品混凝土 3.盖板材质、规格：C25预制钢筋混凝土盖板 4.井盖、井圈材质及规格：Φ800铸铁井盖、C25预制钢筋混凝土井圈 5.1500x2000 矩形立式蝶阀井 深度3.5m 6.含模板、踏步、集水坑 7.详见图集07MS101-2-87 | 座 | 22
34 | 040901001001 | 现浇构件钢筋 | 1.普通钢筋制作、安装 带肋钢筋 | t | 14.256
35 | 040901002001 | 预制构件钢筋 | 1.普通钢筋制作、安装 带肋钢筋 | t | 2.024
本页小计
【表10.2.2-16】
分部分项工程清单与计价表
单位(专业)工程名称:配套管线工程-A段 | [5 empty] | 标段: |  |  | 第6页 共10页
序号 | 项目编码 | 项目名称 | 项目特征 | 计量 单位 | 工程量 | 金 额 (元) |  |  |  |  | 备注
[6 empty] | 综合单价 | 合价 | 其中
[8 empty] | 人工费 | 机械费 | 暂估价
|  | 1700x2000 矩形流量计井 |  |  | 0
36 | 040504002002 | 混凝土井 | 1.垫层、基础材质及厚度：100厚C20商品混凝土垫层+250厚C35抗渗商品混凝土底板 2.混凝土强度等级：C35抗渗商品混凝土 3.盖板材质、规格：C35抗渗预制钢筋混凝土盖板 4.1700x2000 矩形流量计井 井深2.11m 6.含模板 | 座 | 1
37 | 040901001002 | 现浇构件钢筋 | 1.普通钢筋制作、安装 带肋钢筋 | t | 0.145
38 | 040901002002 | 预制构件钢筋 | 1.普通钢筋制作、安装 带肋钢筋 | t | 0.059
39 | 040901002003 | 预制构件钢筋 | 1.普通钢筋制作、安装 带肋钢筋 | t | 0.021
|  | 1300x1300 方形排泥阀门井 |  |  | 0
本页小计
【表10.2.2-16】
分部分项工程清单与计价表
单位(专业)工程名称:配套管线工程-A段 | [5 empty] | 标段: |  |  | 第7页 共10页
序号 | 项目编码 | 项目名称 | 项目特征 | 计量 单位 | 工程量 | 金 额 (元) |  |  |  |  | 备注
[6 empty] | 综合单价 | 合价 | 其中
[8 empty] | 人工费 | 机械费 | 暂估价
40 | 040504002003 | 混凝土井 | 1.垫层、基础材质及厚度：100厚C10商品混凝土垫层+250厚C25商品混凝土底板 2.混凝土强度等级：C25商品混凝土 3.盖板材质、规格：C25预制钢筋混凝土盖板 4.井盖、井圈材质及规格：Φ800铸铁井盖、C25预制钢筋混凝土井圈 5.1300*1300 矩形立式蝶阀井 深度3.5m 6.含模板、踏步、集水坑 7.详见图集07MS101-2-14 | 座 | 8
41 | 040901001003 | 现浇构件钢筋 | 1.普通钢筋制作、安装 带肋钢筋 | t | 2.552
42 | 040901002004 | 预制构件钢筋 | 1.普通钢筋制作、安装 带肋钢筋 | t | 0.352
|  | Φ1000圆形排泥湿井 |  |  | 0
本页小计
【表10.2.2-16】
分部分项工程清单与计价表
单位(专业)工程名称:配套管线工程-A段 | [5 empty] | 标段: |  |  | 第8页 共10页
序号 | 项目编码 | 项目名称 | 项目特征 | 计量 单位 | 工程量 | 金 额 (元) |  |  |  |  | 备注
[6 empty] | 综合单价 | 合价 | 其中
[8 empty] | 人工费 | 机械费 | 暂估价
43 | 040504001001 | 砌筑井 | 1.垫层、基础材质及厚度：100厚C10商品混凝土垫层+200厚C25商品混凝土底板 2.砌筑材料品种、规格、强度等级：MU10烧结实心砖 3.勾缝、抹面要求：井外壁20厚1:2防水砂浆抹灰，内壁20厚M10水泥砂浆 4.砂浆强度等级、配合比：水泥M10 5.井盖、井圈材质及规格：Φ800铸铁井盖、C25预制混凝土井圈 6.Φ1000圆形排泥湿井 深度2.8m 7.含模板、踏步 8.详见图集07MS101-2-59 | 座 | 8
|  | 1300x2000 方形排泥阀门井 |  |  | 0
44 | 040504002004 | 混凝土井 | 1.垫层、基础材质及厚度：150厚C20商品混凝土垫层+400厚C35抗渗商品混凝土底板 2.混凝土强度等级：C35抗渗商品混凝土 3.盖板材质、规格：C35抗渗钢筋混凝土盖板 4.井盖、井圈材质及规格：Φ800铸铁井盖、C35抗渗预制混凝土井圈 4.1300x2000 方形排泥阀门井 井深2.6m 6.含模板 | 座 | 4
本页小计
【表10.2.2-16】
分部分项工程清单与计价表
单位(专业)工程名称:配套管线工程-A段 | [5 empty] | 标段: |  |  | 第9页 共10页
序号 | 项目编码 | 项目名称 | 项目特征 | 计量 单位 | 工程量 | 金 额 (元) |  |  |  |  | 备注
[6 empty] | 综合单价 | 合价 | 其中
[8 empty] | 人工费 | 机械费 | 暂估价
45 | 040901001004 | 现浇构件钢筋 | 1.普通钢筋制作、安装 带肋钢筋 | t | 2.852
|  | 1300x1800 方形排泥阀门井 |  |  | 0
46 | 040504002005 | 混凝土井 | 1.垫层、基础材质及厚度：150厚C20商品混凝土垫层+400厚C35抗渗商品混凝土底板 2.混凝土强度等级：C35抗渗商品混凝土 3.盖板材质、规格：C35抗渗钢筋混凝土盖板 4.井盖、井圈材质及规格：Φ800铸铁井盖、C35抗渗预制混凝土井圈 4.1300x1800 方形排泥阀门井 井深2.6m 6.含模板 | 座 | 4
47 | 040901001005 | 现浇构件钢筋 | 1.普通钢筋制作、安装 带肋钢筋 | t | 2.692
|  | 1200x1200 排气阀门井 |  |  | 0
本页小计
【表10.2.2-16】
分部分项工程清单与计价表
单位(专业)工程名称:配套管线工程-A段 | [5 empty] | 标段: |  |  | 第10页 共10页
序号 | 项目编码 | 项目名称 | 项目特征 | 计量 单位 | 工程量 | 金 额 (元) |  |  |  |  | 备注
[6 empty] | 综合单价 | 合价 | 其中
[8 empty] | 人工费 | 机械费 | 暂估价
48 | 040504002006 | 混凝土井 | 1.垫层、基础材质及厚度：100厚C10商品混凝土垫层+200厚C25商品混凝土底板 2.混凝土强度等级：C25商品混凝土 3.盖板材质、规格：C25预制钢筋混凝土盖板 4.井盖、井圈材质及规格：Φ800铸铁井盖、C25预制钢筋混凝土井圈 5.1200x1200 排气阀门井 深度2.6m 6.含模板、踏步、集水坑 7.详见图集07MS101-2-162 | 座 | 24
49 | 040901001006 | 现浇构件钢筋 | 1.普通钢筋制作、安装 带肋钢筋 | t | 8.064
50 | 040901002005 | 预制构件钢筋 | 1.普通钢筋制作、安装 带肋钢筋 | t | 1.032
|  | 弯头支墩 |  |  | 0
51 | 040503002001 | 混凝土支墩 | 1.混凝土强度等级：商品混凝土C25 2.含模板 3.规格尺寸详见结构图 | m3 | 302.39
|  | 房屋破除与重建 |  |  | 0
52 | 04B002 | 房屋破除与重建 | 1.房屋破除并恢复原状 | m2 | 5.00
本页小计
合计

## 1_表10_2_2-16 施工技术措施项目清单与计价表
【表10.2.2-16】
施工技术措施项目清单与计价表
单位(专业)工程名称:配套管线工程-A段 | [5 empty] | 标段: |  |  | 第1页 共1页
序号 | 项目编码 | 项目名称 | 项目特征 | 计量 单位 | 工程量 | 金 额 (元) |  |  |  |  | 备注
[6 empty] | 综合单价 | 合价 | 其中
[8 empty] | 人工费 | 机械费 | 暂估价
|  | [请输入分部名称,电子评标勿删] |  |  | 0
1 | 041101005001 | 井字架 | 1.井字架 | 座 | 71
2 | 041102002001 | 基础模板 | 1.管道包封模板 | m2 | 287.02
本页小计
合计

## 1_表10_2_2-20 施工组织（总价）措施项目清单与
【表10.2.2-20】
施工组织（总价）措施项目清单与计价表
工程名称:A段 |  |  | 标段: | 第1页 共1页
序号 | 项目编号 | 项目名称 | 计算基础 | 费率 (%) | 金额 (元) | 备注
1 | 041109001001 | 安全文明施工费
1.1 |  | 安全文明施工基本费
2 | Z04110900801 | 提前竣工增加费
3 | 041109003001 | 二次搬运费
4 | 041109004001 | 冬雨季施工增加费
5 | 041109005001 | 行车、行人干扰增加费
6 |  | 其他施工组织措施费
合 计

## 1_表10_2_2-21 其他项目清单与计价汇总表
【表10.2.2-21】
其他项目清单与计价汇总表
工程名称:A段 |  | 标段: | 第1页 共1页
序号 | 项 目 名 称 | 金额(元) | 备注
1 | 暂列金额 | 1520372.06 | 明细详见表10.2.2-22
1.1 | 标化工地增加费 | 0 | 明细详见表10.2.2-22
1.2 | 优质工程增加费 | 0 | 明细详见表10.2.2-22
1.3 | 其他暂列金额 | 1520372.06 | 明细详见表10.2.2-22
2 | 暂估价 | 0
2.1 | 材料（设备）暂估价 | 0 | 明细详见表10.2.2-23
2.2 | 专业工程暂估价 | 0 | 明细详见表10.2.2-24
2.3 | 专项技术措施暂估价 | 0 | 明细详见表10.2.2-25
3 | 计日工 |  | 明细详见表10.2.2-26
4 | 总承包服务费 |  | 明细详见表10.2.2-27
合 计

## 1_表10_2_2-22 暂列金额明细表
【表10.2.2-22】
暂列金额明细表
工程名称:A段 |  | 标段: |  | 第1页 共1页
序号 | 项 目 名 称 | 计量单位 | 暂定金额(元) | 备注
1 | 标化工地增加费 | 项
2 | 优质工程增加费 | 项
3 | 其他暂列金额 | 项 | 1520372.06 | 估算比例一般不高于5%
3.1 | 其他暂列金额 | 项 | 1520372.06
合计 |  |  | 1520372.06

## 1_表10_2_2-23 材料（工程设备）暂估单价表
【表10.2.2-23】
材料（工程设备）暂估单价表
单位(专业)工程名称:配套管线工程-A段 |  |  |  | 标段: |  | 第1页 共1页
序号 | 材料（工程设备）名称、规格、型号 | 计量 单位 | 数量 | 单价 | 合价 | 备注
合计

## 1_表10_2_2-24 专业工程暂估价表
【表10.2.2-24】
专业工程暂估价表
单位(专业)工程名称:配套管线工程-A段 |  | 标段: | 第1页 共1页
序号 | 工 程 名 称 | 工程内容 | 暂估金额(元) | 备注
合计

## 2_表10_2_2-16 分部分项工程清单与计价表
【表10.2.2-16】
分部分项工程清单与计价表
单位(专业)工程名称:配套管线工程-B段 | [5 empty] | 标段: |  |  | 第1页 共16页
序号 | 项目编码 | 项目名称 | 项目特征 | 计量 单位 | 工程量 | 金 额 (元) |  |  |  |  | 备注
[6 empty] | 综合单价 | 合价 | 其中
[8 empty] | 人工费 | 机械费 | 暂估价
|  | 土方 |  |  | 0
1 | 040101002002 | 挖沟槽土方 | 1.土壤类别：三类土 2.挖土深度：4M 内 | m3 | 40728.02
2 | 040102002002 | 挖沟槽石方 | 1.岩石类别：岩石强度综合考虑，施工单位自行报价 | m3 | 2042.40
3 | 040103001003 | 回填方 | 1.密实度要求：满足设计要求 2.填方来源、运距：原土回填 | m3 | 4782.03
4 | 040103001004 | 回填方 | 1.密实度要求：满足设计要求 2.填方材料品种：中、粗砂 | m3 | 19096.50
5 | 040103002003 | 余方弃置 | 1.废弃料品种：三类土 2.运距：施工单位自行考虑 | m3 | 37271.09
6 | 040103002004 | 余方弃置 | 1.废弃料品种：石碴 2.运距：施工单位自行考虑 | m3 | 2042.40
|  | 管道 |  |  | 0
7 | 040305001004 | 垫层 | 1.遇软弱土层,采用级配碎石换填 h≥300mm,压实度≥0.95 | m3 | 163.75
8 | 040305001005 | 垫层 | 1.材料品种、规格：中、粗砂 2.厚度：20CM | m3 | 2490.26
9 | 04B003 | 管道混凝土包封 | 1.管道C25商品混凝土包封 | m3 | 241.35
本页小计
【表10.2.2-16】
分部分项工程清单与计价表
单位(专业)工程名称:配套管线工程-B段 | [5 empty] | 标段: |  |  | 第2页 共16页
序号 | 项目编码 | 项目名称 | 项目特征 | 计量 单位 | 工程量 | 金 额 (元) |  |  |  |  | 备注
[6 empty] | 综合单价 | 合价 | 其中
[8 empty] | 人工费 | 机械费 | 暂估价
10 | 040501003001 | 铸铁管 | 1.材质及规格：D600 球墨铸铁管 2.接口方式：采用K9级,橡皮圈密封接口 3.内防腐采用水泥砂浆衬里,外防腐采用表面涂锌加环氧煤沥青防腐漆两道,干膜厚度不小于70μm | m | 7647.00
11 | 040501003002 | 铸铁管 | 1.材质及规格：D400 球墨铸铁管 2.接口方式：采用K9级,橡皮圈密封接口 3.内防腐采用水泥砂浆衬里,外防腐采用表面涂锌加环氧煤沥青防腐漆两道,干膜厚度不小于70μm | m | 8.00
12 | 040501003003 | 铸铁管 | 1.材质及规格：D300 球墨铸铁管 2.接口方式：采用K9级,橡皮圈密封接口 3.内防腐采用水泥砂浆衬里,外防腐采用表面涂锌加环氧煤沥青防腐漆两道,干膜厚度不小于70μm | m | 22.00
13 | 040501003004 | 铸铁管 | 1.材质及规格：D200 球墨铸铁管 2.接口方式：采用K9级,橡皮圈密封接口 3.内防腐采用水泥砂浆衬里,外防腐采用表面涂锌加环氧煤沥青防腐漆两道,干膜厚度不小于70μm | m | 208.00
本页小计
【表10.2.2-16】
分部分项工程清单与计价表
单位(专业)工程名称:配套管线工程-B段 | [5 empty] | 标段: |  |  | 第3页 共16页
序号 | 项目编码 | 项目名称 | 项目特征 | 计量 单位 | 工程量 | 金 额 (元) |  |  |  |  | 备注
[6 empty] | 综合单价 | 合价 | 其中
[8 empty] | 人工费 | 机械费 | 暂估价
14 | 040501003005 | 铸铁管 | 1.材质及规格：D150 球墨铸铁管 2.接口方式：采用K9级,橡皮圈密封接口 3.内防腐采用水泥砂浆衬里,外防腐采用表面涂锌加环氧煤沥青防腐漆两道,干膜厚度不小于70μm | m | 165.00
15 | 040501002004 | 钢管 | 1、材质及规格：螺旋钢管 D630*10 2、连接形式：电弧焊 3、铺设深度：详见施工图 4、管道检验及试验要求：水压试验及冲洗消毒 5、管道除锈、内外防腐 | m | 379.00
16 | 040501002005 | 钢管 | 1、材质及规格：无缝钢管 D219*6 2、连接形式：电弧焊 3、铺设深度：详见施工图 4、管道检验及试验要求：水压试验及冲洗消毒 5、管道除锈、内外防腐 | m | 18.00
本页小计
【表10.2.2-16】
分部分项工程清单与计价表
单位(专业)工程名称:配套管线工程-B段 | [5 empty] | 标段: |  |  | 第4页 共16页
序号 | 项目编码 | 项目名称 | 项目特征 | 计量 单位 | 工程量 | 金 额 (元) |  |  |  |  | 备注
[6 empty] | 综合单价 | 合价 | 其中
[8 empty] | 人工费 | 机械费 | 暂估价
17 | 040501001001 | 混凝土管 | 1.垫层、基础材质及厚度：150厚碎石垫层+100厚C15混凝土垫层 2.管座材质：C25混凝土 3.规格：Φ800二级钢筋混凝土管 4.接口方式：承插口 5.管道检验及试验要求：闭水试验 6.含模板 7.管道带形基础每隔15-20m断开20mm,内填沥青木丝板 | m | 76.00
18 | 040502005005 | 阀门 | 1.种类：金属密封圈蝶阀 2.材质及规格：DN600(PN=1.6Mpa)铸铁阀体,304不锈钢阀杆 | 个 | 14
19 | 040502005006 | 阀门 | 1.种类：闸阀 2.材质及规格：DN400(PN=1.6Mpa)铸铁阀体,304不锈钢阀杆 | 个 | 1
20 | 040502005007 | 阀门 | 1.种类：闸阀 2.材质及规格：DN300(PN=1.6Mpa)铸铁阀体,304不锈钢阀杆 | 个 | 2
21 | 040502005008 | 阀门 | 1.种类：闸阀 2.材质及规格：DN200(PN=1.6Mpa)铸铁阀体,304不锈钢阀杆 3.连接形式：焊接 | 个 | 24
22 | 040502005009 | 阀门 | 1.种类：闸阀 2.材质及规格：DN150(PN=1.6Mpa)铸铁阀体,304不锈钢阀杆 | 个 | 12
本页小计
【表10.2.2-16】
分部分项工程清单与计价表
单位(专业)工程名称:配套管线工程-B段 | [5 empty] | 标段: |  |  | 第5页 共16页
序号 | 项目编码 | 项目名称 | 项目特征 | 计量 单位 | 工程量 | 金 额 (元) |  |  |  |  | 备注
[6 empty] | 综合单价 | 合价 | 其中
[8 empty] | 人工费 | 机械费 | 暂估价
23 | 040502005010 | 阀门 | 1.种类：双法兰传力接头 2.材质及规格：DN600(PN=1.6Mpa)球墨铸铁、C2F型 | 个 | 14
24 | 040502005011 | 阀门 | 1.种类：双法兰传力接头 2.材质及规格：DN400(PN=1.6Mpa)球墨铸铁、B2F型 | 个 | 1
25 | 040502005012 | 阀门 | 1.种类：双法兰传力接头 2.材质及规格：DN300(PN=1.6Mpa)球墨铸铁、B2F型 | 个 | 3
26 | 040502005013 | 阀门 | 1.种类：双法兰传力接头 2.材质及规格：DN200(PN=1.6Mpa)球墨铸铁、B2F型 | 个 | 24
27 | 040502005014 | 阀门 | 1.种类：双法兰传力接头 2.材质及规格：DN150(PN=1.6Mpa)球墨铸铁、B2F型 | 个 | 12
28 | 040502010001 | 消火栓 | 1.地面式消火栓(防盗型)SSF150/65-1.6 配套闸阀及闸阀套筒 | 个 | 15
29 | 040502001001 | 铸铁管管件 | 1.种类：盘插短管 2.材质及规格：DN600(PN=1.6Mpa)球墨铸铁 | 个 | 32
本页小计
【表10.2.2-16】
分部分项工程清单与计价表
单位(专业)工程名称:配套管线工程-B段 | [5 empty] | 标段: |  |  | 第6页 共16页
序号 | 项目编码 | 项目名称 | 项目特征 | 计量 单位 | 工程量 | 金 额 (元) |  |  |  |  | 备注
[6 empty] | 综合单价 | 合价 | 其中
[8 empty] | 人工费 | 机械费 | 暂估价
30 | 040502001002 | 铸铁管管件 | 1.种类：盘插短管 2.材质及规格：DN400(PN=1.6Mpa)球墨铸铁 | 个 | 1
31 | 040502001003 | 铸铁管管件 | 1.种类：盘插短管 2.材质及规格：DN300(PN=1.6Mpa)球墨铸铁 | 个 | 3
32 | 040502001004 | 铸铁管管件 | 1.种类：盘插短管 2.材质及规格：DN200(PN=1.6Mpa)球墨铸铁 | 个 | 42
33 | 040502001005 | 铸铁管管件 | 1.种类：盘插短管 2.材质及规格：DN150(PN=1.6Mpa)球墨铸铁 | 个 | 27
34 | 040502001006 | 铸铁管管件 | 1.种类：盘承短管 2.材质及规格：DN600(PN=1.6Mpa)球墨铸铁 | 个 | 32
35 | 040502001007 | 铸铁管管件 | 1.种类：盘承短管 2.材质及规格：DN400(PN=1.6Mpa)球墨铸铁 | 个 | 1
36 | 040502001008 | 铸铁管管件 | 1.种类：盘承短管 2.材质及规格：DN300(PN=1.6Mpa)球墨铸铁 | 个 | 3
37 | 040502001009 | 铸铁管管件 | 1.种类：盘承短管 2.材质及规格：DN200(PN=1.6Mpa)球墨铸铁 | 个 | 33
本页小计
【表10.2.2-16】
分部分项工程清单与计价表
单位(专业)工程名称:配套管线工程-B段 | [5 empty] | 标段: |  |  | 第7页 共16页
序号 | 项目编码 | 项目名称 | 项目特征 | 计量 单位 | 工程量 | 金 额 (元) |  |  |  |  | 备注
[6 empty] | 综合单价 | 合价 | 其中
[8 empty] | 人工费 | 机械费 | 暂估价
38 | 040502001010 | 铸铁管管件 | 1.种类：盘承短管 2.材质及规格：DN150(PN=1.6Mpa)球墨铸铁 | 个 | 27
39 | 040502001011 | 铸铁管管件 | 1.种类：双盘短管 2.材质及规格：DN400(PN=1.6Mpa)球墨铸铁 | 个 | 1
40 | 040502001012 | 铸铁管管件 | 1.种类：双盘短管 2.材质及规格：DN300(PN=1.6Mpa)球墨铸铁 | 个 | 3
41 | 040502001013 | 铸铁管管件 | 1.种类：双盘短管 2.材质及规格：DN200(PN=1.6Mpa)球墨铸铁 | 个 | 24
42 | 040502001014 | 铸铁管管件 | 1.种类：双盘短管 2.材质及规格：DN150(PN=1.6Mpa)球墨铸铁 | 个 | 12
43 | 040502005015 | 阀门 | 1.种类：排泥闸阀 2.材质及规格：DN200(PN=2.5Mpa)铸铁阀体,304不锈钢阀杆 | 个 | 11
44 | 040502001015 | 铸铁管管件 | 1.种类：承插单支盘排泥三通 2.材质及规格：DN600xDN200(PN=1.6Mpa) 球墨铸铁 | 个 | 8
45 | 040502002010 | 钢管管件制作、安装 | 1.种类：排泥三通 2.材质及规格：DN600xDN200(PN=1.6Mpa) Q235B | 个 | 4
本页小计
【表10.2.2-16】
分部分项工程清单与计价表
单位(专业)工程名称:配套管线工程-B段 | [5 empty] | 标段: |  |  | 第8页 共16页
序号 | 项目编码 | 项目名称 | 项目特征 | 计量 单位 | 工程量 | 金 额 (元) |  |  |  |  | 备注
[6 empty] | 综合单价 | 合价 | 其中
[8 empty] | 人工费 | 机械费 | 暂估价
46 | 040502005016 | 阀门 | 1.种类：排气闸阀 2.材质及规格：DN80(PN=2.5Mpa) 铸铁阀体，304不锈钢阀杆 | 个 | 13
47 | 040502005017 | 阀门 | 1.种类：污水用防水锤复合式排气阀 2.材质及规格：DN80(PN=2.5Mpa) 铸铁阀体，304不锈钢阀杆 | 个 | 13
48 | 040502001016 | 铸铁管管件 | 1.种类：承插单支盘排气三通 2.材质及规格：DN600xDN80(PN=1.6Mpa) 球墨铸铁 | 个 | 13
49 | 040502001017 | 铸铁管管件 | 1.种类：承插单支盘排气三通 2.材质及规格：DN600xDN400(PN=1.6Mpa) 球墨铸铁 | 个 | 1
50 | 040502001018 | 铸铁管管件 | 1.种类：承插单支盘排气三通 2.材质及规格：DN600xDN300(PN=1.6Mpa) 球墨铸铁 | 个 | 2
51 | 040502001019 | 铸铁管管件 | 1.种类：承插单支盘排气三通 2.材质及规格：DN600xDN200(PN=1.6Mpa) 球墨铸铁 | 个 | 24
52 | 040502001020 | 铸铁管管件 | 1.种类：承插单支盘排气三通 2.材质及规格：DN600xDN150(PN=1.6Mpa) 球墨铸铁 | 个 | 12
本页小计
【表10.2.2-16】
分部分项工程清单与计价表
单位(专业)工程名称:配套管线工程-B段 | [5 empty] | 标段: |  |  | 第9页 共16页
序号 | 项目编码 | 项目名称 | 项目特征 | 计量 单位 | 工程量 | 金 额 (元) |  |  |  |  | 备注
[6 empty] | 综合单价 | 合价 | 其中
[8 empty] | 人工费 | 机械费 | 暂估价
53 | 040502001021 | 铸铁管管件 | 1.种类：承插单支盘排气三通 2.材质及规格：DN200xDN150(PN=1.6Mpa) 球墨铸铁 | 个 | 11
54 | 040502001022 | 铸铁管管件 | 1.种类：承插单支盘排气三通 2.材质及规格：DN150xDN150(PN=1.6Mpa) 球墨铸铁 | 个 | 3
55 | 040502001023 | 铸铁管管件 | 1.种类：承插单支盘排气三通 2.材质及规格：DN300xDN150(PN=1.6Mpa) 球墨铸铁 | 个 | 1
56 | 040502006004 | 法兰 | 1.材质、规格、结构形式：DN600 (PN=1.6Mpa) Q235B 钢制法兰 | 个 | 36
57 | 040502006005 | 法兰 | 1.材质、规格、结构形式：DN200 (PN=1.6Mpa) Q235B 钢制法兰 | 个 | 8
58 | 040502006006 | 法兰 | 1.材质、规格、结构形式：DN150 (PN=1.6Mpa) Q235B 钢制法兰 | 个 | 2
59 | 040502007001 | 盲堵板制作、安装 | 1.材质及规格：DN600(PN=1.6Mpa) 球墨铸铁 法兰盲板 | 个 | 1
60 | 040502007002 | 盲堵板制作、安装 | 1.材质及规格：DN400(PN=1.6Mpa) 球墨铸铁 法兰盲板 | 个 | 1
61 | 040502007003 | 盲堵板制作、安装 | 1.材质及规格：DN300(PN=1.6Mpa) 球墨铸铁 法兰盲板 | 个 | 3
62 | 040502007004 | 盲堵板制作、安装 | 1.材质及规格：DN200(PN=1.6Mpa) 球墨铸铁 法兰盲板 | 个 | 24
本页小计
【表10.2.2-16】
分部分项工程清单与计价表
单位(专业)工程名称:配套管线工程-B段 | [5 empty] | 标段: |  |  | 第10页 共16页
序号 | 项目编码 | 项目名称 | 项目特征 | 计量 单位 | 工程量 | 金 额 (元) |  |  |  |  | 备注
[6 empty] | 综合单价 | 合价 | 其中
[8 empty] | 人工费 | 机械费 | 暂估价
63 | 040502007005 | 盲堵板制作、安装 | 1.材质及规格：DN150(PN=1.6Mpa) 球墨铸铁 法兰盲板 | 个 | 12
64 | 040502001024 | 铸铁管管件 | 1.种类：90°弯头 2.材质及规格：DN150(PN=1.6Mpa) 球墨铸铁 | 个 | 15
65 | 040502001025 | 铸铁管管件 | 1.种类：45°弯头 2.材质及规格：DN600(PN=1.6Mpa) 球墨铸铁 | 个 | 27
66 | 040502001026 | 铸铁管管件 | 1.种类：22.5°弯头 2.材质及规格：DN600(PN=1.6Mpa) 球墨铸铁 | 个 | 7
67 | 040502001027 | 铸铁管管件 | 1.种类：11.25°弯头 2.材质及规格：DN600(PN=1.6Mpa) 球墨铸铁 | 个 | 28
68 | 040502002011 | 钢管管件制作、安装 | 1.种类：45°弯头 2.材质及规格：钢制（Q235B）DN600(PN=2.5Mpa) | 个 | 64
69 | 040502002012 | 钢管管件制作、安装 | 1.种类：60°弯头 2.材质及规格：钢制（Q235B）DN600(PN=2.5Mpa) | 个 | 6
70 | 040502002013 | 钢管管件制作、安装 | 1.种类：90°弯头 2.材质及规格：钢制（Q235B）DN600(PN=2.5Mpa) | 个 | 2
71 | 030817008003 | 套管制作安装 | 1.DN600防水套管制作安装 | 个 | 172
本页小计
【表10.2.2-16】
分部分项工程清单与计价表
单位(专业)工程名称:配套管线工程-B段 | [5 empty] | 标段: |  |  | 第11页 共16页
序号 | 项目编码 | 项目名称 | 项目特征 | 计量 单位 | 工程量 | 金 额 (元) |  |  |  |  | 备注
[6 empty] | 综合单价 | 合价 | 其中
[8 empty] | 人工费 | 机械费 | 暂估价
|  | 构筑物 |  |  | 0
|  | 1800*2400 矩形立式蝶阀井 |  |  | 0
72 | 040504002007 | 混凝土井 | 1.垫层、基础材质及厚度：100厚C10商品混凝土垫层+250厚C25商品混凝土底板 2.混凝土强度等级：C25商品混凝土 3.盖板材质、规格：C25预制钢筋混凝土盖板 4.井盖、井圈材质及规格：Φ800铸铁井盖、C25预制钢筋混凝土井圈 5.1800x2400 矩形立式蝶阀井 深度3.5m 6.含模板、踏步、集水坑 7.详见图集07MS101-2-88 | 座 | 14
73 | 040901001007 | 现浇构件钢筋 | 1.普通钢筋制作、安装 带肋钢筋 | t | 15.302
74 | 040901002006 | 预制构件钢筋 | 1.普通钢筋制作、安装 带肋钢筋 | t | 1.512
|  | 1400x1800 矩形立式闸阀井 |  |  | 0
本页小计
【表10.2.2-16】
分部分项工程清单与计价表
单位(专业)工程名称:配套管线工程-B段 | [5 empty] | 标段: |  |  | 第12页 共16页
序号 | 项目编码 | 项目名称 | 项目特征 | 计量 单位 | 工程量 | 金 额 (元) |  |  |  |  | 备注
[6 empty] | 综合单价 | 合价 | 其中
[8 empty] | 人工费 | 机械费 | 暂估价
75 | 040504002008 | 混凝土井 | 1.垫层、基础材质及厚度：100厚C10商品混凝土垫层+250厚C25商品混凝土底板 2.混凝土强度等级：C25商品混凝土 3.盖板材质、规格：C25预制钢筋混凝土盖板 4.井盖、井圈材质及规格：Φ800铸铁井盖、C25预制钢筋混凝土井圈 5.1400x1800 矩形立式闸阀井 深度3.5m 6.含模板、踏步、集水坑 7.详见图集07MS101-2-66 | 座 | 1
76 | 040901001008 | 现浇构件钢筋 | 1.普通钢筋制作、安装 带肋钢筋 | t | 0.602
77 | 040901002007 | 预制构件钢筋 | 1.普通钢筋制作、安装 带肋钢筋 | t | 0.083
|  | 1300x1300 矩形立式闸阀井 |  |  | 0
本页小计
【表10.2.2-16】
分部分项工程清单与计价表
单位(专业)工程名称:配套管线工程-B段 | [5 empty] | 标段: |  |  | 第13页 共16页
序号 | 项目编码 | 项目名称 | 项目特征 | 计量 单位 | 工程量 | 金 额 (元) |  |  |  |  | 备注
[6 empty] | 综合单价 | 合价 | 其中
[8 empty] | 人工费 | 机械费 | 暂估价
78 | 040504002009 | 混凝土井 | 1.垫层、基础材质及厚度：100厚C10商品混凝土垫层+250厚C25商品混凝土底板 2.混凝土强度等级：C25商品混凝土 3.盖板材质、规格：C25预制钢筋混凝土盖板 4.井盖、井圈材质及规格：Φ800铸铁井盖、C25预制钢筋混凝土井圈 5.1300x1300 矩形立式闸阀井 深度3m 6.含模板、踏步、集水坑 7.详见图集07MS101-2-67 | 座 | 38
79 | 040901001009 | 现浇构件钢筋 | 1.普通钢筋制作、安装 带肋钢筋 | t | 12.540
80 | 040901002008 | 预制构件钢筋 | 1.普通钢筋制作、安装 带肋钢筋 | t | 1.672
|  | 1300x1300 方形排泥阀门井 |  |  | 0
本页小计
【表10.2.2-16】
分部分项工程清单与计价表
单位(专业)工程名称:配套管线工程-B段 | [5 empty] | 标段: |  |  | 第14页 共16页
序号 | 项目编码 | 项目名称 | 项目特征 | 计量 单位 | 工程量 | 金 额 (元) |  |  |  |  | 备注
[6 empty] | 综合单价 | 合价 | 其中
[8 empty] | 人工费 | 机械费 | 暂估价
81 | 040504002010 | 混凝土井 | 1.垫层、基础材质及厚度：100厚C10商品混凝土垫层+250厚C25商品混凝土底板 2.混凝土强度等级：C25商品混凝土 3.盖板材质、规格：C25预制钢筋混凝土盖板 4.井盖、井圈材质及规格：Φ800铸铁井盖、C25预制钢筋混凝土井圈 5.1300*1300 矩形立式蝶阀井 深度3.5m 6.含模板、踏步、集水坑 7.详见图集07MS101-2-14 | 座 | 11
82 | 040901001010 | 现浇构件钢筋 | 1.普通钢筋制作、安装 带肋钢筋 | t | 3.509
83 | 040901002009 | 预制构件钢筋 | 1.普通钢筋制作、安装 带肋钢筋 | t | 0.484
|  | Φ1000圆形排泥湿井 |  |  | 0
本页小计
【表10.2.2-16】
分部分项工程清单与计价表
单位(专业)工程名称:配套管线工程-B段 | [5 empty] | 标段: |  |  | 第15页 共16页
序号 | 项目编码 | 项目名称 | 项目特征 | 计量 单位 | 工程量 | 金 额 (元) |  |  |  |  | 备注
[6 empty] | 综合单价 | 合价 | 其中
[8 empty] | 人工费 | 机械费 | 暂估价
84 | 040504001002 | 砌筑井 | 1.垫层、基础材质及厚度：100厚C10商品混凝土垫层+200厚C25商品混凝土底板 2.砌筑材料品种、规格、强度等级：MU10烧结实心砖 3.勾缝、抹面要求：井外壁20厚1:2防水砂浆抹灰，内壁20厚M10水泥砂浆 4.砂浆强度等级、配合比：水泥M10 5.井盖、井圈材质及规格：Φ800铸铁井盖、C25预制混凝土井圈 6.Φ1000圆形排泥湿井 深度符合图集规范要求 7.含模板、踏步 8.详见图集07MS101-2-59 | 座 | 11
|  | 1200x1200 排气阀门井 |  |  | 0
85 | 040504002011 | 混凝土井 | 1.垫层、基础材质及厚度：100厚C10商品混凝土垫层+200厚C25商品混凝土底板 2.混凝土强度等级：C25商品混凝土 3.盖板材质、规格：C25预制钢筋混凝土盖板 4.井盖、井圈材质及规格：Φ800铸铁井盖、C25预制钢筋混凝土井圈 5.1200x1200 排气阀门井 深度2.6m 6.含模板、踏步、集水坑 7.详见图集07MS101-2-162 | 座 | 11
86 | 040901001011 | 现浇构件钢筋 | 1.普通钢筋制作、安装 带肋钢筋 | t | 3.696
本页小计
【表10.2.2-16】
分部分项工程清单与计价表
单位(专业)工程名称:配套管线工程-B段 | [5 empty] | 标段: |  |  | 第16页 共16页
序号 | 项目编码 | 项目名称 | 项目特征 | 计量 单位 | 工程量 | 金 额 (元) |  |  |  |  | 备注
[6 empty] | 综合单价 | 合价 | 其中
[8 empty] | 人工费 | 机械费 | 暂估价
87 | 040901002010 | 预制构件钢筋 | 1.普通钢筋制作、安装 带肋钢筋 | t | 0.473
|  | 弯头支墩 |  |  | 0
88 | 040503002002 | 混凝土支墩 | 1.混凝土强度等级：商品混凝土C25 2.含模板 3.规格尺寸详见图集10S505 | m3 | 1367.73
|  | 楼梯破除与修复 |  |  | 0
89 | 04B004 | 楼梯破除与修复 | 1.楼梯破除与修复 | 项 | 1
本页小计
合计

## 2_表10_2_2-16 施工技术措施项目清单与计价表
【表10.2.2-16】
施工技术措施项目清单与计价表
单位(专业)工程名称:配套管线工程-B段 | [5 empty] | 标段: |  |  | 第1页 共1页
序号 | 项目编码 | 项目名称 | 项目特征 | 计量 单位 | 工程量 | 金 额 (元) |  |  |  |  | 备注
[6 empty] | 综合单价 | 合价 | 其中
[8 empty] | 人工费 | 机械费 | 暂估价
|  | [请输入分部名称,电子评标勿删] |  |  | 0
1 | 041101005002 | 井字架 | 1.井字架 | 座 | 86
2 | 041102002002 | 基础模板 | 1.管道包封模板 | m2 | 494.21
本页小计
合计

## 2_表10_2_2-21 其他项目清单与计价汇总表
【表10.2.2-21】
其他项目清单与计价汇总表
工程名称:B段 |  | 标段: | 第1页 共1页
序号 | 项 目 名 称 | 金额(元) | 备注
1 | 暂列金额 | 1097800.11 | 明细详见表10.2.2-22
1.1 | 标化工地增加费 | 0 | 明细详见表10.2.2-22
1.2 | 优质工程增加费 | 0 | 明细详见表10.2.2-22
1.3 | 其他暂列金额 | 1097800.11 | 明细详见表10.2.2-22
2 | 暂估价 | 0
2.1 | 材料（设备）暂估价 | 0 | 明细详见表10.2.2-23
2.2 | 专业工程暂估价 | 0 | 明细详见表10.2.2-24
2.3 | 专项技术措施暂估价 | 0 | 明细详见表10.2.2-25
3 | 计日工 |  | 明细详见表10.2.2-26
4 | 总承包服务费 |  | 明细详见表10.2.2-27
合 计

## 2_表10_2_2-22 暂列金额明细表
【表10.2.2-22】
暂列金额明细表
工程名称:B段 |  | 标段: |  | 第1页 共1页
序号 | 项 目 名 称 | 计量单位 | 暂定金额(元) | 备注
1 | 标化工地增加费 | 项
2 | 优质工程增加费 | 项
3 | 其他暂列金额 | 项 | 1097800.11 | 估算比例一般不高于5%
3.1 | 其他暂列金额 | 项 | 1097800.11
合计 |  |  | 1097800.11

## 2_表10_2_2-24 专业工程暂估价表
【表10.2.2-24】
专业工程暂估价表
单位(专业)工程名称:配套管线工程-B段 |  | 标段: | 第1页 共1页
序号 | 工 程 名 称 | 工程内容 | 暂估金额(元) | 备注
合计

## 3_表10_2_2-16 分部分项工程清单与计价表
【表10.2.2-16】
分部分项工程清单与计价表
单位(专业)工程名称:配套管线工程-C段 | [5 empty] | 标段: |  |  | 第1页 共12页
序号 | 项目编码 | 项目名称 | 项目特征 | 计量 单位 | 工程量 | 金 额 (元) |  |  |  |  | 备注
[6 empty] | 综合单价 | 合价 | 其中
[8 empty] | 人工费 | 机械费 | 暂估价
|  | 土方 |  |  | 0
1 | 040101002003 | 挖沟槽土方 | 1.土壤类别：三类土 2.挖土深度：4M 内 | m3 | 13662.79
2 | 040102002003 | 挖沟槽石方 | 1.岩石类别：岩石强度综合考虑，施工单位自行报价 | m3 | 579.79
3 | 040103001005 | 回填方 | 1.密实度要求：满足设计要求 2.填方来源、运距：原土回填 | m3 | 3320.52
4 | 040103001006 | 回填方 | 1.密实度要求：满足设计要求 2.填方材料品种：中、粗砂 | m3 | 7579.35
5 | 040103002005 | 余方弃置 | 1.废弃料品种：三类土 2.运距：施工单位自行考虑 | m3 | 9844.19
6 | 040103002006 | 余方弃置 | 1.废弃料品种：石碴 2.运距：施工单位自行考虑 | m3 | 579.79
|  | 管道 |  |  | 0
7 | 040305001006 | 垫层 | 1.遇软弱土层,采用级配碎石换填 h≥300mm,压实度≥0.95 | m3 | 76.38
8 | 040305001007 | 垫层 | 1.材料品种、规格：中、粗砂 2.厚度：20CM | m3 | 1109.09
9 | 04B005 | 管道混凝土包封 | 1.管道C25商品混凝土包封 | m3 | 130.75
本页小计
【表10.2.2-16】
分部分项工程清单与计价表
单位(专业)工程名称:配套管线工程-C段 | [5 empty] | 标段: |  |  | 第2页 共12页
序号 | 项目编码 | 项目名称 | 项目特征 | 计量 单位 | 工程量 | 金 额 (元) |  |  |  |  | 备注
[6 empty] | 综合单价 | 合价 | 其中
[8 empty] | 人工费 | 机械费 | 暂估价
10 | 040501003006 | 铸铁管 | 1.材质及规格：D500 球墨铸铁管 2.接口方式：采用K9级,橡皮圈密封接口 3.内防腐采用水泥砂浆衬里,外防腐采用表面涂锌加环氧煤沥青防腐漆两道,干膜厚度不小于70μm | m | 5688.00
11 | 040501003007 | 铸铁管 | 1.材质及规格：D200 球墨铸铁管 2.接口方式：采用K9级,橡皮圈密封接口 3.内防腐采用水泥砂浆衬里,外防腐采用表面涂锌加环氧煤沥青防腐漆两道,干膜厚度不小于70μm | m | 120.00
12 | 040501003008 | 铸铁管 | 1.材质及规格：D150 球墨铸铁管 2.接口方式：采用K9级,橡皮圈密封接口 3.内防腐采用水泥砂浆衬里,外防腐采用表面涂锌加环氧煤沥青防腐漆两道,干膜厚度不小于70μm | m | 149.00
13 | 040501002006 | 钢管 | 1、材质及规格：螺旋钢管 D530*12 2、连接形式：电弧焊 3、铺设深度：详见施工图 4、管道检验及试验要求：水压试验及冲洗消毒 5、管道除锈、内外防腐 | m | 104.00
本页小计
【表10.2.2-16】
分部分项工程清单与计价表
单位(专业)工程名称:配套管线工程-C段 | [5 empty] | 标段: |  |  | 第3页 共12页
序号 | 项目编码 | 项目名称 | 项目特征 | 计量 单位 | 工程量 | 金 额 (元) |  |  |  |  | 备注
[6 empty] | 综合单价 | 合价 | 其中
[8 empty] | 人工费 | 机械费 | 暂估价
14 | 040501002007 | 钢管 | 1、材质及规格：无缝钢管 D219*6 2、连接形式：电弧焊 3、铺设深度：详见施工图 4、管道检验及试验要求：水压试验及冲洗消毒 5、管道除锈、内外防腐 | m | 12.00
15 | 040502005018 | 阀门 | 1.种类：金属密封圈蝶阀 2.材质及规格：DN500铸铁阀体(PN=2.5Mpa),304不锈钢阀杆 | 个 | 11
16 | 040502005019 | 阀门 | 1.种类：闸阀 2.材质及规格：DN200(PN=1.6Mpa)铸铁阀体,304不锈钢阀杆 3.连接形式：焊接 | 个 | 12
17 | 040502005020 | 阀门 | 1.种类：闸阀 2.材质及规格：DN150(PN=1.6Mpa)铸铁阀体,304不锈钢阀杆 | 个 | 10
18 | 040502010002 | 消火栓 | 1.地面式消火栓(防盗型)SSF150/65-1.6 配套闸阀及闸阀套筒 | 个 | 13
19 | 040502005021 | 阀门 | 1.种类：双法兰传力接头 2.材质及规格：DN500(PN=1.6Mpa)球墨铸铁、C2F型 | 个 | 11
本页小计
【表10.2.2-16】
分部分项工程清单与计价表
单位(专业)工程名称:配套管线工程-C段 | [5 empty] | 标段: |  |  | 第4页 共12页
序号 | 项目编码 | 项目名称 | 项目特征 | 计量 单位 | 工程量 | 金 额 (元) |  |  |  |  | 备注
[6 empty] | 综合单价 | 合价 | 其中
[8 empty] | 人工费 | 机械费 | 暂估价
20 | 040502005022 | 阀门 | 1.种类：双法兰传力接头 2.材质及规格：DN200(PN=1.6Mpa)球墨铸铁、B2F型 | 个 | 12
21 | 040502005023 | 阀门 | 1.种类：双法兰传力接头 2.材质及规格：DN150(PN=1.6Mpa)球墨铸铁、B2F型 | 个 | 10
22 | 040502001028 | 铸铁管管件 | 1.种类：盘插短管 2.材质及规格：DN500(PN=1.6Mpa)球墨铸铁 | 个 | 18
23 | 040502001029 | 铸铁管管件 | 1.种类：盘插短管 2.材质及规格：DN200(PN=1.6Mpa)球墨铸铁 | 个 | 22
24 | 040502001030 | 铸铁管管件 | 1.种类：盘插短管 2.材质及规格：DN150(PN=1.6Mpa)球墨铸铁 | 个 | 13
25 | 040502001031 | 铸铁管管件 | 1.种类：盘承短管 2.材质及规格：DN500(PN=1.6Mpa)球墨铸铁 | 个 | 18
26 | 040502001032 | 铸铁管管件 | 1.种类：盘承短管 2.材质及规格：DN200(PN=1.6Mpa)球墨铸铁 | 个 | 17
本页小计
【表10.2.2-16】
分部分项工程清单与计价表
单位(专业)工程名称:配套管线工程-C段 | [5 empty] | 标段: |  |  | 第5页 共12页
序号 | 项目编码 | 项目名称 | 项目特征 | 计量 单位 | 工程量 | 金 额 (元) |  |  |  |  | 备注
[6 empty] | 综合单价 | 合价 | 其中
[8 empty] | 人工费 | 机械费 | 暂估价
27 | 040502001033 | 铸铁管管件 | 1.种类：盘承短管 2.材质及规格：DN150(PN=1.6Mpa)球墨铸铁 | 个 | 23
28 | 040502001034 | 铸铁管管件 | 1.种类：双盘短管 2.材质及规格：DN200(PN=1.6Mpa)球墨铸铁 | 个 | 12
29 | 040502001035 | 铸铁管管件 | 1.种类：双盘短管 2.材质及规格：DN150(PN=1.6Mpa)球墨铸铁 | 个 | 10
30 | 040502005024 | 阀门 | 1.种类：排泥闸阀 2.材质及规格：DN200(PN=2.5Mpa)铸铁阀体,304不锈钢阀杆 | 个 | 7
31 | 040502001036 | 铸铁管管件 | 1.种类：承插单支盘排泥三通 2.材质及规格：DN600xDN200(PN=1.6Mpa) 球墨铸铁 | 个 | 5
32 | 040502002014 | 钢管管件制作、安装 | 1.种类：排泥三通 2.材质及规格：DN600xDN200(PN=1.6Mpa) Q235B | 个 | 2
33 | 040502005025 | 阀门 | 1.种类：排气闸阀 2.材质及规格：DN80(PN=2.5Mpa) 铸铁阀体，304不锈钢阀杆 | 个 | 9
本页小计
【表10.2.2-16】
分部分项工程清单与计价表
单位(专业)工程名称:配套管线工程-C段 | [5 empty] | 标段: |  |  | 第6页 共12页
序号 | 项目编码 | 项目名称 | 项目特征 | 计量 单位 | 工程量 | 金 额 (元) |  |  |  |  | 备注
[6 empty] | 综合单价 | 合价 | 其中
[8 empty] | 人工费 | 机械费 | 暂估价
34 | 040502005026 | 阀门 | 1.种类：污水用防水锤复合式排气阀 2.材质及规格：DN80(PN=2.5Mpa) 铸铁阀体，304不锈钢阀杆 | 个 | 9
35 | 040502001037 | 铸铁管管件 | 1.种类：承插单支盘排气三通 2.材质及规格：DN600xDN80(PN=1.6Mpa) 球墨铸铁 | 个 | 9
36 | 040502006007 | 法兰 | 1.材质、规格、结构形式：DN600 (PN=1.6Mpa) Q235B 钢制法兰 | 个 | 14
37 | 040502007006 | 盲堵板制作、安装 | 1.材质及规格：DN500(PN=1.6Mpa) 球墨铸铁 法兰盲板 | 个 | 1
38 | 040502006008 | 法兰 | 1.材质、规格、结构形式：DN200 (PN=1.6Mpa) Q235B 钢制法兰 | 个 | 4
39 | 040502007007 | 盲堵板制作、安装 | 1.材质及规格：DN150(PN=1.6Mpa) 球墨铸铁 法兰盲板 | 个 | 10
40 | 040502007008 | 盲堵板制作、安装 | 1.材质及规格：DN200(PN=1.6Mpa) 球墨铸铁 法兰盲板 | 个 | 12
41 | 040502001038 | 铸铁管管件 | 1.种类：45°弯头 2.材质及规格：DN500(PN=1.6Mpa) 球墨铸铁 | 个 | 16
42 | 040502001039 | 铸铁管管件 | 1.种类：22.5°弯头 2.材质及规格：DN500(PN=1.6Mpa) 球墨铸铁 | 个 | 8
本页小计
【表10.2.2-16】
分部分项工程清单与计价表
单位(专业)工程名称:配套管线工程-C段 | [5 empty] | 标段: |  |  | 第7页 共12页
序号 | 项目编码 | 项目名称 | 项目特征 | 计量 单位 | 工程量 | 金 额 (元) |  |  |  |  | 备注
[6 empty] | 综合单价 | 合价 | 其中
[8 empty] | 人工费 | 机械费 | 暂估价
43 | 040502001040 | 铸铁管管件 | 1.种类：11.25°弯头 2.材质及规格：DN500(PN=1.6Mpa) 球墨铸铁 | 个 | 17
44 | 040502002015 | 钢管管件制作、安装 | 1.种类：45°弯头 2.材质及规格：钢制（Q235B）DN600(PN=2.5Mpa) | 个 | 30
45 | 040502002016 | 钢管管件制作、安装 | 1.种类：双盘45°弯头 2.材质及规格：钢制（Q235B）DN600(PN=2.5Mpa) | 个 | 3
46 | 040502001041 | 铸铁管管件 | 1.种类：承插单支盘排气三通 2.材质及规格：DN200xDN150(PN=1.6Mpa) 球墨铸铁 | 个 | 9
47 | 040502001042 | 铸铁管管件 | 1.种类：承插单支盘排气三通 2.材质及规格：DN150xDN150(PN=1.6Mpa) 球墨铸铁 | 个 | 4
48 | 040502001043 | 铸铁管管件 | 1.种类：承插单支盘排气三通 2.材质及规格：DN500xDN150(PN=1.6Mpa) 球墨铸铁 | 个 | 10
49 | 040502001044 | 铸铁管管件 | 1.种类：承插单支盘排气三通 2.材质及规格：DN500xDN200(PN=1.6Mpa) 球墨铸铁 | 个 | 12
50 | 030817008004 | 套管制作安装 | 1.DN500防水套管制作安装 | 个 | 112
|  | 构筑物 |  |  | 0
本页小计
【表10.2.2-16】
分部分项工程清单与计价表
单位(专业)工程名称:配套管线工程-C段 | [5 empty] | 标段: |  |  | 第8页 共12页
序号 | 项目编码 | 项目名称 | 项目特征 | 计量 单位 | 工程量 | 金 额 (元) |  |  |  |  | 备注
[6 empty] | 综合单价 | 合价 | 其中
[8 empty] | 人工费 | 机械费 | 暂估价
|  | 1500x2000 矩形立式蝶阀井 |  |  | 0
51 | 040504002012 | 混凝土井 | 1.垫层、基础材质及厚度：100厚C10商品混凝土垫层+250厚C25商品混凝土底板 2.混凝土强度等级：C25商品混凝土 3.盖板材质、规格：C25预制钢筋混凝土盖板 4.井盖、井圈材质及规格：Φ800铸铁井盖、C25预制钢筋混凝土井圈 5.1500x2000 矩形立式蝶阀井 深度3.5m 6.含模板、踏步、集水坑 7.详见图集07MS101-2-87 | 座 | 11
52 | 040901001012 | 现浇构件钢筋 | 1.普通钢筋制作、安装 带肋钢筋 | t | 7.128
53 | 040901002011 | 预制构件钢筋 | 1.普通钢筋制作、安装 带肋钢筋 | t | 1.012
|  | 1300x1300 矩形立式闸阀井 |  |  | 0
本页小计
【表10.2.2-16】
分部分项工程清单与计价表
单位(专业)工程名称:配套管线工程-C段 | [5 empty] | 标段: |  |  | 第9页 共12页
序号 | 项目编码 | 项目名称 | 项目特征 | 计量 单位 | 工程量 | 金 额 (元) |  |  |  |  | 备注
[6 empty] | 综合单价 | 合价 | 其中
[8 empty] | 人工费 | 机械费 | 暂估价
54 | 040504002013 | 混凝土井 | 1.垫层、基础材质及厚度：100厚C10商品混凝土垫层+250厚C25商品混凝土底板 2.混凝土强度等级：C25商品混凝土 3.盖板材质、规格：C25预制钢筋混凝土盖板 4.井盖、井圈材质及规格：Φ800铸铁井盖、C25预制钢筋混凝土井圈 5.1300x1300 矩形立式闸阀井 深度3m 6.含模板、踏步、集水坑 7.详见图集07MS101-2-66 | 座 | 22
55 | 040901001013 | 现浇构件钢筋 | 1.普通钢筋制作、安装 带肋钢筋 | t | 7.260
56 | 040901002012 | 预制构件钢筋 | 1.普通钢筋制作、安装 带肋钢筋 | t | 0.968
|  | 1300x1300 方形排泥阀门井 |  |  | 0
本页小计
【表10.2.2-16】
分部分项工程清单与计价表
单位(专业)工程名称:配套管线工程-C段 | [5 empty] | 标段: |  |  | 第10页 共12页
序号 | 项目编码 | 项目名称 | 项目特征 | 计量 单位 | 工程量 | 金 额 (元) |  |  |  |  | 备注
[6 empty] | 综合单价 | 合价 | 其中
[8 empty] | 人工费 | 机械费 | 暂估价
57 | 040504002014 | 混凝土井 | 1.垫层、基础材质及厚度：100厚C10商品混凝土垫层+250厚C25商品混凝土底板 2.混凝土强度等级：C25商品混凝土 3.盖板材质、规格：C25预制钢筋混凝土盖板 4.井盖、井圈材质及规格：Φ800铸铁井盖、C25预制钢筋混凝土井圈 5.1300*1300 矩形立式蝶阀井 深度3.5m 6.含模板、踏步、集水坑 7.详见图集07MS101-2-66 | 座 | 7
58 | 040901001014 | 现浇构件钢筋 | 1.普通钢筋制作、安装 带肋钢筋 | t | 2.233
59 | 040901002013 | 预制构件钢筋 | 1.普通钢筋制作、安装 带肋钢筋 | t | 0.308
|  | Φ1000圆形排泥湿井 |  |  | 0
本页小计
【表10.2.2-16】
分部分项工程清单与计价表
单位(专业)工程名称:配套管线工程-C段 | [5 empty] | 标段: |  |  | 第11页 共12页
序号 | 项目编码 | 项目名称 | 项目特征 | 计量 单位 | 工程量 | 金 额 (元) |  |  |  |  | 备注
[6 empty] | 综合单价 | 合价 | 其中
[8 empty] | 人工费 | 机械费 | 暂估价
60 | 040504001003 | 砌筑井 | 1.垫层、基础材质及厚度：100厚C10商品混凝土垫层+200厚C25商品混凝土底板 2.砌筑材料品种、规格、强度等级：MU10烧结实心砖 3.勾缝、抹面要求：井外壁20厚1:2防水砂浆抹灰，内壁20厚M10水泥砂浆 4.砂浆强度等级、配合比：水泥M10 5.井盖、井圈材质及规格：Φ800铸铁井盖、C25预制混凝土井圈 6.Φ1000圆形排泥湿井 深度2.8m 7.含模板、踏步 8.详见图集07MS101-2-59 | 座 | 7
|  | 1200x1200 排气阀门井 |  |  | 0
61 | 040504002015 | 混凝土井 | 1.垫层、基础材质及厚度：100厚C10商品混凝土垫层+200厚C25商品混凝土底板 2.混凝土强度等级：C25商品混凝土 3.盖板材质、规格：C25预制钢筋混凝土盖板 4.井盖、井圈材质及规格：Φ800铸铁井盖、C25预制钢筋混凝土井圈 5.1200x1200 排气阀门井 深度2.6m 6.含模板、踏步、集水坑 7.详见图集07MS101-2-162 | 座 | 9
62 | 040901001015 | 现浇构件钢筋 | 1.普通钢筋制作、安装 带肋钢筋 | t | 3.024
本页小计
【表10.2.2-16】
分部分项工程清单与计价表
单位(专业)工程名称:配套管线工程-C段 | [5 empty] | 标段: |  |  | 第12页 共12页
序号 | 项目编码 | 项目名称 | 项目特征 | 计量 单位 | 工程量 | 金 额 (元) |  |  |  |  | 备注
[6 empty] | 综合单价 | 合价 | 其中
[8 empty] | 人工费 | 机械费 | 暂估价
63 | 040901002014 | 预制构件钢筋 | 1.普通钢筋制作、安装 带肋钢筋 | t | 0.387
|  | 弯头支墩 |  |  | 0
64 | 040503002003 | 混凝土支墩 | 1.混凝土强度等级：商品混凝土C25 2.含模板 3.规格尺寸详见图集10S505 | m3 | 1096.58
本页小计
合计

## 3_表10_2_2-16 施工技术措施项目清单与计价表
【表10.2.2-16】
施工技术措施项目清单与计价表
单位(专业)工程名称:配套管线工程-C段 | [5 empty] | 标段: |  |  | 第1页 共1页
序号 | 项目编码 | 项目名称 | 项目特征 | 计量 单位 | 工程量 | 金 额 (元) |  |  |  |  | 备注
[6 empty] | 综合单价 | 合价 | 其中
[8 empty] | 人工费 | 机械费 | 暂估价
|  | [请输入分部名称,电子评标勿删] |  |  | 0
1 | 041101005003 | 井字架 | 1.井字架 | 座 | 56
2 | 041102002003 | 基础模板 | 1.管道包封模板 | m2 | 111.87
本页小计
合计

## 3_表10_2_2-21 其他项目清单与计价汇总表
【表10.2.2-21】
其他项目清单与计价汇总表
工程名称:C段 |  | 标段: | 第1页 共1页
序号 | 项 目 名 称 | 金额(元) | 备注
1 | 暂列金额 | 548152.4 | 明细详见表10.2.2-22
1.1 | 标化工地增加费 | 0 | 明细详见表10.2.2-22
1.2 | 优质工程增加费 | 0 | 明细详见表10.2.2-22
1.3 | 其他暂列金额 | 548152.4 | 明细详见表10.2.2-22
2 | 暂估价 | 0
2.1 | 材料（设备）暂估价 | 0 | 明细详见表10.2.2-23
2.2 | 专业工程暂估价 | 0 | 明细详见表10.2.2-24
2.3 | 专项技术措施暂估价 | 0 | 明细详见表10.2.2-25
3 | 计日工 |  | 明细详见表10.2.2-26
4 | 总承包服务费 |  | 明细详见表10.2.2-27
合 计

## 3_表10_2_2-22 暂列金额明细表
【表10.2.2-22】
暂列金额明细表
工程名称:C段 |  | 标段: |  | 第1页 共1页
序号 | 项 目 名 称 | 计量单位 | 暂定金额(元) | 备注
1 | 标化工地增加费 | 项
2 | 优质工程增加费 | 项
3 | 其他暂列金额 | 项 | 548152.4 | 估算比例一般不高于5%
3.1 | 其他暂列金额 | 项 | 548152.4
合计 |  |  | 548152.4

## 3_表10_2_2-24 专业工程暂估价表
【表10.2.2-24】
专业工程暂估价表
单位(专业)工程名称:配套管线工程-C段 |  | 标段: | 第1页 共1页
序号 | 工 程 名 称 | 工程内容 | 暂估金额(元) | 备注
合计

## 4_表10_2_2-16 分部分项工程清单与计价表
【表10.2.2-16】
分部分项工程清单与计价表
单位(专业)工程名称:配套管线工程-现状道路拆除及恢复 | [5 empty] | 标段: |  |  | 第1页 共5页
序号 | 项目编码 | 项目名称 | 项目特征 | 计量 单位 | 工程量 | 金 额 (元) |  |  |  |  | 备注
[6 empty] | 综合单价 | 合价 | 其中
[8 empty] | 人工费 | 机械费 | 暂估价
|  | 沥青路面 |  |  | 0
|  | 拆除 |  |  | 0
1 | 04B006 | 剧缝 | 1.原有沥青路面剧缝 | m | 15004.60
2 | 041001001001 | 拆除路面 | 1.材质：沥青柏油类 2.厚度：12CM | m2 | 45689.70
3 | 041001003001 | 拆除基层 | 1.材质：水泥稳定碎石 2.厚度：40CM | m2 | 10990.80
4 | 041001003002 | 拆除基层 | 1.材质：混凝土类（无筋） 2.厚度：20CM | m2 | 29077.09
5 | 040103002007 | 余方弃置 | 1.废弃料品种：石碴 2.运距：施工单位自行考虑 | m3 | 15694.50
|  | 修复 |  |  | 0
6 | 040103001007 | 回填方 | 1.密实度要求：满足设计要求 2.填方材料品种：塘渣（外购） | m3 | 1528.51
7 | 040103001008 | 回填方 | 1.密实度要求：满足设计要求 2.填方材料品种：利用配水管线及厂区开挖石方（含处理费用） 3.运距自行综合考虑 | m3 | 13756.60
8 | 040202001001 | 路床（槽）整形 | 1.路床（槽）整形 路床碾压检验 | m2 | 45689.70
9 | 040202011001 | 碎石 | 1.石料规格：级配碎石 2.厚度：20CM | m2 | 26750.84
本页小计
【表10.2.2-16】
分部分项工程清单与计价表
单位(专业)工程名称:配套管线工程-现状道路拆除及恢复 | [5 empty] | 标段: |  |  | 第2页 共5页
序号 | 项目编码 | 项目名称 | 项目特征 | 计量 单位 | 工程量 | 金 额 (元) |  |  |  |  | 备注
[6 empty] | 综合单价 | 合价 | 其中
[8 empty] | 人工费 | 机械费 | 暂估价
10 | 040203007001 | 水泥混凝土 | 1.混凝土强度等级：商品混凝土（抗拉强度不低于4.5MPa） 2.厚度：20CM 3.基层剧缝、养护、热沥青灌缝处理、含模板 | m2 | 29077.09
11 | 04B007 | 抗裂贴 | 1、SBS自粘性防裂贴 | m2 | 2326.17
12 | 040202015001 | 水泥稳定碎（砾）石 | 1.水泥含量：5% 2.石料规格：级配碎石 3.厚度：20CM 4.含熟料运输、顶层洒水 | m2 | 10990.80
13 | 040202015002 | 水泥稳定碎（砾）石 | 1.水泥含量：4% 2.石料规格：级配碎石 3.厚度：20CM 4.含熟料运输、顶层洒水 | m2 | 10990.80
14 | 040203003001 | 透层、粘层 | 1.材料品种：乳化沥青 2.喷油量：1.0L/m2 | m2 | 41321.20
15 | 040203004001 | 封层 | 1.沥青品种：乳化稀浆封层（ES-3型） 2.厚度：1.0CM | m2 | 41321.20
16 | 040203006001 | 沥青混凝土 | 1.沥青品种：粗粒式沥青混凝土 2.沥青混凝土种类：AC-25C 3.厚度：8CM | m2 | 41321.20
17 | 040203003002 | 透层、粘层 | 1.材料品种：乳化沥青 2.喷油量：0.5L/m2 | m2 | 45689.70
本页小计
【表10.2.2-16】
分部分项工程清单与计价表
单位(专业)工程名称:配套管线工程-现状道路拆除及恢复 | [5 empty] | 标段: |  |  | 第3页 共5页
序号 | 项目编码 | 项目名称 | 项目特征 | 计量 单位 | 工程量 | 金 额 (元) |  |  |  |  | 备注
[6 empty] | 综合单价 | 合价 | 其中
[8 empty] | 人工费 | 机械费 | 暂估价
18 | 040203006002 | 沥青混凝土 | 1.沥青品种：细粒式改性沥青混凝土（0.3%路面纤维） 2.沥青混凝土种类：AC-25C 3.厚度：4CM | m2 | 45689.70
|  | 水泥路面 |  |  | 0
|  | 拆除 |  |  | 0
19 | 04B008 | 剧缝 | 1.原有水泥路面剧缝 | m | 8094.40
20 | 041001001002 | 拆除路面 | 1.材质：混凝土类（无筋） 2.厚度：22cm | m2 | 20791.10
21 | 041001003003 | 拆除基层 | 1.材质：水泥稳定碎石 2.厚度：40CM | m2 | 8441.10
22 | 041001003004 | 拆除基层 | 1.材质：混凝土类（无筋） 2.厚度：20CM | m2 | 10624.30
23 | 040103002008 | 余方弃置 | 1.废弃料品种：石碴 2.运距：施工单位自行考虑 | m3 | 10075.34
|  | 修复 |  |  | 0
24 | 040103001009 | 回填方 | 1.密实度要求：满足设计要求 2.填方材料品种：塘渣（外购） | m3 | 184.92
25 | 040103001010 | 回填方 | 1.密实度要求：满足设计要求 2.填方材料品种：利用配水管线及厂区开挖石方（含处理费用） 3.运距自行综合考虑 | m3 | 1664.29
本页小计
【表10.2.2-16】
分部分项工程清单与计价表
单位(专业)工程名称:配套管线工程-现状道路拆除及恢复 | [5 empty] | 标段: |  |  | 第4页 共5页
序号 | 项目编码 | 项目名称 | 项目特征 | 计量 单位 | 工程量 | 金 额 (元) |  |  |  |  | 备注
[6 empty] | 综合单价 | 合价 | 其中
[8 empty] | 人工费 | 机械费 | 暂估价
26 | 040202001002 | 路床（槽）整形 | 1.路床（槽）整形 路床碾压检验 | m2 | 20791.10
27 | 040202011002 | 碎石 | 1.石料规格：级配碎石 2.厚度：20CM | m2 | 8499.60
28 | 040203007002 | 水泥混凝土 | 1.混凝土强度等级：商品混凝土（抗拉强度不低于4.5MPa） 2.厚度：20CM 3.基层剧缝、养护、热沥青灌缝处理、含模板 | m2 | 10624.30
29 | 04B009 | 抗裂贴 | 1、SBS自粘性防裂贴 | m2 | 849.94
30 | 040202015003 | 水泥稳定碎（砾）石 | 1.水泥含量：5% 2.石料规格：级配碎石 3.厚度：20CM 4.含熟料运输、顶层洒水 | m2 | 8444.10
31 | 040202015004 | 水泥稳定碎（砾）石 | 1.水泥含量：4% 2.石料规格：级配碎石 3.厚度：20CM 4.含熟料运输、顶层洒水 | m2 | 8444.10
32 | 040203007003 | 水泥混凝土 | 1.混凝土强度等级：C35商品混凝土 2.厚度：22CM 3.路面剧缝、养护、刻槽、聚氯乙烯胶泥填缝、含模板 | m2 | 20791.10
33 | 040901001016 | 现浇构件钢筋 | 1.普通钢筋制作、安装 带肋钢筋 2.位置：平箅式雨水口、检查井处路面，布置钢筋网片，角隅钢筋等 | t | 22.466
本页小计
【表10.2.2-16】
分部分项工程清单与计价表
单位(专业)工程名称:配套管线工程-现状道路拆除及恢复 | [5 empty] | 标段: |  |  | 第5页 共5页
序号 | 项目编码 | 项目名称 | 项目特征 | 计量 单位 | 工程量 | 金 额 (元) |  |  |  |  | 备注
[6 empty] | 综合单价 | 合价 | 其中
[8 empty] | 人工费 | 机械费 | 暂估价
|  | 其他 |  |  | 0
34 | 040201021001 | 土工合成材料 | 1.材料品种、规格：玻璃纤维格栅 | m2 | 468.00
35 | 040201021002 | 土工合成材料 | 1.材料品种、规格：钢塑土工格栅 | m2 | 23395.00
36 | 040203007004 | 水泥混凝土 | 1.混凝土强度等级：非泵送商品混凝土C30 2.厚度：平均20CM 3.养护、含模板 | m2 | 3415.00
37 | 040901001017 | 现浇构件钢筋 | 1.材料规格：Φ16拉杆（植筋） | t | 16.263
38 | 040901001018 | 现浇构件钢筋 | 1.材料规格：Φ25拉杆 | t | 0.071
39 | 040901001019 | 现浇构件钢筋 | 1.钢筋种类：HPB300 2.钢筋规格：Φ28 | t | 3.592
本页小计
合计

## 4_表10_2_2-16 施工技术措施项目清单与计价表
【表10.2.2-16】
施工技术措施项目清单与计价表
单位(专业)工程名称:配套管线工程-现状道路拆除及恢复 | [5 empty] | 标段: |  |  | 第1页 共1页
序号 | 项目编码 | 项目名称 | 项目特征 | 计量 单位 | 工程量 | 金 额 (元) |  |  |  |  | 备注
[6 empty] | 综合单价 | 合价 | 其中
[8 empty] | 人工费 | 机械费 | 暂估价
|  | [请输入分部名称,电子评标勿删] |  |  | 0
1 | 04B010 | 施工护栏 | 1.夹心彩钢板施工围挡 2.暂估工程量 | m2 | 15961.44
2 | 04B011 | 施工护栏 | 1.通透式施工围挡 2.暂估工程量 | m2 | 20314.56
3 | 04B012 | 架空支架 | 1.架空支架，一次性包干 | 项 | 1
4 | 041106001001 | 大型机械设备进出场及安拆 | 1.整个项目大型机械设备进出场及安拆费用，一次性包干 | 项 | 1
5 | 041107002001 | 排水、降水 | 1.排水、降水费用，一次性包干 | 项 | 1
6 | 041103001001 | 围堰及导流 | 1、过河管道施工围堰及导流，投标人依据自身经验，结合施工图及现场踏勘情况进行报价，围堰及导流类型综合考虑，完工后进行复原，确保河道恢复原貌，费用一次性包干 | 项 | 1
7 | 010202006001 | 钢板桩 | 1.SP-Ⅳ拉森钢板桩支护 2.使用时间施工方自行考虑 （含租赁费） | t | 12578.965
本页小计
合计

## 4_表10_2_2-21 其他项目清单与计价汇总表
【表10.2.2-21】
其他项目清单与计价汇总表
工程名称:现状道路拆除及恢复 |  | 标段: | 第1页 共1页
序号 | 项 目 名 称 | 金额(元) | 备注
1 | 暂列金额 | 1853287.66 | 明细详见表10.2.2-22
1.1 | 标化工地增加费 | 0 | 明细详见表10.2.2-22
1.2 | 优质工程增加费 | 0 | 明细详见表10.2.2-22
1.3 | 其他暂列金额 | 1853287.66 | 明细详见表10.2.2-22
2 | 暂估价 | 200000
2.1 | 材料（设备）暂估价 | 0 | 明细详见表10.2.2-23
2.2 | 专业工程暂估价 | 200000 | 明细详见表10.2.2-24
2.3 | 专项技术措施暂估价 | 0 | 明细详见表10.2.2-25
3 | 计日工 |  | 明细详见表10.2.2-26
4 | 总承包服务费 |  | 明细详见表10.2.2-27
合 计

## 4_表10_2_2-22 暂列金额明细表
【表10.2.2-22】
暂列金额明细表
工程名称:现状道路拆除及恢复 |  | 标段: |  | 第1页 共1页
序号 | 项 目 名 称 | 计量单位 | 暂定金额(元) | 备注
1 | 标化工地增加费 | 项
2 | 优质工程增加费 | 项
3 | 其他暂列金额 | 项 | 1853287.66 | 估算比例一般不高于5%
3.1 | 其他暂列金额 | 项 | 1853287.66
合计 |  |  | 1853287.66

## 4_表10_2_2-24 专业工程暂估价表
【表10.2.2-24】
专业工程暂估价表
单位(专业)工程名称:配套管线工程-现状道路拆除及恢复 |  | 标段: | 第1页 共1页
序号 | 工 程 名 称 | 工程内容 | 暂估金额(元) | 备注
1 | 原有管线保护费 |  | 200000
合计 |  |  | 200000

## 5_表10_2_2-16 分部分项工程清单与计价表
【表10.2.2-16】
分部分项工程清单与计价表
单位(专业)工程名称:厂区附属工程-道路、挡墙 | [5 empty] | 标段: |  |  | 第1页 共4页
序号 | 项目编码 | 项目名称 | 项目特征 | 计量 单位 | 工程量 | 金 额 (元) |  |  |  |  | 备注
[6 empty] | 综合单价 | 合价 | 其中
[8 empty] | 人工费 | 机械费 | 暂估价
|  | 厂区土方 |  |  | 0
1 | 040101001001 | 挖一般土方 | 1.土壤类别：一、二类土（表土） 2.挖土深度：30cm | m3 | 2880.00
2 | 040101001002 | 挖一般土方 | 1.土壤类别：三类土 2.挖土深度：3m 以内 | m3 | 2765.30
3 | 040102001001 | 挖一般石方 | 1.岩石类别：岩石强度综合考虑，施工单位自行报价 | m3 | 11061.20
4 | 040103001011 | 回填方 | 1.密实度要求：满足设计要求 2.填方来源、运距：利用方（清除杂物，垃圾，耕植土等有害物质），运距施工单位自行考虑 | m3 | 9429.56
5 | 040103002009 | 余方弃置 | 1.废弃料品种：开挖土方 2.运距：施工单位自行考虑 | m3 | 2880.00
6 | 040103002010 | 余方弃置 | 1.废弃料品种：开挖石方 2.运距：施工单位自行考虑 | m3 | 8349.25
|  | 路基、路面 |  |  | 0
7 | 040202001003 | 路床（槽）整形 | 1.路床（槽）整形 路床碾压检验 | m2 | 3256.46
8 | 040103001012 | 回填方 | 1.密实度要求：满足设计要求 2.填方材料品种：利用厂区开挖石方（含处理费用） 3.运距自行综合考虑 | m3 | 2711.95
本页小计
【表10.2.2-16】
分部分项工程清单与计价表
单位(专业)工程名称:厂区附属工程-道路、挡墙 | [5 empty] | 标段: |  |  | 第2页 共4页
序号 | 项目编码 | 项目名称 | 项目特征 | 计量 单位 | 工程量 | 金 额 (元) |  |  |  |  | 备注
[6 empty] | 综合单价 | 合价 | 其中
[8 empty] | 人工费 | 机械费 | 暂估价
9 | 040103001013 | 回填方 | 1.密实度要求：满足设计要求 2.填方材料品种：塘渣（外购） | m3 | 301.33
10 | 040202015005 | 水泥稳定碎（砾）石 | 1.水泥含量：4% 2.石料规格：级配碎石 3.厚度：18CM 4.含熟料运输、顶层洒水 | m2 | 2569.84
11 | 040202015006 | 水泥稳定碎（砾）石 | 1.水泥含量：5% 2.石料规格：级配碎石 3.厚度：17CM 4.含熟料运输、顶层洒水 | m2 | 2364.06
12 | 040203004002 | 封层 | 1.1cm 沥青下封层（ES-2 型） | m2 | 1890.00
13 | 040203003003 | 透层、粘层 | 1.材料品种：PC-2型慢裂乳化沥青 2.喷油量：1.0L/m2 | m2 | 1890.00
14 | 040203006003 | 沥青混凝土 | 1.沥青品种：中粒式沥青沥青混凝土 2.沥青混凝土种类：AC-25C 3.厚度：8CM | m2 | 1890.00
15 | 040203003004 | 透层、粘层 | 1.材料品种：PC-3乳化沥青 2.喷油量：0.5L/m2 | m2 | 1890.00
16 | 040203006004 | 沥青混凝土 | 1.沥青品种：细粒式沥青沥青混凝土 2.沥青混凝土种类：AC-13C 3.厚度：4CM | m2 | 1890.00
17 | 040204004001 | 安砌侧（平、缘）石 | 1.材料品种、规格：75*30*12.5cm C30混凝土预制平石 2.基础、垫层：材料品种、厚度：5cmC25细石砼底层 | m | 691.80
本页小计
【表10.2.2-16】
分部分项工程清单与计价表
单位(专业)工程名称:厂区附属工程-道路、挡墙 | [5 empty] | 标段: |  |  | 第3页 共4页
序号 | 项目编码 | 项目名称 | 项目特征 | 计量 单位 | 工程量 | 金 额 (元) |  |  |  |  | 备注
[6 empty] | 综合单价 | 合价 | 其中
[8 empty] | 人工费 | 机械费 | 暂估价
18 | 040204004002 | 安砌侧（平、缘）石 | 1.材料品种、规格：75*27.5*12.5cm花岗岩侧石 2.基础、垫层：材料品种、厚度：5cmC25细石砼底层+C25混凝土乌邦（含模板） | m | 624.80
|  | 挡墙 |  |  | 0
19 | 040102002004 | 挖沟槽石方 | 1.岩石类别：按地勘报告自行报价 2.开凿深度：按实 | m3 | 3197.25
20 | 040103001014 | 回填方 | 1.密实度要求：满足设计要求 2.填方来源、运距：利用场外管线土方 | m3 | 4086.67
21 | 040103002011 | 余方弃置 | 1.废弃料品种：石碴 2.运距：施工单位自行考虑 | m3 | 3197.25
22 | 010401001001 | 砖基础 | 1.12厚实心砖 砖胎膜 | m3 | 50.82
23 | 040303001001 | 混凝土垫层 | 1.混凝土强度等级：商品混凝C15 | m3 | 143.29
本页小计
【表10.2.2-16】
分部分项工程清单与计价表
单位(专业)工程名称:厂区附属工程-道路、挡墙 | [5 empty] | 标段: |  |  | 第4页 共4页
序号 | 项目编码 | 项目名称 | 项目特征 | 计量 单位 | 工程量 | 金 额 (元) |  |  |  |  | 备注
[6 empty] | 综合单价 | 合价 | 其中
[8 empty] | 人工费 | 机械费 | 暂估价
24 | 040303015001 | 混凝土挡墙墙身 | 1.混凝土强度等级：商品混凝土C30 2.泄水孔材料品种、规格：100 PVC泄水管@2000梅花形布置,PVC管口铺土工布(500X500) 3.滤水层要求：1:1中粗砂(外层),瓜子片/碎石(内层)300X300X200 4.沉降缝要求：钢筋混凝土挡墙间距25m左右设伸缩缝一道,缝宽30mm。伸缩缝两侧应各设扶壁柱一道 5.包含墙身底部C30混凝土基础 | m3 | 2028.45
25 | 040901001020 | 现浇构件钢筋 | 1.普通钢筋制作、安装 带肋钢筋HRB400E | t | 256.770
本页小计
合计

## 5_表10_2_2-16 施工技术措施项目清单与计价表
【表10.2.2-16】
施工技术措施项目清单与计价表
单位(专业)工程名称:厂区附属工程-道路、挡墙 | [5 empty] | 标段: |  |  | 第1页 共1页
序号 | 项目编码 | 项目名称 | 项目特征 | 计量 单位 | 工程量 | 金 额 (元) |  |  |  |  | 备注
[6 empty] | 综合单价 | 合价 | 其中
[8 empty] | 人工费 | 机械费 | 暂估价
|  | [请输入分部名称,电子评标勿删] |  |  | 0
1 | 041102001001 | 垫层模板 | 1.混凝土基础垫层木模 | m2 | 127.70
2 | 041102017001 | 挡墙模板 | 1.挡墙 现浇混凝土模板 | m2 | 3922.73
3 | 041101001001 | 墙面脚手架 | 1.钢管脚手架单排8m 内 | m2 | 1569.87
4 | 041101001002 | 墙面脚手架 | 1.钢管脚手架单排4m 内 | m2 | 35.19
本页小计
合计

## 5_表10_2_2-21 其他项目清单与计价汇总表
【表10.2.2-21】
其他项目清单与计价汇总表
工程名称:道路、挡墙 |  | 标段: | 第1页 共1页
序号 | 项 目 名 称 | 金额(元) | 备注
1 | 暂列金额 | 275409.77 | 明细详见表10.2.2-22
1.1 | 标化工地增加费 | 0 | 明细详见表10.2.2-22
1.2 | 优质工程增加费 | 0 | 明细详见表10.2.2-22
1.3 | 其他暂列金额 | 275409.77 | 明细详见表10.2.2-22
2 | 暂估价 | 0
2.1 | 材料（设备）暂估价 | 0 | 明细详见表10.2.2-23
2.2 | 专业工程暂估价 | 0 | 明细详见表10.2.2-24
2.3 | 专项技术措施暂估价 | 0 | 明细详见表10.2.2-25
3 | 计日工 |  | 明细详见表10.2.2-26
4 | 总承包服务费 |  | 明细详见表10.2.2-27
合 计

## 5_表10_2_2-22 暂列金额明细表
【表10.2.2-22】
暂列金额明细表
工程名称:道路、挡墙 |  | 标段: |  | 第1页 共1页
序号 | 项 目 名 称 | 计量单位 | 暂定金额(元) | 备注
1 | 标化工地增加费 | 项
2 | 优质工程增加费 | 项
3 | 其他暂列金额 | 项 | 275409.77 | 估算比例一般不高于5%
3.1 | 其他暂列金额 | 项 | 275409.77
合计 |  |  | 275409.77

## 5_表10_2_2-24 专业工程暂估价表
【表10.2.2-24】
专业工程暂估价表
单位(专业)工程名称:厂区附属工程-道路、挡墙 |  | 标段: | 第1页 共1页
序号 | 工 程 名 称 | 工程内容 | 暂估金额(元) | 备注
合计

## 6_表10_2_2-16 分部分项工程清单与计价表
【表10.2.2-16】
分部分项工程清单与计价表
单位(专业)工程名称:厂区附属工程-排水 | [5 empty] | 标段: |  |  | 第1页 共8页
序号 | 项目编码 | 项目名称 | 项目特征 | 计量 单位 | 工程量 | 金 额 (元) |  |  |  |  | 备注
[6 empty] | 综合单价 | 合价 | 其中
[8 empty] | 人工费 | 机械费 | 暂估价
|  | 污水 |  |  | 0
1 | 040102002005 | 挖沟槽石方 | 1.岩石类别：岩石强度综合考虑，施工单位自行报价 | m3 | 317.41
2 | 040103001015 | 回填方 | 1.密实度要求：满足设计要求 2.填方来源、运距：利用方（清除杂物，垃圾，耕植土等有害物质），运距施工单位自行考虑 | m3 | 97.49
3 | 040103002012 | 余方弃置 | 1.废弃料品种：石碴 2.运距：施工单位自行考虑 | m3 | 317.41
4 | 040103001016 | 回填方 | 1.密实度要求：满足设计要求 2.填方材料品种：黄砂 | m3 | 180.98
5 | 040305001008 | 垫层 | 1.材料品种、规格：中、粗砂 2.厚度：15cm | m3 | 26.10
6 | 040501003009 | 铸铁管 | 1.材质及规格：D300 球墨铸铁管 2.接口方式：采用K9级,橡皮圈密封接口 3衬应采用铝酸盐水泥砂浆离心喷涂,外表面先喷涂金属锌涂层,再涂刷红色环氧树脂防腐漆 4.闭水试验 | m | 168.69
本页小计
【表10.2.2-16】
分部分项工程清单与计价表
单位(专业)工程名称:厂区附属工程-排水 | [5 empty] | 标段: |  |  | 第2页 共8页
序号 | 项目编码 | 项目名称 | 项目特征 | 计量 单位 | 工程量 | 金 额 (元) |  |  |  |  | 备注
[6 empty] | 综合单价 | 合价 | 其中
[8 empty] | 人工费 | 机械费 | 暂估价
7 | 040501002008 | 钢管 | 1、材质及规格：无缝钢管 D325*8 2、连接形式：电弧焊 3、铺设深度：详见施工图 4、管道检验及试验要求：水压试验、闭水试验 5、管道内外防腐 | m | 8.00
8 | 040501002009 | 钢管 | 1、材质及规格：无缝钢管 D159*6 2、连接形式：电弧焊 3、铺设深度：详见施工图 4、管道检验及试验要求：闭水试验 5、管道内外防腐 | m | 20.00
9 | 040504008001 | 整体化粪池 | 1.1#钢筋混凝土化粪池 2.含钢筋 | 座 | 1
10 | 040504002016 | 混凝土井 | 1.垫层、基础材质及厚度：100厚C10商品混凝土垫层+250厚C25商品混凝土底板 2.混凝土强度等级：商品混凝土C25，隔油池深2.5m 3.盖板材质、规格：C25预制钢筋混凝土盖板 4.井盖、井圈材质及规格：Φ800铸铁井盖、C25预制混凝土井圈 5.含模板、隔板、钢筋 | 座 | 1
本页小计
【表10.2.2-16】
分部分项工程清单与计价表
单位(专业)工程名称:厂区附属工程-排水 | [5 empty] | 标段: |  |  | 第3页 共8页
序号 | 项目编码 | 项目名称 | 项目特征 | 计量 单位 | 工程量 | 金 额 (元) |  |  |  |  | 备注
[6 empty] | 综合单价 | 合价 | 其中
[8 empty] | 人工费 | 机械费 | 暂估价
11 | 040504002017 | 混凝土井 | 1.垫层、基础材质及厚度：100厚C15混凝土垫层+150厚C25混凝土底板 2.混凝土强度等级：混凝土模块井（强度MU10)、M10水泥砂浆勾缝，井室Φ900、平均深度2.5m 3.井盖、井圈材质及规格：Φ700铸铁盖板 4、含流槽、踏步、模板、防坠网、钢筋 | 座 | 16
|  | 雨水 |  |  | 0
12 | 040102002006 | 挖沟槽石方 | 1.岩石类别：按地勘报告自行报价 2.开凿深度：按实 | m3 | 1331.08
13 | 040103001017 | 回填方 | 1.密实度要求：满足设计要求 2.填方来源、运距：利用场外管线土方 | m3 | 890.10
14 | 040103002013 | 余方弃置 | 1.废弃料品种：石碴 2.运距：施工单位自行考虑 | m3 | 1331.08
15 | 040103001018 | 回填方 | 1.密实度要求：满足设计要求 2.填方材料品种：黄砂 | m3 | 524.46
16 | 040305001009 | 垫层 | 1.材料品种、规格：中、粗砂 2.厚度：15cm/16cm | m3 | 68.64
本页小计
【表10.2.2-16】
分部分项工程清单与计价表
单位(专业)工程名称:厂区附属工程-排水 | [5 empty] | 标段: |  |  | 第4页 共8页
序号 | 项目编码 | 项目名称 | 项目特征 | 计量 单位 | 工程量 | 金 额 (元) |  |  |  |  | 备注
[6 empty] | 综合单价 | 合价 | 其中
[8 empty] | 人工费 | 机械费 | 暂估价
17 | 040501003010 | 铸铁管 | 1.材质及规格：D600 球墨铸铁管 2.接口方式：采用K9级,橡皮圈密封接口 3.衬应采用铝酸盐水泥砂浆离心喷涂,外表面先喷涂金属锌涂层,再涂刷红色环氧树脂防腐漆 4.闭水试验 | m | 72.48
18 | 040501003011 | 铸铁管 | 1.材质及规格：D500 球墨铸铁管 2.接口方式：采用K9级,橡皮圈密封接口 3.衬应采用铝酸盐水泥砂浆离心喷涂,外表面先喷涂金属锌涂层,再涂刷红色环氧树脂防腐漆 4.闭水试验 | m | 126.73
19 | 040501003012 | 铸铁管 | 1.材质及规格：D400 球墨铸铁管 2.接口方式：采用K9级,橡皮圈密封接口 3.衬应采用铝酸盐水泥砂浆离心喷涂,外表面先喷涂金属锌涂层,再涂刷红色环氧树脂防腐漆 4.闭水试验 | m | 53.00
20 | 040501003013 | 铸铁管 | 1.材质及规格：D300 球墨铸铁管 2.接口方式：采用K9级,橡皮圈密封接口 3.衬应采用铝酸盐水泥砂浆离心喷涂,外表面先喷涂金属锌涂层,再涂刷红色环氧树脂防腐漆 4.闭水试验 | m | 174.40
本页小计
【表10.2.2-16】
分部分项工程清单与计价表
单位(专业)工程名称:厂区附属工程-排水 | [5 empty] | 标段: |  |  | 第5页 共8页
序号 | 项目编码 | 项目名称 | 项目特征 | 计量 单位 | 工程量 | 金 额 (元) |  |  |  |  | 备注
[6 empty] | 综合单价 | 合价 | 其中
[8 empty] | 人工费 | 机械费 | 暂估价
21 | 040504006001 | 砌体出水口 | 1.八字式石砌出水口（D600） | 座 | 1
22 | 040504002018 | 混凝土井 | 1.垫层、基础材质及厚度：100厚C15混凝土垫层+150厚C25混凝土底板 2.混凝土强度等级：混凝土模块井（强度MU10)、M10水泥砂浆勾缝，井室Φ900、平均深度1.9m 3.井盖、井圈材质及规格：Φ700铸铁盖板 4、含流槽、踏步、模板、防坠网、钢筋 | 座 | 11
23 | 040504002019 | 混凝土井 | 1.垫层、基础材质及厚度：100厚C15混凝土垫层+150厚C25混凝土底板 2.混凝土强度等级：混凝土模块井（强度MU10)、M10水泥砂浆勾缝，井室Φ1100、平均深度2.3m 3.井盖、井圈材质及规格：Φ700铸铁盖板 4、含流槽、踏步、模板、防坠网、钢筋 | 座 | 7
本页小计
【表10.2.2-16】
分部分项工程清单与计价表
单位(专业)工程名称:厂区附属工程-排水 | [5 empty] | 标段: |  |  | 第6页 共8页
序号 | 项目编码 | 项目名称 | 项目特征 | 计量 单位 | 工程量 | 金 额 (元) |  |  |  |  | 备注
[6 empty] | 综合单价 | 合价 | 其中
[8 empty] | 人工费 | 机械费 | 暂估价
24 | 040504002020 | 竖槽式混凝土跌水井 | 1.垫层、基础材质及厚度：100厚C15砼垫层，250厚C25S4砼底板 2.混凝土强度等级：C25S4砼井墙；流槽采用M7.5水泥砂浆MU10砖，20厚1:2防水水泥砂浆 3.盖板材质、规格：C25混凝土盖板 4.井盖、井圈材质及规格：Φ700预制C30混凝土井筒，C30混凝土井圈，Φ700铸铁井盖 5.踏步材质、规格：塑钢踏步 | 座 | 1
25 | 040504009001 | 雨水口 | 1.680*380混凝土模块雨水口（铸铁雨水篦） 2.含模板、钢筋 | 座 | 18
26 | 040201022001 | 排水沟、截水沟 | 1.断面尺寸：500*500 2.基础、垫层：材料品种、厚度：100厚C10素混凝土垫层+200厚C20商品混凝土 3.砌体材料：C20商品混凝土 4.伸缩缝填塞.：每隔20m设置一道伸缩缝 5.盖板材质、规格：500x500重型铸铁雨水篦子 6.含模板 7.做法详见图集07J306-P19 | m | 180.00
本页小计
【表10.2.2-16】
分部分项工程清单与计价表
单位(专业)工程名称:厂区附属工程-排水 | [5 empty] | 标段: |  |  | 第7页 共8页
序号 | 项目编码 | 项目名称 | 项目特征 | 计量 单位 | 工程量 | 金 额 (元) |  |  |  |  | 备注
[6 empty] | 综合单价 | 合价 | 其中
[8 empty] | 人工费 | 机械费 | 暂估价
27 | 040201022002 | 排水沟、截水沟 | 1.断面尺寸：500*1000-2000 2.基础、垫层：材料品种、厚度：C15素混凝土垫层+C30 3.砌体材料：C35/P6商品混凝土 4.伸缩缝填塞.：每隔20m设置一道伸缩缝 5.盖板材质、规格：500x500重型铸铁雨水篦子 6.含钢筋、不锈钢边框、模板 | m | 120.00
|  | 污水池 |  |  | 0
28 | 040303001002 | 混凝土垫层 | 1.混凝土强度等级：商品混凝土C15 | m3 | 3.94
29 | 040601006001 | 现浇混凝土池底 | 1.混凝土强度等级：商品混凝土C30/P6 | m3 | 19.94
30 | 040601009001 | 现浇混凝土池梁 | 1.混凝土强度等级：商品混凝土C30/P6 | m3 | 1.10
31 | 040601007001 | 现浇混凝土池壁(隔墙） | 1.混凝土强度等级：商品混凝土C30/P6 | m3 | 40.09
32 | 040601011001 | 现浇混凝土板 | 1.混凝土强度等级：商品混凝土C30/P6 | m3 | 2.93
33 | 040901001021 | 现浇构件钢筋 | 1、带肋钢筋HRB400E | t | 7.302
34 | 04B013 | 不锈钢盖板 | 1.3mm厚S30408不锈钢花纹面板 2.样式详见图纸 | m2 | 3.10
本页小计
【表10.2.2-16】
分部分项工程清单与计价表
单位(专业)工程名称:厂区附属工程-排水 | [5 empty] | 标段: |  |  | 第8页 共8页
序号 | 项目编码 | 项目名称 | 项目特征 | 计量 单位 | 工程量 | 金 额 (元) |  |  |  |  | 备注
[6 empty] | 综合单价 | 合价 | 其中
[8 empty] | 人工费 | 机械费 | 暂估价
35 | 04B014 | 热镀锌钢格栅盖板 | 热镀锌钢格栅盖板,高度10CM | m2 | 5.70
本页小计
合计

## 6_表10_2_2-16 施工技术措施项目清单与计价表
【表10.2.2-16】
施工技术措施项目清单与计价表
单位(专业)工程名称:厂区附属工程-排水 | [5 empty] | 标段: |  |  | 第1页 共1页
序号 | 项目编码 | 项目名称 | 项目特征 | 计量 单位 | 工程量 | 金 额 (元) |  |  |  |  | 备注
[6 empty] | 综合单价 | 合价 | 其中
[8 empty] | 人工费 | 机械费 | 暂估价
|  | [请输入分部名称,电子评标勿删] |  |  | 0
1 | 041101005004 | 井字架 | 1.井字架 | 座 | 45
2 | 040601030001 | 井、池渗漏试验 | 1.井、池渗漏试验 池容量（m3）10000以内 | m3 | 88.00
3 | 041102001002 | 垫层模板 | 现浇混凝土模板 混凝土基础模板 | m2 | 2.52
4 | 041102034001 | 池底模板 | 现浇混凝土模板 底板模板 | m2 | 14.25
5 | 041102035001 | 池壁（隔墙）模板 | 现浇混凝土模板 池壁模板支模高度3.6M内 | m2 | 35.11
6 | 041102035002 | 池壁（隔墙）模板 | 现浇混凝土模板 池壁模板支模高度4.7M | m2 | 172.11
7 | 041102036001 | 池盖模板 | 现浇混凝土模板 顶板模板 支模高度 M | m2 | 16.55
8 | 041102013001 | 梁模板 | 现浇混凝土模板 异形梁模板 支模高度4.7M | m2 | 10.80
9 | 070301001001 | 构筑物脚手架 | 1、构筑物脚手架 | m3 | 44.93
本页小计
合计

## 6_表10_2_2-21 其他项目清单与计价汇总表
【表10.2.2-21】
其他项目清单与计价汇总表
工程名称:排水 |  | 标段: | 第1页 共1页
序号 | 项 目 名 称 | 金额(元) | 备注
1 | 暂列金额 | 81263.74 | 明细详见表10.2.2-22
1.1 | 标化工地增加费 | 0 | 明细详见表10.2.2-22
1.2 | 优质工程增加费 | 0 | 明细详见表10.2.2-22
1.3 | 其他暂列金额 | 81263.74 | 明细详见表10.2.2-22
2 | 暂估价 | 0
2.1 | 材料（设备）暂估价 | 0 | 明细详见表10.2.2-23
2.2 | 专业工程暂估价 | 0 | 明细详见表10.2.2-24
2.3 | 专项技术措施暂估价 | 0 | 明细详见表10.2.2-25
3 | 计日工 |  | 明细详见表10.2.2-26
4 | 总承包服务费 |  | 明细详见表10.2.2-27
合 计

## 6_表10_2_2-22 暂列金额明细表
【表10.2.2-22】
暂列金额明细表
工程名称:排水 |  | 标段: |  | 第1页 共1页
序号 | 项 目 名 称 | 计量单位 | 暂定金额(元) | 备注
1 | 标化工地增加费 | 项
2 | 优质工程增加费 | 项
3 | 其他暂列金额 | 项 | 81263.74 | 估算比例一般不高于5%
3.1 | 其他暂列金额 | 项 | 81263.74
合计 |  |  | 81263.74

## 6_表10_2_2-24 专业工程暂估价表
【表10.2.2-24】
专业工程暂估价表
单位(专业)工程名称:厂区附属工程-排水 |  | 标段: | 第1页 共1页
序号 | 工 程 名 称 | 工程内容 | 暂估金额(元) | 备注
合计

## 7_表10_2_2-16 分部分项工程清单与计价表
【表10.2.2-16】
分部分项工程清单与计价表
单位(专业)工程名称:厂区附属工程-园林 | [5 empty] | 标段: |  |  | 第1页 共6页
序号 | 项目编码 | 项目名称 | 项目特征 | 计量 单位 | 工程量 | 金 额 (元) |  |  |  |  | 备注
[6 empty] | 综合单价 | 合价 | 其中
[8 empty] | 人工费 | 机械费 | 暂估价
|  | [请输入分部名称,电子评标勿删] |  |  | 0
|  | 绿化 |  |  | 0
1 | 050101010001 | 整理绿化用地 | 1.绿地细平整 | m2 | 3268.00
2 | 050101009001 | 种植土回（换）填 | 1.回填土质要求：种植土 2.回填厚度：满足设计要求 | m3 | 980.40
3 | 050102001001 | 栽植乔木 | 1.种类：香樟,全冠苗,树形圆整,保留三级分枝,无偏冠 2.胸径或干径：Φ15cm 3.株高、冠径：H600-650 P350-400 4.养护期：两年 | 株 | 26
4 | 050102001002 | 栽植乔木 | 1.种类：榉树,全冠苗,树形开展,保留三级分枝,无偏冠 2.胸径或干径：Φ18cm 3.株高、冠径：H650-700 P350-400 4.养护期：两年 | 株 | 28
5 | 050102001003 | 栽植乔木 | 1.种类：丛生朴树,全冠苗,树形优美,3-5分枝,分枝胸径10-12厘米,无偏冠 2.株高、冠径：H800-900 P400-500 3.养护期：两年 | 株 | 1
6 | 050102001004 | 栽植乔木 | 1.种类：乌桕,全冠苗,树形优美,保留三级分枝,无偏冠 2.胸径或干径：Φ15cm 3.株高、冠径：H750-800 P400-500 4.养护期：两年 | 株 | 4
本页小计
【表10.2.2-16】
分部分项工程清单与计价表
单位(专业)工程名称:厂区附属工程-园林 | [5 empty] | 标段: |  |  | 第2页 共6页
序号 | 项目编码 | 项目名称 | 项目特征 | 计量 单位 | 工程量 | 金 额 (元) |  |  |  |  | 备注
[6 empty] | 综合单价 | 合价 | 其中
[8 empty] | 人工费 | 机械费 | 暂估价
7 | 050102001005 | 栽植乔木 | 1.种类：独杆金桂A,全冠移栽苗,树形饱满,卵圆形,无偏冠 2.胸径或干径：D12cm 3.株高、冠径：H350-400 P250-300 4.养护期：两年 | 株 | 23
8 | 050102001006 | 栽植乔木 | 1.种类：四季桂A,全冠移栽苗,树形饱满,分枝均匀无偏冠 2.株高、冠径：H280-300 P250-300 3.养护期：两年 | 株 | 2
9 | 050102001007 | 栽植乔木 | 1.种类：垂丝海棠,全冠移栽苗,树形饱满,分枝均匀无偏冠 2.胸径或干径：D8cm 3.株高、冠径：H200-250 P200 4.养护期：两年 | 株 | 11
10 | 050102001008 | 栽植乔木 | 1.种类：四川国旗红紫薇,全冠移栽苗,树形自然开展、优美 2.胸径或干径：D12cm 3.株高、冠径：H250-300 P150-200 4.养护期：两年 | 株 | 13
11 | 050102001009 | 栽植乔木 | 1.种类：鸡爪槭,全冠移栽苗,树形自然开展、优美 2.胸径或干径：D12cm 3.株高、冠径：H350-400 P300-350 4.养护期：两年 | 株 | 4
本页小计
【表10.2.2-16】
分部分项工程清单与计价表
单位(专业)工程名称:厂区附属工程-园林 | [5 empty] | 标段: |  |  | 第3页 共6页
序号 | 项目编码 | 项目名称 | 项目特征 | 计量 单位 | 工程量 | 金 额 (元) |  |  |  |  | 备注
[6 empty] | 综合单价 | 合价 | 其中
[8 empty] | 人工费 | 机械费 | 暂估价
12 | 050102002001 | 栽植灌木 | 1.种类：无刺构骨球,光球,树形圆整,无偏冠 2.灌丛高：120 3.蓬径：150 4.养护期：两年 | 株 | 15
13 | 050102002002 | 栽植灌木 | 1.种类：红花继木球,光球,树形圆整,无偏冠 2.灌丛高：100 3.蓬径：120 4.养护期：两年 | 株 | 10
14 | 050102007001 | 栽植色带 | 1.苗木、花卉种类：金叶大花六道木,毛球,4-5分枝,密植不脱脚 2.株高或蓬径：H50 P30 3.单位面积株数：25株/m2 4.养护期：两年 | m2 | 70.00
15 | 050102007002 | 栽植色带 | 1.苗木、花卉种类：毛鹃,毛球,4-5分枝,密植不脱脚 2.株高或蓬径：H40 P25 3.单位面积株数：36株/m2 4.养护期：两年 | m2 | 29.00
16 | 050102007003 | 栽植色带 | 1.苗木、花卉种类：金森女贞,毛球,4-5分枝,密植不脱脚 2.株高或蓬径：H40 P25 3.单位面积株数：36株/m2 4.养护期：两年 | m2 | 149.00
本页小计
【表10.2.2-16】
分部分项工程清单与计价表
单位(专业)工程名称:厂区附属工程-园林 | [5 empty] | 标段: |  |  | 第4页 共6页
序号 | 项目编码 | 项目名称 | 项目特征 | 计量 单位 | 工程量 | 金 额 (元) |  |  |  |  | 备注
[6 empty] | 综合单价 | 合价 | 其中
[8 empty] | 人工费 | 机械费 | 暂估价
17 | 050102007004 | 栽植色带 | 1.苗木、花卉种类：红花继木,毛球,4-5分枝,密植不脱脚 2.株高或蓬径：H50 P30 3.单位面积株数：25株/m2 4.养护期：两年 | m2 | 64.00
18 | 050102007005 | 栽植色带 | 1.苗木、花卉种类：红叶石楠,毛球,4-5分枝,密植不脱脚 2.株高或蓬径：H60 P30 3.单位面积株数：36株/m2 4.养护期：两年 | m2 | 99.00
19 | 050102007006 | 栽植色带 | 1.苗木、花卉种类：熊掌木,毛球,4-5分枝,密植不脱脚 2.株高或蓬径：H60 P30 3.单位面积株数：25株/m2 4.养护期：两年 | m2 | 222.00
20 | 050102005001 | 栽植绿篱 | 1.种类：法青 2.篱高：180 3.行数、蓬径：品字形种植、60 4.单位面积株数：9株/m2 5.养护期：两年 | m2 | 120.00
21 | 050102008001 | 栽植花卉 | 1.花卉种类：吉祥草 2.株高或蓬径：H15 3.单位面积株数：81株/m2 4.养护期：两年 | m2 | 458.00
22 | 050102012001 | 铺种草皮 | 1.草皮种类：果岭草,秋季追播黑麦草 2.铺种方式：满铺 3.养护期：两年 | m2 | 2057.00
本页小计
【表10.2.2-16】
分部分项工程清单与计价表
单位(专业)工程名称:厂区附属工程-园林 | [5 empty] | 标段: |  |  | 第5页 共6页
序号 | 项目编码 | 项目名称 | 项目特征 | 计量 单位 | 工程量 | 金 额 (元) |  |  |  |  | 备注
[6 empty] | 综合单价 | 合价 | 其中
[8 empty] | 人工费 | 机械费 | 暂估价
|  | 铺装 |  |  | 0
23 | 050201001001 | 园路 | 1.路床土石类别：整理路床 2.垫层厚度、宽度、材料种类：100厚级配碎石垫层+150厚C25素砼垫层 3.路面厚度、宽度、材料种类：200*100*50厚陶制透水砖 4.砂浆强度等级：30厚1:3水泥砂浆结合层 5.含基层剧缝、模板 | m2 | 378.01
24 | 050201001002 | 园路 | 1.路床土石类别：整理路床 2.垫层厚度、宽度、材料种类：250厚级配碎石垫层+150厚C25无砂大孔混凝土基层 3.路面厚度、宽度、材料种类：250x190x60厚咖啡色井字形植草砖 ，砖孔及砖缝处填种植土，内掺草籽 4.砂浆强度等级：30厚1:3水泥砂浆结合层 5.含基层剧缝、模板 | m2 | 72.00
本页小计
【表10.2.2-16】
分部分项工程清单与计价表
单位(专业)工程名称:厂区附属工程-园林 | [5 empty] | 标段: |  |  | 第6页 共6页
序号 | 项目编码 | 项目名称 | 项目特征 | 计量 单位 | 工程量 | 金 额 (元) |  |  |  |  | 备注
[6 empty] | 综合单价 | 合价 | 其中
[8 empty] | 人工费 | 机械费 | 暂估价
25 | 050201001003 | 园路 | 1.路床土石类别：整理路床 2.垫层厚度、宽度、材料种类：100厚级配碎石垫层+150厚C25素砼垫层 3.路面厚度、宽度、材料种类：600*150*50厚芝麻黑火烧面花岗岩收边 4.砂浆强度等级：30厚1:3水泥砂浆结合层 5.含基层剧缝、模板 | m2 | 15.81
26 | 050201001004 | 园路 | 1.路床土石类别：整理路床 2.垫层厚度、宽度、材料种类：100厚级配碎石垫层+150厚C25素砼垫层 3.路面厚度、宽度、材料种类：600x300x50厚芝麻灰火烧面花岗岩 4.砂浆强度等级：30厚1:3水泥砂浆结合层 5.含基层剧缝、模板 | m2 | 289.47
本页小计
合计

## 7_表10_2_2-16 施工技术措施项目清单与计价表
【表10.2.2-16】
施工技术措施项目清单与计价表
单位(专业)工程名称:厂区附属工程-园林 | [5 empty] | 标段: |  |  | 第1页 共1页
序号 | 项目编码 | 项目名称 | 项目特征 | 计量 单位 | 工程量 | 金 额 (元) |  |  |  |  | 备注
[6 empty] | 综合单价 | 合价 | 其中
[8 empty] | 人工费 | 机械费 | 暂估价
|  | [请输入分部名称,电子评标勿删] |  |  | 0
1 | 050403001001 | 树木支撑架 | 1.树木支撑架 | 株 | 110
2 | 050403002001 | 草绳绕树干 | 1.草绳绕树干 | 株 | 110
本页小计
合计

## 7_表10_2_2-21 其他项目清单与计价汇总表
【表10.2.2-21】
其他项目清单与计价汇总表
工程名称:园林 |  | 标段: | 第1页 共1页
序号 | 项 目 名 称 | 金额(元) | 备注
1 | 暂列金额 | 40297.7 | 明细详见表10.2.2-22
1.1 | 标化工地增加费 | 0 | 明细详见表10.2.2-22
1.2 | 优质工程增加费 | 0 | 明细详见表10.2.2-22
1.3 | 其他暂列金额 | 40297.7 | 明细详见表10.2.2-22
2 | 暂估价 | 0
2.1 | 材料（设备）暂估价 | 0 | 明细详见表10.2.2-23
2.2 | 专业工程暂估价 | 0 | 明细详见表10.2.2-24
2.3 | 专项技术措施暂估价 | 0 | 明细详见表10.2.2-25
3 | 计日工 |  | 明细详见表10.2.2-26
4 | 总承包服务费 |  | 明细详见表10.2.2-27
合 计

## 7_表10_2_2-22 暂列金额明细表
【表10.2.2-22】
暂列金额明细表
工程名称:园林 |  | 标段: |  | 第1页 共1页
序号 | 项 目 名 称 | 计量单位 | 暂定金额(元) | 备注
1 | 标化工地增加费 | 项
2 | 优质工程增加费 | 项
3 | 其他暂列金额 | 项 | 40297.7 | 估算比例一般不高于5%
3.1 | 其他暂列金额 | 项 | 40297.7
合计 |  |  | 40297.7

## 7_表10_2_2-24 专业工程暂估价表
【表10.2.2-24】
专业工程暂估价表
单位(专业)工程名称:厂区附属工程-园林 |  | 标段: | 第1页 共1页
序号 | 工 程 名 称 | 工程内容 | 暂估金额(元) | 备注
合计

## 8_表10_2_2-16 分部分项工程清单与计价表
【表10.2.2-16】
分部分项工程清单与计价表
单位(专业)工程名称:厂区附属工程-围墙 | [5 empty] | 标段: |  |  | 第1页 共2页
序号 | 项目编码 | 项目名称 | 项目特征 | 计量 单位 | 工程量 | 金 额 (元) |  |  |  |  | 备注
[6 empty] | 综合单价 | 合价 | 其中
[8 empty] | 人工费 | 机械费 | 暂估价
|  | [请输入分部名称,电子评标勿删] |  |  | 0
1 | 040102002007 | 挖沟槽石方 | 1.岩石类别：按地勘报告自行报价 2.开凿深度：按实 | m3 | 1095.12
2 | 040103001019 | 回填方 | 1.密实度要求：满足设计要求 2.填方来源、运距：利用方（清除杂物，垃圾，耕植土等有害物质），运距施工单位自行考虑 | m3 | 603.22
3 | 040103002014 | 余方弃置 | 1.废弃料品种：石碴 2.运距：施工单位自行考虑 | m3 | 1095.12
4 | 010501001001 | 垫层 | 1.混凝土种类：商品混凝土 2.混凝土强度等级：C15 | m3 | 53.04
5 | 010501002001 | 带形基础 | 1.混凝土种类：商品混凝土 2.混凝土强度等级：C30 | m3 | 106.08
6 | 010401001002 | 砖基础 | 1.砖品种、规格、强度等级：MU10标准砖 2.砂浆强度等级：M10砂浆 | m3 | 239.30
7 | 010503001001 | 基础梁 | 1.混凝土种类：商品混凝土 2.混凝土强度等级：C30 | m3 | 93.48
8 | 010515001001 | 现浇构件钢筋 | 现浇构件带肋钢筋 HRB400以内 直径10~18mm | t | 1.386
9 | 010515001002 | 现浇构件钢筋 | 1.箍筋 带肋钢筋 HRB400以内 直径（mm以内）10 | t | 2.423
本页小计
【表10.2.2-16】
分部分项工程清单与计价表
单位(专业)工程名称:厂区附属工程-围墙 | [5 empty] | 标段: |  |  | 第2页 共2页
序号 | 项目编码 | 项目名称 | 项目特征 | 计量 单位 | 工程量 | 金 额 (元) |  |  |  |  | 备注
[6 empty] | 综合单价 | 合价 | 其中
[8 empty] | 人工费 | 机械费 | 暂估价
10 | 010515001003 | 现浇构件钢筋 | 1.现浇构件带肋钢筋 HRB400以内 直径（mm以内）10 | t | 4.363
11 | 010401003001 | 实心砖墙 | 1.砖品种、规格、强度等级：MU10标准砖 2.砂浆强度等级、配合比：M10砂浆 | m3 | 63.36
12 | 010401009001 | 实心砖柱 | 1.砖品种、规格、强度等级：MU10标准砖 2.砂浆强度等级、配合比：混合M7.5 | m3 | 96.77
13 | 011202001001 | 柱、梁面一般抹灰 | 1.20厚水泥砂浆抹灰 | m2 | 576.00
14 | 011201001001 | 墙面一般抹灰 | 1.20厚水泥砂浆抹灰 | m2 | 528.00
15 | 010507005001 | 扶手、压顶 | 1.混凝土种类：商品混凝土 2.混凝土强度等级：C20 | m3 | 24.60
16 | 011201002001 | 墙面装饰抹灰 | 米黄色斩假石 | m2 | 528.00
17 | 011407001001 | 墙面喷刷涂料 | 1.真石漆墙面 | m2 | 660.00
18 | 050307006001 | 铁艺栏杆 | 1.1.9m高铁艺栏杆（样式详见图纸） | m2 | 627.00
本页小计
合计

## 8_表10_2_2-16 施工技术措施项目清单与计价表
【表10.2.2-16】
施工技术措施项目清单与计价表
单位(专业)工程名称:厂区附属工程-围墙 | [5 empty] | 标段: |  |  | 第1页 共1页
序号 | 项目编码 | 项目名称 | 项目特征 | 计量 单位 | 工程量 | 金 额 (元) |  |  |  |  | 备注
[6 empty] | 综合单价 | 合价 | 其中
[8 empty] | 人工费 | 机械费 | 暂估价
|  | [请输入分部名称,电子评标勿删] |  |  | 0
1 | 011702001001 | 基础 | 1.现浇混凝土模板 基础垫层模板 | m2 | 78.00
2 | 011702001002 | 基础 | 1.现浇带形基础模板 | m2 | 156.00
3 | 011702005001 | 基础梁 | 1.现浇混凝土 基础梁模板 | m2 | 296.40
4 | 011702028001 | 扶手 | 1.现浇混凝土压顶模板 | m2 | 90.00
5 | 011701003001 | 里脚手架 | 1.围墙脚手架 3.6m以内 | m2 | 936.00
本页小计
合计

## 8_表10_2_2-21 其他项目清单与计价汇总表
【表10.2.2-21】
其他项目清单与计价汇总表
工程名称:围墙 |  | 标段: | 第1页 共1页
序号 | 项 目 名 称 | 金额(元) | 备注
1 | 暂列金额 | 45612.67 | 明细详见表10.2.2-22
1.1 | 标化工地增加费 | 0 | 明细详见表10.2.2-22
1.2 | 优质工程增加费 | 0 | 明细详见表10.2.2-22
1.3 | 其他暂列金额 | 45612.67 | 明细详见表10.2.2-22
2 | 暂估价 | 0
2.1 | 材料（设备）暂估价 | 0 | 明细详见表10.2.2-23
2.2 | 专业工程暂估价 | 0 | 明细详见表10.2.2-24
2.3 | 专项技术措施暂估价 | 0 | 明细详见表10.2.2-25
3 | 计日工 |  | 明细详见表10.2.2-26
4 | 总承包服务费 |  | 明细详见表10.2.2-27
合 计

## 8_表10_2_2-22 暂列金额明细表
【表10.2.2-22】
暂列金额明细表
工程名称:围墙 |  | 标段: |  | 第1页 共1页
序号 | 项 目 名 称 | 计量单位 | 暂定金额(元) | 备注
1 | 标化工地增加费 | 项
2 | 优质工程增加费 | 项
3 | 其他暂列金额 | 项 | 45612.67 | 估算比例一般不高于5%
3.1 | 其他暂列金额 | 项 | 45612.67
合计 |  |  | 45612.67

## 8_表10_2_2-24 专业工程暂估价表
【表10.2.2-24】
专业工程暂估价表
单位(专业)工程名称:厂区附属工程-围墙 |  | 标段: | 第1页 共1页
序号 | 工 程 名 称 | 工程内容 | 暂估金额(元) | 备注
合计

## 9_表10_2_2-16 分部分项工程清单与计价表
【表10.2.2-16】
分部分项工程清单与计价表
单位(专业)工程名称:池体工程-混合絮凝、平流沉淀及叠合清水池 | [5 empty] | 标段: |  |  | 第1页 共6页
序号 | 项目编码 | 项目名称 | 项目特征 | 计量 单位 | 工程量 | 金 额 (元) |  |  |  |  | 备注
[6 empty] | 综合单价 | 合价 | 其中
[8 empty] | 人工费 | 机械费 | 暂估价
|  | 混合絮凝、平流沉淀及叠合清水池 |  |  | 0
1 | 040102001002 | 挖一般石方 | 1.岩石类别：岩石强度综合考虑，施工单位自行报价 | m3 | 6702.71
2 | 040101001003 | 挖一般土方 | 1.土壤类别：三类土 2.挖土深度：3m 以内 | m3 | 474.64
3 | 040103001020 | 回填方 | 1.密实度要求：满足设计要求 2.填方来源、运距：利用方（清除杂物，垃圾，耕植土等有害物质），运距施工单位自行考虑 | m3 | 2775.97
4 | 040103002015 | 余方弃置 | 1.废弃料品种：开挖石方 2.运距：施工单位自行考虑 | m3 | 6702.71
5 | 040103002016 | 余方弃置 | 1.废弃料品种：开挖土方 2.运距：施工单位自行考虑 | m3 | 474.64
6 | 010201001001 | 换填垫层 | 1.1:1砂石回填 | m3 | 300.00
7 | 040303002001 | 混凝土基础 | 1.混凝土强度等级：商品混凝土C20 2.嵌料（毛石）比例：30% | m3 | 395.80
8 | 040601006002 | 现浇混凝土池底 | 素混凝土回填 1.混凝土强度等级：商品混凝土C15 | m3 | 35.51
9 | 040601028001 | 柔性防水 | 1.工艺要求：3层4mm厚沥青油毡 | m2 | 965.76
10 | 040303001003 | 混凝土垫层 | 1.混凝土强度等级：商品混凝土C15 | m3 | 114.07
本页小计
【表10.2.2-16】
分部分项工程清单与计价表
单位(专业)工程名称:池体工程-混合絮凝、平流沉淀及叠合清水池 | [5 empty] | 标段: |  |  | 第2页 共6页
序号 | 项目编码 | 项目名称 | 项目特征 | 计量 单位 | 工程量 | 金 额 (元) |  |  |  |  | 备注
[6 empty] | 综合单价 | 合价 | 其中
[8 empty] | 人工费 | 机械费 | 暂估价
11 | 040302008001 | 喷射混凝土 | 1.部位：护坡(含钢筋网、插筋) 2.厚度：8cm 3.混凝土类别、强度等级：C25 | m2 | 1430.95
12 | 010501003001 | 独立基础 | 1.混凝土强度等级：商品混凝土C30/P6 | m3 | 3.26
13 | 010503001002 | 基础梁 | 1.混凝土强度等级：商品混凝土C30/P6 | m3 | 10.58
14 | 040601006003 | 现浇混凝土池底 | 1.混凝土强度等级：商品混凝土C30/P6 | m3 | 404.16
15 | 010502001001 | 矩形柱 | 1.混凝土强度等级：商品混凝土C30/P6 | m3 | 36.07
16 | 040601009002 | 现浇混凝土池梁 | 1.混凝土强度等级：商品混凝土C30/P6 | m3 | 63.33
17 | 010503004001 | 圈梁 | 1.混凝土强度等级：商品混凝土C30/P6 | m3 | 3.74
18 | 040601011002 | 现浇混凝土板 | 1.混凝土强度等级：商品混凝土C30/P6 | m3 | 248.11
19 | 040601013001 | 砌筑导流壁、筒 | 1.砌筑导流墙 | m3 | 95.48
20 | 011201001002 | 墙面一般抹灰 | 1.20厚1：2水泥砂浆粉刷 | m2 | 826.80
21 | 011201001003 | 墙面一般抹灰 | 1.墙面挂钢丝网 | m2 | 3.28
本页小计
【表10.2.2-16】
分部分项工程清单与计价表
单位(专业)工程名称:池体工程-混合絮凝、平流沉淀及叠合清水池 | [5 empty] | 标段: |  |  | 第3页 共6页
序号 | 项目编码 | 项目名称 | 项目特征 | 计量 单位 | 工程量 | 金 额 (元) |  |  |  |  | 备注
[6 empty] | 综合单价 | 合价 | 其中
[8 empty] | 人工费 | 机械费 | 暂估价
22 | 040601007002 | 现浇混凝土池壁(隔墙） | 1.混凝土强度等级：商品混凝土C30/P6（配水花墙） | m3 | 7.59
23 | 040601007003 | 现浇混凝土池壁(隔墙） | 1.混凝土强度等级：商品混凝土C30/P6（墙厚20cm） | m3 | 71.35
24 | 040601007004 | 现浇混凝土池壁(隔墙） | 1.混凝土强度等级：商品混凝土C30/P6（墙厚25cm） | m3 | 56.32
25 | 040601007005 | 现浇混凝土池壁(隔墙） | 1.混凝土强度等级：商品混凝土C30/P6（墙厚30cm） | m3 | 151.91
26 | 040601007006 | 现浇混凝土池壁(隔墙） | 1.混凝土强度等级：商品混凝土C30/P6（墙厚35cm） | m3 | 687.81
27 | 040503002004 | 混凝土支墩 | 1.混凝土强度等级：商品混凝土C25 | m3 | 4.60
28 | 010401012001 | 零星砌砖 | 1、砖砌台阶 | m2 | 1.68
29 | 040601029001 | 沉降(施工)缝 | 1.材料品种：钢板止水带 2.沉降缝规格：-300*4 3.沉降缝部位：底板顶 | m | 802.10
本页小计
【表10.2.2-16】
分部分项工程清单与计价表
单位(专业)工程名称:池体工程-混合絮凝、平流沉淀及叠合清水池 | [5 empty] | 标段: |  |  | 第4页 共6页
序号 | 项目编码 | 项目名称 | 项目特征 | 计量 单位 | 工程量 | 金 额 (元) |  |  |  |  | 备注
[6 empty] | 综合单价 | 合价 | 其中
[8 empty] | 人工费 | 机械费 | 暂估价
30 | 040201022003 | 排水沟、截水沟 | 1.断面尺寸：1200*1550 2.基础、垫层：材料品种、厚度：C15素混凝土垫层+C35/P6商品混凝土底板 3.砌体材料：C35/P6商品混凝土 4.伸缩缝填塞.：每隔20m设置一道伸缩缝 | m | 98.95
31 | 040302008002 | 喷射混凝土 | 1.部位：护坡(含钢筋网、插筋) 2.厚度：8cm 3.混凝土类别、强度等级：C25 | m2 | 1480.33
32 | 011503001001 | 金属扶手、栏杆、栏板 | 不靠墙栏杆，高1200，做法详15J403-1 B1/B14 | m | 522.48
33 | 010514002001 | 其他构件 | 1.构件的类型：栏杆底翻边 2.混凝土强度等级：商品混凝C25 | m3 | 6.96
34 | 040601028002 | 柔性防水 | 1.LM复合防腐防水涂料,干膜厚度不小于1.0mm（天棚、地面） | m2 | 2603.08
35 | 040601028003 | 柔性防水 | 1.LM复合防腐防水涂料,干膜厚度不小于1.0mm（墙面） | m2 | 6089.40
36 | 040402019001 | 柔性防水层 | 1.施工缝接触面涂刷水泥基渗透结晶型防水涂料，用量1.5kg/m2，厚度2mm | m2 | 401.05
本页小计
【表10.2.2-16】
分部分项工程清单与计价表
单位(专业)工程名称:池体工程-混合絮凝、平流沉淀及叠合清水池 | [5 empty] | 标段: |  |  | 第5页 共6页
序号 | 项目编码 | 项目名称 | 项目特征 | 计量 单位 | 工程量 | 金 额 (元) |  |  |  |  | 备注
[6 empty] | 综合单价 | 合价 | 其中
[8 empty] | 人工费 | 机械费 | 暂估价
37 | 011102003001 | 块料楼地面 | 楼地面1： 1、浅灰色防滑耐磨地砖(A级) 2、20厚1:3干硬性水泥砂浆结合层，表面撒水泥粉 3、水泥浆一道(内掺建筑胶) 4、素土夯实/现浇钢筋混凝土楼板或预制楼板现浇叠合层 5、参图纸及图集05J909-地12C/楼12A/LD15 | m2 | 299.55
38 | 011407001002 | 墙面喷刷涂料 | 外墙： 喷涂白色真石漆，参05J909-外涂5/TL10 | m2 | 1722.63
39 | 011201001004 | 墙面一般抹灰 | 1.做法参见05J909-外墙13B/WQ9-外涂5a/TL10 | m2 | 1722.63
40 | 010506001001 | 直形楼梯 | 1.混凝土强度等级：商品混凝土C30/P6 | m2 | 41.94
41 | 011107002001 | 块料台阶面 | 地砖面层台阶： 1、浅灰色防滑耐磨地砖(A级) 2、20厚1:3干硬性水泥砂浆结合层，表面撒水泥粉 3、水泥浆一道(内掺建筑胶) 4、素土夯实/现浇钢筋混凝土楼板或预制楼板现浇叠合层 5、参图纸及图集05J909-地12C/楼12A/LD15 | m2 | 41.94
42 | 010904004001 | 楼（地）面变形缝 | 1.走道板伸缩缝 | m | 24.00
本页小计
【表10.2.2-16】
分部分项工程清单与计价表
单位(专业)工程名称:池体工程-混合絮凝、平流沉淀及叠合清水池 | [5 empty] | 标段: |  |  | 第6页 共6页
序号 | 项目编码 | 项目名称 | 项目特征 | 计量 单位 | 工程量 | 金 额 (元) |  |  |  |  | 备注
[6 empty] | 综合单价 | 合价 | 其中
[8 empty] | 人工费 | 机械费 | 暂估价
43 | 010606008001 | 钢梯 | 1、屋面检修钢梯15J401-D4-(WT2a-72)（含制作、安装、油漆等） | t | 1.376
44 | 040901009001 | 预埋铁件 | 1.铁件制安预埋铁件 | t | 1.500
45 | 040601029002 | 沉降(施工)缝 | 1.施工缝 预埋式止水带橡胶 | m | 117.00
46 | 04B015 | 不锈钢盖板 | 1.3mm厚S30408不锈钢花纹面板（含骨架） 2.样式详见图纸 | m2 | 19.91
47 | 04B016 | 沉降观测点 | 1.沉降观测点 | 个 | 16
|  | 钢筋 |  |  | 0
48 | 040901001022 | 现浇构件钢筋 | 1、带肋钢筋HRB400E | t | 299.979
本页小计
合计

## 9_表10_2_2-16 施工技术措施项目清单与计价表
【表10.2.2-16】
施工技术措施项目清单与计价表
单位(专业)工程名称:池体工程-混合絮凝、平流沉淀及叠合清水池 | [5 empty] | 标段: |  |  | 第1页 共3页
序号 | 项目编码 | 项目名称 | 项目特征 | 计量 单位 | 工程量 | 金 额 (元) |  |  |  |  | 备注
[6 empty] | 综合单价 | 合价 | 其中
[8 empty] | 人工费 | 机械费 | 暂估价
|  | 混合絮凝、平流沉淀及叠合清水池 |  |  | 0
1 | 041102001003 | 垫层模板 | 1.现浇混凝土模板 混凝土基础垫层 | m2 | 57.15
2 | 041102034002 | 池底模板 | 1.现浇混凝土模板 平池底 | m2 | 157.00
3 | 011702001003 | 基础 | 1.现浇混凝土 独立基础模板 | m2 | 8.03
4 | 011702005002 | 基础梁 | 1.现浇混凝土 基础梁 模板 | m2 | 19.18
5 | 041102013002 | 梁模板 | 1.构件类型：矩形梁 2.支模高度：3.6m以内 | m2 | 38.11
6 | 041102013003 | 梁模板 | 1.构件类型：矩形梁 2.支模高度：4.6m以内 | m2 | 17.85
7 | 041102013004 | 梁模板 | 1.构件类型：矩形梁 2.支模高度：5.6m以内 | m2 | 8.45
8 | 041102013005 | 梁模板 | 1.构件类型：矩形梁 2.支模高度：6.6m以内 | m2 | 204.67
9 | 041102013006 | 梁模板 | 1.构件类型：矩形梁 2.支模高度：10.6m以内 | m2 | 19.45
10 | 041102013007 | 梁模板 | 1.构件类型：矩形梁 2.支模高度：11.6m以内 | m2 | 59.14
11 | 011702008001 | 圈梁 | 1.现浇混凝土 直形圈过梁 复合木模 | m2 | 31.20
12 | 041102012001 | 柱模板 | 1.构件类型：矩形柱 2.支模高度：3.6m以内 | m2 | 39.11
本页小计
【表10.2.2-16】
施工技术措施项目清单与计价表
单位(专业)工程名称:池体工程-混合絮凝、平流沉淀及叠合清水池 | [5 empty] | 标段: |  |  | 第2页 共3页
序号 | 项目编码 | 项目名称 | 项目特征 | 计量 单位 | 工程量 | 金 额 (元) |  |  |  |  | 备注
[6 empty] | 综合单价 | 合价 | 其中
[8 empty] | 人工费 | 机械费 | 暂估价
13 | 041102012002 | 柱模板 | 1.构件类型：矩形柱 2.支模高度：4.6m以内 | m2 | 4.41
14 | 041102012003 | 柱模板 | 1.构件类型：矩形柱 2.支模高度：7.6m以内 | m2 | 272.43
15 | 041102012004 | 柱模板 | 1.构件类型：矩形柱 2.支模高度：9.6m以内 | m2 | 20.17
16 | 041102012005 | 柱模板 | 1.构件类型：矩形柱 2.支模高度：11.6m以内 | m2 | 13.88
17 | 041102035003 | 池壁（隔墙）模板 | 1.构件类型：矩形池壁 2.支模高度：3.6m以内 | m2 | 731.12
18 | 041102035004 | 池壁（隔墙）模板 | 1.构件类型：矩形池壁 2.支模高度：4.6m以内 | m2 | 2689.10
19 | 041102035005 | 池壁（隔墙）模板 | 1.构件类型：矩形池壁 2.支模高度：5.6m以内 | m2 | 221.54
20 | 041102035006 | 池壁（隔墙）模板 | 1.构件类型：矩形池壁 2.支模高度：6.6m以内 | m2 | 2189.95
21 | 041102014001 | 板模板 | 1.构件类型：平板、斜板、走道板 2.支模高度：3.6m以内 | m2 | 10.38
22 | 041102014002 | 板模板 | 1.构件类型：平板、斜板、走道板 2.支模高度：4.6m以内 | m2 | 33.89
23 | 041102014003 | 板模板 | 1.构件类型：平板、斜板、走道板 2.支模高度：5.6m以内 | m2 | 11.56
24 | 041102014004 | 板模板 | 1.构件类型：平板、斜板、走道板 2.支模高度：6.6m以内 | m2 | 449.18
本页小计
【表10.2.2-16】
施工技术措施项目清单与计价表
单位(专业)工程名称:池体工程-混合絮凝、平流沉淀及叠合清水池 | [5 empty] | 标段: |  |  | 第3页 共3页
序号 | 项目编码 | 项目名称 | 项目特征 | 计量 单位 | 工程量 | 金 额 (元) |  |  |  |  | 备注
[6 empty] | 综合单价 | 合价 | 其中
[8 empty] | 人工费 | 机械费 | 暂估价
25 | 041102014005 | 板模板 | 1.构件类型：平板、斜板、走道板 2.支模高度：8.6m以内 | m2 | 130.20
26 | 041102014006 | 板模板 | 1.构件类型：平板、斜板、走道板 2.支模高度：10.6m以内 | m2 | 108.10
27 | 041102014007 | 板模板 | 1.构件类型：平板、斜板、走道板 2.支模高度：11.6m以内 | m2 | 23.44
28 | 040601030002 | 井、池渗漏试验 | 1.井、池渗漏试验 池容量（m3）10000以内 | m3 | 7565.71
29 | 070301001002 | 构筑物脚手架 | 1、构筑物脚手架 | m3 | 1415.84
30 | 041102021001 | 小型构件模板 | 1.构件类型：栏杆下翻边、管道支墩 | m2 | 110.41
31 | 011701006001 | 满堂脚手架 | 1.搭设高度：3.6m～5.2m | m2 | 261.12
32 | 011701006002 | 满堂脚手架 | 1.搭设高度：6.4m以内 | m2 | 763.92
33 | 011701006003 | 满堂脚手架 | 1.搭设高度：9.6m以内 | m2 | 59.11
34 | 070303001001 | 垂直运输 | 1.垂直运输`钢筋混凝土水池 | m3 | 1415.84
35 | 011702024001 | 楼梯 | 1.现浇混凝土直形楼梯模板 | m2 | 41.94
本页小计
合计

## 9_表10_2_2-21 其他项目清单与计价汇总表
【表10.2.2-21】
其他项目清单与计价汇总表
工程名称:混合絮凝、平流沉淀及叠合清水池 |  | 标段: | 第1页 共1页
序号 | 项 目 名 称 | 金额(元) | 备注
1 | 暂列金额 | 304073.49 | 明细详见表10.2.2-22
1.1 | 标化工地增加费 | 0 | 明细详见表10.2.2-22
1.2 | 优质工程增加费 | 0 | 明细详见表10.2.2-22
1.3 | 其他暂列金额 | 304073.49 | 明细详见表10.2.2-22
2 | 暂估价 | 0
2.1 | 材料（设备）暂估价 | 0 | 明细详见表10.2.2-23
2.2 | 专业工程暂估价 | 0 | 明细详见表10.2.2-24
2.3 | 专项技术措施暂估价 | 0 | 明细详见表10.2.2-25
3 | 计日工 |  | 明细详见表10.2.2-26
4 | 总承包服务费 |  | 明细详见表10.2.2-27
合 计

## 9_表10_2_2-22 暂列金额明细表
【表10.2.2-22】
暂列金额明细表
工程名称:混合絮凝、平流沉淀及叠合清水池 |  | 标段: |  | 第1页 共1页
序号 | 项 目 名 称 | 计量单位 | 暂定金额(元) | 备注
1 | 标化工地增加费 | 项
2 | 优质工程增加费 | 项
3 | 其他暂列金额 | 项 | 304073.49 | 估算比例一般不高于5%
3.1 | 其他暂列金额 | 项 | 304073.49
合计 |  |  | 304073.49

## 9_表10_2_2-24 专业工程暂估价表
【表10.2.2-24】
专业工程暂估价表
单位(专业)工程名称:池体工程-混合絮凝、平流沉淀及叠合清水池 |  | 标段: | 第1页 共1页
序号 | 工 程 名 称 | 工程内容 | 暂估金额(元) | 备注
合计

## 10_表10_2_2-16 分部分项工程清单与计价表
【表10.2.2-16】
分部分项工程清单与计价表
单位(专业)工程名称:池体工程-回用水池及排泥池 | [5 empty] | 标段: |  |  | 第1页 共3页
序号 | 项目编码 | 项目名称 | 项目特征 | 计量 单位 | 工程量 | 金 额 (元) |  |  |  |  | 备注
[6 empty] | 综合单价 | 合价 | 其中
[8 empty] | 人工费 | 机械费 | 暂估价
|  | 回用水池及排泥池 |  |  | 0
1 | 040102001003 | 挖一般石方 | 1.岩石类别：岩石强度综合考虑，施工单位自行报价 | m3 | 2321.97
2 | 040101001004 | 挖一般土方 | 1.土壤类别：三类土 2.挖土深度：3m 以内 | m3 | 264.86
3 | 040103002017 | 余方弃置 | 1.废弃料品种：开挖石方 2.运距：施工单位自行考虑 | m3 | 2321.97
4 | 040103002018 | 余方弃置 | 1.废弃料品种：开挖土方 2.运距：施工单位自行考虑 | m3 | 264.86
5 | 040103001021 | 回填方 | 1.密实度要求：满足设计要求 2.填方来源、运距：利用方（清除杂物，垃圾，耕植土等有害物质），运距施工单位自行考虑 | m3 | 1634.20
6 | 040303001004 | 混凝土垫层 | 1.混凝土强度等级：商品混凝土C15 | m3 | 28.60
7 | 040305001010 | 垫层 | 1.材料品种、规格：砂石 2.厚度：200厚 | m3 | 57.20
8 | 040601006004 | 现浇混凝土池底 | 1.混凝土强度等级：商品混凝土C30/P6 | m3 | 163.98
9 | 040601009003 | 现浇混凝土池梁 | 1.混凝土强度等级：商品混凝土C30/P6 | m3 | 11.05
本页小计
【表10.2.2-16】
分部分项工程清单与计价表
单位(专业)工程名称:池体工程-回用水池及排泥池 | [5 empty] | 标段: |  |  | 第2页 共3页
序号 | 项目编码 | 项目名称 | 项目特征 | 计量 单位 | 工程量 | 金 额 (元) |  |  |  |  | 备注
[6 empty] | 综合单价 | 合价 | 其中
[8 empty] | 人工费 | 机械费 | 暂估价
10 | 040601007007 | 现浇混凝土池壁(隔墙） | 1.混凝土强度等级：商品混凝土C30/P6（墙厚50cm） | m3 | 150.69
11 | 040601007008 | 现浇混凝土池壁(隔墙） | 1.混凝土强度等级：商品混凝土C30/P6（墙厚45cm） | m3 | 69.66
12 | 040601007009 | 现浇混凝土池壁(隔墙） | 1.混凝土强度等级：商品混凝土C30/P6（墙厚20cm） | m3 | 1.02
13 | 040601007010 | 现浇混凝土池壁(隔墙） | 1.混凝土强度等级：商品混凝土C30/P6（墙厚30cm） | m3 | 11.52
14 | 040601011003 | 现浇混凝土板 | 1.混凝土强度等级：商品混凝土C30/P6 | m3 | 14.85
15 | 040601029003 | 沉降(施工)缝 | 1.材料品种：钢板止水带 2.沉降缝规格：-300*4 3.沉降缝部位：壁板 | m | 193.40
16 | 04B017 | 不锈钢盖板 | 1.3mm厚S30408不锈钢花纹面板 2.样式详见图纸 | m2 | 35.89
17 | 040601028004 | 柔性防水 | 1.LM复合防腐防水涂料,干膜厚度不小于1.0mm（天棚、地面） | m2 | 340.51
18 | 040601028005 | 柔性防水 | 1.LM复合防腐防水涂料,干膜厚度不小于1.0mm（墙面） | m2 | 1099.31
19 | 040402019002 | 柔性防水层 | 1.施工缝接触面涂刷水泥基渗透结晶型防水涂料，用量1.5kg/m2，厚度2mm | m2 | 96.70
本页小计
【表10.2.2-16】
分部分项工程清单与计价表
单位(专业)工程名称:池体工程-回用水池及排泥池 | [5 empty] | 标段: |  |  | 第3页 共3页
序号 | 项目编码 | 项目名称 | 项目特征 | 计量 单位 | 工程量 | 金 额 (元) |  |  |  |  | 备注
[6 empty] | 综合单价 | 合价 | 其中
[8 empty] | 人工费 | 机械费 | 暂估价
20 | 011102003002 | 块料楼地面 | 楼地面1： 1、浅灰色防滑耐磨地砖(A级) 2、20厚1:3干硬性水泥砂浆结合层，表面撒水泥粉 3、水泥浆一道(内掺建筑胶) 4、素土夯实/现浇钢筋混凝土楼板或预制楼板现浇叠合层 5、参图纸及图集05J909-地12C/楼12A/LD15 | m2 | 151.54
21 | 011407001003 | 墙面喷刷涂料 | 外墙： 喷涂白色真石漆，参05J909-外涂5/TL10 | m2 | 8.81
22 | 011201001005 | 墙面一般抹灰 | 1.做法参见05J909-外墙13B/WQ9-外涂5a/TL10 | m2 | 8.81
23 | 04B018 | 沉降观测点 | 1.沉降观测点 | 个 | 4
|  | 钢筋 |  |  | 0
24 | 040901001023 | 现浇构件钢筋 | 1、带肋钢筋HRB400E | t | 51.036
本页小计
合计

## 10_表10_2_2-16 施工技术措施项目清单与计价表
【表10.2.2-16】
施工技术措施项目清单与计价表
单位(专业)工程名称:池体工程-回用水池及排泥池 | [5 empty] | 标段: |  |  | 第1页 共2页
序号 | 项目编码 | 项目名称 | 项目特征 | 计量 单位 | 工程量 | 金 额 (元) |  |  |  |  | 备注
[6 empty] | 综合单价 | 合价 | 其中
[8 empty] | 人工费 | 机械费 | 暂估价
|  | 回用水池及排泥池 |  |  | 0
1 | 041102001004 | 垫层模板 | 1.现浇混凝土模板 混凝土基础垫层 | m2 | 7.19
2 | 041102034003 | 池底模板 | 1.现浇混凝土模板 平池底 | m2 | 87.17
3 | 041102013008 | 梁模板 | 1.构件类型：矩形梁 2.支模高度：5.6m以内 | m2 | 85.49
4 | 041102013009 | 梁模板 | 1.构件类型：矩形梁 2.支模高度：6.6m以内 | m2 | 3.20
5 | 041102035007 | 池壁（隔墙）模板 | 1.构件类型：矩形池壁 2.支模高度：6.6m以内 | m2 | 269.12
6 | 041102035008 | 池壁（隔墙）模板 | 1.构件类型：矩形池壁 2.支模高度：5.6m以内 | m2 | 668.80
7 | 041102035009 | 池壁（隔墙）模板 | 1.构件类型：矩形池壁 2.支模高度：4.6m以内 | m2 | 10.20
8 | 041102014008 | 板模板 | 1.构件类型：平板、斜板、走道板 2.支模高度：3.6m以内 | m2 | 3.12
9 | 041102014009 | 板模板 | 1.构件类型：平板、斜板、走道板 2.支模高度：5.6m以内 | m2 | 78.88
10 | 041102014010 | 板模板 | 1.构件类型：平板、斜板、走道板 2.支模高度：6.6m以内 | m2 | 15.14
11 | 040601030003 | 井、池渗漏试验 | 1.井、池渗漏试验 池容量（m3）5000以内 | m3 | 832.80
本页小计
【表10.2.2-16】
施工技术措施项目清单与计价表
单位(专业)工程名称:池体工程-回用水池及排泥池 | [5 empty] | 标段: |  |  | 第2页 共2页
序号 | 项目编码 | 项目名称 | 项目特征 | 计量 单位 | 工程量 | 金 额 (元) |  |  |  |  | 备注
[6 empty] | 综合单价 | 合价 | 其中
[8 empty] | 人工费 | 机械费 | 暂估价
12 | 070301001003 | 构筑物脚手架 | 1、构筑物脚手架 | m3 | 258.79
13 | 011701006004 | 满堂脚手架 | 1.搭设高度：3.6m～5.2m | m2 | 50.12
14 | 011701006005 | 满堂脚手架 | 1.搭设高度：6.4m以内 | m2 | 66.88
15 | 070303001002 | 垂直运输 | 1.垂直运输`钢筋混凝土水池 | m3 | 258.79
本页小计
合计

## 10_表10_2_2-21 其他项目清单与计价汇总表
【表10.2.2-21】
其他项目清单与计价汇总表
工程名称:回用水池及排泥池 |  | 标段: | 第1页 共1页
序号 | 项 目 名 称 | 金额(元) | 备注
1 | 暂列金额 | 54866.95 | 明细详见表10.2.2-22
1.1 | 标化工地增加费 | 0 | 明细详见表10.2.2-22
1.2 | 优质工程增加费 | 0 | 明细详见表10.2.2-22
1.3 | 其他暂列金额 | 54866.95 | 明细详见表10.2.2-22
2 | 暂估价 | 0
2.1 | 材料（设备）暂估价 | 0 | 明细详见表10.2.2-23
2.2 | 专业工程暂估价 | 0 | 明细详见表10.2.2-24
2.3 | 专项技术措施暂估价 | 0 | 明细详见表10.2.2-25
3 | 计日工 |  | 明细详见表10.2.2-26
4 | 总承包服务费 |  | 明细详见表10.2.2-27
合 计

## 10_表10_2_2-22 暂列金额明细表
【表10.2.2-22】
暂列金额明细表
工程名称:回用水池及排泥池 |  | 标段: |  | 第1页 共1页
序号 | 项 目 名 称 | 计量单位 | 暂定金额(元) | 备注
1 | 标化工地增加费 | 项
2 | 优质工程增加费 | 项
3 | 其他暂列金额 | 项 | 54866.95 | 估算比例一般不高于5%
3.1 | 其他暂列金额 | 项 | 54866.95
合计 |  |  | 54866.95

## 10_表10_2_2-24 专业工程暂估价表
【表10.2.2-24】
专业工程暂估价表
单位(专业)工程名称:池体工程-回用水池及排泥池 |  | 标段: | 第1页 共1页
序号 | 工 程 名 称 | 工程内容 | 暂估金额(元) | 备注
合计

## 11_表10_2_2-16 分部分项工程清单与计价表
【表10.2.2-16】
分部分项工程清单与计价表
单位(专业)工程名称:池体工程-污泥浓缩池 | [5 empty] | 标段: |  |  | 第1页 共5页
序号 | 项目编码 | 项目名称 | 项目特征 | 计量 单位 | 工程量 | 金 额 (元) |  |  |  |  | 备注
[6 empty] | 综合单价 | 合价 | 其中
[8 empty] | 人工费 | 机械费 | 暂估价
|  | 污泥浓缩池 |  |  | 0
1 | 040102003001 | 挖基坑石方 | 1.岩石类别：岩石强度综合考虑，施工单位自行报价 | m3 | 135.66
2 | 040101003001 | 挖基坑土方 | 1.土壤类别：三类土 2.挖土深度：3m 内 | m3 | 42.99
3 | 040103002019 | 余方弃置 | 1.废弃料品种：开挖石方 2.运距：施工单位自行考虑 | m3 | 135.66
4 | 040103002020 | 余方弃置 | 1.废弃料品种：开挖土方 2.运距：施工单位自行考虑 | m3 | 42.99
5 | 040103001022 | 回填方 | 1.密实度要求：满足设计要求 2.填方来源、运距：利用方（清除杂物，垃圾，耕植土等有害物质），运距施工单位自行考虑 | m3 | 665.72
6 | 010201001002 | 换填垫层 | 1.1:1砂石回填 | m3 | 12.50
7 | 040303002002 | 混凝土基础 | 1.C20砼+废旧砌块回填，砌块掺量50% | m3 | 109.90
8 | 040303002003 | 混凝土基础 | 1.混凝土强度等级：商品混凝土C15 | m3 | 39.10
9 | 040503002005 | 混凝土支墩 | 1.混凝土强度等级：商品混凝土C25 | m3 | 0.10
10 | 040303001005 | 混凝土垫层 | 1.混凝土强度等级：商品混凝土C15 2、含混凝土找坡 | m3 | 10.11
本页小计
【表10.2.2-16】
分部分项工程清单与计价表
单位(专业)工程名称:池体工程-污泥浓缩池 | [5 empty] | 标段: |  |  | 第2页 共5页
序号 | 项目编码 | 项目名称 | 项目特征 | 计量 单位 | 工程量 | 金 额 (元) |  |  |  |  | 备注
[6 empty] | 综合单价 | 合价 | 其中
[8 empty] | 人工费 | 机械费 | 暂估价
11 | 010501003002 | 独立基础 | 1.混凝土强度等级：商品混凝土C30/P6 | m3 | 2.68
12 | 040601006005 | 现浇混凝土池底 | 1.混凝土强度等级：商品混凝土C30/P6 | m3 | 28.64
13 | 010502001002 | 矩形柱 | 1.混凝土强度等级：商品混凝土C30/P6 | m3 | 2.07
14 | 040601007011 | 现浇混凝土池壁(隔墙） | 1.混凝土强度等级：商品混凝土C30/P6（弧行墙 墙厚30cm） | m3 | 82.64
15 | 040601007012 | 现浇混凝土池壁(隔墙） | 1.混凝土强度等级：商品混凝土C30/P6（弧行墙 墙厚20cm） | m3 | 2.01
16 | 040601007013 | 现浇混凝土池壁(隔墙） | 1.混凝土强度等级：商品混凝土C30/P6（直行墙 墙厚20cm） | m3 | 2.08
17 | 040601011004 | 现浇混凝土板 | 1.混凝土强度等级：商品混凝土C30/P6 | m3 | 10.90
18 | 040601012001 | 池槽 | 1.混凝土强度等级：商品混凝土C30/P6 | m3 | 5.20
19 | 040601029004 | 沉降(施工)缝 | 1.材料品种：钢板止水带 2.沉降缝规格：-300*4 3.沉降缝部位：后浇带两侧、壁板 | m | 66.57
20 | 010904004002 | 楼（地）面变形缝 | 1.走道板伸缩缝 | m | 4.00
本页小计
【表10.2.2-16】
分部分项工程清单与计价表
单位(专业)工程名称:池体工程-污泥浓缩池 | [5 empty] | 标段: |  |  | 第3页 共5页
序号 | 项目编码 | 项目名称 | 项目特征 | 计量 单位 | 工程量 | 金 额 (元) |  |  |  |  | 备注
[6 empty] | 综合单价 | 合价 | 其中
[8 empty] | 人工费 | 机械费 | 暂估价
21 | 04B019 | 不锈钢盖板 | 1.3mm厚S30408不锈钢花纹面板（含骨架） 2.样式详见图纸 | m2 | 7.22
22 | 011503001002 | 金属扶手、栏杆、栏板 | 不靠墙栏杆，高1200，做法详15J403-1 B1/B14 | m | 53.73
23 | 010507007001 | 其他构件 | 1.栏杆底C25混凝土翻遍 | m3 | 0.56
24 | 040601028006 | 柔性防水 | 1.LM复合防腐防水涂料,干膜厚度不小于1.0mm（天棚、地面） | m2 | 160.21
25 | 040601028007 | 柔性防水 | 1.LM复合防腐防水涂料,干膜厚度不小于1.0mm（墙面） | m2 | 300.15
26 | 040402019003 | 柔性防水层 | 1.施工缝接触面涂刷水泥基渗透结晶型防水涂料，用量1.5kg/m2，厚度2mm | m2 | 33.29
27 | 011102003003 | 块料楼地面 | 楼地面1： 1、浅灰色防滑耐磨地砖(A级) 2、20厚1:3干硬性水泥砂浆结合层，表面撒水泥粉 3、水泥浆一道(内掺建筑胶) 4、素土夯实/现浇钢筋混凝土楼板或预制楼板现浇叠合层 5、参图纸及图集05J909-地12C/楼12A/LD15 | m2 | 51.43
28 | 011407001004 | 墙面喷刷涂料 | 外墙： 喷涂白色真石漆，参05J909-外涂5/TL10 | m2 | 227.14
本页小计
【表10.2.2-16】
分部分项工程清单与计价表
单位(专业)工程名称:池体工程-污泥浓缩池 | [5 empty] | 标段: |  |  | 第4页 共5页
序号 | 项目编码 | 项目名称 | 项目特征 | 计量 单位 | 工程量 | 金 额 (元) |  |  |  |  | 备注
[6 empty] | 综合单价 | 合价 | 其中
[8 empty] | 人工费 | 机械费 | 暂估价
29 | 011201001006 | 墙面一般抹灰 | 1.做法参见05J909-外墙13B/WQ9-外涂5a/TL10 | m2 | 227.14
30 | 010506002001 | 弧形楼梯 | 1.混凝土强度等级：商品混凝土C30/P6 | m2 | 11.09
31 | 011107002002 | 块料台阶面 | 地砖面层台阶： 1、浅灰色防滑耐磨地砖(A级) 2、20厚1:3干硬性水泥砂浆结合层，表面撒水泥粉 3、水泥浆一道(内掺建筑胶) 4、素土夯实/现浇钢筋混凝土楼板或预制楼板现浇叠合层 5、参图纸及图集05J909-地12C/楼12A/LD15 | m2 | 11.09
32 | 04B020 | 沉降观测点 | 1.沉降观测点 | 个 | 8
33 | 040504002021 | 混凝土井 | 出泥阀门井 1.垫层、基础材质及厚度：100厚C15混凝土垫层+300厚C30/P6混凝土底板(含模板) 2.混凝土强度等级：C30/P6混凝土井壁(含模板) | 座 | 1
|  | 钢筋 |  |  | 0
34 | 040901001024 | 现浇构件钢筋 | 1、带肋钢筋HRB400E | t | 17.632
本页小计
【表10.2.2-16】
分部分项工程清单与计价表
单位(专业)工程名称:池体工程-污泥浓缩池 | [5 empty] | 标段: |  |  | 第5页 共5页
序号 | 项目编码 | 项目名称 | 项目特征 | 计量 单位 | 工程量 | 金 额 (元) |  |  |  |  | 备注
[6 empty] | 综合单价 | 合价 | 其中
[8 empty] | 人工费 | 机械费 | 暂估价
合计

## 11_表10_2_2-16 施工技术措施项目清单与计价表
【表10.2.2-16】
施工技术措施项目清单与计价表
单位(专业)工程名称:池体工程-污泥浓缩池 | [5 empty] | 标段: |  |  | 第1页 共2页
序号 | 项目编码 | 项目名称 | 项目特征 | 计量 单位 | 工程量 | 金 额 (元) |  |  |  |  | 备注
[6 empty] | 综合单价 | 合价 | 其中
[8 empty] | 人工费 | 机械费 | 暂估价
|  | 污泥浓缩池 |  |  | 0
1 | 041102001005 | 垫层模板 | 1.现浇混凝土模板 混凝土基础垫层 | m2 | 10.03
2 | 041102034004 | 池底模板 | 1.现浇混凝土模板 平池底 | m2 | 13.24
3 | 011702001004 | 基础 | 1.现浇混凝土 独立基础模板 | m2 | 7.28
4 | 041102012006 | 柱模板 | 1.构件类型：矩形柱 2.支模高度：4.6m以内 | m2 | 4.12
5 | 041102012007 | 柱模板 | 1.构件类型：矩形柱 2.支模高度：5.6m以内 | m2 | 5.84
6 | 041102012008 | 柱模板 | 1.构件类型：矩形柱 2.支模高度：6.6m以内 | m2 | 7.12
7 | 041102012009 | 柱模板 | 1.构件类型：矩形柱 2.支模高度：8.6m以内 | m2 | 9.72
8 | 041102035010 | 池壁（隔墙）模板 | 1.构件类型：圆形池壁 2.支模高度：4.6m以内 | m2 | 284.16
9 | 041102035011 | 池壁（隔墙）模板 | 1.构件类型：圆形池壁 2.支模高度：3.6m以内 | m2 | 251.50
10 | 041102035012 | 池壁（隔墙）模板 | 1.构件类型：矩形池壁 2.支模高度：3.6m以内 | m2 | 18.41
11 | 041102037001 | 其他现浇构件模板 | 1.构件类型：集水槽 | m2 | 38.15
12 | 041102014011 | 板模板 | 1.构件类型：平板、斜板、走道板 2.支模高度：3.6m以内 | m2 | 1.68
本页小计
【表10.2.2-16】
施工技术措施项目清单与计价表
单位(专业)工程名称:池体工程-污泥浓缩池 | [5 empty] | 标段: |  |  | 第2页 共2页
序号 | 项目编码 | 项目名称 | 项目特征 | 计量 单位 | 工程量 | 金 额 (元) |  |  |  |  | 备注
[6 empty] | 综合单价 | 合价 | 其中
[8 empty] | 人工费 | 机械费 | 暂估价
13 | 041102014012 | 板模板 | 1.构件类型：平板、斜板、走道板 2.支模高度：4.6m以内 | m2 | 50.81
14 | 041102021002 | 小型构件模板 | 1.构件类型：栏杆下翻边、管道支墩 | m2 | 12.05
15 | 040601030004 | 井、池渗漏试验 | 1.井、池渗漏试验 井容量（m3）500以内 | m3 | 319.89
16 | 070301001004 | 构筑物脚手架 | 1、构筑物脚手架 | m3 | 113.91
17 | 011701006006 | 满堂脚手架 | 1.满堂脚手架 ~8.8m以内 | m2 | 12.50
18 | 070303001003 | 垂直运输 | 1.垂直运输`钢筋混凝土水池 | m3 | 113.91
19 | 011702024002 | 楼梯 | 1.现浇弧形砼楼梯 模板 | m2 | 11.09
本页小计
合计

## 11_表10_2_2-21 其他项目清单与计价汇总表
【表10.2.2-21】
其他项目清单与计价汇总表
工程名称:污泥浓缩池 |  | 标段: | 第1页 共1页
序号 | 项 目 名 称 | 金额(元) | 备注
1 | 暂列金额 | 23882.11 | 明细详见表10.2.2-22
1.1 | 标化工地增加费 | 0 | 明细详见表10.2.2-22
1.2 | 优质工程增加费 | 0 | 明细详见表10.2.2-22
1.3 | 其他暂列金额 | 23882.11 | 明细详见表10.2.2-22
2 | 暂估价 | 0
2.1 | 材料（设备）暂估价 | 0 | 明细详见表10.2.2-23
2.2 | 专业工程暂估价 | 0 | 明细详见表10.2.2-24
2.3 | 专项技术措施暂估价 | 0 | 明细详见表10.2.2-25
3 | 计日工 |  | 明细详见表10.2.2-26
4 | 总承包服务费 |  | 明细详见表10.2.2-27
合 计

## 11_表10_2_2-22 暂列金额明细表
【表10.2.2-22】
暂列金额明细表
工程名称:污泥浓缩池 |  | 标段: |  | 第1页 共1页
序号 | 项 目 名 称 | 计量单位 | 暂定金额(元) | 备注
1 | 标化工地增加费 | 项
2 | 优质工程增加费 | 项
3 | 其他暂列金额 | 项 | 23882.11 | 估算比例一般不高于5%
3.1 | 其他暂列金额 | 项 | 23882.11
合计 |  |  | 23882.11

## 11_表10_2_2-24 专业工程暂估价表
【表10.2.2-24】
专业工程暂估价表
单位(专业)工程名称:池体工程-污泥浓缩池 |  | 标段: | 第1页 共1页
序号 | 工 程 名 称 | 工程内容 | 暂估金额(元) | 备注
合计

## 12_表10_2_2-16 分部分项工程清单与计价表
【表10.2.2-16】
分部分项工程清单与计价表
单位(专业)工程名称:池体工程-废液池 | [5 empty] | 标段: |  |  | 第1页 共3页
序号 | 项目编码 | 项目名称 | 项目特征 | 计量 单位 | 工程量 | 金 额 (元) |  |  |  |  | 备注
[6 empty] | 综合单价 | 合价 | 其中
[8 empty] | 人工费 | 机械费 | 暂估价
|  | 废液池 |  |  | 0
1 | 040102001004 | 挖一般石方 | 1.岩石类别：岩石强度综合考虑，施工单位自行报价 | m3 | 134.01
2 | 040103001023 | 回填方 | 1.密实度要求：满足设计要求 2.填方来源、运距：利用方（清除杂物，垃圾，耕植土等有害物质），运距施工单位自行考虑 | m3 | 81.03
3 | 040103002021 | 余方弃置 | 1、石渣余方外运 2、运距由施工单位自行考虑 | m3 | 52.98
4 | 040303001006 | 混凝土垫层 | 1、混凝土种类：非泵送商品混凝土 2、混凝土强度等级：C15 | m3 | 2.43
5 | 040601006006 | 现浇混凝土池底 | 1、混凝土种类：泵送商品混凝土 2、混凝土强度等级：C30/P8 | m3 | 6.94
6 | 040601007014 | 现浇混凝土池壁(隔墙） | 1、混凝土种类：泵送商品混凝土 2、混凝土强度等级：C30/P8 | m3 | 12.26
7 | 040601009004 | 现浇混凝土池梁 | 1、混凝土种类：泵送商品混凝土 2、混凝土强度等级：C30/P8 | m3 | 0.53
8 | 040601011005 | 现浇混凝土板 | 1、混凝土种类：泵送商品混凝土 2、混凝土强度等级：C30/P8 | m3 | 1.33
9 | 040601028008 | 柔性防水 | 1、池外墙面（土壤接触处）LM复合防腐防水涂料1.0mm厚 | m2 | 49.97
10 | 040601028009 | 柔性防水 | 1、钢板止水带接触面涂刷水泥基渗透结晶型防水涂料2mm | m2 | 12.48
本页小计
【表10.2.2-16】
分部分项工程清单与计价表
单位(专业)工程名称:池体工程-废液池 | [5 empty] | 标段: |  |  | 第2页 共3页
序号 | 项目编码 | 项目名称 | 项目特征 | 计量 单位 | 工程量 | 金 额 (元) |  |  |  |  | 备注
[6 empty] | 综合单价 | 合价 | 其中
[8 empty] | 人工费 | 机械费 | 暂估价
11 | 040601028010 | 柔性防水 | 池壁地面、池壁内表面、天棚 1、防腐采用四布四毡十一油，详见废液池结构图图号SJG0104-011 | m2 | 59.36
12 | 040601029005 | 沉降(施工)缝 | 1.材料品种：钢板止水带 2.沉降缝规格：-300*4 | m | 31.20
13 | 040601030005 | 井、池渗漏试验 | 1.井、池渗漏试验 井容量（m3）500以内 | m3 | 32.37
14 | 040901001025 | 现浇构件钢筋 | 1.普通钢筋制作、安装 带肋钢筋HRB400E | t | 1.870
15 | 040901009002 | 预埋铁件 | 1.铁件制安预埋铁件 | t | 0.290
16 | 04B021 | 不锈钢盖板 | 1.3mm厚S30408不锈钢花纹面板 2.样式详见图纸 | m2 | 0.57
|  | 废液井 |  |  | 0
本页小计
【表10.2.2-16】
分部分项工程清单与计价表
单位(专业)工程名称:池体工程-废液池 | [5 empty] | 标段: |  |  | 第3页 共3页
序号 | 项目编码 | 项目名称 | 项目特征 | 计量 单位 | 工程量 | 金 额 (元) |  |  |  |  | 备注
[6 empty] | 综合单价 | 合价 | 其中
[8 empty] | 人工费 | 机械费 | 暂估价
17 | 040504002022 | 混凝土井 | 1.垫层、基础材质及厚度：C10混凝土垫层+C25/S4钢筋混凝土底板 2.混凝土强度等级：C25/S4商品混凝土浇筑Φ1000，深1.4m 3.盖板材质、规格：C25预制钢筋混凝土盖板 4.井盖、井圈材质及规格：C30预制混凝土井筒、C30现浇混凝土井圈、Φ700铸铁井盖 5.踏步材质、规格：塑钢踏步 6.含模板、防坠网 7.详见图集06MS201-3-21 | 座 | 1
18 | 040901001026 | 现浇构件钢筋 | 1.普通钢筋制作、安装 带肋钢筋 | t | 0.096
19 | 040901002015 | 预制构件钢筋 | 1.普通钢筋制作、安装 带肋钢筋 | t | 0.017
本页小计
合计

## 12_表10_2_2-16 施工技术措施项目清单与计价表
【表10.2.2-16】
施工技术措施项目清单与计价表
单位(专业)工程名称:池体工程-废液池 | [5 empty] | 标段: |  |  | 第1页 共1页
序号 | 项目编码 | 项目名称 | 项目特征 | 计量 单位 | 工程量 | 金 额 (元) |  |  |  |  | 备注
[6 empty] | 综合单价 | 合价 | 其中
[8 empty] | 人工费 | 机械费 | 暂估价
|  | 模板、脚手架、垂直运输 |  |  | 0
1 | 041102001006 | 垫层模板 | 1.现浇混凝土模板 混凝土基础垫层 | m2 | 2.01
2 | 041102034005 | 池底模板 | 1.现浇混凝土模板 平池底 | m2 | 7.07
3 | 041102035013 | 池壁（隔墙）模板 | 1.现浇混凝土模板 矩形池壁木模 | m2 | 84.49
4 | 041102013010 | 梁模板 | 1.现浇混凝土模板 连续梁、单梁复合木模 | m2 | 4.44
5 | 041102033001 | 井顶（盖）板模板 | 1.现浇混凝土模板 顶（盖）板 | m2 | 9.46
6 | 070301001005 | 构筑物脚手架 | 1、构筑物脚手架 | m3 | 14.12
7 | 070303001004 | 垂直运输 | 1.垂直运输`钢筋混凝土水池 | m3 | 14.12
本页小计
合计

## 12_表10_2_2-21 其他项目清单与计价汇总表
【表10.2.2-21】
其他项目清单与计价汇总表
工程名称:废液池 |  | 标段: | 第1页 共1页
序号 | 项 目 名 称 | 金额(元) | 备注
1 | 暂列金额 | 3105.01 | 明细详见表10.2.2-22
1.1 | 标化工地增加费 | 0 | 明细详见表10.2.2-22
1.2 | 优质工程增加费 | 0 | 明细详见表10.2.2-22
1.3 | 其他暂列金额 | 3105.01 | 明细详见表10.2.2-22
2 | 暂估价 | 0
2.1 | 材料（设备）暂估价 | 0 | 明细详见表10.2.2-23
2.2 | 专业工程暂估价 | 0 | 明细详见表10.2.2-24
2.3 | 专项技术措施暂估价 | 0 | 明细详见表10.2.2-25
3 | 计日工 |  | 明细详见表10.2.2-26
4 | 总承包服务费 |  | 明细详见表10.2.2-27
合 计

## 12_表10_2_2-22 暂列金额明细表
【表10.2.2-22】
暂列金额明细表
工程名称:废液池 |  | 标段: |  | 第1页 共1页
序号 | 项 目 名 称 | 计量单位 | 暂定金额(元) | 备注
1 | 标化工地增加费 | 项
2 | 优质工程增加费 | 项
3 | 其他暂列金额 | 项 | 3105.01 | 估算比例一般不高于5%
3.1 | 其他暂列金额 | 项 | 3105.01
合计 |  |  | 3105.01

## 12_表10_2_2-24 专业工程暂估价表
【表10.2.2-24】
专业工程暂估价表
单位(专业)工程名称:池体工程-废液池 |  | 标段: | 第1页 共1页
序号 | 工 程 名 称 | 工程内容 | 暂估金额(元) | 备注
合计

## 13_表10_2_2-16 分部分项工程清单与计价表
【表10.2.2-16】
分部分项工程清单与计价表
单位(专业)工程名称:池体工程-调理池 | [5 empty] | 标段: |  |  | 第1页 共2页
序号 | 项目编码 | 项目名称 | 项目特征 | 计量 单位 | 工程量 | 金 额 (元) |  |  |  |  | 备注
[6 empty] | 综合单价 | 合价 | 其中
[8 empty] | 人工费 | 机械费 | 暂估价
|  | 调理池 |  |  | 0
1 | 040102001005 | 挖一般石方 | 1.岩石类别：岩石强度综合考虑，施工单位自行报价 | m3 | 61.39
2 | 040103001024 | 回填方 | 1、厂外土方借土回填 2、运距由施工单位自行考虑 | m3 | 17.03
3 | 040103002022 | 余方弃置 | 1、石渣余方外运 2、运距由施工单位自行考虑 | m3 | 61.39
4 | 010201001003 | 换填垫层 | 1、1:1砂石回填 | m3 | 31.86
5 | 040303001007 | 混凝土垫层 | 1、混凝土种类：非泵送商品混凝土 2、混凝土强度等级：C15 | m3 | 1.72
6 | 040601006007 | 现浇混凝土池底 | 1、混凝土种类：泵送商品混凝土 2、混凝土强度等级：C30/P6 | m3 | 5.88
7 | 040601007015 | 现浇混凝土池壁(隔墙）30cm以内 | 1、混凝土种类：泵送商品混凝土 2、混凝土强度等级：C30/P6 | m3 | 15.36
8 | 040601009005 | 现浇混凝土池梁 | 1、混凝土种类：泵送商品混凝土 2、混凝土强度等级：C30/P6 | m3 | 0.77
9 | 040601011006 | 现浇混凝土板 | 1、混凝土种类：泵送商品混凝土 2、混凝土强度等级：C30/P6 | m3 | 0.93
10 | 040601028011 | 柔性防水 | 1、天棚、地面LM复合防腐防水涂料1.0mm厚 | m2 | 20.10
11 | 040601028012 | 柔性防水 | 1、墙面LM复合防腐防水涂料1.0mm厚 | m2 | 105.52
本页小计
【表10.2.2-16】
分部分项工程清单与计价表
单位(专业)工程名称:池体工程-调理池 | [5 empty] | 标段: |  |  | 第2页 共2页
序号 | 项目编码 | 项目名称 | 项目特征 | 计量 单位 | 工程量 | 金 额 (元) |  |  |  |  | 备注
[6 empty] | 综合单价 | 合价 | 其中
[8 empty] | 人工费 | 机械费 | 暂估价
12 | 040601028013 | 柔性防水 | 1、钢板止水带接触面涂刷水泥基渗透结晶型防水涂料2mm | m2 | 10.40
13 | 040601029006 | 沉降(施工)缝 | 1.材料品种：钢板止水带 2.沉降缝规格：-300*4 | m | 26.00
14 | 040601030006 | 井、池渗漏试验 | 1.井、池渗漏试验 井容量（m3）500以内 | m3 | 39.60
15 | 040901001027 | 现浇构件钢筋 | 1.普通钢筋制作、安装 带肋钢筋HRB400E | t | 2.012
16 | 040901009003 | 预埋铁件 | 1.铁件制安预埋铁件 | t | 0.360
17 | 04B022 | 不锈钢盖板 | 1.3mm厚S30408不锈钢花纹面板 2.样式详见图纸 | m2 | 1.23
本页小计
合计

## 13_表10_2_2-16 施工技术措施项目清单与计价表
【表10.2.2-16】
施工技术措施项目清单与计价表
单位(专业)工程名称:池体工程-调理池 | [5 empty] | 标段: |  |  | 第1页 共1页
序号 | 项目编码 | 项目名称 | 项目特征 | 计量 单位 | 工程量 | 金 额 (元) |  |  |  |  | 备注
[6 empty] | 综合单价 | 合价 | 其中
[8 empty] | 人工费 | 机械费 | 暂估价
|  | 模板、脚手架、垂直运输 |  |  | 0
1 | 041102001007 | 垫层模板 | 1.现浇混凝土模板 混凝土基础垫层 | m2 | 1.72
2 | 041102034006 | 池底模板 | 1.现浇混凝土模板 平池底 | m2 | 4.92
3 | 041102035014 | 池壁（隔墙）模板 | 1.现浇混凝土模板 矩形池壁木模~实际支模高度4.6（m)以内 | m2 | 104.68
4 | 041102013011 | 梁模板 | 1.现浇混凝土模板 连续梁、单梁复合木模~实际支模高度4.6（m)以内 | m2 | 7.55
5 | 041102033002 | 井顶（盖）板模板 | 1.现浇混凝土模板 顶（盖）板~实际支模高度4.6（m)以内 | m2 | 6.12
6 | 070301001006 | 构筑物脚手架 | 1、构筑物脚手架 | m3 | 17.05
7 | 070303001005 | 垂直运输 | 1.垂直运输`钢筋混凝土水池 | m3 | 17.05
本页小计
合计

## 13_表10_2_2-21 其他项目清单与计价汇总表
【表10.2.2-21】
其他项目清单与计价汇总表
工程名称:调理池 |  | 标段: | 第1页 共1页
序号 | 项 目 名 称 | 金额(元) | 备注
1 | 暂列金额 | 3254.76 | 明细详见表10.2.2-22
1.1 | 标化工地增加费 | 0 | 明细详见表10.2.2-22
1.2 | 优质工程增加费 | 0 | 明细详见表10.2.2-22
1.3 | 其他暂列金额 | 3254.76 | 明细详见表10.2.2-22
2 | 暂估价 | 0
2.1 | 材料（设备）暂估价 | 0 | 明细详见表10.2.2-23
2.2 | 专业工程暂估价 | 0 | 明细详见表10.2.2-24
2.3 | 专项技术措施暂估价 | 0 | 明细详见表10.2.2-25
3 | 计日工 |  | 明细详见表10.2.2-26
4 | 总承包服务费 |  | 明细详见表10.2.2-27
合 计

## 13_表10_2_2-22 暂列金额明细表
【表10.2.2-22】
暂列金额明细表
工程名称:调理池 |  | 标段: |  | 第1页 共1页
序号 | 项 目 名 称 | 计量单位 | 暂定金额(元) | 备注
1 | 标化工地增加费 | 项
2 | 优质工程增加费 | 项
3 | 其他暂列金额 | 项 | 3254.76 | 估算比例一般不高于5%
3.1 | 其他暂列金额 | 项 | 3254.76
合计 |  |  | 3254.76

## 13_表10_2_2-24 专业工程暂估价表
【表10.2.2-24】
专业工程暂估价表
单位(专业)工程名称:池体工程-调理池 |  | 标段: | 第1页 共1页
序号 | 工 程 名 称 | 工程内容 | 暂估金额(元) | 备注
合计

## 14_表10_2_2-16 分部分项工程清单与计价表
【表10.2.2-16】
分部分项工程清单与计价表
单位(专业)工程名称:池体工程-吸水井 | [5 empty] | 标段: |  |  | 第1页 共3页
序号 | 项目编码 | 项目名称 | 项目特征 | 计量 单位 | 工程量 | 金 额 (元) |  |  |  |  | 备注
[6 empty] | 综合单价 | 合价 | 其中
[8 empty] | 人工费 | 机械费 | 暂估价
|  | 水井 |  |  | 0
1 | 040102001006 | 挖一般石方 | 1.岩石类别：岩石强度综合考虑，施工单位自行报价 | m3 | 899.97
2 | 040103001025 | 回填方 | 1.密实度要求：满足设计要求 2.填方来源、运距：利用方（清除杂物，垃圾，耕植土等有害物质），运距施工单位自行考虑 | m3 | 671.59
3 | 040103002023 | 余方弃置 | 1、石渣余方外运 2、运距由施工单位自行考虑 | m3 | 899.97
4 | 040303001008 | 混凝土垫层 | 1、混凝土种类：非泵送商品混凝土 2、混凝土强度等级：C15 | m3 | 7.75
5 | 040601006008 | 现浇混凝土池底（50cm以内） | 1、混凝土种类：泵送商品混凝土 2、混凝土强度等级：C30/P6 | m3 | 37.60
6 | 040601007016 | 现浇混凝土池壁(隔墙）（40cm) | 1、混凝土种类：泵送商品混凝土 2、混凝土强度等级：C30/P6 | m3 | 123.72
7 | 040601009006 | 现浇混凝土池梁 | 1、混凝土种类：泵送商品混凝土 2、混凝土强度等级：C30/P6 | m3 | 1.38
8 | 040601011007 | 现浇混凝土板 | 1、混凝土种类：泵送商品混凝土 2、混凝土强度等级：C30/P6 | m3 | 6.96
9 | 040601028014 | 柔性防水 | 1、天棚、地面LM复合防腐防水涂料1.0mm厚 | m2 | 83.66
10 | 040601028015 | 柔性防水 | 1、墙面LM复合防腐防水涂料1.0mm厚 | m2 | 492.11
本页小计
【表10.2.2-16】
分部分项工程清单与计价表
单位(专业)工程名称:池体工程-吸水井 | [5 empty] | 标段: |  |  | 第2页 共3页
序号 | 项目编码 | 项目名称 | 项目特征 | 计量 单位 | 工程量 | 金 额 (元) |  |  |  |  | 备注
[6 empty] | 综合单价 | 合价 | 其中
[8 empty] | 人工费 | 机械费 | 暂估价
11 | 040601028016 | 柔性防水 | 1、钢板止水带接触面涂刷水泥基渗透结晶型防水涂料2mm | m2 | 30.56
12 | 040601029007 | 沉降(施工)缝 | 1.材料品种：钢板止水带 2.沉降缝规格：-300*4 | m | 76.40
13 | 040601030007 | 井、池渗漏试验 | 1.井、池渗漏试验 井容量（m3）500以内 | m3 | 308.88
14 | 040901001028 | 现浇构件钢筋 | 1.普通钢筋制作、安装 带肋钢筋HRB400E | t | 23.267
15 | 010401012002 | 零星砌砖 | 1.砖砌台阶MU25混凝土实心砖,M10水泥砂浆砌筑 | m2 | 2.31
16 | 010507007002 | 其他构件 | 1、栏杆下翻遍非泵送商品混凝土C25 | m3 | 0.38
17 | 010903003001 | 墙面砂浆防水(防潮） | 池体地面以上部分 1、聚合物砂浆修补平整 2、参图集05J909-外墙13B/WQ 9-外涂5a/TL10 | m2 | 91.00
18 | 011102003004 | 块料楼地面 | 楼地面1： 1、10厚浅灰色防滑耐磨地砖(A级)，600x600 2、20厚1:3干硬性水泥砂浆结合层，表面撒水泥粉 3、水泥浆一道(内掺建筑胶) 4、参图纸及图集05J909-地12C/楼12A/LD15 | m2 | 39.24
19 | 011107002003 | 块料台阶面 | 1、台阶装饰面层均为10厚地砖，楼梯踏步防滑条做法参15J403-1 17/E7 | m2 | 2.31
本页小计
【表10.2.2-16】
分部分项工程清单与计价表
单位(专业)工程名称:池体工程-吸水井 | [5 empty] | 标段: |  |  | 第3页 共3页
序号 | 项目编码 | 项目名称 | 项目特征 | 计量 单位 | 工程量 | 金 额 (元) |  |  |  |  | 备注
[6 empty] | 综合单价 | 合价 | 其中
[8 empty] | 人工费 | 机械费 | 暂估价
20 | 011407001005 | 墙面喷刷涂料 | 外墙： 喷涂白色真石漆，参05J909-外涂5/TL10 | m2 | 91.00
21 | 011503001003 | 金属扶手、栏杆、栏板 | 不靠墙栏杆，高1200，做法详15J403-1 B1/B14 | m | 38.49
22 | 04B023 | 钢盖板 | 1.4mm厚钢盖板 2.样式详见图纸 | m2 | 3.68
23 | 04B024 | 沉降观测点 | 沉降观测点 | 个 | 6
本页小计
合计

## 14_表10_2_2-16 施工技术措施项目清单与计价表
【表10.2.2-16】
施工技术措施项目清单与计价表
单位(专业)工程名称:池体工程-吸水井 | [5 empty] | 标段: |  |  | 第1页 共1页
序号 | 项目编码 | 项目名称 | 项目特征 | 计量 单位 | 工程量 | 金 额 (元) |  |  |  |  | 备注
[6 empty] | 综合单价 | 合价 | 其中
[8 empty] | 人工费 | 机械费 | 暂估价
|  | 模板、脚手架、垂直运输 |  |  | 0
1 | 041102001008 | 垫层模板 | 1.现浇混凝土模板 混凝土基础垫层 | m2 | 4.08
2 | 041102034007 | 池底模板 | 1.现浇混凝土模板 平池底 | m2 | 18.00
3 | 041102035015 | 池壁（隔墙）模板 | 1.现浇混凝土模板 矩形池壁木模~实际支模高度8.6（m)以内 | m2 | 542.35
4 | 041102013012 | 梁模板 | 1.现浇混凝土模板 连续梁、单梁复合木模~实际支模高度8.6（m)以内 | m2 | 11.24
5 | 041102033003 | 井顶（盖）板模板 | 1.现浇混凝土模板 顶（盖）板~实际支模高度8.6（m)以内 | m2 | 34.71
6 | 011702025001 | 其他现浇构件 | 1.栏杆下翻边模板 | m2 | 7.70
7 | 070301001007 | 构筑物脚手架 | 1、构筑物脚手架 | m3 | 132.06
8 | 011701006007 | 满堂脚手架 | 1、满堂脚手架 ~层高8.8(m)以内 | m2 | 39.24
9 | 070303001006 | 垂直运输 | 1.垂直运输`钢筋混凝土水池 | m3 | 132.06
本页小计
合计

## 14_表10_2_2-21 其他项目清单与计价汇总表
【表10.2.2-21】
其他项目清单与计价汇总表
工程名称:吸水井 |  | 标段: | 第1页 共1页
序号 | 项 目 名 称 | 金额(元) | 备注
1 | 暂列金额 | 22934.33 | 明细详见表10.2.2-22
1.1 | 标化工地增加费 | 0 | 明细详见表10.2.2-22
1.2 | 优质工程增加费 | 0 | 明细详见表10.2.2-22
1.3 | 其他暂列金额 | 22934.33 | 明细详见表10.2.2-22
2 | 暂估价 | 0
2.1 | 材料（设备）暂估价 | 0 | 明细详见表10.2.2-23
2.2 | 专业工程暂估价 | 0 | 明细详见表10.2.2-24
2.3 | 专项技术措施暂估价 | 0 | 明细详见表10.2.2-25
3 | 计日工 |  | 明细详见表10.2.2-26
4 | 总承包服务费 |  | 明细详见表10.2.2-27
合 计

## 14_表10_2_2-22 暂列金额明细表
【表10.2.2-22】
暂列金额明细表
工程名称:吸水井 |  | 标段: |  | 第1页 共1页
序号 | 项 目 名 称 | 计量单位 | 暂定金额(元) | 备注
1 | 标化工地增加费 | 项
2 | 优质工程增加费 | 项
3 | 其他暂列金额 | 项 | 22934.33 | 估算比例一般不高于5%
3.1 | 其他暂列金额 | 项 | 22934.33
合计 |  |  | 22934.33

## 14_表10_2_2-24 专业工程暂估价表
【表10.2.2-24】
专业工程暂估价表
单位(专业)工程名称:池体工程-吸水井 |  | 标段: | 第1页 共1页
序号 | 工 程 名 称 | 工程内容 | 暂估金额(元) | 备注
合计

## 15_表10_2_2-16 分部分项工程清单与计价表
【表10.2.2-16】
分部分项工程清单与计价表
单位(专业)工程名称:池体工程-砂滤池及反冲洗泵房-池体 | [5 empty] | 标段: |  |  | 第1页 共3页
序号 | 项目编码 | 项目名称 | 项目特征 | 计量 单位 | 工程量 | 金 额 (元) |  |  |  |  | 备注
[6 empty] | 综合单价 | 合价 | 其中
[8 empty] | 人工费 | 机械费 | 暂估价
|  | 砂滤池及反冲洗泵房 |  |  | 0
1 | 040102001007 | 挖一般石方 | 1.岩石类别：岩石强度综合考虑，施工单位自行报价 | m3 | 1284.14
2 | 040103001026 | 回填方 | 1.密实度要求：满足设计要求 2.填方来源、运距：利用方（清除杂物，垃圾，耕植土等有害物质），运距施工单位自行考虑 | m3 | 429.26
3 | 040103002024 | 余方弃置 | 1、石渣余方外运 2、运距由施工单位自行考虑 | m3 | 1284.14
4 | 040303001009 | 混凝土垫层 | 1、混凝土种类：非泵送商品混凝土 2、混凝土强度等级：C15 | m3 | 52.91
5 | 040303001010 | 混凝土垫层 | 1、C15素混凝土回填 | m3 | 94.79
6 | 010501002002 | 带形基础 | 1、混凝土种类：泵送商品混凝土 2、混凝土强度等级：C30/P6 | m3 | 2.97
7 | 040601006009 | 现浇混凝土池底 | 1、混凝土种类：泵送商品混凝土 2、混凝土强度等级：C30/P6(厚度400mm） | m3 | 216.52
8 | 040601006010 | 现浇混凝土池底 | 1、混凝土种类：泵送商品混凝土 2、混凝土强度等级：C30/P6(厚度600mm） | m3 | 83.49
9 | 040601007017 | 现浇混凝土池壁(隔墙）(厚度30cm以上） | 1、混凝土种类：泵送商品混凝土 2、混凝土强度等级：C30/P6 | m3 | 209.27
本页小计
【表10.2.2-16】
分部分项工程清单与计价表
单位(专业)工程名称:池体工程-砂滤池及反冲洗泵房-池体 | [5 empty] | 标段: |  |  | 第2页 共3页
序号 | 项目编码 | 项目名称 | 项目特征 | 计量 单位 | 工程量 | 金 额 (元) |  |  |  |  | 备注
[6 empty] | 综合单价 | 合价 | 其中
[8 empty] | 人工费 | 机械费 | 暂估价
10 | 040601007018 | 现浇混凝土池壁(隔墙）(厚度30cm以内） | 1、混凝土种类：泵送商品混凝土 2、混凝土强度等级：C30/P6 | m3 | 88.70
11 | 040601007019 | 现浇混凝土池壁(隔墙）(厚度20cm以内） | 1、混凝土种类：泵送商品混凝土 2、混凝土强度等级：C30/P6 | m3 | 50.83
12 | 040601007020 | 现浇混凝土池壁(隔墙）牛腿 | 1、混凝土种类：泵送商品混凝土 2、混凝土强度等级：C30/P6 | m3 | 0.72
13 | 040601008001 | 现浇混凝土滤柱 | 1、混凝土种类：泵送商品细石混凝土 2、混凝土强度等级：C30 | m3 | 2.19
14 | 040601009007 | 现浇混凝土池梁 | 1、混凝土种类：泵送商品混凝土 2、混凝土强度等级：C30/P6 | m3 | 13.80
15 | 040601009008 | 现浇混凝土滤梁 | 1、混凝土种类：泵送商品细石混凝土 2、混凝土强度等级：C30 | m3 | 3.49
16 | 040601011008 | 现浇混凝土板 | 1、混凝土种类：泵送商品混凝土 2、混凝土强度等级：C30/P6 | m3 | 65.01
17 | 040601022001 | 滤板 | 1、滤板板厚120mm（含制作、安装、运输、模板、压板） 2、混凝土种类：非泵送商品混凝土 3、混凝土强度等级：C30 | m2 | 95.42
18 | 040601018001 | 预制混凝土板 | 1、板厚80mm（含制作、安装、运输、模板） 2、混凝土种类：非泵送商品混凝土 3、混凝土强度等级：C30 | m3 | 2.28
19 | 040601017001 | 其他现浇混凝土构件（支墩） | 1、混凝土种类：非泵送商品混凝土 2、混凝土强度等级：C30 | m3 | 1.75
本页小计
【表10.2.2-16】
分部分项工程清单与计价表
单位(专业)工程名称:池体工程-砂滤池及反冲洗泵房-池体 | [5 empty] | 标段: |  |  | 第3页 共3页
序号 | 项目编码 | 项目名称 | 项目特征 | 计量 单位 | 工程量 | 金 额 (元) |  |  |  |  | 备注
[6 empty] | 综合单价 | 合价 | 其中
[8 empty] | 人工费 | 机械费 | 暂估价
20 | 040601029008 | 沉降(施工)缝 | 1.材料品种：钢板止水带 2.沉降缝规格：-300*4 3.沉降缝部位：底板顶 | m | 581.02
21 | 040601029009 | 沉降(施工)缝 | 1.采用天然橡胶,型号为CB 300×8-30 | m | 13.50
22 | 040601028017 | 柔性防水 | 1、天棚、地面LM复合防腐防水涂料1.0mm厚 | m2 | 629.92
23 | 040601028018 | 柔性防水 | 1、墙面LM复合防腐防水涂料1.0mm厚 | m2 | 1675.18
24 | 040601028019 | 柔性防水 | 1、钢板止水带接触面涂刷水泥基渗透结晶型防水涂料2mm | m2 | 232.41
25 | 040601030008 | 井、池渗漏试验 | 1.井、池渗漏试验 池容量（m3）5000以内 | m3 | 949.14
26 | 040901001029 | 现浇构件钢筋 | 1.普通钢筋制作、安装 带肋钢筋HRB400E | t | 99.875
27 | 040901002016 | 预制构件钢筋 | 1.预制构件钢筋制作、安装 带肋钢筋HRB400E | t | 2.418
28 | 04B025 | 不锈钢盖板 | 1.4mm厚钢盖板 2.样式详见图纸 | m2 | 4.59
29 | 04B026 | 不锈钢盖板 | 1.3mm厚S30408不锈钢花纹面板 2.样式详见图纸 | m2 | 32.21
本页小计
合计

## 15_表10_2_2-16 施工技术措施项目清单与计价表
【表10.2.2-16】
施工技术措施项目清单与计价表
单位(专业)工程名称:池体工程-砂滤池及反冲洗泵房-池体 | [5 empty] | 标段: |  |  | 第1页 共2页
序号 | 项目编码 | 项目名称 | 项目特征 | 计量 单位 | 工程量 | 金 额 (元) |  |  |  |  | 备注
[6 empty] | 综合单价 | 合价 | 其中
[8 empty] | 人工费 | 机械费 | 暂估价
|  | 模板、脚手架、垂直运输 |  |  | 0
1 | 041102001009 | 垫层模板 | 1.现浇混凝土模板 混凝土基础垫层 | m2 | 19.45
2 | 041102034008 | 池底模板 | 1.现浇混凝土模板 平池底 | m2 | 110.51
3 | 041102035016 | 池壁（隔墙）模板 | 1.现浇混凝土模板 矩形池壁木模~实际支模高度3.6（m)以内 | m2 | 301.87
4 | 041102035017 | 池壁（隔墙）模板 | 1.现浇混凝土模板 矩形池壁木模~实际支模高度4.6（m)以内 | m2 | 27.09
5 | 041102035018 | 池壁（隔墙）模板 | 1.现浇混凝土模板 矩形池壁木模~实际支模高度5.6（m)以内 | m2 | 417.68
6 | 041102035019 | 池壁（隔墙）模板 | 1.现浇混凝土模板 矩形池壁木模~实际支模高度6.6（m)以内 | m2 | 1340.77
7 | 041102035020 | 池壁（隔墙）模板 | 1.现浇混凝土模板 矩形池壁木模~实际支模高度8.6（m)以内 | m2 | 47.65
8 | 041102012010 | 柱模板 | 1.现浇混凝土模板 矩形柱复合木模~实际支模高度3.6（m)以内 | m2 | 30.90
9 | 041102012011 | 柱模板 | 1.现浇混凝土模板 矩形柱复合木模~实际支模高度4.6（m)以内 | m2 | 4.36
10 | 041102013013 | 梁模板 | 1.现浇混凝土模板 连续梁、单梁复合木模~实际支模高度3.6（m)以内 | m2 | 145.81
11 | 041102013014 | 梁模板 | 1.现浇混凝土模板 连续梁、单梁复合木模~实际支模高度4.6（m)以内 | m2 | 6.02
本页小计
【表10.2.2-16】
施工技术措施项目清单与计价表
单位(专业)工程名称:池体工程-砂滤池及反冲洗泵房-池体 | [5 empty] | 标段: |  |  | 第2页 共2页
序号 | 项目编码 | 项目名称 | 项目特征 | 计量 单位 | 工程量 | 金 额 (元) |  |  |  |  | 备注
[6 empty] | 综合单价 | 合价 | 其中
[8 empty] | 人工费 | 机械费 | 暂估价
12 | 041102013015 | 梁模板 | 1.现浇混凝土模板 连续梁、单梁复合木模~实际支模高度6.6（m)以内 | m2 | 6.21
13 | 041102033004 | 井顶（盖）板模板 | 1.现浇混凝土模板 顶（盖）板~实际支模高度3.6（m)以内 | m2 | 154.89
14 | 041102033005 | 井顶（盖）板模板 | 1.现浇混凝土模板 顶（盖）板~实际支模高度4.6（m)以内 | m2 | 40.85
15 | 041102033006 | 井顶（盖）板模板 | 1.现浇混凝土模板 顶（盖）板~实际支模高度6.6（m)以内 | m2 | 84.36
16 | 070301001008 | 构筑物脚手架 | 1、构筑物脚手架 | m3 | 448.77
17 | 011701006008 | 满堂脚手架 | 1、满堂脚手架 ~基本层3.6m～5.2m | m2 | 285.70
18 | 011701006009 | 满堂脚手架 | 1.满堂脚手架 ~层高6.4(m)以内 | m2 | 28.70
19 | 011701006010 | 满堂脚手架 | 1、满堂脚手架 ~层高7.6(m)以内 | m2 | 93.70
20 | 070303001007 | 垂直运输 | 1.垂直运输`钢筋混凝土水池 | m3 | 448.77
本页小计
合计

## 15_表10_2_2-21 其他项目清单与计价汇总表
【表10.2.2-21】
其他项目清单与计价汇总表
工程名称:砂滤池及反冲洗泵房-池体 |  | 标段: | 第1页 共1页
序号 | 项 目 名 称 | 金额(元) | 备注
1 | 暂列金额 | 87266.19 | 明细详见表10.2.2-22
1.1 | 标化工地增加费 | 0 | 明细详见表10.2.2-22
1.2 | 优质工程增加费 | 0 | 明细详见表10.2.2-22
1.3 | 其他暂列金额 | 87266.19 | 明细详见表10.2.2-22
2 | 暂估价 | 0
2.1 | 材料（设备）暂估价 | 0 | 明细详见表10.2.2-23
2.2 | 专业工程暂估价 | 0 | 明细详见表10.2.2-24
2.3 | 专项技术措施暂估价 | 0 | 明细详见表10.2.2-25
3 | 计日工 |  | 明细详见表10.2.2-26
4 | 总承包服务费 |  | 明细详见表10.2.2-27
合 计

## 15_表10_2_2-22 暂列金额明细表
【表10.2.2-22】
暂列金额明细表
工程名称:砂滤池及反冲洗泵房-池体 |  | 标段: |  | 第1页 共1页
序号 | 项 目 名 称 | 计量单位 | 暂定金额(元) | 备注
1 | 标化工地增加费 | 项
2 | 优质工程增加费 | 项
3 | 其他暂列金额 | 项 | 87266.19 | 估算比例一般不高于5%
3.1 | 其他暂列金额 | 项 | 87266.19
合计 |  |  | 87266.19

## 15_表10_2_2-24 专业工程暂估价表
【表10.2.2-24】
专业工程暂估价表
单位(专业)工程名称:池体工程-砂滤池及反冲洗泵房-池体 |  | 标段: | 第1页 共1页
序号 | 工 程 名 称 | 工程内容 | 暂估金额(元) | 备注
合计

## 16_表10_2_2-16 分部分项工程清单与计价表
【表10.2.2-16】
分部分项工程清单与计价表
单位(专业)工程名称:建筑工程-综合加药间工程 | [5 empty] | 标段: |  |  | 第1页 共12页
序号 | 项目编码 | 项目名称 | 项目特征 | 计量 单位 | 工程量 | 金 额 (元) |  |  |  |  | 备注
[6 empty] | 综合单价 | 合价 | 其中
[8 empty] | 人工费 | 机械费 | 暂估价
| A.1 | A 土石方工程 |  |  | 0
1 | 010102001001 | 挖一般石方 | 1.岩石类别：岩石强度综合考虑，施工单位自行报价 | m3 | 46.46
2 | 010102002001 | 挖沟槽石方 | 1.岩石类别：岩石强度综合考虑，施工单位自行报价 | m3 | 93.49
3 | 010102003001 | 挖基坑石方 | 1.岩石类别：岩石强度综合考虑，施工单位自行报价 | m3 | 289.98
4 | 010102004001 | 挖管沟石方 | 1.岩石类别：岩石强度综合考虑，施工单位自行报价 | m3 | 60.31
5 | 010103001001 | 回填方 | 1.密实度要求：满足设计要求 2.填方来源、运距：利用方（清除杂物，垃圾，耕植土等有害物质），运距施工单位自行考虑 | m3 | 300.11
6 | 010103002001 | 余方弃置 | 1、石渣余方外运 2、运距由施工单位自行考虑 | m3 | 490.24
| A.4 | D 砌筑工程 |  |  | 0
本页小计
【表10.2.2-16】
分部分项工程清单与计价表
单位(专业)工程名称:建筑工程-综合加药间工程 | [5 empty] | 标段: |  |  | 第2页 共12页
序号 | 项目编码 | 项目名称 | 项目特征 | 计量 单位 | 工程量 | 金 额 (元) |  |  |  |  | 备注
[6 empty] | 综合单价 | 合价 | 其中
[8 empty] | 人工费 | 机械费 | 暂估价
7 | 010401001003 | 砖基础 | 1.砖品种、规格、强度等级： MU25烧结实心砖(非黏土砖) 2.砂浆强度等级：Mb10水泥砂浆 3.防潮层材料种类：墙身在室内地坪下约60mm处做1:2水泥砂浆内加3%~5%防水剂的墙基防潮层，两侧20厚1:2聚合物水泥砂浆 | m3 | 18.13
8 | 010402001001 | 砌块墙 | 外墙采用200厚A5.0 B07蒸压加气混凝土砌块,DM Mb7.5混合砂浆砌筑; | m3 | 45.91
9 | 010402001002 | 砌块墙 | 内、隔墙(防爆墙、防火墙除外)采用200厚A3.5B06蒸压加气混凝土砌块,DM Ma5.0混合砂浆砌筑; | m3 | 18.59
10 | 010404001001 | 垫层 | 楼地面7 1、150厚3:7灰土 2、参图纸及图集05J909-地165C/LD69 | m3 | 4.69
| A.5 | E 混凝土及钢筋混凝土工程 |  |  | 0
11 | 010501001002 | 垫层 | 1、混凝土种类：非泵送商品混凝土 2、混凝土强度等级：C15 | m3 | 29.89
12 | 010501003003 | 独立基础 | 1、混凝土种类：泵送商品混凝土 2、混凝土强度等级：C30 | m3 | 33.04
13 | 010501004001 | 满堂基础（储罐基础） | 1、混凝土种类：泵送商品混凝土 2、混凝土强度等级：C30 | m3 | 25.47
本页小计
【表10.2.2-16】
分部分项工程清单与计价表
单位(专业)工程名称:建筑工程-综合加药间工程 | [5 empty] | 标段: |  |  | 第3页 共12页
序号 | 项目编码 | 项目名称 | 项目特征 | 计量 单位 | 工程量 | 金 额 (元) |  |  |  |  | 备注
[6 empty] | 综合单价 | 合价 | 其中
[8 empty] | 人工费 | 机械费 | 暂估价
14 | 010501006001 | 设备基础 | 1、混凝土种类：泵送商品混凝土 2、混凝土强度等级：C30 | m3 | 46.98
15 | 010501006002 | 设备基础 | 1、料仓钢结构安装完成后柱脚采用C20素砼包封处理,高度200 | m3 | 1.02
16 | 010501001003 | 垫层 | 楼地面4、7 1、60厚C15混凝土垫层 | m3 | 12.87
17 | 010502001003 | 矩形柱 | 1、混凝土种类：泵送商品混凝土 2、混凝土强度等级：C30 | m3 | 33.17
18 | 010502002001 | 构造柱 | 1、混凝土种类：非泵送商品混凝土 2、混凝土强度等级：C30 | m3 | 3.38
19 | 010503001003 | 基础梁 | 1、混凝土种类：泵送商品混凝土 2、混凝土强度等级：C30 | m3 | 9.63
20 | 010503002001 | 矩形梁 | 1、混凝土种类：泵送商品混凝土 2、混凝土强度等级：C30 | m3 | 24.67
21 | 010503002002 | 斜梁 | 1、混凝土种类：泵送商品混凝土 2、混凝土强度等级：C30 | m3 | 12.45
22 | 010503004002 | 圈梁 | 1、混凝土种类：非泵送商品混凝土 2、混凝土强度等级：C30 | m3 | 4.06
本页小计
【表10.2.2-16】
分部分项工程清单与计价表
单位(专业)工程名称:建筑工程-综合加药间工程 | [5 empty] | 标段: |  |  | 第4页 共12页
序号 | 项目编码 | 项目名称 | 项目特征 | 计量 单位 | 工程量 | 金 额 (元) |  |  |  |  | 备注
[6 empty] | 综合单价 | 合价 | 其中
[8 empty] | 人工费 | 机械费 | 暂估价
23 | 010503005001 | 过梁 | 1、混凝土种类：非泵送商品混凝土 2、混凝土强度等级：C30 | m3 | 0.30
24 | 010504001001 | 直形墙（防爆墙） | 1、混凝土种类：泵送商品混凝土 2、混凝土强度等级：C30 | m3 | 30.01
25 | 010504001002 | 直形墙 | 1、混凝土种类：泵送商品混凝土 2、混凝土强度等级：C30 | m3 | 7.84
26 | 010505003001 | 平板 | 1、混凝土种类：泵送商品混凝土 2、混凝土强度等级：C30 | m3 | 1.37
27 | 010505003002 | 斜板 | 1、混凝土种类：泵送商品混凝土 2、混凝土强度等级：C30 | m3 | 35.80
28 | 010505008001 | 雨篷 | 1、混凝土种类：泵送商品混凝土 2、混凝土强度等级：C30 | m3 | 2.57
29 | 010507003001 | 电缆沟、地沟 | 管沟底板 1、混凝土种类：泵送商品混凝土 2、混凝土强度等级：C30 | m3 | 8.35
30 | 010507003002 | 电缆沟、地沟 | 管沟侧壁 1、混凝土种类：泵送商品混凝土 2、混凝土强度等级：C30 | m3 | 11.27
31 | 010507001001 | 散水 | 细石混凝土散水,800宽,参12J003-1B/A1 | m2 | 37.60
本页小计
【表10.2.2-16】
分部分项工程清单与计价表
单位(专业)工程名称:建筑工程-综合加药间工程 | [5 empty] | 标段: |  |  | 第5页 共12页
序号 | 项目编码 | 项目名称 | 项目特征 | 计量 单位 | 工程量 | 金 额 (元) |  |  |  |  | 备注
[6 empty] | 综合单价 | 合价 | 其中
[8 empty] | 人工费 | 机械费 | 暂估价
32 | 010507001002 | 坡道 | 坡道参12J003第A7页1B节点; | m2 | 44.88
33 | 010507004001 | 台阶 | 混凝土台阶，参12J003-1B/B1 | m2 | 8.41
34 | 010515001004 | 现浇构件钢筋 | 1.箍筋 带肋钢筋 HRB400E以内 直径（mm以内）10 | t | 4.744
35 | 010515001005 | 现浇构件钢筋 | 1.箍筋 带肋钢筋 HRB400E以内 直径（mm以内）14 | t | 0.081
36 | 010515001006 | 现浇构件钢筋 | 1.现浇构件带肋钢筋 HRB400E以内 直径（mm以内）10 | t | 13.635
37 | 010515001007 | 现浇构件钢筋 | 1.现浇构件带肋钢筋 HRB400E以内 直径（mm以内）18 | t | 23.416
38 | 010515001008 | 现浇构件钢筋 | 1.现浇构件带肋钢筋 HRB400E以内 直径（mm以内）25 | t | 2.272
39 | 010516002001 | 预埋铁件 | 1.预埋铁件 | t | 0.565
| A.6 | F 金属结构工程 |  |  | 0
40 | 010606008002 | 钢梯 | 1、屋面检修钢梯15J401-D4-(WT2a-72)（含制作、安装、油漆等） | t | 0.344
41 | 010607005001 | 砌块墙钢丝网加固 | 墙面挂钢丝网 | m2 | 233.40
| A.8 | H 门窗工程 |  |  | 0
本页小计
【表10.2.2-16】
分部分项工程清单与计价表
单位(专业)工程名称:建筑工程-综合加药间工程 | [5 empty] | 标段: |  |  | 第6页 共12页
序号 | 项目编码 | 项目名称 | 项目特征 | 计量 单位 | 工程量 | 金 额 (元) |  |  |  |  | 备注
[6 empty] | 综合单价 | 合价 | 其中
[8 empty] | 人工费 | 机械费 | 暂估价
42 | 010802001001 | 金属（塑钢）门 | 1、电动平开门DPM3342 2、洞口尺寸：3300mmX4200mm 3、参图纸及图集03J611-4，DPM-3036-Y | m2 | 27.72
43 | 010802001002 | 金属（塑钢）门 | 1、70系列平开铝合金门（6厚钢化玻璃) | m2 | 3.11
44 | 010802003001 | 钢质防火门 | 1、甲级钢质防火门FM甲1523安装 2、洞口尺寸：1500mmX2300mm 3、含防火锁、防火合页、闭门器、顺位器、密封条等配件 | 樘 | 1
45 | 010804002001 | 钢木大门 | 1、泄压门(厂家定制),采用质量小于等于60KG/m2的平开钢木大门,向外开启,立面分隔详大样 | m2 | 16.89
46 | 010807001001 | 金属（塑钢、断桥）窗 | 泄压窗(厂家定制),采用质量小于等于60KG/m2的轻质塑钢窗,向外开启,立面分隔详大样 | m2 | 8.40
47 | 010807001002 | 金属（塑钢、断桥）窗 | 1、90系列推拉铝合金窗(6厚净白浮法玻璃） | m2 | 25.20
48 | 010807001003 | 金属（塑钢、断桥）窗 | 1、90系列固定铝合金窗(6厚净白浮法玻璃） | m2 | 11.20
| A.9 | J 屋面及防水工程 |  |  | 0
本页小计
【表10.2.2-16】
分部分项工程清单与计价表
单位(专业)工程名称:建筑工程-综合加药间工程 | [5 empty] | 标段: |  |  | 第7页 共12页
序号 | 项目编码 | 项目名称 | 项目特征 | 计量 单位 | 工程量 | 金 额 (元) |  |  |  |  | 备注
[6 empty] | 综合单价 | 合价 | 其中
[8 empty] | 人工费 | 机械费 | 暂估价
49 | 010901001001 | 瓦屋面 | 屋面1： 1、小青瓦 2、1:1:4水泥白灰砂浆加水泥重的3%麻刀卧浆,最薄处20 3、30厚1:3水泥砂浆,满铺钢丝网,用18号镀锌钢丝绑扎并与屋面板预埋的φ10钢筋头绑牢 4、1:3水泥砂浆找平层，厚15 5、钢筋混凝土屋面板 6、参图纸及图集09J202-1,第K22页,屋Kb6 | m2 | 356.69
50 | 010902003001 | 屋面刚性层 | 雨棚 1、20厚1:3水泥砂浆面层 2、10厚低标号砂浆隔离层 3、20厚1:3水泥砂浆找平层 | m2 | 14.84
51 | 010902001001 | 屋面卷材防水 | 屋面1 1、4厚SBS改性沥青防水卷材 | m2 | 373.83
52 | 010902001002 | 屋面卷材防水 | 雨棚 1、4厚SBS改性沥青防水卷材 | m2 | 28.37
53 | 010903003002 | 墙面砂浆防水(防潮） | 沟内外侧采用1:2.5防水水泥砂浆抹面20mm | m2 | 161.18
54 | 010904002001 | 楼（地）面涂膜防水 | 楼地面7 1、1.5厚聚氨酯防水层 | m2 | 40.15
| A.10 | K 保温、隔热、防腐工程 |  |  | 0
本页小计
【表10.2.2-16】
分部分项工程清单与计价表
单位(专业)工程名称:建筑工程-综合加药间工程 | [5 empty] | 标段: |  |  | 第8页 共12页
序号 | 项目编码 | 项目名称 | 项目特征 | 计量 单位 | 工程量 | 金 额 (元) |  |  |  |  | 备注
[6 empty] | 综合单价 | 合价 | 其中
[8 empty] | 人工费 | 机械费 | 暂估价
55 | 011001001001 | 保温隔热屋面 | 雨棚 1、最薄30厚LC5.0轻集料混凝土2%找坡层 | m3 | 0.45
56 | 011003001001 | 隔离层 | 1、设备间砼墙贴砖墙、柱处油毡隔离 | m2 | 39.62
| A.11 | L 楼地面装饰工程 |  |  | 0
57 | 011101001001 | 不发火水泥砂浆地面 | 楼地面7 1.20厚1:2.5水泥砂浆抹平(骨料用石灰石、白云石砂、NFJ金属骨料) 2.水泥浆一道(内掺建筑胶) 3.最薄处30厚C20细石混凝土找坡层抹平 4.20厚1:3水泥砂浆找平层 5.水泥浆一道(内掺建筑胶) （详见05J909,第LD69页,地65C） | m2 | 31.24
58 | 011102003005 | 块料楼地面 | 楼地面4 1、65厚耐酸瓷砖专用KP1钾水玻璃胶泥砌筑，缝宽3~5 2、KP1钾水玻璃胶泥结合层5~7厚 3、1.5厚沥青基聚氨酯隔离层表面撒粘粗石英砂一层 4、最薄处20厚1:3水泥砂浆找坡层抹平 5、水泥浆一道(内掺建筑胶) 6、参图纸及图集05J909-地52A/LD55 | m2 | 183.28
| A.12 | M 墙、柱面装饰与隔断、幕墙工程 |  |  | 0
本页小计
【表10.2.2-16】
分部分项工程清单与计价表
单位(专业)工程名称:建筑工程-综合加药间工程 | [5 empty] | 标段: |  |  | 第9页 共12页
序号 | 项目编码 | 项目名称 | 项目特征 | 计量 单位 | 工程量 | 金 额 (元) |  |  |  |  | 备注
[6 empty] | 综合单价 | 合价 | 其中
[8 empty] | 人工费 | 机械费 | 暂估价
59 | 011201001007 | 墙面一般抹灰 | 外墙1： 1、15厚防水砂浆打底找平。 2、3厚专用聚合物砂浆底面刮糙，或专用界面剂甩毛 3、喷湿墙面 （外墙粉刷找平层和外涂5之间满铺一道耐碱玻纤网。） 4、参05J909-外墙13D/WQ10-外涂5/TL10 | m2 | 346.84
60 | 011201001008 | 墙面一般抹灰 | 踢脚3,高1200： 1、5厚1:2.5水泥砂浆压实赶平 2、8厚1:3水泥砂浆打底扫毛或划出纹道 3、素水泥浆一道（内掺建筑胶） 4、参05J909-裙35C/NQ71 | m2 | 154.63
61 | 011201001009 | 墙面一般抹灰 | 内墙3： 1、5厚1:2.5水泥砂浆压实赶平 2、8厚1:3水泥砂浆打底扫毛或划出纹道 3、素水泥浆一道（内掺建筑胶） 4、参05J909-内墙35C/NQ71 | m2 | 805.27
62 | Z011201007001 | 装饰线抹灰增加费 | 1.装饰线条抹灰增加费(凸出宽度200以内) 三道以内 | m | 84.80
本页小计
【表10.2.2-16】
分部分项工程清单与计价表
单位(专业)工程名称:建筑工程-综合加药间工程 | [5 empty] | 标段: |  |  | 第10页 共12页
序号 | 项目编码 | 项目名称 | 项目特征 | 计量 单位 | 工程量 | 金 额 (元) |  |  |  |  | 备注
[6 empty] | 综合单价 | 合价 | 其中
[8 empty] | 人工费 | 机械费 | 暂估价
63 | 011204001001 | 石材墙面 | 外墙2： 1、1:1水泥砂浆（细砂）勾缝 2、贴25厚500*500芝麻黑荔枝面花岗岩，石材背面涂5厚胶黏剂 3、6厚1:2.5水泥砂浆结合层，内掺水重5%的建筑胶，表面扫毛或划出纹道 4、刷聚合物水泥浆一道 5、15厚防水砂浆打底找平 6、3厚外加剂专用砂浆底面刮糙，或专用界面剂甩毛 7、喷湿墙面 8、参05J909-外墙23D/WQ19 | m2 | 99.32
64 | 011210006001 | 其他隔断 | 1、纤维增强水泥板泄压墙，做法参见14J938-XQ3a/C9 | m2 | 23.05
| A.13 | N 天棚工程 |  |  | 0
65 | 011301001001 | 天棚抹灰 | 雨棚、屋檐板底 1、1:3水泥砂浆打底7厚 2、1:2.5水泥砂浆抹面5厚 | m2 | 94.17
| A.14 | P 油漆、涂料、裱糊工程 |  |  | 0
66 | 011407001006 | 墙面喷刷涂料 | 踢脚3,高1200： 1、碳化硅陶瓷防腐涂料层 2、腻子找平（与面漆配套腻子） 3、参05J909-裙35C/NQ71 | m2 | 154.63
本页小计
【表10.2.2-16】
分部分项工程清单与计价表
单位(专业)工程名称:建筑工程-综合加药间工程 | [5 empty] | 标段: |  |  | 第11页 共12页
序号 | 项目编码 | 项目名称 | 项目特征 | 计量 单位 | 工程量 | 金 额 (元) |  |  |  |  | 备注
[6 empty] | 综合单价 | 合价 | 其中
[8 empty] | 人工费 | 机械费 | 暂估价
67 | 011407001007 | 墙面喷刷涂料 | 内墙3：： 1、碳化硅陶瓷防腐涂料层 2、腻子找平（与面漆配套腻子） 3、参05J909-内墙35C/NQ71 | m2 | 848.84
68 | 011407001008 | 墙面喷刷涂料 | 外墙1： 腻子两遍，喷涂白色真石漆，参05J909-外墙13D/WQ10-外涂5/TL10 | m2 | 461.91
69 | 011407002001 | 天棚喷刷涂料 | 顶棚1： 1、素水泥浆一道甩毛（内掺建筑胶） 2、3厚底基防裂腻子分遍刮平 3、2厚面层耐水腻子刮平 4、涂封底涂料 5、涂饰面涂料 6、涂饰第二遍涂料 7、参05J909-棚5A/DP6-内涂1/TL10 | m2 | 336.19
|  | 自补 |  |  | 0
70 | 01B001 | 不锈钢钢网罩 | 1、外窗均加装不锈钢防护网(防盗、防虫及防啮齿动物入室),网孔尺寸≤10X10mm | m2 | 44.80
71 | 01B002 | 沉降观测点 | 沉降观测点 | 个 | 6
72 | 01B003 | 滴水线 | 滴水线 | m | 84.80
73 | 01B004 | 泄水管 | 1、φ50钢制泄水管伸出80，每个雨篷两侧各1处 | 个 | 10
本页小计
【表10.2.2-16】
分部分项工程清单与计价表
单位(专业)工程名称:建筑工程-综合加药间工程 | [5 empty] | 标段: |  |  | 第12页 共12页
序号 | 项目编码 | 项目名称 | 项目特征 | 计量 单位 | 工程量 | 金 额 (元) |  |  |  |  | 备注
[6 empty] | 综合单价 | 合价 | 其中
[8 empty] | 人工费 | 机械费 | 暂估价
74 | 01B005 | 管沟盖板 | 1、管沟玻璃钢盖板50厚 | m2 | 33.88
本页小计
合计

## 16_表10_2_2-16 施工技术措施项目清单与计价表
【表10.2.2-16】
施工技术措施项目清单与计价表
单位(专业)工程名称:建筑工程-综合加药间工程 | [5 empty] | 标段: |  |  | 第1页 共2页
序号 | 项目编码 | 项目名称 | 项目特征 | 计量 单位 | 工程量 | 金 额 (元) |  |  |  |  | 备注
[6 empty] | 综合单价 | 合价 | 其中
[8 empty] | 人工费 | 机械费 | 暂估价
|  | 脚手架 |  |  | 0
1 | 011701001001 | 综合脚手架 | 1.混凝土结构综合脚手架 檐高7m以内 ~层高8.1(m) | m2 | 271.32
2 | 011701006011 | 满堂脚手架 | 1.满堂脚手架 ~层高8.1(m) | m2 | 264.12
|  | 模板 |  |  | 0
3 | 011702001005 | 基础 | 1.现浇混凝土模板 基础垫层模板 | m2 | 54.58
4 | 011702001006 | 基础 | 1.现浇混凝土 独立基础 复合木模 | m2 | 87.34
5 | 011702001007 | 基础 | 1.现浇混凝土 地下室底板、满堂基础 无梁式 复合木模 | m2 | 55.80
6 | 011702002001 | 矩形柱 | 1.现浇混凝土 矩形柱 复合木模~支模高度3.6m以内 | m2 | 59.14
7 | 011702002002 | 矩形柱 | 1.现浇混凝土 矩形柱 复合木模~支模高度8.6(m)以内 | m2 | 241.50
8 | 011702003001 | 构造柱 | 1.现浇混凝土 构造柱 复合木模 | m2 | 46.46
9 | 011702005003 | 基础梁 | 1.现浇混凝土 基础梁 复合木模 | m2 | 77.06
10 | 011702006001 | 矩形梁 | 1.现浇混凝土 矩形梁 复合木模~支模高度8.6(m)以内 | m2 | 283.87
11 | 011702006002 | 斜梁 | 1.现浇混凝土 斜梁 复合木模~支模高度8.6(m)以内 | m2 | 74.15
本页小计
【表10.2.2-16】
施工技术措施项目清单与计价表
单位(专业)工程名称:建筑工程-综合加药间工程 | [5 empty] | 标段: |  |  | 第2页 共2页
序号 | 项目编码 | 项目名称 | 项目特征 | 计量 单位 | 工程量 | 金 额 (元) |  |  |  |  | 备注
[6 empty] | 综合单价 | 合价 | 其中
[8 empty] | 人工费 | 机械费 | 暂估价
12 | 011702008002 | 圈梁 | 1.现浇混凝土 直形圈梁 复合木模 | m2 | 20.30
13 | 011702009001 | 过梁 | 1.现浇混凝土 直形过梁 复合木模 | m2 | 4.05
14 | 011702011001 | 直形墙 | 1.现浇混凝土直形墙 复合木模~支模高度3.6m | m2 | 115.48
15 | 011702011002 | 直形墙 | 1.现浇混凝土直形墙 复合木模~支模高度8.6(m)以内 | m2 | 241.10
16 | 011702016001 | 平板 | 1.现浇混凝土 板 复合木模~支模高度4.6(m)以内 | m2 | 11.33
17 | 011702016002 | 斜板 | 1.现浇混凝土 斜板、坡屋面板 复合木模~支模高度8.6(m)以内 | m2 | 295.52
18 | 011702023001 | 雨篷 | 1.现浇混凝土雨篷模板 | m2 | 17.60
19 | 011702026001 | 电缆沟、地沟 | 1、管沟模板 | m2 | 171.04
20 | Z011702033001 | 线条模板增加费 | 1.现浇混凝土线条模板增加费 三道以内 | m | 84.80
|  | 垂直运输 |  |  | 0
21 | 011703001001 | 垂直运输 | 1.混凝土结构建筑物垂直运输 檐高20m内`檐高30m以下建筑物垂直运输机械不采用塔吊时~层高8.1(m) | m2 | 271.32
本页小计
合计

## 16_表10_2_2-21 其他项目清单与计价汇总表
【表10.2.2-21】
其他项目清单与计价汇总表
工程名称:综合加药间工程 |  | 标段: | 第1页 共1页
序号 | 项 目 名 称 | 金额(元) | 备注
1 | 暂列金额 | 62830.36 | 明细详见表10.2.2-22
1.1 | 标化工地增加费 | 0 | 明细详见表10.2.2-22
1.2 | 优质工程增加费 | 0 | 明细详见表10.2.2-22
1.3 | 其他暂列金额 | 62830.36 | 明细详见表10.2.2-22
2 | 暂估价 | 0
2.1 | 材料（设备）暂估价 | 0 | 明细详见表10.2.2-23
2.2 | 专业工程暂估价 | 0 | 明细详见表10.2.2-24
2.3 | 专项技术措施暂估价 | 0 | 明细详见表10.2.2-25
3 | 计日工 |  | 明细详见表10.2.2-26
4 | 总承包服务费 |  | 明细详见表10.2.2-27
合 计

## 16_表10_2_2-22 暂列金额明细表
【表10.2.2-22】
暂列金额明细表
工程名称:综合加药间工程 |  | 标段: |  | 第1页 共1页
序号 | 项 目 名 称 | 计量单位 | 暂定金额(元) | 备注
1 | 标化工地增加费 | 项
2 | 优质工程增加费 | 项
3 | 其他暂列金额 | 项 | 62830.36 | 估算比例一般不高于5%
3.1 | 其他暂列金额 | 项 | 62830.36
合计 |  |  | 62830.36

## 16_表10_2_2-24 专业工程暂估价表
【表10.2.2-24】
专业工程暂估价表
单位(专业)工程名称:建筑工程-综合加药间工程 |  | 标段: | 第1页 共1页
序号 | 工 程 名 称 | 工程内容 | 暂估金额(元) | 备注
合计

## 17_表10_2_2-16 分部分项工程清单与计价表
【表10.2.2-16】
分部分项工程清单与计价表
单位(专业)工程名称:建筑工程-砂滤池及反冲洗泵房-建筑 | [5 empty] | 标段: |  |  | 第1页 共10页
序号 | 项目编码 | 项目名称 | 项目特征 | 计量 单位 | 工程量 | 金 额 (元) |  |  |  |  | 备注
[6 empty] | 综合单价 | 合价 | 其中
[8 empty] | 人工费 | 机械费 | 暂估价
| A.4 | D 砌筑工程 |  |  | 0
1 | 010402001003 | 砌块墙 | 外墙采用200厚A5.0 B07蒸压加气混凝土砌块,DM Mb7.5混合砂浆砌筑 | m3 | 81.89
| A.5 | E 混凝土及钢筋混凝土工程 |  |  | 0
2 | 010501006003 | 设备基础 | 1、混凝土种类：泵送商品混凝土 2、混凝土强度等级：C30 | m3 | 3.12
3 | 010501001004 | 垫层 | 地面C20素砼 | m3 | 27.26
4 | 010502001004 | 矩形柱 | 1、混凝土种类：泵送商品混凝土 2、混凝土强度等级：C30 | m3 | 26.14
5 | 010502002002 | 构造柱 | 1、混凝土种类：非泵送商品混凝土 2、混凝土强度等级：C30 | m3 | 4.62
6 | 010503002003 | 矩形梁 | 1、混凝土种类：泵送商品混凝土 2、混凝土强度等级：C30 | m3 | 45.06
7 | 010503002004 | 斜梁 | 1、混凝土种类：泵送商品混凝土 2、混凝土强度等级：C30 | m3 | 12.46
8 | 010503004003 | 圈梁 | 1、混凝土种类：非泵送商品混凝土 2、混凝土强度等级：C30 | m3 | 6.95
本页小计
【表10.2.2-16】
分部分项工程清单与计价表
单位(专业)工程名称:建筑工程-砂滤池及反冲洗泵房-建筑 | [5 empty] | 标段: |  |  | 第2页 共10页
序号 | 项目编码 | 项目名称 | 项目特征 | 计量 单位 | 工程量 | 金 额 (元) |  |  |  |  | 备注
[6 empty] | 综合单价 | 合价 | 其中
[8 empty] | 人工费 | 机械费 | 暂估价
9 | 010503005002 | 过梁 | 1、混凝土种类：非泵送商品混凝土 2、混凝土强度等级：C30 | m3 | 0.75
10 | 010505003003 | 平板 | 1、混凝土种类：泵送商品混凝土 2、混凝土强度等级：C30 | m3 | 12.10
11 | 010505003004 | 斜板 | 1、混凝土种类：泵送商品混凝土 2、混凝土强度等级：C30 | m3 | 46.11
12 | 010505008002 | 雨篷 | 1、混凝土种类：泵送商品混凝土 2、混凝土强度等级：C30 | m3 | 1.41
13 | 010506001002 | 直形楼梯 | 1、混凝土种类：泵送商品混凝土 2、混凝土强度等级：C30 | m2 | 22.74
14 | 010507001003 | 散水 | 细石混凝土散水,800宽,参12J003-1B/A1 | m2 | 75.34
15 | 010507001004 | 坡道 | 坡道参12J003第A7页1B节点; | m2 | 23.84
16 | 010507005002 | 压顶 | 1、混凝土种类：泵送商品混凝土 2、混凝土强度等级：C30 | m3 | 0.92
17 | 010507007003 | 其他构件(窗台板） | 1、混凝土种类：泵送商品混凝土 2、混凝土强度等级：C30 | m3 | 0.80
本页小计
【表10.2.2-16】
分部分项工程清单与计价表
单位(专业)工程名称:建筑工程-砂滤池及反冲洗泵房-建筑 | [5 empty] | 标段: |  |  | 第3页 共10页
序号 | 项目编码 | 项目名称 | 项目特征 | 计量 单位 | 工程量 | 金 额 (元) |  |  |  |  | 备注
[6 empty] | 综合单价 | 合价 | 其中
[8 empty] | 人工费 | 机械费 | 暂估价
18 | 010507007004 | 其他构件 | 1、栏杆下翻遍非泵送商品混凝土C25 | m3 | 1.80
19 | 010515001009 | 现浇构件钢筋 | 1.箍筋 带肋钢筋 HRB400E以内 直径（mm以内）10 | t | 2.378
20 | 010515001010 | 现浇构件钢筋 | 1.现浇构件带肋钢筋 HRB400E以内 直径（mm以内）10 | t | 11.436
21 | 010515001011 | 现浇构件钢筋 | 1.现浇构件带肋钢筋 HRB400E以内 直径（mm以内）18 | t | 5.787
22 | 010515001012 | 现浇构件钢筋 | 1.现浇构件带肋钢筋 HRB400E以内 直径（mm以内）25 | t | 1.869
23 | 010516002002 | 预埋铁件 | 1.预埋铁件 | t | 1.050
| A.6 | F 金属结构工程 |  |  | 0
24 | 010604002001 | 钢吊车梁 | 1、电动单梁悬挂起重机梁工字钢36a（含制作、安装、油漆等，耐火极限为1.5h） | t | 1.486
25 | 010606008003 | 钢梯 | 1、屋面检修钢梯15J401-D3-(WT1a-36)（含制作、安装、油漆等） | t | 1.010
26 | 010606008004 | 钢梯 | 钢梯15J401-T1B08a-3.10（含制作、安装、油漆等） | t | 0.398
27 | 010607005002 | 砌块墙钢丝网加固 | 1、墙面挂钢丝网 | m2 | 268.05
| A.8 | H 门窗工程 |  |  | 0
本页小计
【表10.2.2-16】
分部分项工程清单与计价表
单位(专业)工程名称:建筑工程-砂滤池及反冲洗泵房-建筑 | [5 empty] | 标段: |  |  | 第4页 共10页
序号 | 项目编码 | 项目名称 | 项目特征 | 计量 单位 | 工程量 | 金 额 (元) |  |  |  |  | 备注
[6 empty] | 综合单价 | 合价 | 其中
[8 empty] | 人工费 | 机械费 | 暂估价
28 | 010802001003 | 金属（塑钢）门 | 1、电动平开门DPM3642，兼做灭火救援口 2、洞口尺寸：3600mmX4200mm 3、参图纸及图集03J611-4，DPM-3036-Y | m2 | 16.20
29 | 010802001004 | 金属（塑钢）门 | 1、70系列平开铝合金门（6厚钢化玻璃)（含救援窗） | m2 | 8.10
30 | 010807001004 | 金属（塑钢、断桥）窗 | 1、90系列推拉铝合金窗（含救援窗）6厚净白浮法玻璃 | m2 | 70.32
31 | 010807001005 | 金属（塑钢、断桥）窗 | 1、90系列固定铝合金窗(6厚净白浮法玻璃） | m2 | 17.82
| A.9 | J 屋面及防水工程 |  |  | 0
32 | 010901001002 | 瓦屋面 | 屋面1： 1、小青瓦 2、1:1:4水泥白灰砂浆加水泥重的3%麻刀卧浆,最薄处20 3、30厚1:3水泥砂浆,满铺钢丝网,用18号镀锌钢丝绑扎并与屋面板预埋的φ10钢筋头绑牢 4、1:3水泥砂浆找平层，厚15 5、钢筋混凝土屋面板 6、参图纸及图集09J202-1,第K22页,屋Kb6 | m2 | 458.12
本页小计
【表10.2.2-16】
分部分项工程清单与计价表
单位(专业)工程名称:建筑工程-砂滤池及反冲洗泵房-建筑 | [5 empty] | 标段: |  |  | 第5页 共10页
序号 | 项目编码 | 项目名称 | 项目特征 | 计量 单位 | 工程量 | 金 额 (元) |  |  |  |  | 备注
[6 empty] | 综合单价 | 合价 | 其中
[8 empty] | 人工费 | 机械费 | 暂估价
33 | 010902003002 | 屋面刚性层 | 平屋面、雨棚 1、20厚1:3水泥砂浆面层 2、10厚低标号砂浆隔离层 3、20厚1:3水泥砂浆找平层 | m2 | 103.08
34 | 010902001003 | 屋面卷材防水 | 屋面1 1、4厚SBS改性沥青防水卷材 | m2 | 486.29
35 | 010902001004 | 屋面卷材防水 | 平屋面、雨棚 1、4厚SBS改性沥青防水卷材 | m2 | 125.72
36 | 010902008001 | 屋面变形缝 | 1、屋面变形缝，参图集12J201节点1/A15 | m | 4.25
37 | 010903004001 | 墙面变形缝 | 1、外墙变形缝，参图集14J936节点1/AQ2 | m | 13.00
38 | 010903004002 | 墙面变形缝 | 1、内墙变形缝，参图集14J936节点3/AN1 | m | 13.00
39 | 010904004003 | 楼（地）面变形缝 | 1、地面变形缝，参图集14J936节点1/AD1 | m | 3.85
| A.10 | K 保温、隔热、防腐工程 |  |  | 0
40 | 011001001002 | 保温隔热屋面 | 平屋面、雨棚 1、最薄30厚LC5.0轻集料混凝土2%找坡层 | m3 | 6.86
| A.11 | L 楼地面装饰工程 |  |  | 0
本页小计
【表10.2.2-16】
分部分项工程清单与计价表
单位(专业)工程名称:建筑工程-砂滤池及反冲洗泵房-建筑 | [5 empty] | 标段: |  |  | 第6页 共10页
序号 | 项目编码 | 项目名称 | 项目特征 | 计量 单位 | 工程量 | 金 额 (元) |  |  |  |  | 备注
[6 empty] | 综合单价 | 合价 | 其中
[8 empty] | 人工费 | 机械费 | 暂估价
41 | 011102003006 | 块料楼地面 | 楼地面1： 1、10厚浅灰色防滑耐磨地砖(A级)，600x600 2、20厚1:3干硬性水泥砂浆结合层，表面撒水泥粉 3、水泥浆一道(内掺建筑胶) 4、参图纸及图集05J909-地12C/楼12A/LD15 | m2 | 346.46
42 | 011105003001 | 块料踢脚线 | 踢脚1： 地砖踢脚高150(A级)，5厚瓷砖，600x150，参05J909-踢5D/TJ8 | m2 | 32.88
43 | 011106002001 | 块料楼梯面层 | 楼梯面装饰面层均为10厚地砖，，楼梯踏步防滑条做法参15J403-1 12/E6 | m2 | 22.74
| A.12 | M 墙、柱面装饰与隔断、幕墙工程 |  |  | 0
44 | 011201001010 | 墙面一般抹灰 | 外墙1： 1、15厚防水砂浆打底找平。 2、3厚专用聚合物砂浆底面刮糙，或专用界面剂甩毛 3、喷湿墙面 （外墙粉刷找平层和外涂5之间满铺一道耐碱玻纤网。） 4、参05J909-外墙13D/WQ10-外涂5/TL10 | m2 | 867.57
本页小计
【表10.2.2-16】
分部分项工程清单与计价表
单位(专业)工程名称:建筑工程-砂滤池及反冲洗泵房-建筑 | [5 empty] | 标段: |  |  | 第7页 共10页
序号 | 项目编码 | 项目名称 | 项目特征 | 计量 单位 | 工程量 | 金 额 (元) |  |  |  |  | 备注
[6 empty] | 综合单价 | 合价 | 其中
[8 empty] | 人工费 | 机械费 | 暂估价
45 | 011201001011 | 墙面一般抹灰 | 内墙1： 1、5厚1:05:2.5水泥沙石灰膏砂浆找平 2、8厚1:1:6水泥沙石灰膏砂浆打底扫毛或划出纹道 3、3厚外加剂专用砂浆底面刮糙，或专用界面剂甩毛 4、喷湿墙面 5、参05J909-内墙4D/NQ7 | m2 | 523.76
46 | 011201001012 | 墙面一般抹灰 | 设备层内墙 1、原浆修补墙面 2、面浆饰面（内掺建筑胶） 3、参05J909-内墙2B/NQ5 | m2 | 89.71
47 | 011201001013 | 墙面一般抹灰 | 管廊内墙 1、原浆修补墙面 2、面浆饰面（内掺建筑胶） 3、参05J909-内墙2B/NQ5 | m2 | 328.92
48 | Z011201007002 | 装饰线抹灰增加费 | 1.装饰线条抹灰增加费(凸出宽度200以内) 三道以内 | m | 188.02
本页小计
【表10.2.2-16】
分部分项工程清单与计价表
单位(专业)工程名称:建筑工程-砂滤池及反冲洗泵房-建筑 | [5 empty] | 标段: |  |  | 第8页 共10页
序号 | 项目编码 | 项目名称 | 项目特征 | 计量 单位 | 工程量 | 金 额 (元) |  |  |  |  | 备注
[6 empty] | 综合单价 | 合价 | 其中
[8 empty] | 人工费 | 机械费 | 暂估价
49 | 011204001002 | 石材墙面 | 外墙2： 1、1:1水泥砂浆（细砂）勾缝 2、贴25厚500*500芝麻黑荔枝面花岗岩，石材背面涂5厚胶黏剂 3、6厚1:2.5水泥砂浆结合层，内掺水重5%的建筑胶，表面扫毛或划出纹道 4、刷聚合物水泥浆一道 5、15厚防水砂浆打底找平 6、3厚外加剂专用砂浆底面刮糙，或专用界面剂甩毛 7、喷湿墙面 8、参05J909-外墙23D/WQ19 | m2 | 203.37
| A.13 | N 天棚工程 |  |  | 0
50 | 011301001002 | 天棚抹灰 | 雨棚、屋檐板底 1、1:3水泥砂浆打底7厚 2、1:2.5水泥砂浆抹面5厚 | m2 | 102.61
| A.14 | P 油漆、涂料、裱糊工程 |  |  | 0
51 | 011407001009 | 墙面喷刷涂料 | 外墙1： 喷涂白色真石漆，参05J909-外墙13D/WQ10-外涂5/TL10 | m2 | 1042.02
本页小计
【表10.2.2-16】
分部分项工程清单与计价表
单位(专业)工程名称:建筑工程-砂滤池及反冲洗泵房-建筑 | [5 empty] | 标段: |  |  | 第9页 共10页
序号 | 项目编码 | 项目名称 | 项目特征 | 计量 单位 | 工程量 | 金 额 (元) |  |  |  |  | 备注
[6 empty] | 综合单价 | 合价 | 其中
[8 empty] | 人工费 | 机械费 | 暂估价
52 | 011407001010 | 墙面喷刷涂料 | 内墙1： 1、清理基层 2、局部腻子、磨平 3、涂封底涂料 4、涂饰面涂料 5、涂饰第二遍涂料 6、参05J909-内涂1/TL10 | m2 | 721.91
53 | 011407002002 | 天棚喷刷涂料 | 顶棚1： 1、素水泥浆一道甩毛（内掺建筑胶） 2、3厚底基防裂腻子分遍刮平 3、2厚面层耐水腻子刮平 4、涂封底涂料 5、涂饰面涂料 6、涂饰第二遍涂料 7、参05J909-棚5A/DP6-内涂1/TL10 | m2 | 682.02
| A.15 | Q 其他装饰工程 |  |  | 0
54 | 011503001004 | 金属扶手、栏杆、栏板 | 不靠墙栏杆，高1200，做法详15J403-1 B1/B14 | m | 180.01
|  | 自补 |  |  | 0
55 | 01B006 | 不锈钢钢网罩 | 1、外窗均加装不锈钢防护网(防盗、防虫及防啮齿动物入室),网孔尺寸≤10X10mm | m2 | 70.32
56 | 01B007 | 沉降观测点 | 沉降观测点 | 个 | 8
57 | 01B008 | 滴水线 | 滴水线 | m | 312.50
本页小计
【表10.2.2-16】
分部分项工程清单与计价表
单位(专业)工程名称:建筑工程-砂滤池及反冲洗泵房-建筑 | [5 empty] | 标段: |  |  | 第10页 共10页
序号 | 项目编码 | 项目名称 | 项目特征 | 计量 单位 | 工程量 | 金 额 (元) |  |  |  |  | 备注
[6 empty] | 综合单价 | 合价 | 其中
[8 empty] | 人工费 | 机械费 | 暂估价
58 | 01B009 | 泄水管 | 1、φ50钢制泄水管伸出80，每个雨篷两侧各1处 | 个 | 8
本页小计
合计

## 17_表10_2_2-16 施工技术措施项目清单与计价表
【表10.2.2-16】
施工技术措施项目清单与计价表
单位(专业)工程名称:建筑工程-砂滤池及反冲洗泵房-建筑 | [5 empty] | 标段: |  |  | 第1页 共4页
序号 | 项目编码 | 项目名称 | 项目特征 | 计量 单位 | 工程量 | 金 额 (元) |  |  |  |  | 备注
[6 empty] | 综合单价 | 合价 | 其中
[8 empty] | 人工费 | 机械费 | 暂估价
|  | 脚手架 |  |  | 0
1 | 011701001002 | 综合脚手架 | 1.混凝土结构综合脚手架 檐高13m以内 ~层高6.98(m) | m2 | 43.96
2 | 011701001003 | 综合脚手架 | 1.混凝土结构综合脚手架 檐高13m以内 ~层高12.78(m) | m2 | 79.43
3 | 011701001004 | 综合脚手架 | 1.混凝土结构综合脚手架 檐高13m以内 ~层高6m以内 | m2 | 314.19
4 | 011701006012 | 满堂脚手架 | 1.满堂脚手架 ~基本层3.6m～5.2m | m2 | 208.53
5 | 011701006013 | 满堂脚手架 | 1.满堂脚手架 ~层高6.4(m)以内 | m2 | 105.66
6 | 011701006014 | 满堂脚手架 | 1.满堂脚手架 ~层高7.6(m)以内 | m2 | 43.96
7 | 011701006015 | 满堂脚手架 | 1.满堂脚手架 ~层高13.6(m)以内 | m2 | 79.43
|  | 模板 |  |  | 0
8 | 011702001008 | 基础 | 1.现浇混凝土模板 基础垫层模板 | m2 | 27.63
9 | 011702001009 | 基础 | 1.现浇混凝土 设备基础 单个块体体积 5m3以内 复合木模 | m2 | 28.59
10 | 011702002003 | 矩形柱 | 1.现浇混凝土 矩形柱 复合木模~支模高度3.6m以内 | m2 | 11.60
11 | 011702002004 | 矩形柱 | 1.现浇混凝土 矩形柱 复合木模~支模高度6.6(m)以内 | m2 | 107.38
本页小计
【表10.2.2-16】
施工技术措施项目清单与计价表
单位(专业)工程名称:建筑工程-砂滤池及反冲洗泵房-建筑 | [5 empty] | 标段: |  |  | 第2页 共4页
序号 | 项目编码 | 项目名称 | 项目特征 | 计量 单位 | 工程量 | 金 额 (元) |  |  |  |  | 备注
[6 empty] | 综合单价 | 合价 | 其中
[8 empty] | 人工费 | 机械费 | 暂估价
12 | 011702002005 | 矩形柱 | 1.现浇混凝土 矩形柱 复合木模~支模高度9.6(m)以内 | m2 | 55.33
13 | 011702002006 | 矩形柱 | 1.现浇混凝土 矩形柱 复合木模~支模高度12.6(m) | m2 | 82.17
14 | 011702003002 | 构造柱 | 1.现浇混凝土 构造柱 复合木模 | m2 | 55.22
15 | 011702006003 | 矩形梁 | 1.现浇混凝土 矩形梁 复合木模~支模高度3.6m以内 | m2 | 22.84
16 | 011702006004 | 矩形梁 | 1.现浇混凝土 矩形梁 复合木模~支模高度4.6(m)以内 | m2 | 149.80
17 | 011702006005 | 矩形梁 | 1.现浇混凝土 矩形梁 复合木模~支模高度6.6(m)以内 | m2 | 93.04
18 | 011702006006 | 矩形梁 | 1.现浇混凝土 矩形梁 复合木模~支模高度9.6(m)以内 | m2 | 58.17
19 | 011702006007 | 矩形梁 | 1.现浇混凝土 矩形梁 复合木模~支模高度12.6(m)以内 | m2 | 85.34
20 | 011702006008 | 斜梁 | 1.现浇混凝土 斜梁 复合木模~支模高度4.6(m)以内 | m2 | 54.11
21 | 011702006009 | 斜梁 | 1.现浇混凝土 斜梁 复合木模~支模高度12.6(m)以内 | m2 | 22.99
22 | 011702008003 | 圈梁 | 1.现浇混凝土 直形圈梁 复合木模 | m2 | 34.73
23 | 011702009002 | 过梁 | 1.现浇混凝土 直形过梁 复合木模 | m2 | 14.70
本页小计
【表10.2.2-16】
施工技术措施项目清单与计价表
单位(专业)工程名称:建筑工程-砂滤池及反冲洗泵房-建筑 | [5 empty] | 标段: |  |  | 第3页 共4页
序号 | 项目编码 | 项目名称 | 项目特征 | 计量 单位 | 工程量 | 金 额 (元) |  |  |  |  | 备注
[6 empty] | 综合单价 | 合价 | 其中
[8 empty] | 人工费 | 机械费 | 暂估价
24 | 011702016003 | 平板 | 1.现浇混凝土 板 复合木模~支模高度6.6(m)以内 | m2 | 92.58
25 | 011702016004 | 斜板 | 1.现浇混凝土 斜板、坡屋面板 复合木模~支模高度4.6(m)以内 | m2 | 238.28
26 | 011702016005 | 斜板 | 1.现浇混凝土 斜板、坡屋面板 复合木模~支模高度12.6(m)以内 | m2 | 142.72
27 | 011702023002 | 雨篷 | 1.现浇混凝土雨篷模板 | m2 | 10.35
28 | 011702024003 | 楼梯 | 1.现浇混凝土直形楼梯 复合木模 | m2 | 22.74
29 | 011702025002 | 其他现浇构件 | 1.现浇混凝土压顶 复合模板 | m2 | 12.53
30 | 011702025003 | 其他现浇构件（窗台板） | 1.现浇混凝土小型构件 复合模板 | m2 | 8.09
31 | 011702025004 | 其他现浇构件 | 1、栏杆下翻边模板 | m2 | 36.00
32 | Z011702033002 | 线条模板增加费 | 1.现浇混凝土线条模板增加费 三道以内 | m | 188.02
|  | 垂直运输 |  |  | 0
33 | 011703001002 | 垂直运输 | 1.混凝土结构建筑物垂直运输 檐高20m内`檐高30m以下建筑物垂直运输机械不采用塔吊时~层高6.98(m) | m2 | 43.96
34 | 011703001003 | 垂直运输 | 1.混凝土结构建筑物垂直运输 檐高20m内`檐高30m以下建筑物垂直运输机械不采用塔吊时~层高12.98(m) | m2 | 79.43
本页小计
【表10.2.2-16】
施工技术措施项目清单与计价表
单位(专业)工程名称:建筑工程-砂滤池及反冲洗泵房-建筑 | [5 empty] | 标段: |  |  | 第4页 共4页
序号 | 项目编码 | 项目名称 | 项目特征 | 计量 单位 | 工程量 | 金 额 (元) |  |  |  |  | 备注
[6 empty] | 综合单价 | 合价 | 其中
[8 empty] | 人工费 | 机械费 | 暂估价
35 | 011703001004 | 垂直运输 | 1.混凝土结构建筑物垂直运输 檐高20m内`檐高30m以下建筑物垂直运输机械不采用塔吊时~层高4.38(m) | m2 | 314.19
本页小计
合计

## 17_表10_2_2-21 其他项目清单与计价汇总表
【表10.2.2-21】
其他项目清单与计价汇总表
工程名称:砂滤池及反冲洗泵房-建筑 |  | 标段: | 第1页 共1页
序号 | 项 目 名 称 | 金额(元) | 备注
1 | 暂列金额 | 56933.51 | 明细详见表10.2.2-22
1.1 | 标化工地增加费 | 0 | 明细详见表10.2.2-22
1.2 | 优质工程增加费 | 0 | 明细详见表10.2.2-22
1.3 | 其他暂列金额 | 56933.51 | 明细详见表10.2.2-22
2 | 暂估价 | 0
2.1 | 材料（设备）暂估价 | 0 | 明细详见表10.2.2-23
2.2 | 专业工程暂估价 | 0 | 明细详见表10.2.2-24
2.3 | 专项技术措施暂估价 | 0 | 明细详见表10.2.2-25
3 | 计日工 |  | 明细详见表10.2.2-26
4 | 总承包服务费 |  | 明细详见表10.2.2-27
合 计

## 17_表10_2_2-22 暂列金额明细表
【表10.2.2-22】
暂列金额明细表
工程名称:砂滤池及反冲洗泵房-建筑 |  | 标段: |  | 第1页 共1页
序号 | 项 目 名 称 | 计量单位 | 暂定金额(元) | 备注
1 | 标化工地增加费 | 项
2 | 优质工程增加费 | 项
3 | 其他暂列金额 | 项 | 56933.51 | 估算比例一般不高于5%
3.1 | 其他暂列金额 | 项 | 56933.51
合计 |  |  | 56933.51

## 17_表10_2_2-24 专业工程暂估价表
【表10.2.2-24】
专业工程暂估价表
单位(专业)工程名称:建筑工程-砂滤池及反冲洗泵房-建筑 |  | 标段: | 第1页 共1页
序号 | 工 程 名 称 | 工程内容 | 暂估金额(元) | 备注
合计

## 18_表10_2_2-16 分部分项工程清单与计价表
【表10.2.2-16】
分部分项工程清单与计价表
单位(专业)工程名称:建筑工程-污泥脱水机房工程 | [5 empty] | 标段: |  |  | 第1页 共12页
序号 | 项目编码 | 项目名称 | 项目特征 | 计量 单位 | 工程量 | 金 额 (元) |  |  |  |  | 备注
[6 empty] | 综合单价 | 合价 | 其中
[8 empty] | 人工费 | 机械费 | 暂估价
| A.1 | A 土石方工程 |  |  | 0
1 | 010102002002 | 挖沟槽石方 | 1.岩石类别：岩石强度综合考虑，施工单位自行报价 | m3 | 17.68
2 | 010102003002 | 挖基坑石方 | 1.岩石类别：岩石强度综合考虑，施工单位自行报价 | m3 | 667.49
3 | 010102004002 | 挖管沟石方 | 1.岩石类别：岩石强度综合考虑，施工单位自行报价 | m3 | 54.54
4 | 010103001002 | 回填方 | 1.密实度要求：满足设计要求 2.填方来源、运距：利用方（清除杂物，垃圾，耕植土等有害物质），运距施工单位自行考虑 | m3 | 242.04
5 | 010103002002 | 余方弃置 | 1、石渣余方外运 2、运距由施工单位自行考虑 | m3 | 739.71
| A.4 | D 砌筑工程 |  |  | 0
6 | 010401010001 | 多孔砖柱 | 电缆沟砖柱 | m3 | 0.19
7 | 010402001004 | 砌块墙 | 外墙采用200厚A5.0 B07蒸压加气混凝土砌块,DM Mb7.5混合砂浆砌筑; | m3 | 78.26
8 | 010402001005 | 砌块墙 | 防火墙：200厚B06蒸压砂加气混凝土砌块，耐火极限不低于2.00h的防火墙 | m3 | 15.92
本页小计
【表10.2.2-16】
分部分项工程清单与计价表
单位(专业)工程名称:建筑工程-污泥脱水机房工程 | [5 empty] | 标段: |  |  | 第2页 共12页
序号 | 项目编码 | 项目名称 | 项目特征 | 计量 单位 | 工程量 | 金 额 (元) |  |  |  |  | 备注
[6 empty] | 综合单价 | 合价 | 其中
[8 empty] | 人工费 | 机械费 | 暂估价
9 | 010404001002 | 垫层 | 楼地面1： 1、150厚3:7灰土 2、参图纸及图集05J909-地12C/LD15 | m3 | 2.85
10 | 010404001003 | 垫层 | 楼地面6： 1、300厚级配碎石 2、参图纸及图集06J305，第6页编号1 | m3 | 50.60
| A.5 | E 混凝土及钢筋混凝土工程 |  |  | 0
11 | 010501001005 | 垫层 | 1、混凝土种类：非泵送商品混凝土 2、混凝土强度等级：C15 | m3 | 19.71
12 | 010501003004 | 独立基础 | 1、混凝土种类：泵送商品混凝土 2、混凝土强度等级：C30 | m3 | 35.10
13 | 010501006004 | 设备基础 | 1、混凝土种类：泵送商品混凝土 2、混凝土强度等级：C30 | m3 | 5.07
14 | 010501006005 | 设备基础 | 1、混凝土种类：泵送商品混凝土 2、混凝土强度等级：C25 | m3 | 0.76
15 | 010501001006 | 垫层 | 楼地面1 1、60厚C15混凝土垫层 2、参图纸及图集05J909-地12C/LD15 | m3 | 1.14
本页小计
【表10.2.2-16】
分部分项工程清单与计价表
单位(专业)工程名称:建筑工程-污泥脱水机房工程 | [5 empty] | 标段: |  |  | 第3页 共12页
序号 | 项目编码 | 项目名称 | 项目特征 | 计量 单位 | 工程量 | 金 额 (元) |  |  |  |  | 备注
[6 empty] | 综合单价 | 合价 | 其中
[8 empty] | 人工费 | 机械费 | 暂估价
16 | 010502001005 | 矩形柱 | 1、混凝土种类：泵送商品混凝土 2、混凝土强度等级：C30 | m3 | 47.32
17 | 010502002003 | 构造柱 | 1、混凝土种类：非泵送商品混凝土 2、混凝土强度等级：C30 | m3 | 8.82
18 | 010503001004 | 基础梁 | 1、混凝土种类：泵送商品混凝土 2、混凝土强度等级：C30 | m3 | 12.08
19 | 010503002005 | 矩形梁 | 1、混凝土种类：泵送商品混凝土 2、混凝土强度等级：C30 | m3 | 52.47
20 | 010503002006 | 斜梁 | 1、混凝土种类：泵送商品混凝土 2、混凝土强度等级：C30 | m3 | 10.02
21 | 010503004004 | 圈梁 | 1、混凝土种类：非泵送商品混凝土 2、混凝土强度等级：C30 | m3 | 3.66
22 | 010503005003 | 过梁 | 1、混凝土种类：非泵送商品混凝土 2、混凝土强度等级：C30 | m3 | 1.83
23 | 010505003005 | 平板 | 1、混凝土种类：泵送商品混凝土 2、混凝土强度等级：C30 | m3 | 10.64
24 | 010505003006 | 斜板 | 1、混凝土种类：泵送商品混凝土 2、混凝土强度等级：C30 | m3 | 34.44
本页小计
【表10.2.2-16】
分部分项工程清单与计价表
单位(专业)工程名称:建筑工程-污泥脱水机房工程 | [5 empty] | 标段: |  |  | 第4页 共12页
序号 | 项目编码 | 项目名称 | 项目特征 | 计量 单位 | 工程量 | 金 额 (元) |  |  |  |  | 备注
[6 empty] | 综合单价 | 合价 | 其中
[8 empty] | 人工费 | 机械费 | 暂估价
25 | 010505008003 | 雨篷 | 1、混凝土种类：泵送商品混凝土 2、混凝土强度等级：C30 | m3 | 2.52
26 | 010506001003 | 直形楼梯 | 1、混凝土种类：泵送商品混凝土 2、混凝土强度等级：C30 | m2 | 10.80
27 | 010507003003 | 电缆沟、地沟 | 管沟底板 1、混凝土种类：泵送商品混凝土 2、混凝土强度等级：C30/P6 | m3 | 5.52
28 | 010507003004 | 电缆沟、地沟 | 管沟侧壁 1、混凝土种类：泵送商品混凝土 2、混凝土强度等级：C30/P6 | m3 | 9.13
29 | 010507001005 | 散水 | 细石混凝土散水,800宽,参12J003-1B/A1 | m2 | 39.68
30 | 010507001006 | 坡道 | 坡道参12J003第A7页1B节点; | m2 | 33.60
31 | 010507004002 | 台阶 | 混凝土台阶，参12J003-1B/B1 | m2 | 9.52
32 | 010507007005 | 其他构件(窗台板） | 1、混凝土种类：泵送商品混凝土 2、混凝土强度等级：C30 | m3 | 1.18
33 | 010507007006 | 其他构件 | 1、栏杆下翻遍非泵送商品混凝土C25 | m3 | 0.74
34 | 010515001013 | 现浇构件钢筋 | 1.箍筋 带肋钢筋 HRB400E以内 直径（mm以内）10 | t | 6.786
本页小计
【表10.2.2-16】
分部分项工程清单与计价表
单位(专业)工程名称:建筑工程-污泥脱水机房工程 | [5 empty] | 标段: |  |  | 第5页 共12页
序号 | 项目编码 | 项目名称 | 项目特征 | 计量 单位 | 工程量 | 金 额 (元) |  |  |  |  | 备注
[6 empty] | 综合单价 | 合价 | 其中
[8 empty] | 人工费 | 机械费 | 暂估价
35 | 010515001014 | 现浇构件钢筋 | 1.箍筋 带肋钢筋 HRB400E以内 直径（mm以内）14 | t | 0.104
36 | 010515001015 | 现浇构件钢筋 | 1.现浇构件带肋钢筋 HRB400E以内 直径（mm以内）10 | t | 10.231
37 | 010515001016 | 现浇构件钢筋 | 1.现浇构件带肋钢筋 HRB400E以内 直径（mm以内）18 | t | 15.276
38 | 010515001017 | 现浇构件钢筋 | 1.现浇构件带肋钢筋 HRB400以内 直径（mm以内）25 | t | 12.734
39 | 010516002003 | 预埋铁件 | 1.预埋铁件 | t | 0.123
| A.6 | F 金属结构工程 |  |  | 0
40 | 010604002002 | 钢吊车梁 | 1、电动单梁悬挂起重机梁工字钢25a（含制作、安装、油漆等，耐火极限为1.5h） | t | 1.067
41 | 010606008005 | 钢梯 | 1、屋面检修钢梯15J401-D4-(WT2a-72)（含制作、安装、油漆等） | t | 0.344
42 | 010606008006 | 钢梯 | 钢梯15J401-T1B12a-1.65（含制作、安装、油漆等） | t | 0.178
43 | 010607005003 | 砌块墙钢丝网加固 | 墙面挂钢丝网 | m2 | 295.24
| A.8 | H 门窗工程 |  |  | 0
本页小计
【表10.2.2-16】
分部分项工程清单与计价表
单位(专业)工程名称:建筑工程-污泥脱水机房工程 | [5 empty] | 标段: |  |  | 第6页 共12页
序号 | 项目编码 | 项目名称 | 项目特征 | 计量 单位 | 工程量 | 金 额 (元) |  |  |  |  | 备注
[6 empty] | 综合单价 | 合价 | 其中
[8 empty] | 人工费 | 机械费 | 暂估价
44 | 010802001005 | 金属（塑钢）门 | 1、电动平开门DPM3645，兼做灭火救援口 2、洞口尺寸：3600mmX4500mm 3、参图纸及图集03J611-4，DPM-3036-Y | m2 | 16.20
45 | 010802003002 | 钢质防火门 | 1、丙级钢质防火门FM丙1830安装 2、洞口尺寸：1800mmX3000mm 3、含防火锁、防火合页、闭门器、顺位器、密封条等配件 | 樘 | 1
46 | 010802001006 | 金属（塑钢）门 | 1、70系列平开铝合金门（6厚钢化玻璃) | m2 | 3.22
47 | 010803001001 | 金属卷帘（闸）门 | 1、成品钢制防火卷帘门JLM3645 2、洞口尺寸：3600mmX4500mm 3、电动装置安装 | m2 | 32.40
48 | 010807001006 | 金属（塑钢、断桥）窗 | 1、90系列推拉铝合金窗（含救援窗）6厚净白浮法玻璃 | m2 | 125.28
| A.9 | J 屋面及防水工程 |  |  | 0
本页小计
【表10.2.2-16】
分部分项工程清单与计价表
单位(专业)工程名称:建筑工程-污泥脱水机房工程 | [5 empty] | 标段: |  |  | 第7页 共12页
序号 | 项目编码 | 项目名称 | 项目特征 | 计量 单位 | 工程量 | 金 额 (元) |  |  |  |  | 备注
[6 empty] | 综合单价 | 合价 | 其中
[8 empty] | 人工费 | 机械费 | 暂估价
49 | 010901001003 | 瓦屋面 | 屋面1： 1、小青瓦 2、1:1:4水泥白灰砂浆加水泥重的3%麻刀卧浆,最薄处20 3、30厚1:3水泥砂浆,满铺钢丝网,用18号镀锌钢丝绑扎并与屋面板预埋的φ10钢筋头绑牢 4、1:3水泥砂浆找平层，厚15 5、钢筋混凝土屋面板 6、参图纸及图集09J202-1,第K22页,屋Kb6 | m2 | 338.65
50 | 010902003003 | 屋面刚性层 | 雨棚 1、20厚1:3水泥砂浆面层 2、10厚低标号砂浆隔离层 3、20厚1:3水泥砂浆找平层 | m2 | 15.20
51 | 010902001005 | 屋面卷材防水 | 屋面1 1、4厚SBS改性沥青防水卷材 | m2 | 355.40
52 | 010902001006 | 屋面卷材防水 | 雨棚 1、4厚SBS改性沥青防水卷材 | m2 | 28.04
53 | 010903003003 | 墙面砂浆防水(防潮） | 沟内外侧采用1:2.5防水水泥砂浆抹面20mm | m2 | 147.73
| A.10 | K 保温、隔热、防腐工程 |  |  | 0
54 | 011001001003 | 保温隔热屋面 | 雨棚 1、最薄30厚LC5.0轻集料混凝土2%找坡层 | m3 | 0.46
本页小计
【表10.2.2-16】
分部分项工程清单与计价表
单位(专业)工程名称:建筑工程-污泥脱水机房工程 | [5 empty] | 标段: |  |  | 第8页 共12页
序号 | 项目编码 | 项目名称 | 项目特征 | 计量 单位 | 工程量 | 金 额 (元) |  |  |  |  | 备注
[6 empty] | 综合单价 | 合价 | 其中
[8 empty] | 人工费 | 机械费 | 暂估价
| A.11 | L 楼地面装饰工程 |  |  | 0
55 | 011101003001 | 细石混凝土楼地面 | 楼地面6 1、150厚C20混凝土表面撒1:1水泥砂子随打随抹光，没配φ6双向钢筋@150*150 2、参图纸及图集06J305，第6页编号1 | m2 | 168.67
56 | 011102003007 | 块料楼地面 | 楼地面1： 1、10厚浅灰色防滑耐磨地砖(A级)，600x600 2、20厚1:3干硬性水泥砂浆结合层，表面撒水泥粉 3、水泥浆一道(内掺建筑胶) 4、参图纸及图集05J909-地12C/楼12A/LD15 | m2 | 134.29
57 | 011105003002 | 块料踢脚线 | 踢脚1： 地砖踢脚高150(A级)，5厚瓷砖，600x150，参05J909-踢5D/TJ8 | m2 | 13.58
58 | 011106002002 | 块料楼梯面层 | 楼梯面装饰面层均为10厚地砖，，楼梯踏步防滑条做法参15J403-1 12/E6 | m2 | 10.80
| A.12 | M 墙、柱面装饰与隔断、幕墙工程 |  |  | 0
本页小计
【表10.2.2-16】
分部分项工程清单与计价表
单位(专业)工程名称:建筑工程-污泥脱水机房工程 | [5 empty] | 标段: |  |  | 第9页 共12页
序号 | 项目编码 | 项目名称 | 项目特征 | 计量 单位 | 工程量 | 金 额 (元) |  |  |  |  | 备注
[6 empty] | 综合单价 | 合价 | 其中
[8 empty] | 人工费 | 机械费 | 暂估价
59 | 011201001014 | 墙面一般抹灰 | 外墙1： 1、15厚防水砂浆打底找平。 2、3厚专用聚合物砂浆底面刮糙，或专用界面剂甩毛 3、喷湿墙面 （外墙粉刷找平层和外涂5之间满铺一道耐碱玻纤网。） 4、参05J909-外墙13D/WQ10-外涂5/TL10 | m2 | 552.02
60 | 011201001015 | 墙面一般抹灰 | 内墙1： 1、5厚1:05:2.5水泥沙石灰膏砂浆找平 2、8厚1:1:6水泥沙石灰膏砂浆打底扫毛或划出纹道 3、3厚外加剂专用砂浆底面刮糙，或专用界面剂甩毛 4、喷湿墙面 5、参05J909-内墙4D/NQ7 | m2 | 747.33
61 | Z011201007003 | 装饰线抹灰增加费 | 1.装饰线条抹灰增加费(凸出宽度200以内) 三道以内 | m | 29.60
本页小计
【表10.2.2-16】
分部分项工程清单与计价表
单位(专业)工程名称:建筑工程-污泥脱水机房工程 | [5 empty] | 标段: |  |  | 第10页 共12页
序号 | 项目编码 | 项目名称 | 项目特征 | 计量 单位 | 工程量 | 金 额 (元) |  |  |  |  | 备注
[6 empty] | 综合单价 | 合价 | 其中
[8 empty] | 人工费 | 机械费 | 暂估价
62 | 011204001003 | 石材墙面 | 外墙2： 1、1:1水泥砂浆（细砂）勾缝 2、贴25厚500*500芝麻黑荔枝面花岗岩，石材背面涂5厚胶黏剂 3、6厚1:2.5水泥砂浆结合层，内掺水重5%的建筑胶，表面扫毛或划出纹道 4、刷聚合物水泥浆一道 5、15厚防水砂浆打底找平 6、3厚外加剂专用砂浆底面刮糙，或专用界面剂甩毛 7、喷湿墙面 8、参05J909-外墙23D/WQ19 | m2 | 99.09
| A.13 | N 天棚工程 |  |  | 0
63 | 011301001003 | 天棚抹灰 | 雨棚、屋檐板底 1、1:3水泥砂浆打底7厚 2、1:2.5水泥砂浆抹面5厚 | m2 | 103.56
| A.14 | P 油漆、涂料、裱糊工程 |  |  | 0
64 | 011407001011 | 墙面喷刷涂料 | 外墙1： 喷涂白色真石漆，参05J909-外墙13D/WQ10-外涂5/TL10 | m2 | 663.94
本页小计
【表10.2.2-16】
分部分项工程清单与计价表
单位(专业)工程名称:建筑工程-污泥脱水机房工程 | [5 empty] | 标段: |  |  | 第11页 共12页
序号 | 项目编码 | 项目名称 | 项目特征 | 计量 单位 | 工程量 | 金 额 (元) |  |  |  |  | 备注
[6 empty] | 综合单价 | 合价 | 其中
[8 empty] | 人工费 | 机械费 | 暂估价
65 | 011407001012 | 墙面喷刷涂料 | 内墙1： 1、清理基层 2、局部腻子、磨平 3、涂封底涂料 4、涂饰面涂料 5、涂饰第二遍涂料 6、参05J909-内涂1/TL10 | m2 | 785.14
66 | 011407002003 | 天棚喷刷涂料 | 顶棚1： 1、素水泥浆一道甩毛（内掺建筑胶） 2、3厚底基防裂腻子分遍刮平 3、2厚面层耐水腻子刮平 4、涂封底涂料 5、涂饰面涂料 6、涂饰第二遍涂料 7、参05J909-棚5A/DP6-内涂1/TL10 | m2 | 477.81
| A.15 | Q 其他装饰工程 |  |  | 0
67 | 011503001005 | 金属扶手、栏杆、栏板 | 不靠墙栏杆，高1200，做法详15J403-1 B1/B14 | m | 74.30
|  | 自补 |  |  | 0
68 | 01B010 | 不锈钢钢网罩 | 1、外窗均加装不锈钢防护网(防盗、防虫及防啮齿动物入室),网孔尺寸≤10X10mm | m2 | 125.28
69 | 01B011 | 沉降观测点 | 沉降观测点 | 个 | 6
70 | 01B012 | 滴水线 | 滴水线 | m | 117.50
本页小计
【表10.2.2-16】
分部分项工程清单与计价表
单位(专业)工程名称:建筑工程-污泥脱水机房工程 | [5 empty] | 标段: |  |  | 第12页 共12页
序号 | 项目编码 | 项目名称 | 项目特征 | 计量 单位 | 工程量 | 金 额 (元) |  |  |  |  | 备注
[6 empty] | 综合单价 | 合价 | 其中
[8 empty] | 人工费 | 机械费 | 暂估价
71 | 01B013 | 泄水管 | 1、φ50钢制泄水管伸出80，每个雨篷两侧各1处 | 个 | 6
72 | 01B014 | 管沟盖板 | 1、管沟玻璃钢盖板50厚 | m2 | 13.34
本页小计
合计

## 18_表10_2_2-16 施工技术措施项目清单与计价表
【表10.2.2-16】
施工技术措施项目清单与计价表
单位(专业)工程名称:建筑工程-污泥脱水机房工程 | [5 empty] | 标段: |  |  | 第1页 共3页
序号 | 项目编码 | 项目名称 | 项目特征 | 计量 单位 | 工程量 | 金 额 (元) |  |  |  |  | 备注
[6 empty] | 综合单价 | 合价 | 其中
[8 empty] | 人工费 | 机械费 | 暂估价
|  | 脚手架 |  |  | 0
1 | 011701001005 | 综合脚手架 | 1.混凝土结构综合脚手架 檐高13m以内 ~层高8.7(m) | m2 | 242.56
2 | 011701001006 | 综合脚手架 | 1.混凝土结构综合脚手架 檐高13m以内 ~层高6m以内 | m2 | 185.22
3 | 011701006016 | 满堂脚手架 | 1.满堂脚手架 ~层高6.4(m)以内 | m2 | 127.61
4 | 011701006017 | 满堂脚手架 | 1.满堂脚手架 ~层高8.8(m) | m2 | 225.32
|  | 模板 |  |  | 0
5 | 011702001010 | 基础 | 1.现浇混凝土模板 基础垫层模板 | m2 | 36.02
6 | 011702001011 | 基础 | 1.现浇混凝土 独立基础 复合木模 | m2 | 53.22
7 | 011702001012 | 基础 | 1.现浇混凝土 设备基础 单个块体体积 5m3以内 复合木模 | m2 | 15.86
8 | 011702002007 | 矩形柱 | 1.现浇混凝土 矩形柱 复合木模~支模高度3.6m以内 | m2 | 38.43
9 | 011702002008 | 矩形柱 | 1.现浇混凝土 矩形柱 复合木模~支模高度5.6(m)以内 | m2 | 170.31
10 | 011702002009 | 矩形柱 | 1.现浇混凝土 矩形柱 复合木模~支模高度9.6(m)以内 | m2 | 175.39
11 | 011702003003 | 构造柱 | 1.现浇混凝土 构造柱 复合木模 | m2 | 113.28
本页小计
【表10.2.2-16】
施工技术措施项目清单与计价表
单位(专业)工程名称:建筑工程-污泥脱水机房工程 | [5 empty] | 标段: |  |  | 第2页 共3页
序号 | 项目编码 | 项目名称 | 项目特征 | 计量 单位 | 工程量 | 金 额 (元) |  |  |  |  | 备注
[6 empty] | 综合单价 | 合价 | 其中
[8 empty] | 人工费 | 机械费 | 暂估价
12 | 011702005004 | 基础梁 | 1.现浇混凝土 基础梁 复合木模 | m2 | 93.53
13 | 011702006010 | 矩形梁 | 1.现浇混凝土 矩形梁 复合木模~支模高度5.6(m)以内 | m2 | 220.12
14 | 011702006011 | 矩形梁 | 1.现浇混凝土 矩形梁 复合木模~支模高度9.6(m)以内 | m2 | 193.47
15 | 011702006012 | 斜梁 | 1.现浇混凝土 斜梁 复合木模~支模高度9.6(m)以内 | m2 | 81.07
16 | 011702008004 | 圈梁 | 1.现浇混凝土 直形圈梁 复合木模 | m2 | 18.30
17 | 011702009003 | 过梁 | 1.现浇混凝土 直形过梁 复合木模 | m2 | 25.02
18 | 011702016006 | 平板 | 1.现浇混凝土 板 复合木模~支模高度5.6(m)以内 | m2 | 72.54
19 | 011702016007 | 斜板 | 1.现浇混凝土 斜板、坡屋面板 复合木模~支模高度9.6(m)以内 | m2 | 284.11
20 | 011702023003 | 雨篷 | 1.现浇混凝土雨篷模板 | m2 | 17.64
21 | 011702024004 | 楼梯 | 1.现浇混凝土直形楼梯 复合木模 | m2 | 10.80
22 | 011702025005 | 其他现浇构件（窗台板） | 1.现浇混凝土小型构件 复合模板 | m2 | 12.00
23 | 011702025006 | 其他现浇构件 | 1、栏杆下翻边模板 | m2 | 14.86
24 | 011702026002 | 电缆沟、地沟 | 1、沟模板 | m2 | 134.36
本页小计
【表10.2.2-16】
施工技术措施项目清单与计价表
单位(专业)工程名称:建筑工程-污泥脱水机房工程 | [5 empty] | 标段: |  |  | 第3页 共3页
序号 | 项目编码 | 项目名称 | 项目特征 | 计量 单位 | 工程量 | 金 额 (元) |  |  |  |  | 备注
[6 empty] | 综合单价 | 合价 | 其中
[8 empty] | 人工费 | 机械费 | 暂估价
25 | Z011702033003 | 线条模板增加费 | 1.现浇混凝土线条模板增加费 三道以内 | m | 29.60
|  | 垂直运输 |  |  | 0
26 | 011703001005 | 垂直运输 | 1.混凝土结构建筑物垂直运输 檐高20m内`檐高30m以下建筑物垂直运输机械不采用塔吊时~层高5.5(m) | m2 | 185.22
27 | 011703001006 | 垂直运输 | 1.混凝土结构建筑物垂直运输 檐高20m内`檐高30m以下建筑物垂直运输机械不采用塔吊时~层高8.7(m) | m2 | 242.56
本页小计
合计

## 18_表10_2_2-21 其他项目清单与计价汇总表
【表10.2.2-21】
其他项目清单与计价汇总表
工程名称:污泥脱水机房工程 |  | 标段: | 第1页 共1页
序号 | 项 目 名 称 | 金额(元) | 备注
1 | 暂列金额 | 63870.62 | 明细详见表10.2.2-22
1.1 | 标化工地增加费 | 0 | 明细详见表10.2.2-22
1.2 | 优质工程增加费 | 0 | 明细详见表10.2.2-22
1.3 | 其他暂列金额 | 63870.62 | 明细详见表10.2.2-22
2 | 暂估价 | 0
2.1 | 材料（设备）暂估价 | 0 | 明细详见表10.2.2-23
2.2 | 专业工程暂估价 | 0 | 明细详见表10.2.2-24
2.3 | 专项技术措施暂估价 | 0 | 明细详见表10.2.2-25
3 | 计日工 |  | 明细详见表10.2.2-26
4 | 总承包服务费 |  | 明细详见表10.2.2-27
合 计

## 18_表10_2_2-22 暂列金额明细表
【表10.2.2-22】
暂列金额明细表
工程名称:污泥脱水机房工程 |  | 标段: |  | 第1页 共1页
序号 | 项 目 名 称 | 计量单位 | 暂定金额(元) | 备注
1 | 标化工地增加费 | 项
2 | 优质工程增加费 | 项
3 | 其他暂列金额 | 项 | 63870.62 | 估算比例一般不高于5%
3.1 | 其他暂列金额 | 项 | 63870.62
合计 |  |  | 63870.62

## 18_表10_2_2-24 专业工程暂估价表
【表10.2.2-24】
专业工程暂估价表
单位(专业)工程名称:建筑工程-污泥脱水机房工程 |  | 标段: | 第1页 共1页
序号 | 工 程 名 称 | 工程内容 | 暂估金额(元) | 备注
合计

## 19_表10_2_2-16 分部分项工程清单与计价表
【表10.2.2-16】
分部分项工程清单与计价表
单位(专业)工程名称:建筑工程-送水泵房及变电所 | [5 empty] | 标段: |  |  | 第1页 共12页
序号 | 项目编码 | 项目名称 | 项目特征 | 计量 单位 | 工程量 | 金 额 (元) |  |  |  |  | 备注
[6 empty] | 综合单价 | 合价 | 其中
[8 empty] | 人工费 | 机械费 | 暂估价
| A.1 | A 土石方工程 |  |  | 0
1 | 010102001002 | 挖一般石方 | 1.岩石类别：岩石强度综合考虑，施工单位自行报价 | m3 | 2340.45
2 | 010102002003 | 挖沟槽石方 | 1.岩石类别：岩石强度综合考虑，施工单位自行报价 | m3 | 11.84
3 | 010102003003 | 挖基坑石方 | 1.岩石类别：岩石强度综合考虑，施工单位自行报价 | m3 | 74.61
4 | 010102004003 | 挖管沟石方 | 1.岩石类别：岩石强度综合考虑，施工单位自行报价 | m3 | 118.08
5 | 010103001003 | 回填方 | 1.密实度要求：满足设计要求 2.填方来源、运距：利用方（清除杂物，垃圾，耕植土等有害物质），运距施工单位自行考虑 | m3 | 1347.44
6 | 010103002003 | 余方弃置 | 1、石渣余方外运 2、运距由施工单位自行考虑 | m3 | 2544.98
| A.2 | B 地基处理与边坡支护工程 |  |  | 0
7 | 040302008003 | 喷射混凝土 | 1.部位：护坡(含钢筋网、插筋) 2.厚度：8cm 3.混凝土类别、强度等级：C25 | m2 | 415.80
本页小计
【表10.2.2-16】
分部分项工程清单与计价表
单位(专业)工程名称:建筑工程-送水泵房及变电所 | [5 empty] | 标段: |  |  | 第2页 共12页
序号 | 项目编码 | 项目名称 | 项目特征 | 计量 单位 | 工程量 | 金 额 (元) |  |  |  |  | 备注
[6 empty] | 综合单价 | 合价 | 其中
[8 empty] | 人工费 | 机械费 | 暂估价
| A.4 | D 砌筑工程 |  |  | 0
8 | 010401010002 | 多孔砖柱 | 电缆沟砖柱 | m3 | 0.40
9 | 010402001006 | 砌块墙 | 外墙采用200厚A5.0 B07蒸压加气混凝土砌块,DM Mb7.5混合砂浆砌筑 | m3 | 82.36
10 | 010402001007 | 砌块墙 | 内隔墙采用200厚A3.5 B06蒸压加气混凝土砌块,DM Ma5.0混合砂浆砌筑 | m3 | 11.56
11 | 010404001004 | 垫层 | 设备基础垫层下面砂石回填压实 1、砂石垫层 天然级配 | m3 | 5.42
12 | 010404001005 | 垫层 | 楼地面1： 1、150厚3:7灰土 2、参图纸及图集05J909-地12C/LD15 | m3 | 17.05
| A.5 | E 混凝土及钢筋混凝土工程 |  |  | 0
13 | 010501001007 | 垫层 | 1、混凝土种类：非泵送商品混凝土 2、混凝土强度等级：C15 | m3 | 39.16
14 | 010501003005 | 独立基础 | 1、混凝土种类：泵送商品混凝土 2、混凝土强度等级：C30 | m3 | 16.99
15 | 010501004002 | 满堂基础 | 1、混凝土种类：泵送商品混凝土 2、混凝土强度等级：C30/P6 | m3 | 136.04
本页小计
【表10.2.2-16】
分部分项工程清单与计价表
单位(专业)工程名称:建筑工程-送水泵房及变电所 | [5 empty] | 标段: |  |  | 第3页 共12页
序号 | 项目编码 | 项目名称 | 项目特征 | 计量 单位 | 工程量 | 金 额 (元) |  |  |  |  | 备注
[6 empty] | 综合单价 | 合价 | 其中
[8 empty] | 人工费 | 机械费 | 暂估价
16 | 010501006006 | 设备基础 | 1、混凝土种类：泵送商品混凝土 2、混凝土强度等级：C30 | m3 | 5.15
17 | 010501001008 | 垫层 | 设备层地面C20素砼 | m3 | 27.91
18 | 010501001009 | 垫层 | 楼地面1 1、60厚C15混凝土垫层 2、参图纸及图集05J909-地12C/LD15 | m3 | 6.82
19 | 010502001006 | 矩形柱 | 1、混凝土种类：泵送商品混凝土 2、混凝土强度等级：C30 | m3 | 37.02
20 | 010503001005 | 基础梁 | 1、混凝土种类：泵送商品混凝土 2、混凝土强度等级：C30 | m3 | 14.48
21 | 010503002007 | 矩形梁 | 1、混凝土种类：泵送商品混凝土 2、混凝土强度等级：C30 | m3 | 66.41
22 | 010503002008 | 斜梁 | 1、混凝土种类：泵送商品混凝土 2、混凝土强度等级：C30 | m3 | 9.29
23 | 010503004005 | 圈梁 | 1、混凝土种类：非泵送商品混凝土 2、混凝土强度等级：C30 | m3 | 3.15
24 | 010503005004 | 过梁 | 1、混凝土种类：非泵送商品混凝土 2、混凝土强度等级：C30 | m3 | 6.61
本页小计
【表10.2.2-16】
分部分项工程清单与计价表
单位(专业)工程名称:建筑工程-送水泵房及变电所 | [5 empty] | 标段: |  |  | 第4页 共12页
序号 | 项目编码 | 项目名称 | 项目特征 | 计量 单位 | 工程量 | 金 额 (元) |  |  |  |  | 备注
[6 empty] | 综合单价 | 合价 | 其中
[8 empty] | 人工费 | 机械费 | 暂估价
25 | 010504001003 | 直形墙 | 1、混凝土种类：泵送商品混凝土 2、混凝土强度等级：C30/P6 | m3 | 113.08
26 | 010505003007 | 平板 | 1、混凝土种类：泵送商品混凝土 2、混凝土强度等级：C30 | m3 | 12.47
27 | 010505003008 | 斜板 | 1、混凝土种类：泵送商品混凝土 2、混凝土强度等级：C30 | m3 | 51.68
28 | 010505008004 | 雨篷 | 1、混凝土种类：泵送商品混凝土 2、混凝土强度等级：C30 | m3 | 1.97
29 | 010506001004 | 直形楼梯 | 1、混凝土种类：泵送商品混凝土 2、混凝土强度等级：C30 | m2 | 7.49
30 | 010507003005 | 电缆沟、地沟 | 管沟底板 1、混凝土种类：泵送商品混凝土 2、混凝土强度等级：C30 | m3 | 15.89
31 | 010507003006 | 电缆沟、地沟 | 管沟侧壁 1、混凝土种类：泵送商品混凝土 2、混凝土强度等级：C30 | m3 | 20.73
32 | 010507001007 | 散水 | 细石混凝土散水,800宽,参12J003-1B/A1 | m2 | 72.64
33 | 010507001008 | 坡道 | 坡道参12J003第A7页1B节点; | m2 | 18.48
本页小计
【表10.2.2-16】
分部分项工程清单与计价表
单位(专业)工程名称:建筑工程-送水泵房及变电所 | [5 empty] | 标段: |  |  | 第5页 共12页
序号 | 项目编码 | 项目名称 | 项目特征 | 计量 单位 | 工程量 | 金 额 (元) |  |  |  |  | 备注
[6 empty] | 综合单价 | 合价 | 其中
[8 empty] | 人工费 | 机械费 | 暂估价
34 | 010507007007 | 其他构件(窗台板） | 1、混凝土种类：泵送商品混凝土 2、混凝土强度等级：C30 | m3 | 0.83
35 | 010507004003 | 台阶 | 混凝土台阶，参12J003-1B/B1 | m2 | 7.91
36 | 010507007008 | 其他构件 | 1、栏杆下翻遍非泵送商品混凝土C25 | m3 | 0.64
37 | 010515001018 | 现浇构件钢筋 | 1.箍筋 带肋钢筋 HRB400E以内 直径（mm以内）10 | t | 11.520
38 | 010515001019 | 现浇构件钢筋 | 1.现浇构件带肋钢筋 HRB400E以内 直径（mm以内）10 | t | 10.979
39 | 010515001020 | 现浇构件钢筋 | 1.现浇构件带肋钢筋 HRB400E以内 直径（mm以内）18 | t | 43.769
40 | 010515001021 | 现浇构件钢筋 | 1.现浇构件带肋钢筋 HRB400E以内 直径（mm以内）25 | t | 15.679
41 | 010515001022 | 现浇构件钢筋 | 1.现浇构件带肋钢筋 HRB400E以内 直径（mm以内）40 | t | 1.458
42 | 010516002004 | 预埋铁件 | 1.预埋铁件 | t | 0.455
| A.6 | F 金属结构工程 |  |  | 0
43 | 010604002003 | 钢吊车梁 | 1、电动单梁悬挂起重机梁工字钢28a（含制作、安装、油漆等，耐火极限为1.5h） | t | 1.675
本页小计
【表10.2.2-16】
分部分项工程清单与计价表
单位(专业)工程名称:建筑工程-送水泵房及变电所 | [5 empty] | 标段: |  |  | 第6页 共12页
序号 | 项目编码 | 项目名称 | 项目特征 | 计量 单位 | 工程量 | 金 额 (元) |  |  |  |  | 备注
[6 empty] | 综合单价 | 合价 | 其中
[8 empty] | 人工费 | 机械费 | 暂估价
44 | 010606008007 | 钢梯 | 1、屋面检修钢梯15J401-D3-(WT2a-78)（含制作、安装、油漆等） | t | 0.344
45 | 010606008008 | 钢梯 | 钢梯15J401-T2B08a-2.60、15J401-T2B10a-1.90（含制作、安装、油漆等） | t | 0.787
46 | 010607005004 | 砌块墙钢丝网加固 | 1、墙面挂钢丝网 | m2 | 281.88
| A.8 | H 门窗工程 |  |  | 0
47 | 010801004001 | 木质防火门 | 1、甲级木质防火门FM甲1023安装 2、洞口尺寸：1050mmX2300mm 3、含防火锁、防火合页、闭门器、密封条等配件 | 樘 | 1
48 | 010802001007 | 金属（塑钢）门 | 1、电动平开门DPM3642，兼做灭火救援口 2、洞口尺寸：3600mmX4200mm 3、参图纸及图集03J611-4，DPM-3036-Y | m2 | 15.12
49 | 010802003003 | 钢质防火门 | 1、丙级钢质防火门FM丙1023安装 2、洞口尺寸：1050mmX2300mm 3、含防火锁、防火合页、闭门器、密封条等配件 | 樘 | 1
本页小计
【表10.2.2-16】
分部分项工程清单与计价表
单位(专业)工程名称:建筑工程-送水泵房及变电所 | [5 empty] | 标段: |  |  | 第7页 共12页
序号 | 项目编码 | 项目名称 | 项目特征 | 计量 单位 | 工程量 | 金 额 (元) |  |  |  |  | 备注
[6 empty] | 综合单价 | 合价 | 其中
[8 empty] | 人工费 | 机械费 | 暂估价
50 | 010802003004 | 钢质防火门 | 1、丙级钢质防火门FM丙2130安装 2、洞口尺寸：2100mmX3000mm 3、含防火锁、防火合页、闭门器、顺位器、密封条等配件 | 樘 | 1
51 | 010802001008 | 金属（塑钢）门 | 1、70系列平开铝合金门（6厚钢化玻璃) | m2 | 5.63
52 | 010807001007 | 金属（塑钢、断桥）窗 | 1、90系列推拉铝合金窗（含救援窗）6厚净白浮法玻璃 | m2 | 127.80
53 | 010807001008 | 金属（塑钢、断桥）窗 | 1、90系列铝合金上悬窗（含救援窗）6厚净白浮法玻璃 | m2 | 6.72
| A.9 | J 屋面及防水工程 |  |  | 0
54 | 010901001004 | 瓦屋面 | 屋面1： 1、小青瓦 2、1:1:4水泥白灰砂浆加水泥重的3%麻刀卧浆,最薄处20 3、30厚1:3水泥砂浆,满铺钢丝网,用18号镀锌钢丝绑扎并与屋面板预埋的φ10钢筋头绑牢 4、1:3水泥砂浆找平层，厚15 5、钢筋混凝土屋面板 6、参图纸及图集09J202-1,第K22页,屋Kb6 | m2 | 503.62
55 | 010902003004 | 屋面刚性层 | 雨棚 1、20厚1:3水泥砂浆面层 2、10厚低标号砂浆隔离层 3、20厚1:3水泥砂浆找平层 | m2 | 11.28
本页小计
【表10.2.2-16】
分部分项工程清单与计价表
单位(专业)工程名称:建筑工程-送水泵房及变电所 | [5 empty] | 标段: |  |  | 第8页 共12页
序号 | 项目编码 | 项目名称 | 项目特征 | 计量 单位 | 工程量 | 金 额 (元) |  |  |  |  | 备注
[6 empty] | 综合单价 | 合价 | 其中
[8 empty] | 人工费 | 机械费 | 暂估价
56 | 010902001007 | 屋面卷材防水 | 屋面1 1、4厚SBS改性沥青防水卷材 | m2 | 535.89
57 | 010902001008 | 屋面卷材防水 | 雨棚 1、4厚SBS改性沥青防水卷材 | m2 | 21.66
58 | 010903004003 | 墙面变形缝 | 1、外墙变形缝，参图集14J936节点4/AQ2 | m | 11.00
59 | 010903004004 | 墙面变形缝 | 1、内墙变形缝，参图集14J936节点1/AN1 | m | 11.00
60 | 010903004005 | 钢板止水带 | 1.材料品种：钢板止水带 2.沉降缝规格：-300*4 | m | 114.06
61 | 010903003004 | 墙面砂浆防水(防潮） | 沟内外侧采用1:2.5防水水泥砂浆抹面20mm | m2 | 236.90
62 | 010903002001 | 墙面涂膜防水 | 1、墙面LM复合防腐防水涂料1.0mm厚 | m2 | 551.50
63 | 010904004004 | 楼（地）面变形缝 | 1、地面变形缝，参图集14J936节点1/AD1 | m | 1.05
64 | 010904002002 | 楼（地）面涂膜防水 | 1、天棚、地面LM复合防腐防水涂料1.0mm厚 | m2 | 252.92
65 | 010904002003 | 钢板止水带涂膜防水 | 1、钢板止水带接触面涂刷水泥基渗透结晶型防水涂料2mm | m2 | 45.62
| A.10 | K 保温、隔热、防腐工程 |  |  | 0
66 | 011001001004 | 保温隔热屋面 | 雨棚 1、最薄30厚LC5.0轻集料混凝土2%找坡层 | m3 | 0.34
本页小计
【表10.2.2-16】
分部分项工程清单与计价表
单位(专业)工程名称:建筑工程-送水泵房及变电所 | [5 empty] | 标段: |  |  | 第9页 共12页
序号 | 项目编码 | 项目名称 | 项目特征 | 计量 单位 | 工程量 | 金 额 (元) |  |  |  |  | 备注
[6 empty] | 综合单价 | 合价 | 其中
[8 empty] | 人工费 | 机械费 | 暂估价
| A.11 | L 楼地面装饰工程 |  |  | 0
67 | 011102003008 | 块料楼地面 | 楼地面1： 1、10厚浅灰色防滑耐磨地砖(A级)，600x600 2、20厚1:3干硬性水泥砂浆结合层，表面撒水泥粉 3、水泥浆一道(内掺建筑胶) 4、参图纸及图集05J909-地12C/楼12A/LD15 | m2 | 354.91
68 | 011105003003 | 块料踢脚线 | 踢脚1： 地砖踢脚高150(A级)，5厚瓷砖，600x150，参05J909-踢5D/TJ8 | m2 | 19.59
69 | 011106002003 | 块料楼梯面层 | 楼梯面装饰面层均为10厚地砖，，楼梯踏步防滑条做法参15J403-1 12/E6 | m2 | 7.49
| A.12 | M 墙、柱面装饰与隔断、幕墙工程 |  |  | 0
70 | 011201001016 | 墙面一般抹灰 | 外墙1： 1、15厚防水砂浆打底找平。 2、3厚专用聚合物砂浆底面刮糙，或专用界面剂甩毛 3、喷湿墙面 （外墙粉刷找平层和外涂5之间满铺一道耐碱玻纤网。） 4、参05J909-外墙13D/WQ10-外涂5/TL10 | m2 | 439.40
本页小计
【表10.2.2-16】
分部分项工程清单与计价表
单位(专业)工程名称:建筑工程-送水泵房及变电所 | [5 empty] | 标段: |  |  | 第10页 共12页
序号 | 项目编码 | 项目名称 | 项目特征 | 计量 单位 | 工程量 | 金 额 (元) |  |  |  |  | 备注
[6 empty] | 综合单价 | 合价 | 其中
[8 empty] | 人工费 | 机械费 | 暂估价
71 | 011201001017 | 墙面一般抹灰 | 内墙1： 1、5厚1:05:2.5水泥沙石灰膏砂浆找平 2、8厚1:1:6水泥沙石灰膏砂浆打底扫毛或划出纹道 3、3厚外加剂专用砂浆底面刮糙，或专用界面剂甩毛 4、喷湿墙面 5、参05J909-内墙4D/NQ7 | m2 | 814.84
72 | 011201001018 | 墙面一般抹灰 | 设备层内墙 1、原浆修补墙面 2、面浆饰面（内掺建筑胶） 3、参05J909-内墙2B/NQ5 | m2 | 276.08
73 | Z011201007004 | 装饰线抹灰增加费 | 1.装饰线条抹灰增加费(凸出宽度200以内) 三道以内 | m | 188.25
74 | 011204001004 | 石材墙面 | 外墙2： 1、1:1水泥砂浆（细砂）勾缝 2、贴25厚500*500芝麻黑荔枝面花岗岩，石材背面涂5厚胶黏剂 3、6厚1:2.5水泥砂浆结合层，内掺水重5%的建筑胶，表面扫毛或划出纹道 4、刷聚合物水泥浆一道 5、15厚防水砂浆打底找平 6、3厚外加剂专用砂浆底面刮糙，或专用界面剂甩毛 7、喷湿墙面 8、参05J909-外墙23D/WQ19 | m2 | 151.79
本页小计
【表10.2.2-16】
分部分项工程清单与计价表
单位(专业)工程名称:建筑工程-送水泵房及变电所 | [5 empty] | 标段: |  |  | 第11页 共12页
序号 | 项目编码 | 项目名称 | 项目特征 | 计量 单位 | 工程量 | 金 额 (元) |  |  |  |  | 备注
[6 empty] | 综合单价 | 合价 | 其中
[8 empty] | 人工费 | 机械费 | 暂估价
| A.13 | N 天棚工程 |  |  | 0
75 | 011301001004 | 天棚抹灰 | 雨棚、屋檐板底 1、1:3水泥砂浆打底7厚 2、1:2.5水泥砂浆抹面5厚 | m2 | 122.86
| A.14 | P 油漆、涂料、裱糊工程 |  |  | 0
76 | 011407001013 | 墙面喷刷涂料 | 外墙1： 喷涂白色真石漆，参05J909-外墙13D/WQ10-外涂5/TL10 | m2 | 567.95
77 | 011407001014 | 墙面喷刷涂料 | 内墙1： 1、清理基层 2、局部腻子、磨平 3、涂封底涂料 4、涂饰面涂料 5、涂饰第二遍涂料 6、参05J909-内涂1/TL10 | m2 | 832.44
78 | 011407002004 | 天棚喷刷涂料 | 顶棚1： 1、素水泥浆一道甩毛（内掺建筑胶） 2、3厚底基防裂腻子分遍刮平 3、2厚面层耐水腻子刮平 4、涂封底涂料 5、涂饰面涂料 6、涂饰第二遍涂料 7、参05J909-棚5A/DP6-内涂1/TL10 | m2 | 615.91
| A.15 | Q 其他装饰工程 |  |  | 0
本页小计
【表10.2.2-16】
分部分项工程清单与计价表
单位(专业)工程名称:建筑工程-送水泵房及变电所 | [5 empty] | 标段: |  |  | 第12页 共12页
序号 | 项目编码 | 项目名称 | 项目特征 | 计量 单位 | 工程量 | 金 额 (元) |  |  |  |  | 备注
[6 empty] | 综合单价 | 合价 | 其中
[8 empty] | 人工费 | 机械费 | 暂估价
79 | 011503001006 | 金属扶手、栏杆、栏板 | 不靠墙栏杆，高1200，做法详15J403-1 B1/B14 | m | 63.98
|  | 自补 |  |  | 0
80 | 01B015 | 不锈钢钢网罩 | 1、外窗均加装不锈钢防护网(防盗、防虫及防啮齿动物入室),网孔尺寸≤10X10mm | m2 | 132.12
81 | 01B016 | 沉降观测点 | 沉降观测点 | 个 | 6
82 | 01B017 | 滴水线 | 滴水线 | m | 310.85
83 | 01B018 | 泄水管 | 1、φ50钢制泄水管伸出80，每个雨篷两侧各1处 | 个 | 8
84 | 01B019 | 管沟盖板 | 1、管沟玻璃钢盖板50厚 | m2 | 34.80
85 | 01B020 | 挡鼠板 | 1、配电间的一层外门内侧下部,均设500高挡鼠板,做法参见:07J912-1,第37页 | m2 | 4.20
本页小计
合计

## 19_表10_2_2-16 施工技术措施项目清单与计价表
【表10.2.2-16】
施工技术措施项目清单与计价表
单位(专业)工程名称:建筑工程-送水泵房及变电所 | [5 empty] | 标段: |  |  | 第1页 共3页
序号 | 项目编码 | 项目名称 | 项目特征 | 计量 单位 | 工程量 | 金 额 (元) |  |  |  |  | 备注
[6 empty] | 综合单价 | 合价 | 其中
[8 empty] | 人工费 | 机械费 | 暂估价
|  | 脚手架 |  |  | 0
1 | 011701001007 | 综合脚手架 | 1.一层地下室综合脚手架 | m2 | 189.12
2 | 011701001008 | 综合脚手架 | 1.混凝土结构综合脚手架 檐高7m以内 ~层高6.38(m) | m2 | 185.96
3 | 011701001009 | 综合脚手架 | 1.混凝土结构综合脚手架 檐高13m以内 ~层高8.78(m) | m2 | 189.12
4 | 011701006018 | 满堂脚手架 | 1.满堂脚手架 ~层高6.4(m)以内 | m2 | 185.96
5 | 011701006019 | 满堂脚手架 | 1.满堂脚手架 ~层高8.8(m)以内 | m2 | 189.12
|  | 模板 |  |  | 0
6 | 011702001013 | 基础 | 1.现浇混凝土模板 基础垫层模板 | m2 | 58.52
7 | 011702001014 | 基础 | 1.现浇混凝土 独立基础 复合木模 | m2 | 26.00
8 | 011702001015 | 基础 | 1.现浇混凝土 设备基础 单个块体体积 5m3以内 复合木模 | m2 | 16.20
9 | 011702001016 | 基础 | 1.现浇混凝土 地下室底板、满堂基础 无梁式 复合木模 | m2 | 37.56
10 | 011702002010 | 矩形柱 | 1.现浇混凝土 矩形柱 复合木模~支模高度3.6m以内 | m2 | 29.17
11 | 011702002011 | 矩形柱 | 1.现浇混凝土 矩形柱 复合木模~支模高度6.6(m)以内 | m2 | 116.64
本页小计
【表10.2.2-16】
施工技术措施项目清单与计价表
单位(专业)工程名称:建筑工程-送水泵房及变电所 | [5 empty] | 标段: |  |  | 第2页 共3页
序号 | 项目编码 | 项目名称 | 项目特征 | 计量 单位 | 工程量 | 金 额 (元) |  |  |  |  | 备注
[6 empty] | 综合单价 | 合价 | 其中
[8 empty] | 人工费 | 机械费 | 暂估价
12 | 011702002012 | 矩形柱 | 1.现浇混凝土 矩形柱 复合木模~支模高度9.6(m)以内 | m2 | 187.86
13 | 011702005005 | 基础梁 | 1.现浇混凝土 基础梁 复合木模 | m2 | 97.05
14 | 011702006013 | 矩形梁 | 1.现浇混凝土 矩形梁 复合木模~支模高度6.6(m)以内 | m2 | 259.91
15 | 011702006014 | 矩形梁 | 1.现浇混凝土 矩形梁 复合木模~支模高度9.6(m)以内 | m2 | 286.67
16 | 011702006015 | 斜梁 | 1.现浇混凝土 斜梁 复合木模~支模高度6.6(m)以内 | m2 | 32.18
17 | 011702006016 | 斜梁 | 1.现浇混凝土 斜梁 复合木模~支模高度9.6(m)以内 | m2 | 38.57
18 | 011702008005 | 圈梁 | 1.现浇混凝土 直形圈梁 复合木模 | m2 | 30.69
19 | 011702009004 | 过梁 | 1.现浇混凝土 直形过梁 复合木模 | m2 | 80.23
20 | 011702011003 | 直形墙 | 1.现浇混凝土直形地下室外墙 复合木模~支模高度5.6(m)以内 | m2 | 524.11
21 | 011702016008 | 平板 | 1.现浇混凝土 板 复合木模~支模高度5.6(m)以内 | m2 | 76.64
22 | 011702016009 | 斜板 | 1.现浇混凝土 斜板、坡屋面板 复合木模~支模高度6.6(m)以内 | m2 | 204.90
23 | 011702016010 | 斜板 | 1.现浇混凝土 斜板、坡屋面板 复合木模~支模高度9.6(m)以内 | m2 | 222.58
本页小计
【表10.2.2-16】
施工技术措施项目清单与计价表
单位(专业)工程名称:建筑工程-送水泵房及变电所 | [5 empty] | 标段: |  |  | 第3页 共3页
序号 | 项目编码 | 项目名称 | 项目特征 | 计量 单位 | 工程量 | 金 额 (元) |  |  |  |  | 备注
[6 empty] | 综合单价 | 合价 | 其中
[8 empty] | 人工费 | 机械费 | 暂估价
24 | 011702023004 | 雨篷 | 1.现浇混凝土雨篷模板 | m2 | 13.41
25 | 011702024005 | 楼梯 | 1.现浇混凝土直形楼梯 复合木模 | m2 | 7.49
26 | 011702025007 | 其他现浇构件（窗台板） | 1.现浇混凝土小型构件 复合模板 | m2 | 8.52
27 | 011702025008 | 其他现浇构件 | 1、栏杆下翻边模板 | m2 | 12.80
28 | 011702026003 | 电缆沟、地沟 | 1、沟模板 | m2 | 226.59
29 | Z011702033004 | 线条模板增加费 | 1.现浇混凝土线条模板增加费 三道以内 | m | 188.25
|  | 垂直运输 |  |  | 0
30 | 011703001007 | 垂直运输 | 1.一层地下室垂直运输 | m2 | 189.12
31 | 011703001008 | 垂直运输 | 1.混凝土结构建筑物垂直运输 檐高20m内`檐高30m以下建筑物垂直运输机械不采用塔吊时~平均层高6.38(m) | m2 | 185.96
32 | 011703001009 | 垂直运输 | 1.混凝土结构建筑物垂直运输 檐高20m内`檐高30m以下建筑物垂直运输机械不采用塔吊时~平均层高8.78(m) | m2 | 189.12
本页小计
合计

## 19_表10_2_2-21 其他项目清单与计价汇总表
【表10.2.2-21】
其他项目清单与计价汇总表
工程名称:送水泵房及变电所 |  | 标段: | 第1页 共1页
序号 | 项 目 名 称 | 金额(元) | 备注
1 | 暂列金额 | 104784.47 | 明细详见表10.2.2-22
1.1 | 标化工地增加费 | 0 | 明细详见表10.2.2-22
1.2 | 优质工程增加费 | 0 | 明细详见表10.2.2-22
1.3 | 其他暂列金额 | 104784.47 | 明细详见表10.2.2-22
2 | 暂估价 | 0
2.1 | 材料（设备）暂估价 | 0 | 明细详见表10.2.2-23
2.2 | 专业工程暂估价 | 0 | 明细详见表10.2.2-24
2.3 | 专项技术措施暂估价 | 0 | 明细详见表10.2.2-25
3 | 计日工 |  | 明细详见表10.2.2-26
4 | 总承包服务费 |  | 明细详见表10.2.2-27
合 计

## 19_表10_2_2-22 暂列金额明细表
【表10.2.2-22】
暂列金额明细表
工程名称:送水泵房及变电所 |  | 标段: |  | 第1页 共1页
序号 | 项 目 名 称 | 计量单位 | 暂定金额(元) | 备注
1 | 标化工地增加费 | 项
2 | 优质工程增加费 | 项
3 | 其他暂列金额 | 项 | 104784.47 | 估算比例一般不高于5%
3.1 | 其他暂列金额 | 项 | 104784.47
合计 |  |  | 104784.47

## 19_表10_2_2-24 专业工程暂估价表
【表10.2.2-24】
专业工程暂估价表
单位(专业)工程名称:建筑工程-送水泵房及变电所 |  | 标段: | 第1页 共1页
序号 | 工 程 名 称 | 工程内容 | 暂估金额(元) | 备注
合计

## 20_表10_2_2-16 分部分项工程清单与计价表
【表10.2.2-16】
分部分项工程清单与计价表
单位(专业)工程名称:建筑工程-生产辅助用房 | [5 empty] | 标段: |  |  | 第1页 共18页
序号 | 项目编码 | 项目名称 | 项目特征 | 计量 单位 | 工程量 | 金 额 (元) |  |  |  |  | 备注
[6 empty] | 综合单价 | 合价 | 其中
[8 empty] | 人工费 | 机械费 | 暂估价
| A.1 | A 土石方工程 |  |  | 0
1 | 010102002004 | 挖沟槽石方 | 1.岩石类别：岩石强度综合考虑，施工单位自行报价 | m3 | 39.40
2 | 010102003004 | 挖基坑石方 | 1.岩石类别：岩石强度综合考虑，施工单位自行报价 | m3 | 1221.34
3 | 010103001004 | 回填方 | 1.密实度要求：满足设计要求 2.填方来源、运距：利用方（清除杂物，垃圾，耕植土等有害物质），运距施工单位自行考虑 | m3 | 642.12
4 | 010103002004 | 余方弃置 | 1、满足规范要求的③1层的强风化砂砾岩可利用至厂外配水管线道路塘渣基层 2、运距由施工单位自行考虑 | m3 | 1260.77
| A.4 | D 砌筑工程 |  |  | 0
5 | 010401001004 | 砖基础 | 1.砖品种、规格、强度等级： MU25烧结实心砖(非黏土砖) 2.砂浆强度等级：Mb10水泥砂浆 3.防潮层材料种类：墙身在室内地坪下约60mm处做1:2水泥砂浆内加3%~5%防水剂的墙基防潮层 | m3 | 1.66
6 | 010402001008 | 砌块墙 | 外墙采用200厚A5.0 B07蒸压加气混凝土砌块,DM Mb7.5混合砂浆砌筑; | m3 | 72.04
本页小计
【表10.2.2-16】
分部分项工程清单与计价表
单位(专业)工程名称:建筑工程-生产辅助用房 | [5 empty] | 标段: |  |  | 第2页 共18页
序号 | 项目编码 | 项目名称 | 项目特征 | 计量 单位 | 工程量 | 金 额 (元) |  |  |  |  | 备注
[6 empty] | 综合单价 | 合价 | 其中
[8 empty] | 人工费 | 机械费 | 暂估价
7 | 010402001009 | 砌块墙 | 内、隔墙(防爆墙、防火墙除外)采用200厚A3.5B06蒸压加气混凝土砌块,DM Ma5.0混合砂浆砌筑; | m3 | 116.95
8 | 010402001010 | 砌块墙 | 防火墙：200厚B06蒸压砂加气混凝土砌块，耐火极限不低于3.00h | m3 | 5.48
9 | 010404001006 | 垫层 | 楼地面1： 1、150厚3:7灰土 2、参图纸及图集05J909-地12C/LD15 | m3 | 16.08
| A.5 | E 混凝土及钢筋混凝土工程 |  |  | 0
10 | 010501001010 | 垫层 | 1、混凝土种类：非泵送商品混凝土 2、混凝土强度等级：C15 | m3 | 23.39
11 | 010501001011 | 垫层 | 楼地面1/楼地面3/楼地面4： 1、60厚C15混凝土垫层 2、参图纸及图集05J909-地12C/LD15 3、参图纸及图集05J909-地13A/LD16 4、参图纸及图集05J909-地52A/LD55 | m3 | 15.33
12 | 010501003006 | 独立基础 | 1、混凝土种类：泵送商品混凝土 2、混凝土强度等级：C30 | m3 | 55.78
13 | 010502001007 | 矩形柱 | 1、混凝土种类：泵送商品混凝土 2、混凝土强度等级：C30 | m3 | 49.93
本页小计
【表10.2.2-16】
分部分项工程清单与计价表
单位(专业)工程名称:建筑工程-生产辅助用房 | [5 empty] | 标段: |  |  | 第3页 共18页
序号 | 项目编码 | 项目名称 | 项目特征 | 计量 单位 | 工程量 | 金 额 (元) |  |  |  |  | 备注
[6 empty] | 综合单价 | 合价 | 其中
[8 empty] | 人工费 | 机械费 | 暂估价
14 | 010502002004 | 构造柱 | 1、混凝土种类：非泵送商品混凝土 2、混凝土强度等级：C30 | m3 | 9.15
15 | 010503001006 | 基础梁 | 1、混凝土种类：泵送商品混凝土 2、混凝土强度等级：C30 | m3 | 25.74
16 | 010503002009 | 矩形梁 | 1、混凝土种类：泵送商品混凝土 2、混凝土强度等级：C30 | m3 | 44.34
17 | 010503003001 | 异形梁 | 1、混凝土种类：泵送商品混凝土 2、混凝土强度等级：C30 | m3 | 30.90
18 | 010503002010 | 斜梁 | 1、混凝土种类：泵送商品混凝土 2、混凝土强度等级：C30 | m3 | 10.41
19 | 010503004006 | 圈梁 | 1、混凝土种类：非泵送商品混凝土 2、混凝土强度等级：C30 | m3 | 13.46
20 | 010503004007 | 圈梁 | 1、混凝土种类：非泵送商品混凝土 2、混凝土强度等级：卫生间止水坎C20 | m3 | 1.76
21 | 010503005005 | 过梁 | 1、混凝土种类：非泵送商品混凝土 2、混凝土强度等级：C30 | m3 | 0.73
22 | 010505003009 | 平板 | 1、混凝土种类：泵送商品混凝土 2、混凝土强度等级：C30 | m3 | 61.17
本页小计
【表10.2.2-16】
分部分项工程清单与计价表
单位(专业)工程名称:建筑工程-生产辅助用房 | [5 empty] | 标段: |  |  | 第4页 共18页
序号 | 项目编码 | 项目名称 | 项目特征 | 计量 单位 | 工程量 | 金 额 (元) |  |  |  |  | 备注
[6 empty] | 综合单价 | 合价 | 其中
[8 empty] | 人工费 | 机械费 | 暂估价
23 | 010505003010 | 斜板 | 1、混凝土种类：泵送商品混凝土 2、混凝土强度等级：C30 | m3 | 47.29
24 | 010505006001 | 栏板 | 1、混凝土种类：泵送商品混凝土 2、混凝土强度等级：C30 | m3 | 2.58
25 | 010505008005 | 雨篷 | 1、混凝土种类：泵送商品混凝土 2、混凝土强度等级：C30 | m3 | 1.43
26 | 010505008006 | 空调外机平台 | 1、混凝土种类：泵送商品混凝土 2、混凝土强度等级：C30 | m3 | 2.41
27 | 010506001005 | 直形楼梯 | 1、混凝土种类：泵送商品混凝土 2、混凝土强度等级：C30 | m2 | 43.03
28 | 010507001009 | 散水 | 细石混凝土散水,800宽,参12J003-1B/A1 | m2 | 40.80
29 | 010507001010 | 坡道 | 坡道,参12J926-2/D1及12J003-1B/A7 | m2 | 5.40
30 | 010507004004 | 台阶 | 混凝土台阶，参12J003-1B/B1 | m2 | 44.79
31 | 010507007009 | 窗台板 | 1、混凝土种类：泵送商品混凝土 2、混凝土强度等级：C30 | m3 | 4.34
32 | 010515001023 | 现浇构件钢筋 | 1.现浇构件圆钢筋 HPB300 直径（mm以内）10 | t | 1.052
33 | 010515001024 | 现浇构件钢筋 | 1.现浇构件带肋钢筋 HRB400E以内 直径（mm以内）10 | t | 14.961
34 | 010515001025 | 现浇构件钢筋 | 1.现浇构件带肋钢筋 HRB400E以内 直径（mm以内）18 | t | 19.210
本页小计
【表10.2.2-16】
分部分项工程清单与计价表
单位(专业)工程名称:建筑工程-生产辅助用房 | [5 empty] | 标段: |  |  | 第5页 共18页
序号 | 项目编码 | 项目名称 | 项目特征 | 计量 单位 | 工程量 | 金 额 (元) |  |  |  |  | 备注
[6 empty] | 综合单价 | 合价 | 其中
[8 empty] | 人工费 | 机械费 | 暂估价
35 | 010515001026 | 现浇构件钢筋 | 1.现浇构件带肋钢筋 HRB400E以内 直径（mm以内）25 | t | 12.071
36 | 010515001027 | 现浇构件钢筋 | 1.箍筋 带肋钢筋 HRB400E以内 直径（mm以内）10 | t | 7.485
| A.6 | F 金属结构工程 |  |  | 0
37 | 010606008009 | 钢梯 | 屋面检修钢梯，做法参详15J401-D5-(WT3a-102)（含制作、安装、油漆等） | t | 0.674
38 | 010607005005 | 砌块墙钢丝网加固 | 墙面挂钢丝网 | m2 | 638.60
| A.8 | H 门窗工程 |  |  | 0
39 | 010801001001 | 木质门 | 1、成品木夹板门(检修门)M0618 2、洞口尺寸：600mmX1800mm 3、详见图纸 | m2 | 1.08
40 | 010801001002 | 木质门 | 1、复合木门M1021、M1021a、MM1021、M1521 2、洞口尺寸：1050mmX2100mm、1500mmX2100mm 3、详见图纸及图集16J601 | m2 | 34.02
41 | 010801004002 | 木质防火门 | 1、甲级木质防火门FM1021安装 2、洞口尺寸：1050mmX2100mm 3、含防火锁、防火合页、闭门器、密封条等配件 4、参图集12J609，M1FM3-1021 | 樘 | 1
本页小计
【表10.2.2-16】
分部分项工程清单与计价表
单位(专业)工程名称:建筑工程-生产辅助用房 | [5 empty] | 标段: |  |  | 第6页 共18页
序号 | 项目编码 | 项目名称 | 项目特征 | 计量 单位 | 工程量 | 金 额 (元) |  |  |  |  | 备注
[6 empty] | 综合单价 | 合价 | 其中
[8 empty] | 人工费 | 机械费 | 暂估价
42 | 010801004003 | 木质防火门 | 1、乙级木质防火门FM1523安装 2、洞口尺寸：1500mmX2300mm 3、含防火锁、防火合页、闭门器、顺位器、密封条等配件 4、参图集12J609，GFM-1524 | 樘 | 1
43 | 010802003005 | 钢质防火门 | 1、乙级钢质防火门FM1021安装 2、洞口尺寸：1050mmX2100mm 3、含防火锁、防火合页、闭门器、密封条等配件 4、参图集12J609，M1FM3-1021 | 樘 | 4
44 | 010802001009 | 金属（塑钢）门 | 1、门类型：断热铝合金型材金中空钢化玻璃平开门 2、框材质：隔热金属型材多腔密封窗框，主型材壁厚不小于1.4mm 3、玻璃品种厚度：6中透光Low-E+12A+6 4、其他:含门锁、拉手等五金配 5、参考图纸大样及图集02J603-1 | m2 | 28.05
45 | 010807001009 | 金属（塑钢、断桥）窗 | 1、窗类型：隔热金属型材多腔密封窗框中空玻璃推拉窗（含救援窗） 2、框材质：隔热金属型材多腔密封窗框，主型材壁厚不小于1.4mm 3、玻璃品种厚度：6中透光Low+12A+6 4、其他:含门锁、拉手等五金配 5、参考图集参参02J603-1/TLC90-03、满足设计及规范要求 | m2 | 153.27
本页小计
【表10.2.2-16】
分部分项工程清单与计价表
单位(专业)工程名称:建筑工程-生产辅助用房 | [5 empty] | 标段: |  |  | 第7页 共18页
序号 | 项目编码 | 项目名称 | 项目特征 | 计量 单位 | 工程量 | 金 额 (元) |  |  |  |  | 备注
[6 empty] | 综合单价 | 合价 | 其中
[8 empty] | 人工费 | 机械费 | 暂估价
46 | 010807003001 | 金属百叶窗 | 深灰色铝合金百叶窗： 1、口4OX40铝合方管立柱在转角处各一根 2、口25X25铝合金方管（要拆卸）两端与竖向铝合金管螺栓连接 3、做法详见图纸 | m2 | 93.74
| A.9 | J 屋面及防水工程 |  |  | 0
47 | 010901001005 | 瓦屋面 | 屋面2： 1、小青瓦 2、1:1:4水泥白灰砂浆加水泥重的3%麻刀卧浆,最薄处20 3、30厚1:3水泥砂浆,满铺钢丝网,用18号镀锌钢丝绑扎并与屋面板预埋的φ10钢筋头绑牢 4、1:3水泥砂浆找平层，厚15 5、钢筋混凝土屋面板 6、参图纸及图集09J202-1,第K22页,屋Kb7 | m2 | 410.82
48 | 010902001009 | 屋面卷材防水 | 屋面2： 1、防水层采用4厚SBS改性沥青防水卷材 | m2 | 434.12
49 | 010902001010 | 屋面卷材防水 | 雨蓬做法： 1、4厚SBS改性沥青防水卷材 2、参详05J909-屋面14-WM15 | m2 | 42.02
本页小计
【表10.2.2-16】
分部分项工程清单与计价表
单位(专业)工程名称:建筑工程-生产辅助用房 | [5 empty] | 标段: |  |  | 第8页 共18页
序号 | 项目编码 | 项目名称 | 项目特征 | 计量 单位 | 工程量 | 金 额 (元) |  |  |  |  | 备注
[6 empty] | 综合单价 | 合价 | 其中
[8 empty] | 人工费 | 机械费 | 暂估价
50 | 010902003005 | 屋面刚性层 | 雨蓬做法： 1、20厚1:3水泥砂浆面层 2、10厚低标号砂浆隔离层 3、20厚1:3水泥砂浆找平层 4、钢筋混凝土屋面板 5、参详05J909-屋面14-WM15 | m2 | 34.77
51 | 010902003006 | 屋面刚性层 | 空调外机平台做法： 1、20厚1:3水泥砂浆面层 2、参详05J909-屋面14-WM15 | m2 | 14.89
52 | 010903002002 | 墙面涂膜防水 | 内墙2： 1、2.0mm厚涂刷型防水灰浆 2、参05J909-内墙16D1/NQ32 | m2 | 245.69
53 | 010904002004 | 楼（地）面涂膜防水 | 楼地面3： 1、防水层沿立墙翻起,高出楼地面0.15m,防水层为聚氨酯防水涂膜1.5厚。 2、参图纸及图集05J909-地13A/楼13A/LD16 | m2 | 88.17
54 | 010904002005 | 楼（地）面涂膜防水 | 楼地面5： 1、1.5厚聚氨酯防水层 2、参图纸及图集05J909-楼58A/LD62 | m2 | 124.73
| A.10 | K 保温、隔热、防腐工程 |  |  | 0
55 | 011001001005 | 保温隔热屋面 | 雨蓬做法： 1、最薄30厚LC5.0轻集料混凝土2%找坡层 2、参详05J909-屋面14-WM15 | m3 | 1.04
本页小计
【表10.2.2-16】
分部分项工程清单与计价表
单位(专业)工程名称:建筑工程-生产辅助用房 | [5 empty] | 标段: |  |  | 第9页 共18页
序号 | 项目编码 | 项目名称 | 项目特征 | 计量 单位 | 工程量 | 金 额 (元) |  |  |  |  | 备注
[6 empty] | 综合单价 | 合价 | 其中
[8 empty] | 人工费 | 机械费 | 暂估价
56 | 011001001006 | 保温隔热屋面 | 屋面2： 1、保温层:70厚XPS挤塑聚苯板(燃烧性能B1级) | m2 | 410.82
57 | 011001003001 | 保温隔热墙面 | 外墙1做法： 1、40厚无机轻集料保温砂浆Ⅱ型 | m2 | 657.63
| A.11 | L 楼地面装饰工程 |  |  | 0
58 | 011102003009 | 块料楼地面 | 楼地面4 1、65厚耐酸瓷砖专用KP1钾水玻璃胶泥砌筑，缝宽3~5 2、KP1钾水玻璃胶泥结合层5~7厚 3、1.5厚沥青基聚氨酯隔离层表面撒粘粗石英砂一层 4、最薄处20厚1:3水泥砂浆找坡层抹平 5、水泥浆一道(内掺建筑胶) 6、参图纸及图集05J909-地52A/LD55 | m2 | 103.14
59 | 011102003010 | 块料楼地面 | 楼地面1： 1、10厚600x600浅灰色防滑耐磨地砖(A级) 2、20厚1:3干硬性水泥砂浆结合层，表面撒水泥粉 3、水泥浆一道(内掺建筑胶) 4、素土夯实/现浇钢筋混凝土楼板或预制楼板现浇叠合层 5、参图纸及图集05J909-地12C/楼12A/LD15 | m2 | 468.45
本页小计
【表10.2.2-16】
分部分项工程清单与计价表
单位(专业)工程名称:建筑工程-生产辅助用房 | [5 empty] | 标段: |  |  | 第10页 共18页
序号 | 项目编码 | 项目名称 | 项目特征 | 计量 单位 | 工程量 | 金 额 (元) |  |  |  |  | 备注
[6 empty] | 综合单价 | 合价 | 其中
[8 empty] | 人工费 | 机械费 | 暂估价
60 | 011102003011 | 块料楼地面 | 楼地面3： 1、深灰色防滑地砖(有防水层)(A级) 2、20厚1:3干硬性水泥砂浆结合层，表面撒水泥粉 3、1:3水泥砂浆抹平 4、水泥浆一道(内掺建筑胶) 5、素土夯实/现浇钢筋混凝土楼板或预制楼板现浇叠合层 6、参图纸及图集05J909-地13A/楼13A/LD16 | m2 | 74.10
61 | 011104004001 | 防静电活动地板 | 楼面5： 1、金属防静电架空活动地板(B1级) 2、面层涂刷地板漆 3、20厚1:2.5水泥砂浆，压实赶光 4、20厚1:3水泥砂浆 5、水泥浆一道(内掺建筑胶) 6、现浇钢筋混凝土楼板或预制楼板现浇叠合层 7、参图纸及图集05J909-楼58A/LD62 | m2 | 124.73
62 | 011105003004 | 块料踢脚线 | 踢脚1： 地砖踢脚高150(A级)，5厚瓷砖，600x150，参05J909-踢5D/TJ8 | m2 | 54.78
本页小计
【表10.2.2-16】
分部分项工程清单与计价表
单位(专业)工程名称:建筑工程-生产辅助用房 | [5 empty] | 标段: |  |  | 第11页 共18页
序号 | 项目编码 | 项目名称 | 项目特征 | 计量 单位 | 工程量 | 金 额 (元) |  |  |  |  | 备注
[6 empty] | 综合单价 | 合价 | 其中
[8 empty] | 人工费 | 机械费 | 暂估价
63 | 011105005001 | 木质踢脚线 | 踢脚4，高150： 1、200μm厚聚酯漆 2、18厚800x150硬木踢脚板（背面满刷氟化钠防腐剂）用尼龙膨胀螺栓固定 3、素水泥浆一道（内掺建筑胶） 4、参图纸及图集05J909-踢7C/TJ11 | m2 | 7.78
64 | 011106002004 | 块料楼梯面层 | 楼梯面装饰面层均为10厚地砖，，楼梯踏步防滑条做法参15J403-1 1/E6 | m2 | 58.32
| A.12 | M 墙、柱面装饰与隔断、幕墙工程 |  |  | 0
65 | 011201001019 | 墙面一般抹灰 | 踢脚3,高1200： 1、5厚1:2.5水泥砂浆压实赶平 2、8厚1:3水泥砂浆打底扫毛或划出纹道 3、素水泥浆一道（内掺建筑胶） 4、参05J909-裙35C/NQ71 | m2 | 89.99
66 | 011201001020 | 墙面一般抹灰 | 内墙4： 1、5厚1:0.5:2.5水泥石灰膏砂浆找平 2、8厚1:1:6水泥石灰膏砂浆打底扫毛或划出纹道 3、3厚外加剂专用砂浆打底刮糙或界面剂一道甩毛（甩前喷湿墙面） 4、参05J909-内墙4D/NQ7-内涂3/TL11 | m2 | 1631.37
本页小计
【表10.2.2-16】
分部分项工程清单与计价表
单位(专业)工程名称:建筑工程-生产辅助用房 | [5 empty] | 标段: |  |  | 第12页 共18页
序号 | 项目编码 | 项目名称 | 项目特征 | 计量 单位 | 工程量 | 金 额 (元) |  |  |  |  | 备注
[6 empty] | 综合单价 | 合价 | 其中
[8 empty] | 人工费 | 机械费 | 暂估价
67 | 011201001021 | 墙面一般抹灰 | 内墙3： 1、5厚1:2.5水泥砂浆压实赶平 2、8厚1:3水泥砂浆打底扫毛或划出纹道 3、素水泥浆一道（内掺建筑胶） 4、参05J909-内墙35C/NQ71 | m2 | 159.69
68 | 011201001022 | 墙面一般抹灰 | 内墙2：（卫生间墙面砖由楼地面贴至吊顶标高以上100mm） 1、6厚1:0.5:2.5水泥石灰膏砂浆分层压实抹平 2、6厚1:1:6水泥石灰膏砂浆打底扫毛或划出纹道 3、3厚外加剂专用砂浆抹基底或界面剂一道甩毛(用于加气混凝土砌块墙)，聚合物水泥砂浆修补墙基面专用界面剂一道甩毛(用于加气混凝土条板墙) 4、喷湿墙面 5、参05J909-内墙16D1/NQ32 | m2 | 240.55
69 | 011201001023 | 墙面一般抹灰 | 外墙1： 1、15厚防水砂浆打底找平。 2、3厚专用聚合物砂浆底面刮糙，或专用界面剂甩毛 3、喷湿墙面 （外墙粉刷找平层和外涂5之间满铺一道耐碱玻纤网。） 4、参05J909-外墙13D/WQ10-外涂5/TL10 | m2 | 628.24
本页小计
【表10.2.2-16】
分部分项工程清单与计价表
单位(专业)工程名称:建筑工程-生产辅助用房 | [5 empty] | 标段: |  |  | 第13页 共18页
序号 | 项目编码 | 项目名称 | 项目特征 | 计量 单位 | 工程量 | 金 额 (元) |  |  |  |  | 备注
[6 empty] | 综合单价 | 合价 | 其中
[8 empty] | 人工费 | 机械费 | 暂估价
70 | Z011201007005 | 装饰线抹灰增加费 | 1.装饰线条抹灰增加费(凸出宽度200以内) 三道以内 | m | 473.94
71 | 011204003001 | 块料墙面 | 内墙2：（卫生间墙面砖由楼地面贴至吊顶标高以上100mm） 1、白水泥擦缝（或1:1彩色水泥细砂砂浆勾缝） 2、贴5厚300*600釉面砖防水墙面(A级)（粘贴前墙砖充分浸湿） 3、4厚强力胶粉泥粘结层，揉挤压实 4、参05J909-内墙16D1/NQ32 | m2 | 245.69
72 | 011204001005 | 石材墙面 | 外墙2： 1、1:1水泥砂浆（细砂）勾缝 2、贴25厚500*500芝麻黑荔枝面花岗岩，石材背面涂5厚胶黏剂 3、6厚1:2.5水泥砂浆结合层，内掺水重5%的建筑胶，表面扫毛或划出纹道 4、刷聚合物水泥浆一道 5、15厚防水砂浆打底找平 6、3厚外加剂专用砂浆底面刮糙，或专用界面剂甩毛 7、喷湿墙面 8、参05J909-外墙23D/WQ19 | m2 | 95.07
本页小计
【表10.2.2-16】
分部分项工程清单与计价表
单位(专业)工程名称:建筑工程-生产辅助用房 | [5 empty] | 标段: |  |  | 第14页 共18页
序号 | 项目编码 | 项目名称 | 项目特征 | 计量 单位 | 工程量 | 金 额 (元) |  |  |  |  | 备注
[6 empty] | 综合单价 | 合价 | 其中
[8 empty] | 人工费 | 机械费 | 暂估价
73 | 011205001001 | 石材柱梁面 | 外墙4： 1、25厚500*500芝麻黑荔枝面花岗岩，上下边钻销孔，长方形板横排时钻2个孔，竖排时钴1个孔，孔径φ5，安装时孔内先填云石胶，再插入φ4不锈钢销钉，固定于4厚不锈钢板石板托件上，石板两侧开4宽80高凹槽，填胶后，用4厚50宽燕尾不锈铜板勾住石板(燕尾钢板各勾住一块石板),石板四周接缝宽6~8，用弹性密封膏封严钢板托和燕尾钢板,M5螺栓固定于竖向角钺骨上 2、L50x50x5横向角钢龙骨(根据石板大小调整角钢尺寸)中距为石板高度+缝宽 3、L60x60x 6(或由设计人定)竖向角钢龙骨(根据石板大小调整角钢尺寸)中距为石板宽度+缝宽 4、角钢龙骨焊于墙内预埋伸出的角钢头上或在墙内预埋钢板，然后用角钢焊连竖向角钢龙骨(砌块类墙体应有构造柱及水平加强梁，由结构专业设计) 5、15厚防水砂浆打底找平 6、参05J909-外墙25/WQ20 | m2 | 101.03
74 | 011210005001 | 成品隔断 | 卫生间隔断暂选木隔断,做法参16J914-1第XT10页 | m2 | 53.16
| A.13 | N 天棚工程 |  |  | 0
本页小计
【表10.2.2-16】
分部分项工程清单与计价表
单位(专业)工程名称:建筑工程-生产辅助用房 | [5 empty] | 标段: |  |  | 第15页 共18页
序号 | 项目编码 | 项目名称 | 项目特征 | 计量 单位 | 工程量 | 金 额 (元) |  |  |  |  | 备注
[6 empty] | 综合单价 | 合价 | 其中
[8 empty] | 人工费 | 机械费 | 暂估价
75 | 011302001001 | 吊顶天棚 | 顶棚2：（卫生间吊顶底标高距离楼、地面3.0m） 1、铝合金方板600x600(575x575)与配套专用龙骨固定 2、与铝合金方板配套的专用下层副龙骨联结，间距<600(750) 3、与安装型式配套的专用上层主龙骨,间距≤1200(1500)，用吊件与钢筋吊杆联结后找平 4、10号镀锌低碳钢丝(或φ8钢筋)吊杆，双向中距≤1200(1500)，吊杆上部与板底预留吊环(勾)固定 5、现浇钢筋混凝土板底预留φ10钢筋吊环(勾)，双向中距≤1200(1500)(预制混凝土板可在板缝内预留吊环) 6、参05J909-DP20-棚36B | m2 | 71.45
| A.14 | P 油漆、涂料、裱糊工程 |  |  | 0
76 | 011407001015 | 墙面喷刷涂料 | 踢脚3,高1200： 1、碳化硅陶瓷防腐涂料层 2、腻子找平（与面漆配套腻子） 3、参05J909-裙35C/NQ71 | m2 | 89.99
本页小计
【表10.2.2-16】
分部分项工程清单与计价表
单位(专业)工程名称:建筑工程-生产辅助用房 | [5 empty] | 标段: |  |  | 第16页 共18页
序号 | 项目编码 | 项目名称 | 项目特征 | 计量 单位 | 工程量 | 金 额 (元) |  |  |  |  | 备注
[6 empty] | 综合单价 | 合价 | 其中
[8 empty] | 人工费 | 机械费 | 暂估价
77 | 011407001016 | 墙面喷刷涂料 | 内墙4：： 1、清理基层 2、局部腻子、磨平 3、满刮腻子、磨平 4、涂封底涂料 5、涂饰面涂料 6、涂饰第二遍涂料 7、参05J909-内墙4D/NQ7-内涂3/TL11 | m2 | 1610.02
78 | 011407001017 | 墙面喷刷涂料 | 内墙3：： 1、碳化硅陶瓷防腐涂料层 2、腻子找平（与面漆配套腻子） 3、参05J909-内墙35C/NQ71 | m2 | 162.99
79 | 011407001018 | 墙面喷刷涂料 | 外墙1： 喷涂白色真石漆，参05J909-外墙13D/WQ10-外涂5/TL10 | m2 | 661.60
80 | 011407002005 | 天棚喷刷涂料 | 顶棚1： 1、素水泥浆一道甩毛（内掺建筑胶） 2、3厚底基防裂腻子分遍刮平 3、2厚面层耐水腻子刮平 4、涂封底涂料 5、涂饰面涂料 6、涂饰第二遍涂料 7、参05J909-棚5A/DP6-内涂1/TL10 | m2 | 992.42
| A.15 | Q 其他装饰工程 |  |  | 0
81 | 011503001007 | 金属扶手、栏杆、栏板 | 护窗栏杆，高900，做法详15J403-1 H3型/C15 | m | 10.40
本页小计
【表10.2.2-16】
分部分项工程清单与计价表
单位(专业)工程名称:建筑工程-生产辅助用房 | [5 empty] | 标段: |  |  | 第17页 共18页
序号 | 项目编码 | 项目名称 | 项目特征 | 计量 单位 | 工程量 | 金 额 (元) |  |  |  |  | 备注
[6 empty] | 综合单价 | 合价 | 其中
[8 empty] | 人工费 | 机械费 | 暂估价
82 | 011503001008 | 金属扶手、栏杆、栏板 | 不靠墙栏杆，高900，做法详15J403-1 B2/B14 | m | 32.09
83 | 011503001009 | 金属扶手、栏杆、栏板 | 不靠墙栏杆，高1050，做法详15J403-1 B2/B14 | m | 2.88
84 | 011503001010 | 金属扶手、栏杆、栏板 | 坡道不锈钢扶手,12J926-1/H1 | m | 8.75
85 | 011503006001 | 硬木靠墙扶手 | 靠墙扶手做法详15J403-1 K4/E3 | m | 47.99
86 | 011505001001 | 洗漱台 | 卫生间600宽洗脸台二次装修设计,做法参16J914-1第XT22页 | m2 | 3.48
87 | 011505005001 | 卫生间扶手 | 无障碍卫生间扶手 | 套 | 2
88 | 011505010001 | 镜面玻璃 | 卫生间梳妆镜子做法参16J914-1第XT25页 | m2 | 2.52
|  | 自补 |  |  | 0
89 | 01B021 | 不锈钢钢网罩 | 一层化验室外窗均加装不锈钢防护网(防盗、防虫及防啮齿动物入室),网孔尺寸≤10X10mm。 | m2 | 22.05
90 | 01B022 | 沉降观测点 | 沉降观测点 | 个 | 4
91 | 01B023 | 成品檐沟 | 3mm厚成品不锈钢檐沟 | m | 52.80
92 | 01B024 | 挡鼠板 | 所有化验室的一层外门内侧下部,均设500高挡鼠板,做法参见:07J912-1,第37页 | 块 | 4
本页小计
【表10.2.2-16】
分部分项工程清单与计价表
单位(专业)工程名称:建筑工程-生产辅助用房 | [5 empty] | 标段: |  |  | 第18页 共18页
序号 | 项目编码 | 项目名称 | 项目特征 | 计量 单位 | 工程量 | 金 额 (元) |  |  |  |  | 备注
[6 empty] | 综合单价 | 合价 | 其中
[8 empty] | 人工费 | 机械费 | 暂估价
93 | 01B025 | 滴水线 | 滴水线 | m | 399.32
94 | 01B026 | 泄水管 | φ50钢制泄水管伸出80每个雨篷两侧各1处 | 个 | 6
95 | 01B027 | 大便坑 | 卫生间大便坑做法参16J914-1第XT18页①② | 只 | 9
本页小计
合计

## 20_表10_2_2-16 施工技术措施项目清单与计价表
【表10.2.2-16】
施工技术措施项目清单与计价表
单位(专业)工程名称:建筑工程-生产辅助用房 | [5 empty] | 标段: |  |  | 第1页 共2页
序号 | 项目编码 | 项目名称 | 项目特征 | 计量 单位 | 工程量 | 金 额 (元) |  |  |  |  | 备注
[6 empty] | 综合单价 | 合价 | 其中
[8 empty] | 人工费 | 机械费 | 暂估价
|  | 模板、脚手架、垂直运输 |  |  | 0
1 | 011701001010 | 综合脚手架 | 1.混凝土结构综合脚手架 檐高13m以内 ~层高6m以内 | m2 | 944.54
2 | 011701006020 | 满堂脚手架 | 1.满堂脚手架 ~基本层3.6m～5.2m | m2 | 820.71
3 | 011702001017 | 基础 | 1.基础垫层模板 | m2 | 57.22
4 | 011702001018 | 基础 | 1.独立基础模板 | m2 | 61.62
5 | 011702005006 | 基础梁 | 1.基础梁模板 | m2 | 203.42
6 | 011702002013 | 矩形柱 | 1.矩形柱模板~支模高度3.6m以内 | m2 | 374.22
7 | 011702002014 | 矩形柱 | 1.矩形柱模板~支模高度5.6(m)以内 | m2 | 104.19
8 | 011702003004 | 构造柱 | 1.构造柱模板 | m2 | 114.55
9 | 011702006017 | 矩形梁 | 1.矩形梁模板~支模高度3.6m以内 | m2 | 388.62
10 | 011702007001 | 异形梁 | 1.异形梁模板~支模高度3.6m以内 | m2 | 266.86
11 | 011702006018 | 矩形梁 | 1.斜梁模板~支模高度4.6(m)以内 | m2 | 85.40
12 | 011702008006 | 圈梁 | 1.圈梁模板 | m2 | 167.01
13 | 011702009005 | 过梁 | 1.过梁模板 | m2 | 11.22
14 | 011702016011 | 平板 | 1.板模板~支模高度3.6m | m2 | 496.51
本页小计
【表10.2.2-16】
施工技术措施项目清单与计价表
单位(专业)工程名称:建筑工程-生产辅助用房 | [5 empty] | 标段: |  |  | 第2页 共2页
序号 | 项目编码 | 项目名称 | 项目特征 | 计量 单位 | 工程量 | 金 额 (元) |  |  |  |  | 备注
[6 empty] | 综合单价 | 合价 | 其中
[8 empty] | 人工费 | 机械费 | 暂估价
15 | 011702016012 | 平板 | 1.斜板、坡屋面板模板~支模高度4.6(m) | m2 | 397.69
16 | 011702021001 | 栏板 | 1.栏板模板 | m2 | 22.61
17 | 011702023005 | 雨篷 | 1.雨篷及空调外机平台模板 | m2 | 24.72
18 | 011702024006 | 楼梯 | 1.楼梯模板 | m2 | 40.93
19 | 011702025009 | 其他现浇构件 | 1.小型构件模板 | m2 | 43.84
20 | 011703001010 | 垂直运输 | 1.混凝土结构建筑物垂直运输 檐高20m内`檐高30m以下建筑物垂直运输机械不采用塔吊时 | m2 | 944.54
21 | Z011702033005 | 线条模板增加费 | 1.现浇混凝土线条模板增加费 三道以内 | m | 473.94
本页小计
合计

## 20_表10_2_2-21 其他项目清单与计价汇总表
【表10.2.2-21】
其他项目清单与计价汇总表
工程名称:生产辅助用房 |  | 标段: | 第1页 共1页
序号 | 项 目 名 称 | 金额(元) | 备注
1 | 暂列金额 | 108169.23 | 明细详见表10.2.2-22
1.1 | 标化工地增加费 | 0 | 明细详见表10.2.2-22
1.2 | 优质工程增加费 | 0 | 明细详见表10.2.2-22
1.3 | 其他暂列金额 | 108169.23 | 明细详见表10.2.2-22
2 | 暂估价 | 0
2.1 | 材料（设备）暂估价 | 0 | 明细详见表10.2.2-23
2.2 | 专业工程暂估价 | 0 | 明细详见表10.2.2-24
2.3 | 专项技术措施暂估价 | 0 | 明细详见表10.2.2-25
3 | 计日工 |  | 明细详见表10.2.2-26
4 | 总承包服务费 |  | 明细详见表10.2.2-27
合 计

## 20_表10_2_2-22 暂列金额明细表
【表10.2.2-22】
暂列金额明细表
工程名称:生产辅助用房 |  | 标段: |  | 第1页 共1页
序号 | 项 目 名 称 | 计量单位 | 暂定金额(元) | 备注
1 | 标化工地增加费 | 项
2 | 优质工程增加费 | 项
3 | 其他暂列金额 | 项 | 108169.23 | 估算比例一般不高于5%
3.1 | 其他暂列金额 | 项 | 108169.23
合计 |  |  | 108169.23

## 20_表10_2_2-24 专业工程暂估价表
【表10.2.2-24】
专业工程暂估价表
单位(专业)工程名称:建筑工程-生产辅助用房 |  | 标段: | 第1页 共1页
序号 | 工 程 名 称 | 工程内容 | 暂估金额(元) | 备注
合计

## 21_表10_2_2-16 分部分项工程清单与计价表
【表10.2.2-16】
分部分项工程清单与计价表
单位(专业)工程名称:建筑工程-一体化门卫室 | [5 empty] | 标段: |  |  | 第1页 共2页
序号 | 项目编码 | 项目名称 | 项目特征 | 计量 单位 | 工程量 | 金 额 (元) |  |  |  |  | 备注
[6 empty] | 综合单价 | 合价 | 其中
[8 empty] | 人工费 | 机械费 | 暂估价
| A.1 | A 土石方工程 |  |  | 0
1 | 010101002001 | 挖一般土方 | 1.土壤类别；三类土 | m3 | 36.10
2 | 010103001005 | 回填方 | 1.原土就地回填土 夯实 | m3 | 15.70
3 | 010103002005 | 余方弃置 | 1、余方外运 2、运距由施工单位自行考虑 | m3 | 18.05
| A.4 | D 砌筑工程 |  |  | 0
4 | 010401001005 | 砖基础 | 采用MU10页岩砖，M7.5水泥砂浆砌筑或建筑指定做法。 | m3 | 2.41
5 | 010401003002 | 实心砖墙 | 采用MU10页岩砖，M7.5水泥砂浆砌筑或建筑指定做法。 | m3 | 6.88
6 | 010404001007 | 垫层 | 级配碎石回填，密实度0.93 | m3 | 4.27
| A.5 | E 混凝土及钢筋混凝土工程 |  |  | 0
7 | 010501001012 | 垫层 | 1、混凝土种类：非泵送商品混凝土 2、混凝土强度等级：C15 | m3 | 1.76
8 | 010501004003 | 满堂基础 | 1、混凝土种类：泵送商品混凝土 2、混凝土强度等级：C30 | m3 | 11.20
9 | 010502002005 | 构造柱 | 1、混凝土种类：非泵送商品混凝土 2、混凝土强度等级：C30 | m3 | 0.71
10 | 010503004008 | 圈梁 | 1、混凝土种类：非泵送商品混凝土 2、混凝土强度等级：C30 | m3 | 1.11
本页小计
【表10.2.2-16】
分部分项工程清单与计价表
单位(专业)工程名称:建筑工程-一体化门卫室 | [5 empty] | 标段: |  |  | 第2页 共2页
序号 | 项目编码 | 项目名称 | 项目特征 | 计量 单位 | 工程量 | 金 额 (元) |  |  |  |  | 备注
[6 empty] | 综合单价 | 合价 | 其中
[8 empty] | 人工费 | 机械费 | 暂估价
11 | 010505003011 | 平板 | 1、混凝土种类：非泵送商品混凝土 2、混凝土强度等级：C20素砼 | m3 | 1.05
12 | 010505003012 | 平板 | 1、混凝土种类：非泵送商品混凝土 2、混凝土强度等级：C30 | m3 | 0.81
13 | 010515001028 | 现浇构件钢筋 | 1.现浇构件带肋钢筋 HRB400E以内 直径（mm以内）14 | t | 0.771
14 | 010515001029 | 现浇构件钢筋 | 1.箍筋 带肋钢筋 HRB400E以内 直径（mm以内）8 | t | 0.078
| A.8 | H 门窗工程 |  |  | 0
15 | 010805004001 | 电动伸缩门 | 电动伸缩门，做法详15J001-DSMB-9018D | 樘 | 1
| A.12 | M 墙、柱面装饰与隔断、幕墙工程 |  |  | 0
16 | 011201001024 | 墙面一般抹灰 | 外墙砂浆抹灰 14+6mm厚^DP M15 | m2 | 72.76
17 | 011204001006 | 石材墙面 | 25mm厚600x600灰色花岗岩饰面 | m2 | 56.59
|  | 自补 |  |  | 0
18 | 01B028 | 一体化门卫室 | 一体化门卫室，具体样式由业主确认 | m2 | 4.00
本页小计
合计

## 21_表10_2_2-16 施工技术措施项目清单与计价表
【表10.2.2-16】
施工技术措施项目清单与计价表
单位(专业)工程名称:建筑工程-一体化门卫室 | [5 empty] | 标段: |  |  | 第1页 共1页
序号 | 项目编码 | 项目名称 | 项目特征 | 计量 单位 | 工程量 | 金 额 (元) |  |  |  |  | 备注
[6 empty] | 综合单价 | 合价 | 其中
[8 empty] | 人工费 | 机械费 | 暂估价
|  | 模板、脚手架 |  |  | 0
1 | 011702001019 | 基础 | 1.基础垫层模板 | m2 | 1.68
2 | 011702001020 | 基础 | 1.满堂基础模板 | m2 | 11.95
3 | 011702003005 | 构造柱 | 1.构造柱模板 | m2 | 8.28
4 | 011702008007 | 圈梁 | 1.圈梁模板 | m2 | 8.41
5 | 011702016013 | 平板 | 1、平板模板 | m2 | 19.18
6 | 011701003002 | 里脚手架 | 1.内墙脚手架 高度3.6m以内 | m2 | 15.12
本页小计
合计

## 21_表10_2_2-21 其他项目清单与计价汇总表
【表10.2.2-21】
其他项目清单与计价汇总表
工程名称:一体化门卫室 |  | 标段: | 第1页 共1页
序号 | 项 目 名 称 | 金额(元) | 备注
1 | 暂列金额 | 3436.75 | 明细详见表10.2.2-22
1.1 | 标化工地增加费 | 0 | 明细详见表10.2.2-22
1.2 | 优质工程增加费 | 0 | 明细详见表10.2.2-22
1.3 | 其他暂列金额 | 3436.75 | 明细详见表10.2.2-22
2 | 暂估价 | 0
2.1 | 材料（设备）暂估价 | 0 | 明细详见表10.2.2-23
2.2 | 专业工程暂估价 | 0 | 明细详见表10.2.2-24
2.3 | 专项技术措施暂估价 | 0 | 明细详见表10.2.2-25
3 | 计日工 |  | 明细详见表10.2.2-26
4 | 总承包服务费 |  | 明细详见表10.2.2-27
合 计

## 21_表10_2_2-22 暂列金额明细表
【表10.2.2-22】
暂列金额明细表
工程名称:一体化门卫室 |  | 标段: |  | 第1页 共1页
序号 | 项 目 名 称 | 计量单位 | 暂定金额(元) | 备注
1 | 标化工地增加费 | 项
2 | 优质工程增加费 | 项
3 | 其他暂列金额 | 项 | 3436.75 | 估算比例一般不高于5%
3.1 | 其他暂列金额 | 项 | 3436.75
合计 |  |  | 3436.75

## 21_表10_2_2-24 专业工程暂估价表
【表10.2.2-24】
专业工程暂估价表
单位(专业)工程名称:建筑工程-一体化门卫室 |  | 标段: | 第1页 共1页
序号 | 工 程 名 称 | 工程内容 | 暂估金额(元) | 备注
合计

## 22_表10_2_2-16 分部分项工程清单与计价表
【表10.2.2-16】
分部分项工程清单与计价表
单位(专业)工程名称:电气工程-总图 | [5 empty] | 标段: |  |  | 第1页 共4页
序号 | 项目编码 | 项目名称 | 项目特征 | 计量 单位 | 工程量 | 金 额 (元) |  |  |  |  | 备注
[6 empty] | 综合单价 | 合价 | 其中
[8 empty] | 人工费 | 机械费 | 暂估价
|  | 总图 |  |  | 0
1 | 030408001001 | 电力电缆 | 1.电缆名称：铜芯电力电缆 2.电缆规格：YJV-0.6/1KV-3*120+2*70 3.敷设方式、部位：管道敷设 | m | 860.00
2 | 030408001002 | 电力电缆 | 1.电缆名称：铜芯电力电缆 2.电缆规格：YJV-0.6/1KV-3*50+2*25 3.敷设方式、部位：管道敷设 | m | 240.00
3 | 030408001003 | 电力电缆 | 1.电缆名称：铜芯电力电缆 2.电缆规格：YJV-0.6/1KV-5*10 3.敷设方式、部位：管道敷设 | m | 600.00
4 | 030408001004 | 电力电缆 | 1.电缆名称：铜芯电力电缆 2.电缆规格：YJV-0.6/1KV-5*6 3.敷设方式、部位：管道敷设 | m | 150.00
5 | 030408001005 | 电力电缆 | 1.电缆名称：铜芯电力电缆 2.电缆规格：YJV-0.6/1KV-5*4 3.敷设方式、部位：管道敷设 | m | 360.00
6 | 030408006001 | 电力电缆头 | 1.名 称：电力电缆头 2.型 号：YJV-0.6/1KV-3*120+2*70 3.规 格：120mm2以下三芯及以上 4.电压等级(kV)：1kV | 个 | 12
7 | 030408006002 | 电力电缆头 | 1.名 称：电力电缆头 2.型 号：YJV-0.6/1KV-3*50+2*25 3.规 格：120mm2以下三芯及以上 4.电压等级(kV)：1kV | 个 | 4
本页小计
【表10.2.2-16】
分部分项工程清单与计价表
单位(专业)工程名称:电气工程-总图 | [5 empty] | 标段: |  |  | 第2页 共4页
序号 | 项目编码 | 项目名称 | 项目特征 | 计量 单位 | 工程量 | 金 额 (元) |  |  |  |  | 备注
[6 empty] | 综合单价 | 合价 | 其中
[8 empty] | 人工费 | 机械费 | 暂估价
8 | 030408006003 | 电力电缆头 | 1.名 称：电力电缆头 2.规 格：10mm2以下三芯及以上 3.电压等级(kV)：1kV | 个 | 34
9 | 030411001001 | 配管 | 1.名称：镀锌钢管 2.规格：SC100 3.配置形式：暗配 | m | 1500.00
10 | 030411001002 | 配管 | 1.名称：镀锌钢管 2.规格：SC50 3.配置形式：暗配 | m | 960.00
11 | 030411001003 | 配管 | 1.名称：电缆保护管 2.规格：PE50 3.配置形式：埋地敷设 | m | 450.00
12 | 030408005001 | 铺砂、盖保护板(砖） | 1.种 类：铺砂、盖保护板电缆~1～2根 | m | 1132.54
13 | 030408005002 | 铺砂、盖保护板(砖） | 1.种 类：铺砂、盖保护板电缆~根数3（根） | m | 32.02
14 | 030408005003 | 铺砂、盖保护板(砖） | 1.种 类：铺砂、盖保护板电缆~根数5（根） | m | 15.65
15 | 030408005004 | 铺砂、盖保护板(砖） | 1.种 类：铺砂、盖保护板电缆~根数7（根） | m | 8.12
16 | 030408005005 | 铺砂、盖保护板(砖） | 1.种 类：铺砂、盖保护板电缆~根数8（根） | m | 38.03
17 | 030408005006 | 铺砂、盖保护板(砖） | 1.种 类：铺砂、盖保护板电缆~根数10（根） | m | 23.11
本页小计
【表10.2.2-16】
分部分项工程清单与计价表
单位(专业)工程名称:电气工程-总图 | [5 empty] | 标段: |  |  | 第3页 共4页
序号 | 项目编码 | 项目名称 | 项目特征 | 计量 单位 | 工程量 | 金 额 (元) |  |  |  |  | 备注
[6 empty] | 综合单价 | 合价 | 其中
[8 empty] | 人工费 | 机械费 | 暂估价
18 | 030408005007 | 铺砂、盖保护板(砖） | 1.种 类：铺砂、盖保护板电缆~根数12（根） | m | 35.19
19 | 030408005008 | 铺砂、盖保护板(砖） | 1.种 类：铺砂、盖保护板电缆~根数20（根） | m | 29.73
20 | 030412007001 | 一般路灯 | 1.路灯名称：成套LED路灯（含杆内配线） 2.规格型号：70W IP65 灯杆直径Φ76所有紧固件为不锈钢件 3.灯杆材质、高度：采用Q235A钢材，热镀锌后表面油漆或喷塑处理具体遵甲方要求，路灯具体样式以甲方采购样式为准，杆高4米 4.基础：C20混凝土1050*Φ600 5.接地要求：接地极采用L50*5*2500镀锌角钢，埋深顶距地面0.7米；接地线采用-4*40镀锌扁钢，路灯柱接地测试 一柱、一独立接地、一测； | 套 | 18
21 | 030413005001 | 人(手)孔砲筑 | 1.名 称：路灯手孔井 2.规 格：560*420*1000mm 3.类 型：砖砌体 | 个 | 5
22 | 030413005002 | 人(手)孔砲筑 | 1.名 称：电缆手孔井 2.规 格：700*700*1200mm 3.类 型：砖砌体 | 个 | 2
23 | 030414002001 | 送配电装置系统 | 1.送配电装置系统调试 1kV以下交流供电(综 合)。 | 系统 | 1
本页小计
【表10.2.2-16】
分部分项工程清单与计价表
单位(专业)工程名称:电气工程-总图 | [5 empty] | 标段: |  |  | 第4页 共4页
序号 | 项目编码 | 项目名称 | 项目特征 | 计量 单位 | 工程量 | 金 额 (元) |  |  |  |  | 备注
[6 empty] | 综合单价 | 合价 | 其中
[8 empty] | 人工费 | 机械费 | 暂估价
24 | 040102002008 | 挖沟槽石方 | 1.岩石类别：岩石强度综合考虑，施工单位自行报价 | m3 | 947.50
25 | 040103001027 | 回填方 | 1.密实度要求：满足设计要求 2.填方来源、运距：利用方（清除杂物，垃圾，耕植土等有害物质），运距施工单位自行考虑 | m3 | 933.17
26 | 040103002025 | 余方弃置 | 1.废弃料品种：开挖石方 2.运距：施工单位自行考虑 | m3 | 947.50
本页小计
合计

## 22_表10_2_2-16 施工技术措施项目清单与计价表
【表10.2.2-16】
施工技术措施项目清单与计价表
单位(专业)工程名称:电气工程-总图 | [5 empty] | 标段: |  |  | 第1页 共1页
序号 | 项目编码 | 项目名称 | 项目特征 | 计量 单位 | 工程量 | 金 额 (元) |  |  |  |  | 备注
[6 empty] | 综合单价 | 合价 | 其中
[8 empty] | 人工费 | 机械费 | 暂估价
|  | [请输入分部名称,电子评标勿删] |  |  | 0
本页小计
合计

## 22_表10_2_2-21 其他项目清单与计价汇总表
【表10.2.2-21】
其他项目清单与计价汇总表
工程名称:总图 |  | 标段: | 第1页 共1页
序号 | 项 目 名 称 | 金额(元) | 备注
1 | 暂列金额 | 43184.2 | 明细详见表10.2.2-22
1.1 | 标化工地增加费 | 0 | 明细详见表10.2.2-22
1.2 | 优质工程增加费 | 0 | 明细详见表10.2.2-22
1.3 | 其他暂列金额 | 43184.2 | 明细详见表10.2.2-22
2 | 暂估价 | 0
2.1 | 材料（设备）暂估价 | 0 | 明细详见表10.2.2-23
2.2 | 专业工程暂估价 | 0 | 明细详见表10.2.2-24
2.3 | 专项技术措施暂估价 | 0 | 明细详见表10.2.2-25
3 | 计日工 |  | 明细详见表10.2.2-26
4 | 总承包服务费 |  | 明细详见表10.2.2-27
合 计

## 22_表10_2_2-22 暂列金额明细表
【表10.2.2-22】
暂列金额明细表
工程名称:总图 |  | 标段: |  | 第1页 共1页
序号 | 项 目 名 称 | 计量单位 | 暂定金额(元) | 备注
1 | 标化工地增加费 | 项
2 | 优质工程增加费 | 项
3 | 其他暂列金额 | 项 | 43184.2 | 估算比例一般不高于5%
3.1 | 其他暂列金额 | 项 | 43184.2
合计 |  |  | 43184.2

## 22_表10_2_2-24 专业工程暂估价表
【表10.2.2-24】
专业工程暂估价表
单位(专业)工程名称:电气工程-总图 |  | 标段: | 第1页 共1页
序号 | 工 程 名 称 | 工程内容 | 暂估金额(元) | 备注
合计

## 23_表10_2_2-16 分部分项工程清单与计价表
【表10.2.2-16】
分部分项工程清单与计价表
单位(专业)工程名称:电气工程-混合絮凝、平流沉淀池及叠合清水池 | [5 empty] | 标段: |  |  | 第1页 共2页
序号 | 项目编码 | 项目名称 | 项目特征 | 计量 单位 | 工程量 | 金 额 (元) |  |  |  |  | 备注
[6 empty] | 综合单价 | 合价 | 其中
[8 empty] | 人工费 | 机械费 | 暂估价
|  | 混合絮凝、平流沉淀池及叠合清水池 |  |  | 0
1 | 030404017001 | 配电箱 | 1.名称：刮泥机控制箱 2.型 号：G1S 3.规 格：详见图纸 | 台 | 1
2 | 030404017002 | 配电箱 | 1.名称：刮泥机接线箱 2.型 号：XD1 3.规 格：详见图纸 | 台 | 1
3 | 030404017003 | 配电箱 | 1.名称：搅拌器控制箱 2.型 号：HW1S 3.规 格：详见图纸 | 台 | 1
4 | 030404017004 | 配电箱 | 1.名称：沉淀池排泥阀控制箱 2.型 号：V1S 3.规 格：详见图纸 | 台 | 1
5 | 030408001006 | 电力电缆 | 1.电缆名称：铜芯电力电缆 2.电缆规格：YJV-0.6/1KV-5*6 3.敷设方式、部位：管道敷设 | m | 220.00
6 | 030408001007 | 电力电缆 | 1.电缆名称：铜芯电力电缆 2.电缆规格：YJV-0.6/1kV-4X4 3.敷设方式、部位：管道敷设 | m | 10.00
7 | 030408002001 | 控制电缆 | 1.名 称：控制电缆 2.电缆规格：KVV-10X1.0 3.敷设方式、部位：管道敷设 | m | 10.00
本页小计
【表10.2.2-16】
分部分项工程清单与计价表
单位(专业)工程名称:电气工程-混合絮凝、平流沉淀池及叠合清水池 | [5 empty] | 标段: |  |  | 第2页 共2页
序号 | 项目编码 | 项目名称 | 项目特征 | 计量 单位 | 工程量 | 金 额 (元) |  |  |  |  | 备注
[6 empty] | 综合单价 | 合价 | 其中
[8 empty] | 人工费 | 机械费 | 暂估价
8 | 030408006004 | 电力电缆头 | 1.名 称：电力电缆头 2.规 格：10mm2以下三芯及以上 3.电压等级(kV)：1kV | 个 | 2
9 | 030408007001 | 控制电缆头 | 1.名 称：控制电缆头 2.型 号：14芯以下 | 个 | 2
10 | 030409002001 | 接地母线 | 1.接地母线敷设-40x4热镀锌扁钢 沿砖混结构暗敷 | m | 213.70
11 | 030409004001 | 均压环 | 1.避雷网安装 均压环敷设利用圈梁钢筋 | m | 301.20
12 | 030411001004 | 配管 | 1.名称：镀锌钢管 2.规格：SC32 3.配置形式：暗配 | m | 250.00
13 | 030411002001 | 线槽 | 1.名 称：DLP布线槽 2.规 格：75x50 | m | 18.00
14 | 030412007002 | 一般路灯 | 1.路灯名称：草坪灯 2.型 号：70W LED灯 3.规 格：安装高度0.5m | 套 | 9
15 | 030414002002 | 送配电装置系统 | 1.送配电装置系统调试 1kV以下交流供电(综 合)。 | 系统 | 4
本页小计
合计

## 23_表10_2_2-16 施工技术措施项目清单与计价表
【表10.2.2-16】
施工技术措施项目清单与计价表
单位(专业)工程名称:电气工程-混合絮凝、平流沉淀池及叠合清水池 | [5 empty] | 标段: |  |  | 第1页 共1页
序号 | 项目编码 | 项目名称 | 项目特征 | 计量 单位 | 工程量 | 金 额 (元) |  |  |  |  | 备注
[6 empty] | 综合单价 | 合价 | 其中
[8 empty] | 人工费 | 机械费 | 暂估价
|  | 脚手架搭拆 |  |  | 0
1 | 031301017001 | 脚手架搭拆 | 1.脚手架搭拆费第四册（混合絮凝、平流沉淀池及叠合清水池） | 项 | 1
本页小计
合计

## 23_表10_2_2-21 其他项目清单与计价汇总表
【表10.2.2-21】
其他项目清单与计价汇总表
工程名称:混合絮凝、平流沉淀池及叠合清水池 |  | 标段: | 第1页 共1页
序号 | 项 目 名 称 | 金额(元) | 备注
1 | 暂列金额 | 2555.05 | 明细详见表10.2.2-22
1.1 | 标化工地增加费 | 0 | 明细详见表10.2.2-22
1.2 | 优质工程增加费 | 0 | 明细详见表10.2.2-22
1.3 | 其他暂列金额 | 2555.05 | 明细详见表10.2.2-22
2 | 暂估价 | 0
2.1 | 材料（设备）暂估价 | 0 | 明细详见表10.2.2-23
2.2 | 专业工程暂估价 | 0 | 明细详见表10.2.2-24
2.3 | 专项技术措施暂估价 | 0 | 明细详见表10.2.2-25
3 | 计日工 |  | 明细详见表10.2.2-26
4 | 总承包服务费 |  | 明细详见表10.2.2-27
合 计

## 23_表10_2_2-22 暂列金额明细表
【表10.2.2-22】
暂列金额明细表
工程名称:混合絮凝、平流沉淀池及叠合清水池 |  | 标段: |  | 第1页 共1页
序号 | 项 目 名 称 | 计量单位 | 暂定金额(元) | 备注
1 | 标化工地增加费 | 项
2 | 优质工程增加费 | 项
3 | 其他暂列金额 | 项 | 2555.05 | 估算比例一般不高于5%
3.1 | 其他暂列金额 | 项 | 2555.05
合计 |  |  | 2555.05

## 23_表10_2_2-24 专业工程暂估价表
【表10.2.2-24】
专业工程暂估价表
单位(专业)工程名称:电气工程-混合絮凝、平流沉淀池及叠合清水池 |  | 标段: | 第1页 共1页
序号 | 工 程 名 称 | 工程内容 | 暂估金额(元) | 备注
合计

## 24_表10_2_2-16 分部分项工程清单与计价表
【表10.2.2-16】
分部分项工程清单与计价表
单位(专业)工程名称:电气工程-砂滤池及反冲洗泵房-电气 | [5 empty] | 标段: |  |  | 第1页 共5页
序号 | 项目编码 | 项目名称 | 项目特征 | 计量 单位 | 工程量 | 金 额 (元) |  |  |  |  | 备注
[6 empty] | 综合单价 | 合价 | 其中
[8 empty] | 人工费 | 机械费 | 暂估价
|  | 砂滤池及反冲洗泵房 |  |  | 0
1 | 030404017005 | 配电箱 | 1.名称：双电源切换箱（砂滤池及反冲洗泵房器） 2.型 号：AT 3.规 格：详见图纸 4.安装方式：暗装 | 台 | 1
2 | 030404017006 | 配电箱 | 1.名称：风机软启柜 2.型 号：GS1S 3.规 格：45kWx2 一控二型 风机厂家配套 4.安装方式：落地式 | 台 | 1
3 | 030404017007 | 配电箱 | 1.名称：反冲洗水泵变频柜 2.型 号：GB3S 3.规 格：一控三型，回流污泥泵厂家配套 4.安装方式：落地式 | 台 | 1
4 | 030404017008 | 配电箱 | 1.名称：电动蝶阀控制箱 2.型 号：QL1S 3.规 格：详见图纸 | 台 | 3
5 | 030404017009 | 配电箱 | 1.名称：空压机控制箱 2.型 号：GQ1S 3.规 格：7.5kWx2 一控二型 空压机厂家配套 | 台 | 1
6 | 030404017010 | 配电箱 | 1.名称：集水坑潜污泵控制箱 2.型 号：GB4S 3.规 格：一控二型 潜污泵厂家配套 | 台 | 1
本页小计
【表10.2.2-16】
分部分项工程清单与计价表
单位(专业)工程名称:电气工程-砂滤池及反冲洗泵房-电气 | [5 empty] | 标段: |  |  | 第2页 共5页
序号 | 项目编码 | 项目名称 | 项目特征 | 计量 单位 | 工程量 | 金 额 (元) |  |  |  |  | 备注
[6 empty] | 综合单价 | 合价 | 其中
[8 empty] | 人工费 | 机械费 | 暂估价
7 | 030404017011 | 配电箱 | 1.名称：成套配电箱 2.型 号：AP1、AP2 3.规 格：非标 不锈钢制作 防护等级IP44 | 台 | 2
8 | 030404017012 | 配电箱 | 1.名称：照明配电箱（砂滤池及反冲洗泵房） 2.型 号：AL 3.规 格：详见图纸 | 台 | 1
9 | 030404034001 | 照明开关 | 1.名 称：一位单控开关 2.规 格：AE101-10A 3.安装方式：暗装 | 个 | 12
10 | 030408001008 | 电力电缆 | 1.电缆名称：铜芯电力电缆 2.电缆规格：YJV-0.6/1KV-3x35+1x16 3.敷设方式、部位：管道敷设 | m | 60.00
11 | 030408001009 | 电力电缆 | 1.电缆名称：铜芯电力电缆 2.电缆规格：YJV-0.6/1KV-4x16 3.敷设方式、部位：管道敷设 | m | 90.00
12 | 030408001010 | 电力电缆 | 1.电缆名称：铜芯电力电缆 2.电缆规格：YJV-0.6/1KV-5*10 3.敷设方式、部位：管道敷设 | m | 100.00
13 | 030408001011 | 电力电缆 | 1.电缆名称：铜芯电力电缆 2.电缆规格：YJV-0.6/1KV-5*6 3.敷设方式、部位：管道敷设 | m | 60.00
本页小计
【表10.2.2-16】
分部分项工程清单与计价表
单位(专业)工程名称:电气工程-砂滤池及反冲洗泵房-电气 | [5 empty] | 标段: |  |  | 第3页 共5页
序号 | 项目编码 | 项目名称 | 项目特征 | 计量 单位 | 工程量 | 金 额 (元) |  |  |  |  | 备注
[6 empty] | 综合单价 | 合价 | 其中
[8 empty] | 人工费 | 机械费 | 暂估价
14 | 030408001012 | 电力电缆 | 1.电缆名称：铜芯电力电缆 2.电缆规格：YJV-0.6/1KV-5*4 3.敷设方式、部位：管道敷设 | m | 150.00
15 | 030408002002 | 控制电缆 | 1.名 称：控制电缆 2.电缆规格：KVV-14*0.75 3.敷设方式、部位：管道敷设 | m | 150.00
16 | 030408002003 | 控制电缆 | 1.名 称：控制电缆 2.电缆规格：KVV-10X1.0 3.敷设方式、部位：管道敷设 | m | 100.00
17 | 030408002004 | 控制电缆 | 1.名 称：控制电缆 2.电缆型号：KVV-4x1.5 3.敷设方式、部位：管道敷设 | m | 20.00
18 | 030408006005 | 电力电缆头 | 1.名 称：电力电缆头 2.规 格：35mm2以下 3.电压等级(kV)：1kV | 个 | 2
19 | 030408006006 | 电力电缆头 | 1.名 称：电力电缆头 2.规 格：25mm2以下 3.电压等级(kV)：1kV | 个 | 2
20 | 030408006007 | 电力电缆头 | 1.名 称：电力电缆头 2.规 格：10mm2以下三芯及以上 3.电压等级(kV)：1kV | 个 | 44
21 | 030409002002 | 接地母线 | 1.接地母线敷设-40x4热镀锌扁钢 沿砖混结构暗敷 | m | 8.40
22 | 030409003001 | 避雷引下线 | 1.避雷引下线敷设 利用建筑结构钢筋引下(砂滤池及反冲洗泵房) | m | 241.50
本页小计
【表10.2.2-16】
分部分项工程清单与计价表
单位(专业)工程名称:电气工程-砂滤池及反冲洗泵房-电气 | [5 empty] | 标段: |  |  | 第4页 共5页
序号 | 项目编码 | 项目名称 | 项目特征 | 计量 单位 | 工程量 | 金 额 (元) |  |  |  |  | 备注
[6 empty] | 综合单价 | 合价 | 其中
[8 empty] | 人工费 | 机械费 | 暂估价
23 | 030409004002 | 均压环 | 1.避雷网安装 均压环敷设利用圈梁钢筋 | m | 171.20
24 | 030411001005 | 配管 | 1.名称：镀锌钢管 2.规格：SC100 3.配置形式：暗配 | m | 60.00
25 | 030409005001 | 避雷网 | 1.名 称：避雷网 2.材 质：Φ10热镀锌圆钢 | m | 144.70
26 | 030411001006 | 配管 | 1.名称：镀锌钢管 2.规格：SC50 3.配置形式：暗配 | m | 100.00
27 | 030411001007 | 配管 | 1.名称：镀锌钢管 2.规格：SC32 3.配置形式：暗配 | m | 400.00
28 | 030411001008 | 配管 | 1.名称：PVC阻燃塑料管 2.规格：PVC20 3.配置形式：砖、混凝土结构暗配 | m | 80.00
29 | 030411003001 | 桥架 | 1.名 称：槽式铝合金桥架 2.规 格：500x150 3.材 质：铝合金 | m | 100.00
30 | 030411004001 | 配线 | 1.名 称：铜芯绝缘电线 2.配线形式：管内穿线 3.配线型号：BV2.5 4.配线线制：照明线 | m | 160.00
本页小计
【表10.2.2-16】
分部分项工程清单与计价表
单位(专业)工程名称:电气工程-砂滤池及反冲洗泵房-电气 | [5 empty] | 标段: |  |  | 第5页 共5页
序号 | 项目编码 | 项目名称 | 项目特征 | 计量 单位 | 工程量 | 金 额 (元) |  |  |  |  | 备注
[6 empty] | 综合单价 | 合价 | 其中
[8 empty] | 人工费 | 机械费 | 暂估价
31 | 030411004002 | 配线 | 1.名 称：铜芯电力电缆 2.配线形式：管内穿线 3.配线型号：BVR2.5 4.配线线制：照明线 | m | 80.00
32 | 030411005001 | 接线箱 | 1.名 称：总等电位联结端子箱MEB 2.安装形式：暗装 | 个 | 1
33 | 030411006001 | 接线盒 | 1.名 称：开关、插座盒 2.材 质：塑料 | 个 | 12
34 | 030411006002 | 接线盒 | 1.名 称：接线盒 2.材 质：塑料 | 个 | 12
35 | 030412001001 | 普通灯具 | 1.灯具名称：壁式防水防尘灯 2.灯具规格：1*70W | 套 | 12
36 | 030414002003 | 送配电装置系统 | 1.送配电装置系统调试 1kV以下交流供电(综 合)。 | 系统 | 6
37 | 030414011001 | 接地装置 | 1.接地网调试 | 系统 | 1
38 | 030601005001 | 物位检测仪表 | 1.检测仪表名称：浮球开关 2.型 号：LS1，LS2 3.备注：潜污泵厂家配套 | 台 | 2
39 | 040801032001 | 铁构件制作、安装 | 1.一般铁构件制作，安装 | Kg | 150.00
本页小计
合计

## 24_表10_2_2-16 施工技术措施项目清单与计价表
【表10.2.2-16】
施工技术措施项目清单与计价表
单位(专业)工程名称:电气工程-砂滤池及反冲洗泵房-电气 | [5 empty] | 标段: |  |  | 第1页 共1页
序号 | 项目编码 | 项目名称 | 项目特征 | 计量 单位 | 工程量 | 金 额 (元) |  |  |  |  | 备注
[6 empty] | 综合单价 | 合价 | 其中
[8 empty] | 人工费 | 机械费 | 暂估价
|  | 脚手架搭拆 |  |  | 0
1 | 031301017002 | 脚手架搭拆 | 1.脚手架搭拆费第四册 2.脚手架搭拆费第六册（砂滤池及反冲洗泵房） | 项 | 1
本页小计
合计

## 24_表10_2_2-21 其他项目清单与计价汇总表
【表10.2.2-21】
其他项目清单与计价汇总表
工程名称:砂滤池及反冲洗泵房-电气 |  | 标段: | 第1页 共1页
序号 | 项 目 名 称 | 金额(元) | 备注
1 | 暂列金额 | 10494.84 | 明细详见表10.2.2-22
1.1 | 标化工地增加费 | 0 | 明细详见表10.2.2-22
1.2 | 优质工程增加费 | 0 | 明细详见表10.2.2-22
1.3 | 其他暂列金额 | 10494.84 | 明细详见表10.2.2-22
2 | 暂估价 | 0
2.1 | 材料（设备）暂估价 | 0 | 明细详见表10.2.2-23
2.2 | 专业工程暂估价 | 0 | 明细详见表10.2.2-24
2.3 | 专项技术措施暂估价 | 0 | 明细详见表10.2.2-25
3 | 计日工 |  | 明细详见表10.2.2-26
4 | 总承包服务费 |  | 明细详见表10.2.2-27
合 计

## 24_表10_2_2-22 暂列金额明细表
【表10.2.2-22】
暂列金额明细表
工程名称:砂滤池及反冲洗泵房-电气 |  | 标段: |  | 第1页 共1页
序号 | 项 目 名 称 | 计量单位 | 暂定金额(元) | 备注
1 | 标化工地增加费 | 项
2 | 优质工程增加费 | 项
3 | 其他暂列金额 | 项 | 10494.84 | 估算比例一般不高于5%
3.1 | 其他暂列金额 | 项 | 10494.84
合计 |  |  | 10494.84

## 24_表10_2_2-24 专业工程暂估价表
【表10.2.2-24】
专业工程暂估价表
单位(专业)工程名称:电气工程-砂滤池及反冲洗泵房-电气 |  | 标段: | 第1页 共1页
序号 | 工 程 名 称 | 工程内容 | 暂估金额(元) | 备注
合计

## 25_表10_2_2-16 分部分项工程清单与计价表
【表10.2.2-16】
分部分项工程清单与计价表
单位(专业)工程名称:电气工程-加药间 | [5 empty] | 标段: |  |  | 第1页 共5页
序号 | 项目编码 | 项目名称 | 项目特征 | 计量 单位 | 工程量 | 金 额 (元) |  |  |  |  | 备注
[6 empty] | 综合单价 | 合价 | 其中
[8 empty] | 人工费 | 机械费 | 暂估价
|  | 电气 |  |  | 0
1 | 030404017013 | 配电箱 | 1.名称：现场控制箱（PAC投加系统、聚硅锰氯化铝钾投加系统） 2.型 号：800*600*2000 mm,碳钢喷塑 3.规 格：厂家配套提供 | 台 | 2
2 | 030404017014 | 配电箱 | 1.名称：现场控制箱（活性炭投加系统、石灰投加系统） 2.型 号：800*600*2000 mm,碳钢喷塑 3.规 格：厂家配套提供 | 台 | 2
3 | 030404017015 | 配电箱 | 1.名称：PLC控制箱（PAC投加系统、聚硅锰氯化铝钾投加系统） 2.规 格：800*600*2000 mm,碳钢喷塑含西门子1200系列PLC,10寸触摸屏，厂家配套提供 | 台 | 2
4 | 030404017016 | 配电箱 | 1.名称：PLC控制箱 2.规 格：800*600*2000 mm,碳钢喷塑含西门子1200系列PLC,10寸触摸屏，厂家配套提供 | 台 | 2
5 | 030404017017 | 配电箱 | 1.名称：照明配电箱（综合加药间） 2.型 号：AL 3.规 格：详见图纸 4.安装方式：暗装 | 台 | 1
本页小计
【表10.2.2-16】
分部分项工程清单与计价表
单位(专业)工程名称:电气工程-加药间 | [5 empty] | 标段: |  |  | 第2页 共5页
序号 | 项目编码 | 项目名称 | 项目特征 | 计量 单位 | 工程量 | 金 额 (元) |  |  |  |  | 备注
[6 empty] | 综合单价 | 合价 | 其中
[8 empty] | 人工费 | 机械费 | 暂估价
6 | 030404017018 | 配电箱 | 1.名称：成套配电箱 2.型 号：AP1、AP2 3.规 格：详见图纸 4.安装方式：暗装 | 台 | 2
7 | 030404017019 | 配电箱 | 1.名称：成套配电箱 2.型 号：AP3、AP4 3.规 格：详见图纸 4.安装方式：暗装 | 台 | 2
8 | 030404017020 | 配电箱 | 1.名称：轴流风机防爆控制箱 2.型 号：GA1S 3.规 格：1.1kWx9 非标 4.安装方式：暗装 | 台 | 1
9 | 030404017021 | 配电箱 | 1.名称：液下泵控制箱 2.型 号：GB1S 3.规 格：4.5kWx2 一控二型 液下泵厂家配套 | 台 | 1
10 | 030404034002 | 照明开关 | 1.名 称：二位单控开关 2.规 格：AE102-10A 3.安装方式：暗装 | 个 | 2
11 | 030404034003 | 照明开关 | 1.名 称：防爆二位单控开关 2.规 格：AE102-10A 3.安装方式：暗装 | 个 | 2
12 | 030404034004 | 照明开关 | 1.名 称：一位单控开关 2.规 格：AE101-10A 3.安装方式：暗装 | 个 | 2
本页小计
【表10.2.2-16】
分部分项工程清单与计价表
单位(专业)工程名称:电气工程-加药间 | [5 empty] | 标段: |  |  | 第3页 共5页
序号 | 项目编码 | 项目名称 | 项目特征 | 计量 单位 | 工程量 | 金 额 (元) |  |  |  |  | 备注
[6 empty] | 综合单价 | 合价 | 其中
[8 empty] | 人工费 | 机械费 | 暂估价
13 | 030408001013 | 电力电缆 | 1.电缆名称：铜芯电力电缆 2.电缆规格：YJV-0.6/1KV-5*10 3.敷设方式、部位：管道敷设 | m | 100.00
14 | 030408001014 | 电力电缆 | 1.电缆名称：铜芯电力电缆 2.电缆规格：YJV-0.6/1KV-5*4 3.敷设方式、部位：管道敷设 | m | 50.00
15 | 030408006008 | 电力电缆头 | 1.名 称：电力电缆头 2.规 格：10mm2以下三芯及以上 3.电压等级(kV)：1kV | 个 | 16
16 | 030409002003 | 接地母线 | 1.接地母线敷设-40x4热镀锌扁钢 沿砖混结构暗敷 | m | 20.00
17 | 030409003002 | 避雷引下线 | 1.避雷引下线敷设 利用建筑结构钢筋引下(加药间) | m | 96.60
18 | 030409004003 | 均压环 | 1.避雷网安装 均压环敷设利用圈梁钢筋 | m | 66.50
19 | 030409005002 | 避雷网 | 1.名 称：避雷网 2.材 质：Φ10热镀锌圆钢 | m | 149.00
20 | 030411001009 | 配管 | 1.名称：镀锌钢管 2.规格：SC100 3.配置形式：砖、混凝土结构暗配 | m | 50.00
21 | 030411001010 | 配管 | 1.名称：镀锌钢管 2.规格：SC50 3.配置形式：砖、混凝土结构暗配 | m | 50.00
本页小计
【表10.2.2-16】
分部分项工程清单与计价表
单位(专业)工程名称:电气工程-加药间 | [5 empty] | 标段: |  |  | 第4页 共5页
序号 | 项目编码 | 项目名称 | 项目特征 | 计量 单位 | 工程量 | 金 额 (元) |  |  |  |  | 备注
[6 empty] | 综合单价 | 合价 | 其中
[8 empty] | 人工费 | 机械费 | 暂估价
22 | 030411001011 | 配管 | 1.名称：镀锌钢管 2.规格：SC32 3.配置形式：暗配 | m | 150.00
23 | 030411001012 | 配管 | 1.名称：热镀锌钢管； 2.规格：SC20； 3.配置形式：暗配 | m | 60.00
24 | 030411004003 | 配线 | 1.名 称：铜芯绝缘电线 2.配线形式：管内穿线 3.配线型号：BV2.5 4.配线线制：照明线 | m | 120.00
25 | 030411005002 | 接线箱 | 1.名 称：总等电位联结端子箱MEB 2.安装形式：暗装 | 个 | 1
26 | 030411006003 | 接线盒 | 1.名 称：开关、插座盒 2.材 质：钢质 | 个 | 10
27 | 030411006004 | 接线盒 | 1.名 称：接线盒 2.材 质：钢质 | 个 | 10
28 | 030412001002 | 普通灯具 | 1.灯具名称：壁式防水防尘灯 2.灯具规格：1*70W | 套 | 9
29 | 030412001003 | 普通灯具 | 1.灯具名称：耐腐壁式防水防尘灯 2.灯具规格：1x30W LED | 套 | 1
30 | 030414002004 | 送配电装置系统 | 1.送配电装置系统调试 1kV以下交流供电(综 合)。 | 系统 | 1
31 | 030414011002 | 接地装置 | 1.接地网调试 | 系统 | 1
本页小计
【表10.2.2-16】
分部分项工程清单与计价表
单位(专业)工程名称:电气工程-加药间 | [5 empty] | 标段: |  |  | 第5页 共5页
序号 | 项目编码 | 项目名称 | 项目特征 | 计量 单位 | 工程量 | 金 额 (元) |  |  |  |  | 备注
[6 empty] | 综合单价 | 合价 | 其中
[8 empty] | 人工费 | 机械费 | 暂估价
32 | 030601005002 | 物位检测仪表 | 1.检测仪表名称：浮球开关 2.型 号：LS1，LS2 3.备注：潜污泵厂家配套 | 台 | 2
本页小计
合计

## 25_表10_2_2-16 施工技术措施项目清单与计价表
【表10.2.2-16】
施工技术措施项目清单与计价表
单位(专业)工程名称:电气工程-加药间 | [5 empty] | 标段: |  |  | 第1页 共1页
序号 | 项目编码 | 项目名称 | 项目特征 | 计量 单位 | 工程量 | 金 额 (元) |  |  |  |  | 备注
[6 empty] | 综合单价 | 合价 | 其中
[8 empty] | 人工费 | 机械费 | 暂估价
|  | 脚手架搭拆 |  |  | 0
1 | 031301017003 | 脚手架搭拆 | 1.脚手架搭拆费第四册 2.脚手架搭拆费第六册（加药间） | 项 | 1
本页小计
合计

## 25_表10_2_2-21 其他项目清单与计价汇总表
【表10.2.2-21】
其他项目清单与计价汇总表
工程名称:加药间 |  | 标段: | 第1页 共1页
序号 | 项 目 名 称 | 金额(元) | 备注
1 | 暂列金额 | 58802.13 | 明细详见表10.2.2-22
1.1 | 标化工地增加费 | 0 | 明细详见表10.2.2-22
1.2 | 优质工程增加费 | 0 | 明细详见表10.2.2-22
1.3 | 其他暂列金额 | 58802.13 | 明细详见表10.2.2-22
2 | 暂估价 | 0
2.1 | 材料（设备）暂估价 | 0 | 明细详见表10.2.2-23
2.2 | 专业工程暂估价 | 0 | 明细详见表10.2.2-24
2.3 | 专项技术措施暂估价 | 0 | 明细详见表10.2.2-25
3 | 计日工 |  | 明细详见表10.2.2-26
4 | 总承包服务费 |  | 明细详见表10.2.2-27
合 计

## 25_表10_2_2-22 暂列金额明细表
【表10.2.2-22】
暂列金额明细表
工程名称:加药间 |  | 标段: |  | 第1页 共1页
序号 | 项 目 名 称 | 计量单位 | 暂定金额(元) | 备注
1 | 标化工地增加费 | 项
2 | 优质工程增加费 | 项
3 | 其他暂列金额 | 项 | 58802.13 | 估算比例一般不高于5%
3.1 | 其他暂列金额 | 项 | 58802.13
合计 |  |  | 58802.13

## 25_表10_2_2-24 专业工程暂估价表
【表10.2.2-24】
专业工程暂估价表
单位(专业)工程名称:电气工程-加药间 |  | 标段: | 第1页 共1页
序号 | 工 程 名 称 | 工程内容 | 暂估金额(元) | 备注
合计

## 26_表10_2_2-16 分部分项工程清单与计价表
【表10.2.2-16】
分部分项工程清单与计价表
单位(专业)工程名称:电气工程-送水泵房及变电所-电气 | [5 empty] | 标段: |  |  | 第1页 共8页
序号 | 项目编码 | 项目名称 | 项目特征 | 计量 单位 | 工程量 | 金 额 (元) |  |  |  |  | 备注
[6 empty] | 综合单价 | 合价 | 其中
[8 empty] | 人工费 | 机械费 | 暂估价
|  | 电气 |  |  | 0
1 | 030404017022 | 配电箱 | 1.名称：排风机控制箱 2.型 号：AK1S~AK2S 3.规 格：非标(配套风机) | 台 | 2
2 | 030404017023 | 配电箱 | 1.名称：轴流风机控制箱 2.型 号：GA1S 3.规 格：非标 0.55kWX4 | 台 | 1
3 | 030404017024 | 配电箱 | 1.名称：潜污泵变频柜 2.型 号：GB1S~GB2S 3.规 格：30kW 4.安装方式：落地式 | 台 | 2
4 | 030404017025 | 配电箱 | 1.名称：离心泵软启柜 2.型 号：GB3S~GB4S 3.规 格：55kW 4.安装方式：落地式 | 台 | 2
5 | 030404017026 | 配电箱 | 1.名称：电动阀及离心泵控制按钮箱 2.型 号：QL1S~QL4S 3.规 格：详见图纸 | 台 | 4
6 | 030404017027 | 配电箱 | 1.名称：真空泵控制箱 2.型 号：GQ1S 3.规 格：4kWx2 一控二型 真空泵厂家配套 | 台 | 1
7 | 030404017028 | 配电箱 | 1.名称：电动阀控制箱 2.型 号：QL5S~QL7S 3.规 格：详见图纸 | 台 | 3
本页小计
【表10.2.2-16】
分部分项工程清单与计价表
单位(专业)工程名称:电气工程-送水泵房及变电所-电气 | [5 empty] | 标段: |  |  | 第2页 共8页
序号 | 项目编码 | 项目名称 | 项目特征 | 计量 单位 | 工程量 | 金 额 (元) |  |  |  |  | 备注
[6 empty] | 综合单价 | 合价 | 其中
[8 empty] | 人工费 | 机械费 | 暂估价
8 | 030404017029 | 配电箱 | 1.名称：潜水泵控制箱 2.型 号：GB5S 3.规 格：1.5kWx2 一控二型 潜水泵厂家配套 | 台 | 1
9 | 030404017030 | 配电箱 | 1.名称：UPS配电箱 2.型 号：AP1、AP2 3.规 格：详见图纸 4.安装方式：暗装 | 台 | 2
10 | 030404017031 | 配电箱 | 1.名称：照明配电箱 2.型 号：AL1 3.规 格：详见图纸 | 台 | 1
11 | 030404017032 | 配电箱 | 1.名称：应急照明配电箱 2.型 号：PD1 3.规 格：HZ-PD-C8,1500W,IP44 | 台 | 1
12 | 030404034005 | 照明开关 | 1.名 称：一位单控开关 2.规 格：AE101-10A 3.安装方式：暗装 | 个 | 16
13 | 030404034006 | 照明开关 | 1.名 称：二位单控开关 2.规 格：AE102-10A 3.安装方式：暗装 | 个 | 4
14 | 030404034007 | 照明开关 | 1.名 称：三位单控开关 2.规 格：AE103-10A 3.安装方式：暗装 | 个 | 6
本页小计
【表10.2.2-16】
分部分项工程清单与计价表
单位(专业)工程名称:电气工程-送水泵房及变电所-电气 | [5 empty] | 标段: |  |  | 第3页 共8页
序号 | 项目编码 | 项目名称 | 项目特征 | 计量 单位 | 工程量 | 金 额 (元) |  |  |  |  | 备注
[6 empty] | 综合单价 | 合价 | 其中
[8 empty] | 人工费 | 机械费 | 暂估价
15 | 030404035001 | 插座 | 1.名 称：安全型二、三极插座 2.规 格：AE205-10A 3.安装方式：暗装 | 个 | 4
16 | 030404035002 | 插座 | 1.名 称：三孔带开关挂式空调插座 2.规 格：AE223-10A 3.安装方式：暗装 | 个 | 3
17 | 030404035003 | 插座 | 1.名 称：三相空调插座 2.安装方式：暗装 | 个 | 1
18 | 030408001015 | 电力电缆 | 1.电缆名称：铜芯电力电缆 2.电缆规格：YJV-8.7/15kV/3*70 3.敷设方式、部位：管道敷设 | m | 60.00
19 | 030408001016 | 电力电缆 | 1.电缆名称：铜芯电力电缆 2.电缆规格：YJV-0.6/1KV-3*50+2*25 3.敷设方式、部位：管道敷设 | m | 200.00
20 | 030408001017 | 电力电缆 | 1.电缆名称：铜芯电力电缆 2.电缆规格：YJV-0.6/1KV-3*50+1*25 3.敷设方式、部位：管道敷设 | m | 150.00
21 | 030408001018 | 电力电缆 | 1.电缆名称：铜芯电力电缆 2.电缆规格：YJV-0.6/1KV-5*10 3.敷设方式、部位：管道敷设 | m | 200.00
22 | 030408001019 | 电力电缆 | 1.电缆名称：铜芯电力电缆 2.电缆规格：YJV-0.6/1KV-5*4 3.敷设方式、部位：管道敷设 | m | 200.00
本页小计
【表10.2.2-16】
分部分项工程清单与计价表
单位(专业)工程名称:电气工程-送水泵房及变电所-电气 | [5 empty] | 标段: |  |  | 第4页 共8页
序号 | 项目编码 | 项目名称 | 项目特征 | 计量 单位 | 工程量 | 金 额 (元) |  |  |  |  | 备注
[6 empty] | 综合单价 | 合价 | 其中
[8 empty] | 人工费 | 机械费 | 暂估价
23 | 030408001020 | 电力电缆 | 1.电缆名称：铜芯电力电缆 2.电缆规格：YJV-0.6/1kV-4*4 3.敷设方式、部位：管道敷设 | m | 100.00
24 | 030408002005 | 控制电缆 | 1.名 称：控制电缆 2.电缆型号：KVV-19*0.75 3.敷设方式、部位：管道敷设 | m | 150.00
25 | 030408002006 | 控制电缆 | 1.名 称：控制电缆 2.电缆规格：KVV-14*0.75 3.敷设方式、部位：管道敷设 | m | 150.00
26 | 030408002007 | 控制电缆 | 1.名 称：控制电缆 2.电缆规格：KVV-10*1.0 3.敷设方式、部位：管道敷设 | m | 200.00
27 | 030408002008 | 控制电缆 | 1.名 称：控制电缆 2.电缆型号：KVV-4*1.5 3.敷设方式、部位：管道敷设 | m | 20.00
28 | 030408006009 | 电力电缆头 | 1.名 称：电力电缆头 2.型 号：120mm2以下 3.电压等级(kV)：1kV | 个 | 6
29 | 030408006010 | 电力电缆头 | 1.名 称：电力电缆头 2.规 格：10mm2以下三芯及以上 3.电压等级(kV)：1kV | 个 | 8
30 | 030408007002 | 控制电缆头 | 1.名 称：控制电缆头 2.规 格：24芯及以下 | 个 | 8
31 | 030408007003 | 控制电缆头 | 1.名 称：控制电缆头 2.规 格：14芯及以下 | 个 | 16
本页小计
【表10.2.2-16】
分部分项工程清单与计价表
单位(专业)工程名称:电气工程-送水泵房及变电所-电气 | [5 empty] | 标段: |  |  | 第5页 共8页
序号 | 项目编码 | 项目名称 | 项目特征 | 计量 单位 | 工程量 | 金 额 (元) |  |  |  |  | 备注
[6 empty] | 综合单价 | 合价 | 其中
[8 empty] | 人工费 | 机械费 | 暂估价
32 | 030408007004 | 控制电缆头 | 1.名 称：控制电缆 2.规 格：6芯及以下 | 个 | 2
33 | 030409002004 | 接地母线 | 1.避雷网安装 均压环敷设利用圈梁钢筋 | m | 216.90
34 | 030409002005 | 接地母线 | 1.接地母线敷设 镀锌扁钢-40*4埋地敷设 | m | 158.60
35 | 030409003003 | 避雷引下线 | 1.避雷引下线敷设 利用建筑结构钢筋引下 | m | 340.00
36 | 030409005003 | 避雷网 | 1.名 称：避雷网 2.材 质：Φ10热镀锌圆钢 3.安装形式：沿屋顶女儿墙，檐口，屋脊敷设 | m | 211.50
37 | 030411001013 | 配管 | 1.名称：镀锌钢管 2.规格：SC150 3.配置形式：暗配 | m | 80.00
38 | 030411001014 | 配管 | 1.名称：镀锌钢管 2.规格：SC100 3.配置形式：暗配 | m | 100.00
39 | 030411001015 | 配管 | 1.名称：镀锌钢管 2.规格：SC50 3.配置形式：暗配 | m | 100.00
40 | 030411001016 | 配管 | 1.名称：镀锌钢管 2.规格：SC32 3.配置形式：暗配 | m | 300.00
本页小计
【表10.2.2-16】
分部分项工程清单与计价表
单位(专业)工程名称:电气工程-送水泵房及变电所-电气 | [5 empty] | 标段: |  |  | 第6页 共8页
序号 | 项目编码 | 项目名称 | 项目特征 | 计量 单位 | 工程量 | 金 额 (元) |  |  |  |  | 备注
[6 empty] | 综合单价 | 合价 | 其中
[8 empty] | 人工费 | 机械费 | 暂估价
41 | 030411003002 | 桥架 | 1.名 称：槽式铝合金桥架 2.规 格：500x150 3.材 质：铝合金 | m | 30.00
42 | 030411004004 | 配线 | 1.名 称：铜芯绝缘电线 2.配线形式：管内穿线 3.配线型号：BV4 4.配线线制：动力线 | m | 30.00
43 | 030411004005 | 配线 | 1.名 称：铜芯绝缘电线 2.配线形式：管内穿线 3.配线型号：BV2.5 4.配线线制：照明线 | m | 100.00
44 | 030411004006 | 配线 | 1.名 称：多芯软导线 2.配线形式：管内穿线 3.配线型号：RVVP-2*1.5 | m | 150.00
45 | 030411004007 | 配线 | 1.名 称：多芯软导线 2.配线形式：管内穿线 3.配线型号：RVVP-3*1.5 | m | 150.00
46 | 030411005003 | 接线箱 | 1.名 称：总等电位联结端子箱MEB 2.安装形式：暗装 | 个 | 1
47 | 030411006005 | 接线盒 | 1.名 称：开关、插座盒 2.材 质：钢质 3.规 格：86型 | 个 | 34
48 | 030411006006 | 接线盒 | 1.名 称：接线盒 2.材 质：钢质 3.规 格：86型 | 个 | 47
本页小计
【表10.2.2-16】
分部分项工程清单与计价表
单位(专业)工程名称:电气工程-送水泵房及变电所-电气 | [5 empty] | 标段: |  |  | 第7页 共8页
序号 | 项目编码 | 项目名称 | 项目特征 | 计量 单位 | 工程量 | 金 额 (元) |  |  |  |  | 备注
[6 empty] | 综合单价 | 合价 | 其中
[8 empty] | 人工费 | 机械费 | 暂估价
49 | 030412001004 | 普通灯具 | 1.灯具名称：壁式防水防尘灯 2.灯具规格：1*70W LED | 套 | 2
50 | 030412001005 | 普通灯具 | 1.灯具名称：壁式防水防尘灯 2.灯具规格：1*50W LED | 套 | 2
51 | 030412004001 | 装饰灯 | 1.装饰灯名称：疏散出口标志灯 2.装饰灯型号：HZ-BLZC-Ⅱ1LROE2W-E 3.安装形式：嵌入式 | 套 | 2
52 | 030412004002 | 装饰灯 | 1.装饰灯名称：应急疏散指示灯 2.装饰灯型号：HZ-BLZC-Ⅱ1LROE2W-E 3.安装形式：嵌入式 | 套 | 6
53 | 030412005001 | 荧光灯 | 1.荧光灯名称：应急双管LED灯 2.荧光灯型号：2*25W LED 24V | 套 | 30
54 | 030412005002 | 荧光灯 | 1.荧光灯名称：双管LED荧光灯 2.规 格：2*25W LED | 套 | 3
55 | 030414002005 | 送配电装置系统 | 1.送配电装置系统调试 1kV以下交流供电(综 合) | 系统 | 20
56 | 030414011003 | 接地装置 | 1.接地网系统调试 | 系统 | 1
57 | 030601005003 | 物位检测仪表 | 1.检测仪表名称：浮球开关 2.型 号：LS1，LS2 3.备注：潜污泵厂家配套 | 台 | 2
58 | 080801011001 | 母线槽 | 1.名称：母线桥 2.规格：1250A | m | 30.00
本页小计
【表10.2.2-16】
分部分项工程清单与计价表
单位(专业)工程名称:电气工程-送水泵房及变电所-电气 | [5 empty] | 标段: |  |  | 第8页 共8页
序号 | 项目编码 | 项目名称 | 项目特征 | 计量 单位 | 工程量 | 金 额 (元) |  |  |  |  | 备注
[6 empty] | 综合单价 | 合价 | 其中
[8 empty] | 人工费 | 机械费 | 暂估价
合计

## 26_表10_2_2-16 施工技术措施项目清单与计价表
【表10.2.2-16】
施工技术措施项目清单与计价表
单位(专业)工程名称:电气工程-送水泵房及变电所-电气 | [5 empty] | 标段: |  |  | 第1页 共1页
序号 | 项目编码 | 项目名称 | 项目特征 | 计量 单位 | 工程量 | 金 额 (元) |  |  |  |  | 备注
[6 empty] | 综合单价 | 合价 | 其中
[8 empty] | 人工费 | 机械费 | 暂估价
|  | 脚手架搭拆 |  |  | 0
1 | 031301017004 | 脚手架搭拆 | 1.脚手架搭拆费第四册 2.脚手架搭拆费第六册（送水泵房及变电所） | 项 | 1
本页小计
合计

## 26_表10_2_2-21 其他项目清单与计价汇总表
【表10.2.2-21】
其他项目清单与计价汇总表
工程名称:送水泵房及变电所-电气 |  | 标段: | 第1页 共1页
序号 | 项 目 名 称 | 金额(元) | 备注
1 | 暂列金额 | 26680.38 | 明细详见表10.2.2-22
1.1 | 标化工地增加费 | 0 | 明细详见表10.2.2-22
1.2 | 优质工程增加费 | 0 | 明细详见表10.2.2-22
1.3 | 其他暂列金额 | 26680.38 | 明细详见表10.2.2-22
2 | 暂估价 | 0
2.1 | 材料（设备）暂估价 | 0 | 明细详见表10.2.2-23
2.2 | 专业工程暂估价 | 0 | 明细详见表10.2.2-24
2.3 | 专项技术措施暂估价 | 0 | 明细详见表10.2.2-25
3 | 计日工 |  | 明细详见表10.2.2-26
4 | 总承包服务费 |  | 明细详见表10.2.2-27
合 计

## 26_表10_2_2-22 暂列金额明细表
【表10.2.2-22】
暂列金额明细表
工程名称:送水泵房及变电所-电气 |  | 标段: |  | 第1页 共1页
序号 | 项 目 名 称 | 计量单位 | 暂定金额(元) | 备注
1 | 标化工地增加费 | 项
2 | 优质工程增加费 | 项
3 | 其他暂列金额 | 项 | 26680.38 | 估算比例一般不高于5%
3.1 | 其他暂列金额 | 项 | 26680.38
合计 |  |  | 26680.38

## 26_表10_2_2-24 专业工程暂估价表
【表10.2.2-24】
专业工程暂估价表
单位(专业)工程名称:电气工程-送水泵房及变电所-电气 |  | 标段: | 第1页 共1页
序号 | 工 程 名 称 | 工程内容 | 暂估金额(元) | 备注
合计

## 27_表10_2_2-16 分部分项工程清单与计价表
【表10.2.2-16】
分部分项工程清单与计价表
单位(专业)工程名称:电气工程-回收水池及排泥池 | [5 empty] | 标段: |  |  | 第1页 共2页
序号 | 项目编码 | 项目名称 | 项目特征 | 计量 单位 | 工程量 | 金 额 (元) |  |  |  |  | 备注
[6 empty] | 综合单价 | 合价 | 其中
[8 empty] | 人工费 | 机械费 | 暂估价
|  | 电气 |  |  | 0
1 | 030404017033 | 配电箱 | 1.名称：潜污泵变频控制柜 2.型 号：GB1S，GB2S 3.规 格：一控二型，潜污泵厂家附带 4.安装方式：落地式 | 台 | 2
2 | 030404017034 | 配电箱 | 1.名称：潜污泵控制箱 2.型 号：GB5S,GB7S 3.规 格：一控二型,不锈钢制作,IP56,潜污泵厂家附带 | 台 | 2
3 | 030404017035 | 配电箱 | 1.名称：搅拌器控制箱 2.型 号：HW1S~HW4S 3.规 格：详见图纸 | 台 | 4
4 | 030408001021 | 电力电缆 | 1.电缆名称：铜芯电力电缆 2.电缆规格：YJV-0.6/1KV-5*6 3.敷设方式、部位：管道敷设 | m | 50.00
5 | 030408006011 | 电力电缆头 | 1.名 称：电力电缆头 2.规 格：10mm2以下三芯及以上 3.电压等级(kV)：1kV | 个 | 2
6 | 030411001017 | 配管 | 1.名称：镀锌钢管 2.规格：SC32 3.配置形式：暗配 | m | 200.00
7 | 030412007003 | 一般路灯 | 1.路灯名称：一般路灯 2.规 格：70W LED灯 3.灯杆材质、规格：钢管灯柱3.5m | 套 | 2
本页小计
【表10.2.2-16】
分部分项工程清单与计价表
单位(专业)工程名称:电气工程-回收水池及排泥池 | [5 empty] | 标段: |  |  | 第2页 共2页
序号 | 项目编码 | 项目名称 | 项目特征 | 计量 单位 | 工程量 | 金 额 (元) |  |  |  |  | 备注
[6 empty] | 综合单价 | 合价 | 其中
[8 empty] | 人工费 | 机械费 | 暂估价
8 | 030601005004 | 物位检测仪表 | 1.检测仪表名称：浮球开关 2.型 号：LS1~LS4 3.备注：潜污泵厂家配套 | 台 | 4
本页小计
合计

## 27_表10_2_2-16 施工技术措施项目清单与计价表
【表10.2.2-16】
施工技术措施项目清单与计价表
单位(专业)工程名称:电气工程-回收水池及排泥池 | [5 empty] | 标段: |  |  | 第1页 共1页
序号 | 项目编码 | 项目名称 | 项目特征 | 计量 单位 | 工程量 | 金 额 (元) |  |  |  |  | 备注
[6 empty] | 综合单价 | 合价 | 其中
[8 empty] | 人工费 | 机械费 | 暂估价
|  | [请输入分部名称,电子评标勿删] |  |  | 0
本页小计
合计

## 27_表10_2_2-21 其他项目清单与计价汇总表
【表10.2.2-21】
其他项目清单与计价汇总表
工程名称:回收水池及排泥池 |  | 标段: | 第1页 共1页
序号 | 项 目 名 称 | 金额(元) | 备注
1 | 暂列金额 | 10438.8 | 明细详见表10.2.2-22
1.1 | 标化工地增加费 | 0 | 明细详见表10.2.2-22
1.2 | 优质工程增加费 | 0 | 明细详见表10.2.2-22
1.3 | 其他暂列金额 | 10438.8 | 明细详见表10.2.2-22
2 | 暂估价 | 0
2.1 | 材料（设备）暂估价 | 0 | 明细详见表10.2.2-23
2.2 | 专业工程暂估价 | 0 | 明细详见表10.2.2-24
2.3 | 专项技术措施暂估价 | 0 | 明细详见表10.2.2-25
3 | 计日工 |  | 明细详见表10.2.2-26
4 | 总承包服务费 |  | 明细详见表10.2.2-27
合 计

## 27_表10_2_2-22 暂列金额明细表
【表10.2.2-22】
暂列金额明细表
工程名称:回收水池及排泥池 |  | 标段: |  | 第1页 共1页
序号 | 项 目 名 称 | 计量单位 | 暂定金额(元) | 备注
1 | 标化工地增加费 | 项
2 | 优质工程增加费 | 项
3 | 其他暂列金额 | 项 | 10438.8 | 估算比例一般不高于5%
3.1 | 其他暂列金额 | 项 | 10438.8
合计 |  |  | 10438.8

## 27_表10_2_2-24 专业工程暂估价表
【表10.2.2-24】
专业工程暂估价表
单位(专业)工程名称:电气工程-回收水池及排泥池 |  | 标段: | 第1页 共1页
序号 | 工 程 名 称 | 工程内容 | 暂估金额(元) | 备注
合计

## 28_表10_2_2-16 分部分项工程清单与计价表
【表10.2.2-16】
分部分项工程清单与计价表
单位(专业)工程名称:电气工程-污泥浓缩池-电气 | [5 empty] | 标段: |  |  | 第1页 共1页
序号 | 项目编码 | 项目名称 | 项目特征 | 计量 单位 | 工程量 | 金 额 (元) |  |  |  |  | 备注
[6 empty] | 综合单价 | 合价 | 其中
[8 empty] | 人工费 | 机械费 | 暂估价
|  | 电气 |  |  | 0
1 | 030404017036 | 配电箱 | 1.名称：浓缩机控制箱 2.型 号：HX1S,HX2S 3.规 格：详见图纸 4.安装方式：暗装 | 台 | 2
2 | 030408001022 | 电力电缆 | 1.电缆名称：铜芯电力电缆 2.电缆规格：YJV-0.6/1kV-5*6 3.敷设方式、部位：管道敷设 4.电压等级(KV)：1kV | m | 120.00
3 | 030408006012 | 电力电缆头 | 1.名 称：铜芯电力电缆头 2.规 格：10mm2以下三芯及以上 3.电压等级(kV)：1kV | 个 | 20
4 | 030411001018 | 配管 | 1.名称：镀锌钢管 2.规格：SC32 3.配置形式：暗配 | m | 150.00
5 | 030412007004 | 一般路灯 | 1.路灯名称：一般路灯 2.规 格：70W LED灯 3.灯杆材质、规格：钢管灯柱3.5m | 套 | 4
6 | 030414002006 | 送配电装置系统 | 1.送配电装置系统调试 1kV以下交流供电(综 合) | 系统 | 2
本页小计
合计

## 28_表10_2_2-16 施工技术措施项目清单与计价表
【表10.2.2-16】
施工技术措施项目清单与计价表
单位(专业)工程名称:电气工程-污泥浓缩池-电气 | [5 empty] | 标段: |  |  | 第1页 共1页
序号 | 项目编码 | 项目名称 | 项目特征 | 计量 单位 | 工程量 | 金 额 (元) |  |  |  |  | 备注
[6 empty] | 综合单价 | 合价 | 其中
[8 empty] | 人工费 | 机械费 | 暂估价
|  | 脚手架搭拆 |  |  | 0
1 | 031301017005 | 脚手架搭拆 | 1.脚手架搭拆费第四册（污泥浓缩池） | 项 | 1
本页小计
合计

## 28_表10_2_2-21 其他项目清单与计价汇总表
【表10.2.2-21】
其他项目清单与计价汇总表
工程名称:污泥浓缩池-电气 |  | 标段: | 第1页 共1页
序号 | 项 目 名 称 | 金额(元) | 备注
1 | 暂列金额 | 1165.47 | 明细详见表10.2.2-22
1.1 | 标化工地增加费 | 0 | 明细详见表10.2.2-22
1.2 | 优质工程增加费 | 0 | 明细详见表10.2.2-22
1.3 | 其他暂列金额 | 1165.47 | 明细详见表10.2.2-22
2 | 暂估价 | 0
2.1 | 材料（设备）暂估价 | 0 | 明细详见表10.2.2-23
2.2 | 专业工程暂估价 | 0 | 明细详见表10.2.2-24
2.3 | 专项技术措施暂估价 | 0 | 明细详见表10.2.2-25
3 | 计日工 |  | 明细详见表10.2.2-26
4 | 总承包服务费 |  | 明细详见表10.2.2-27
合 计

## 28_表10_2_2-22 暂列金额明细表
【表10.2.2-22】
暂列金额明细表
工程名称:污泥浓缩池-电气 |  | 标段: |  | 第1页 共1页
序号 | 项 目 名 称 | 计量单位 | 暂定金额(元) | 备注
1 | 标化工地增加费 | 项
2 | 优质工程增加费 | 项
3 | 其他暂列金额 | 项 | 1165.47 | 估算比例一般不高于5%
3.1 | 其他暂列金额 | 项 | 1165.47
合计 |  |  | 1165.47

## 28_表10_2_2-24 专业工程暂估价表
【表10.2.2-24】
专业工程暂估价表
单位(专业)工程名称:电气工程-污泥浓缩池-电气 |  | 标段: | 第1页 共1页
序号 | 工 程 名 称 | 工程内容 | 暂估金额(元) | 备注
合计

## 29_表10_2_2-16 分部分项工程清单与计价表
【表10.2.2-16】
分部分项工程清单与计价表
单位(专业)工程名称:电气工程-脱水机房 | [5 empty] | 标段: |  |  | 第1页 共5页
序号 | 项目编码 | 项目名称 | 项目特征 | 计量 单位 | 工程量 | 金 额 (元) |  |  |  |  | 备注
[6 empty] | 综合单价 | 合价 | 其中
[8 empty] | 人工费 | 机械费 | 暂估价
|  | 电气 |  |  | 0
1 | 030404017037 | 配电箱 | 1.名称：双电源切换柜（脱水机房） 2.型 号：AT 3.规 格：详见图纸 4.安装方式：落地式 | 台 | 1
2 | 030404017038 | 配电箱 | 1.名称：低压配电柜 2.型 号：N1、N2 3.规 格：详见图纸 4.安装方式：落地式 | 台 | 2
3 | 030404017039 | 配电箱 | 1.名称：脱水机控制柜 2.型 号：HM1S,HM2S 3.规 格：详见图纸 4.安装方式：落地式 | 台 | 2
4 | 030404017040 | 配电箱 | 1.名称：照明配电箱 2.型 号：AL1 3.规 格：详见图纸 4.安装方式：暗装 | 台 | 1
5 | 030404017041 | 配电箱 | 1.名称：应急照明配电箱 2.型 号：PD1 3.规 格：HZ-PD-C4,500W,IP44 4.安装方式：暗装 | 台 | 1
6 | 030404017042 | 配电箱 | 1.名称：配电箱 2.型 号：AP1~4 3.规 格：详见图纸 4.安装方式：暗装 | 台 | 4
本页小计
【表10.2.2-16】
分部分项工程清单与计价表
单位(专业)工程名称:电气工程-脱水机房 | [5 empty] | 标段: |  |  | 第2页 共5页
序号 | 项目编码 | 项目名称 | 项目特征 | 计量 单位 | 工程量 | 金 额 (元) |  |  |  |  | 备注
[6 empty] | 综合单价 | 合价 | 其中
[8 empty] | 人工费 | 机械费 | 暂估价
7 | 030404017043 | 配电箱 | 1.名称：风机控制箱 2.型 号：GA1S 3.规 格：不锈钢制作，IP44 4.安装方式：暗装 | 台 | 2
8 | 030404034008 | 照明开关 | 1.名 称：一位单控开关 2.规 格：AE101-10A 3.安装方式：暗装 | 个 | 12
9 | 030404034009 | 照明开关 | 1.名 称：三位单控开关 2.规 格：AE103-10A 3.安装方式：暗装 | 个 | 1
10 | 030408001023 | 电力电缆 | 1.电缆名称：铜芯电力电缆 2.电缆规格：YJV-0.6/1KV-3*50+2*25 3.敷设方式、部位：管道敷设 | m | 60.00
11 | 030408001024 | 电力电缆 | 1.电缆名称：铜芯电力电缆 2.电缆规格：YJV-0.6/1kV-5*10 3.敷设方式、部位：管道敷设 4.电压等级(KV)：1kV | m | 150.00
12 | 030408001025 | 电力电缆 | 1.电缆名称：铜芯电力电缆 2.电缆规格：YJV-0.6/1kV-5*6 3.敷设方式、部位：管道敷设 4.电压等级(KV)：1kV | m | 80.00
13 | 030408001026 | 电力电缆 | 1.电缆名称：铜芯电力电缆 2.电缆规格：YJV-0.6/1kV-5*4 3.敷设方式、部位：管道敷设 4.电压等级(KV)：1kV | m | 10.00
本页小计
【表10.2.2-16】
分部分项工程清单与计价表
单位(专业)工程名称:电气工程-脱水机房 | [5 empty] | 标段: |  |  | 第3页 共5页
序号 | 项目编码 | 项目名称 | 项目特征 | 计量 单位 | 工程量 | 金 额 (元) |  |  |  |  | 备注
[6 empty] | 综合单价 | 合价 | 其中
[8 empty] | 人工费 | 机械费 | 暂估价
14 | 030408006013 | 电力电缆头 | 1.名 称：电力电缆头 2.型 号：YJV-0.6/1KV-3*50+2*25 3.规 格：120mm2以下三芯及以上 4.电压等级(kV)：1kV | 个 | 2
15 | 030408006014 | 电力电缆头 | 1.户内干包式电力电缆头制作、安装 干包终端头（1kV以下截面mm2以下）35`铜芯10mm2及以下三芯及以上电缆头制安 | 个 | 14
16 | 030409002006 | 接地母线 | 1.接地母线敷设 镀锌扁钢-40*4埋地敷设 | m | 46.80
17 | 030409002007 | 接地母线 | 1.避雷网安装 均压环敷设利用圈梁钢筋 | m | 97.70
18 | 030409003004 | 避雷引下线 | 1.避雷引下线敷设 利用建筑结构钢筋引下 2.避雷引下线敷设 断接卡子制作安装（脱水机房） | m | 102.00
19 | 030409005004 | 避雷网 | 1.名 称：避雷网 2.材 质：Φ10热镀锌圆钢 3.安装形式：沿屋顶女儿墙，檐口，屋脊敷设 | m | 139.50
20 | 030411001019 | 配管 | 1.名称：镀锌钢管 2.规格：SC100 3.配置形式：暗配 | m | 100.00
21 | 030411001020 | 配管 | 1.名称：镀锌钢管 2.规格：SC50 3.配置形式：暗配 | m | 20.00
本页小计
【表10.2.2-16】
分部分项工程清单与计价表
单位(专业)工程名称:电气工程-脱水机房 | [5 empty] | 标段: |  |  | 第4页 共5页
序号 | 项目编码 | 项目名称 | 项目特征 | 计量 单位 | 工程量 | 金 额 (元) |  |  |  |  | 备注
[6 empty] | 综合单价 | 合价 | 其中
[8 empty] | 人工费 | 机械费 | 暂估价
22 | 030411001021 | 配管 | 1.名称：镀锌钢管 2.规格：SC32 3.配置形式：暗配 | m | 200.00
23 | 030411001022 | 配管 | 1.名称：镀锌钢管 2.规格：SC20 3.配置形式：暗配 | m | 247.60
24 | 030411001023 | 配管 | 1.名称：镀锌钢管 2.规格：SC15 3.配置形式：暗配 | m | 88.70
25 | 030411003003 | 桥架 | 1.名 称：槽式铝合金桥架 2.规 格：600*150 3.材 质：铝合金 | m | 25.00
26 | 030411004008 | 配线 | 1.名 称：铜芯绝缘电线 2.配线形式：管内穿线 3.配线型号：BV4 | m | 98.00
27 | 030411004009 | 配线 | 1.名 称：铜芯绝缘电线 2.配线形式：管内穿线 3.配线型号：WDZN-BYJ-2.5 | m | 158.80
28 | 030411004010 | 配线 | 1.名 称：铜芯绝缘电线 2.配线形式：管内穿线 3.配线型号：BV2.5 | m | 150.00
29 | 030411005004 | 接线箱 | 1.名 称：总等电位联结端子箱MEB 2.型号：XLD-DF 3.安装形式：暗装 | 个 | 1
本页小计
【表10.2.2-16】
分部分项工程清单与计价表
单位(专业)工程名称:电气工程-脱水机房 | [5 empty] | 标段: |  |  | 第5页 共5页
序号 | 项目编码 | 项目名称 | 项目特征 | 计量 单位 | 工程量 | 金 额 (元) |  |  |  |  | 备注
[6 empty] | 综合单价 | 合价 | 其中
[8 empty] | 人工费 | 机械费 | 暂估价
30 | 030411006007 | 接线盒 | 1.名 称：开关、插座盒 2.材 质：钢质 3.规 格：86型 | 个 | 13
31 | 030411006008 | 接线盒 | 1.名 称：接线盒 2.材 质：钢质 3.规 格：86型 | 个 | 18
32 | 030412001006 | 普通灯具 | 1.灯具名称：壁式防水防尘灯 2.灯具规格：1*70W | 套 | 12
33 | 030412004003 | 装饰灯 | 1.装饰灯名称：疏散出口标志灯 2.装饰灯型号：HZ-BLZC-Ⅱ1LROE2W-E 3.安装形式：嵌入式 | 套 | 2
34 | 030412004004 | 装饰灯 | 1.装饰灯名称：安全出口标志灯 2.装饰灯型号：HZ-BLZC-Ⅱ1LROE2W-E 3.安装形式：嵌入式 | 套 | 1
35 | 030412005003 | 荧光灯 | 1.荧光灯名称：A类应急单管LED灯 2.荧光灯型号：1*25W LED 24V | 套 | 3
36 | 030414002007 | 送配电装置系统 | 1.送配电装置系统调试 1kV以下交流供电(综 合) | 系统 | 4
37 | 030414011004 | 接地装置 | 1.接地网系统调试 | 系统 | 1
38 | 040801032002 | 铁构件制作、安装 | 1.一般铁构件制作，安装 | Kg | 37.50
本页小计
合计

## 29_表10_2_2-16 施工技术措施项目清单与计价表
【表10.2.2-16】
施工技术措施项目清单与计价表
单位(专业)工程名称:电气工程-脱水机房 | [5 empty] | 标段: |  |  | 第1页 共1页
序号 | 项目编码 | 项目名称 | 项目特征 | 计量 单位 | 工程量 | 金 额 (元) |  |  |  |  | 备注
[6 empty] | 综合单价 | 合价 | 其中
[8 empty] | 人工费 | 机械费 | 暂估价
|  | 脚手架搭拆 |  |  | 0
1 | 031301017006 | 脚手架搭拆 | 1.脚手架搭拆费第四册（脱水机房） | 项 | 1
本页小计
合计

## 29_表10_2_2-21 其他项目清单与计价汇总表
【表10.2.2-21】
其他项目清单与计价汇总表
工程名称:脱水机房 |  | 标段: | 第1页 共1页
序号 | 项 目 名 称 | 金额(元) | 备注
1 | 暂列金额 | 20802.2 | 明细详见表10.2.2-22
1.1 | 标化工地增加费 | 0 | 明细详见表10.2.2-22
1.2 | 优质工程增加费 | 0 | 明细详见表10.2.2-22
1.3 | 其他暂列金额 | 20802.2 | 明细详见表10.2.2-22
2 | 暂估价 | 0
2.1 | 材料（设备）暂估价 | 0 | 明细详见表10.2.2-23
2.2 | 专业工程暂估价 | 0 | 明细详见表10.2.2-24
2.3 | 专项技术措施暂估价 | 0 | 明细详见表10.2.2-25
3 | 计日工 |  | 明细详见表10.2.2-26
4 | 总承包服务费 |  | 明细详见表10.2.2-27
合 计

## 29_表10_2_2-22 暂列金额明细表
【表10.2.2-22】
暂列金额明细表
工程名称:脱水机房 |  | 标段: |  | 第1页 共1页
序号 | 项 目 名 称 | 计量单位 | 暂定金额(元) | 备注
1 | 标化工地增加费 | 项
2 | 优质工程增加费 | 项
3 | 其他暂列金额 | 项 | 20802.2 | 估算比例一般不高于5%
3.1 | 其他暂列金额 | 项 | 20802.2
合计 |  |  | 20802.2

## 29_表10_2_2-24 专业工程暂估价表
【表10.2.2-24】
专业工程暂估价表
单位(专业)工程名称:电气工程-脱水机房 |  | 标段: | 第1页 共1页
序号 | 工 程 名 称 | 工程内容 | 暂估金额(元) | 备注
合计

## 30_表10_2_2-16 分部分项工程清单与计价表
【表10.2.2-16】
分部分项工程清单与计价表
单位(专业)工程名称:电气工程-生产辅助用房-电气 | [5 empty] | 标段: |  |  | 第1页 共8页
序号 | 项目编码 | 项目名称 | 项目特征 | 计量 单位 | 工程量 | 金 额 (元) |  |  |  |  | 备注
[6 empty] | 综合单价 | 合价 | 其中
[8 empty] | 人工费 | 机械费 | 暂估价
|  | 电气 |  |  | 0
1 | 030404017044 | 配电箱 | 1.名称：配电柜 2.型 号：GU 3.规 格：800*450*1600 4.基础形式、材质、规格：10#槽钢 5.安装方式：落地式 | 台 | 1
2 | 030404017045 | 配电箱 | 1.名称：配电柜 2.型 号：N1 3.规 格：800*450*1600 4.基础形式、材质、规格：10#槽钢 5.安装方式：落地式 | 台 | 1
3 | 030404017046 | 配电箱 | 1.名称：照明配电箱 2.型 号：B1AL 3.规 格：详见图纸 4.安装方式：暗装 | 台 | 1
4 | 030404017047 | 配电箱 | 1.名称：照明配电箱 2.型 号：B2AL 3.规 格：详见图纸 4.安装方式：暗装 | 台 | 1
5 | 030404017048 | 配电箱 | 1.名称：照明配电箱 2.型 号：B3AL 3.规 格：详见图纸 4.安装方式：暗装 | 台 | 1
本页小计
【表10.2.2-16】
分部分项工程清单与计价表
单位(专业)工程名称:电气工程-生产辅助用房-电气 | [5 empty] | 标段: |  |  | 第2页 共8页
序号 | 项目编码 | 项目名称 | 项目特征 | 计量 单位 | 工程量 | 金 额 (元) |  |  |  |  | 备注
[6 empty] | 综合单价 | 合价 | 其中
[8 empty] | 人工费 | 机械费 | 暂估价
6 | 030404017049 | 配电箱 | 1.名称：应急照明配电箱 2.型 号：B1PD 3.规 格：详见图纸 4.安装方式：暗装 | 台 | 1
7 | 030404017050 | 配电箱 | 1.名称：应急照明配电箱 2.型 号：B3PD 3.规 格：详见图纸 4.安装方式：暗装 | 台 | 1
8 | 030404017051 | 配电箱 | 1.名称：应急照明配电箱 2.型 号：B2PD 3.规 格：详见图纸 4.安装方式：暗装 | 台 | 1
9 | 030404018001 | 插座箱 | 1.名 称：插座箱 2.型 号：AX1~5 3.规 格：详见图纸 4.安装方式：明装 | 台 | 5
10 | 030404034010 | 照明开关 | 1.名 称：一位单控开关 2.规 格：AE101-10A 3.安装方式：暗装 | 个 | 11
11 | 030404034011 | 照明开关 | 1.名 称：二位单控开关 2.规 格：AE102-10A 3.安装方式：暗装 | 个 | 31
12 | 030404034012 | 照明开关 | 1.名 称：三位单控开关 2.规 格：AE103-10A 3.安装方式：暗装 | 个 | 4
本页小计
【表10.2.2-16】
分部分项工程清单与计价表
单位(专业)工程名称:电气工程-生产辅助用房-电气 | [5 empty] | 标段: |  |  | 第3页 共8页
序号 | 项目编码 | 项目名称 | 项目特征 | 计量 单位 | 工程量 | 金 额 (元) |  |  |  |  | 备注
[6 empty] | 综合单价 | 合价 | 其中
[8 empty] | 人工费 | 机械费 | 暂估价
13 | 030404034013 | 照明开关 | 1.名 称：四位单控开关 2.规 格：AE104-10A 3.安装方式：暗装 | 个 | 2
14 | 030404035004 | 插座 | 1.名 称：安全型二、三极插座 2.规 格：AE205-10A 3.安装方式：暗装 | 个 | 54
15 | 030404035005 | 插座 | 1.名 称：三孔带开关挂式空调插座 2.规 格：AE223-10A 3.安装方式：暗装 | 个 | 32
16 | 030404035006 | 插座 | 1.名 称：安全型地插座 2.规 格：10A 3.安装方式：暗装 | 个 | 4
17 | 030408001027 | 电力电缆 | 1.电缆名称：铜芯电力电缆 2.电缆规格：YJV-0.6/1kV5*10 3.敷设方式、部位：管道敷设 4.电压等级(KV)：1kV | m | 150.00
18 | 030408001028 | 电力电缆 | 1.电缆名称：铜芯电力电缆 2.电缆规格：YJV-0.6/1kV5*4 3.敷设方式、部位：管道敷设 4.电压等级(KV)：1kV | m | 160.00
19 | 030408006015 | 电力电缆头 | 1.名 称：铜芯电力电缆头 2.规 格：10mm2以下三芯及以上 3.电压等级(kV)：1kV | 个 | 18
20 | 030409002008 | 接地母线 | 1.接地母线敷设 镀锌扁钢-40*4埋地敷设 | m | 26.20
本页小计
【表10.2.2-16】
分部分项工程清单与计价表
单位(专业)工程名称:电气工程-生产辅助用房-电气 | [5 empty] | 标段: |  |  | 第4页 共8页
序号 | 项目编码 | 项目名称 | 项目特征 | 计量 单位 | 工程量 | 金 额 (元) |  |  |  |  | 备注
[6 empty] | 综合单价 | 合价 | 其中
[8 empty] | 人工费 | 机械费 | 暂估价
21 | 030409002009 | 接地母线 | 1.避雷网安装 均压环敷设利用圈梁钢筋 | m | 128.65
22 | 030409003005 | 避雷引下线 | 1.避雷引下线敷设 利用建筑结构钢筋引下 2.避雷引下线敷设 断接卡子制作安装 | m | 142.80
23 | 030409005005 | 避雷网 | 1.名 称：避雷网 2.材 质：Φ10热镀锌圆钢 3.安装形式：沿屋顶女儿墙，檐口，屋脊敷设 | m | 128.60
24 | 030411001024 | 配管 | 1.名称：镀锌钢管 2.规格：SC100 3.配置形式：暗配 | m | 40.00
25 | 030411001025 | 配管 | 1.名称：镀锌钢管 2.规格：SC50 3.配置形式：暗配 | m | 80.00
26 | 030411001026 | 配管 | 1.名称：镀锌钢管 2.规格：SC32 3.配置形式：暗配 | m | 200.00
27 | 030411001027 | 配管 | 1.名称：镀锌钢管 2.规格：SC20 3.配置形式：暗配 | m | 540.00
28 | 030411001028 | 配管 | 1.名称：镀锌钢管 2.规格：SC15 3.配置形式：暗配 | m | 760.50
本页小计
【表10.2.2-16】
分部分项工程清单与计价表
单位(专业)工程名称:电气工程-生产辅助用房-电气 | [5 empty] | 标段: |  |  | 第5页 共8页
序号 | 项目编码 | 项目名称 | 项目特征 | 计量 单位 | 工程量 | 金 额 (元) |  |  |  |  | 备注
[6 empty] | 综合单价 | 合价 | 其中
[8 empty] | 人工费 | 机械费 | 暂估价
29 | 030411003004 | 桥架 | 1.名 称：槽式铝合金桥架 2.规 格：400*150 3.材 质：铝合金 | m | 90.00
30 | 030411004011 | 配线 | 1.名 称：铜芯绝缘电线 2.配线形式：管内穿线 3.配线型号：WDZN-BYJ-2.5 | m | 531.60
31 | 030411004012 | 配线 | 1.名 称：铜芯绝缘电线 2.配线形式：管内穿线 3.配线型号：BV2.5 | m | 1577.10
32 | 030411004013 | 配线 | 1.名 称：铜芯绝缘电线 2.配线形式：管内穿线 3.配线型号：WDZN-BV4 | m | 48.60
33 | 030411004014 | 配线 | 1.名 称：铜芯绝缘电线 2.配线形式：线槽配线 3.配线型号：WDZN-BV4 | m | 138.00
34 | 030411004015 | 配线 | 1.名 称：铜芯绝缘电线 2.配线形式：管内穿线 3.配线型号：BV4 | m | 1746.80
35 | 030411005005 | 接线箱 | 1.名 称：总等电位联结端子箱MEB 2.型号：XLD-DF 3.安装形式：暗装 | 个 | 1
36 | 030411005006 | 接线箱 | 1.名 称：局部等电位联结端子箱LEB 2.型号：XLD-DF 3.安装形式：暗装 | 个 | 1
本页小计
【表10.2.2-16】
分部分项工程清单与计价表
单位(专业)工程名称:电气工程-生产辅助用房-电气 | [5 empty] | 标段: |  |  | 第6页 共8页
序号 | 项目编码 | 项目名称 | 项目特征 | 计量 单位 | 工程量 | 金 额 (元) |  |  |  |  | 备注
[6 empty] | 综合单价 | 合价 | 其中
[8 empty] | 人工费 | 机械费 | 暂估价
37 | 030411006009 | 接线盒 | 1.名 称：地插座接线盒 2.材 质：钢质 | 个 | 4
38 | 030411006010 | 接线盒 | 1.名 称：开关、插座盒 2.材 质：钢质 3.规 格：86型 | 个 | 134
39 | 030411006011 | 接线盒 | 1.名 称：接线盒 2.材 质：钢质 3.规 格：86型 | 个 | 124
40 | 030412001007 | 普通灯具 | 1.灯具名称：LED吸顶灯 2.灯具规格：12W | 套 | 17
41 | 030412004005 | 装饰灯 | 1.装饰灯名称：LED疏散照明灯 2.装饰灯规格：7W LED 24V 3.安装形式：壁式 | 套 | 12
42 | 030412004006 | 装饰灯 | 1.装饰灯名称：安全出口标志灯 2.装饰灯型号：HZ-BLZC-Ⅱ1LROE2W-E 3.安装形式：嵌入式 | 套 | 4
43 | 030412004007 | 装饰灯 | 1.装饰灯名称：疏散出口标志灯 2.装饰灯型号：HZ-BLZC-Ⅱ1LROE2W-E 3.安装形式：嵌入式 | 套 | 4
44 | 030412004008 | 装饰灯 | 1.装饰灯名称：应急疏散指示灯 2.装饰灯型号：HZ-BLZC-Ⅱ1LROE2W-E 3.安装形式：嵌入式 | 套 | 24
45 | 030412005004 | 荧光灯 | 1.荧光灯名称：单管LED荧光灯 2.规 格：25W LED | 套 | 11
本页小计
【表10.2.2-16】
分部分项工程清单与计价表
单位(专业)工程名称:电气工程-生产辅助用房-电气 | [5 empty] | 标段: |  |  | 第7页 共8页
序号 | 项目编码 | 项目名称 | 项目特征 | 计量 单位 | 工程量 | 金 额 (元) |  |  |  |  | 备注
[6 empty] | 综合单价 | 合价 | 其中
[8 empty] | 人工费 | 机械费 | 暂估价
46 | 030412005005 | 荧光灯 | 1.荧光灯名称：双管LED荧光灯 2.规 格：2*25W LED | 套 | 52
47 | 030412005006 | 荧光灯 | 1.荧光灯名称：A类应急双管LED灯 2.荧光灯型号：2*25W LED 24V | 套 | 17
48 | 030414002008 | 送配电装置系统 | 1.送配电装置系统调试 1kV以下交流供电(综 合) | 系统 | 3
49 | 030414011005 | 接地装置 | 1.接地网系统调试 | 系统 | 1
50 | 03B001 | 残卫呼叫系统 | 1.TW-HT残卫呼叫系统：包含控制器、呼叫按钮、钥匙复位开关面板、声光报警器、管线等 | 项 | 1
51 | 040801032003 | 铁构件制作、安装 | 1.一般铁构件制作，安装 | Kg | 135.00
|  | 弱电智能化 |  |  | 0
52 | 030502001001 | 机柜、机架 | 1.标准墙装机箱19″ | 台 | 1
53 | 030502005001 | 双绞线缆 | 1.名 称：UTP六类网线 2.线缆对数：4对 3.敷设方式：管内穿线 | m | 504.00
54 | 030502005002 | 双绞线缆 | 1.名 称：UTP六类网线 2.线缆对数：4对 3.敷设方式：槽内配线 | m | 870.00
55 | 030502012001 | 信息插座 | 1.名 称：地装2孔信息插座 2.安装方式：地面安装 3.底盒材质、规格：钢质 | 个 | 5
本页小计
【表10.2.2-16】
分部分项工程清单与计价表
单位(专业)工程名称:电气工程-生产辅助用房-电气 | [5 empty] | 标段: |  |  | 第8页 共8页
序号 | 项目编码 | 项目名称 | 项目特征 | 计量 单位 | 工程量 | 金 额 (元) |  |  |  |  | 备注
[6 empty] | 综合单价 | 合价 | 其中
[8 empty] | 人工费 | 机械费 | 暂估价
56 | 030502012002 | 信息插座 | 1.名 称：2孔信息插座 2.安装方式：暗装 3.底盒材质、规格：钢质 | 个 | 24
57 | Z030502022001 | 综合布线系统调试 | 1.系统调试~≤400点 | 系统 | 1
本页小计
合计

## 30_表10_2_2-16 施工技术措施项目清单与计价表
【表10.2.2-16】
施工技术措施项目清单与计价表
单位(专业)工程名称:电气工程-生产辅助用房-电气 | [5 empty] | 标段: |  |  | 第1页 共1页
序号 | 项目编码 | 项目名称 | 项目特征 | 计量 单位 | 工程量 | 金 额 (元) |  |  |  |  | 备注
[6 empty] | 综合单价 | 合价 | 其中
[8 empty] | 人工费 | 机械费 | 暂估价
|  | 脚手架搭拆 |  |  | 0
1 | 031301017007 | 脚手架搭拆 | 1.脚手架搭拆费第四册 2.脚手架搭拆费第五册（生产辅助用房） | 项 | 1
本页小计
合计

## 30_表10_2_2-21 其他项目清单与计价汇总表
【表10.2.2-21】
其他项目清单与计价汇总表
工程名称:生产辅助用房-电气 |  | 标段: | 第1页 共1页
序号 | 项 目 名 称 | 金额(元) | 备注
1 | 暂列金额 | 11556.12 | 明细详见表10.2.2-22
1.1 | 标化工地增加费 | 0 | 明细详见表10.2.2-22
1.2 | 优质工程增加费 | 0 | 明细详见表10.2.2-22
1.3 | 其他暂列金额 | 11556.12 | 明细详见表10.2.2-22
2 | 暂估价 | 0
2.1 | 材料（设备）暂估价 | 0 | 明细详见表10.2.2-23
2.2 | 专业工程暂估价 | 0 | 明细详见表10.2.2-24
2.3 | 专项技术措施暂估价 | 0 | 明细详见表10.2.2-25
3 | 计日工 |  | 明细详见表10.2.2-26
4 | 总承包服务费 |  | 明细详见表10.2.2-27
合 计

## 30_表10_2_2-22 暂列金额明细表
【表10.2.2-22】
暂列金额明细表
工程名称:生产辅助用房-电气 |  | 标段: |  | 第1页 共1页
序号 | 项 目 名 称 | 计量单位 | 暂定金额(元) | 备注
1 | 标化工地增加费 | 项
2 | 优质工程增加费 | 项
3 | 其他暂列金额 | 项 | 11556.12 | 估算比例一般不高于5%
3.1 | 其他暂列金额 | 项 | 11556.12
合计 |  |  | 11556.12

## 30_表10_2_2-24 专业工程暂估价表
【表10.2.2-24】
专业工程暂估价表
单位(专业)工程名称:电气工程-生产辅助用房-电气 |  | 标段: | 第1页 共1页
序号 | 工 程 名 称 | 工程内容 | 暂估金额(元) | 备注
合计

## 31_表10_2_2-16 分部分项工程清单与计价表
【表10.2.2-16】
分部分项工程清单与计价表
单位(专业)工程名称:工艺设备及管道工程-总图污水池 | [5 empty] | 标段: |  |  | 第1页 共18页
序号 | 项目编码 | 项目名称 | 项目特征 | 计量 单位 | 工程量 | 金 额 (元) |  |  |  |  | 备注
[6 empty] | 综合单价 | 合价 | 其中
[8 empty] | 人工费 | 机械费 | 暂估价
|  | 工艺进、出水管线 |  |  | 0
1 | 030801005001 | 低压碳钢板卷管 | 1.管材质：螺旋钢管 2.管规格：D630*10 3.连接形式、焊接方法：电弧焊 4.压力试验、吹扫与清洗设计要求：管道试压及水冲洗 | m | 140.00
2 | 030801005002 | 低压碳钢板卷管 | 1.管材质：螺旋钢管 2.管规格：D530*9 3.连接形式、焊接方法：电弧焊 4.压力试验、吹扫与清洗设计要求：管道试压及水冲洗 | m | 260.00
3 | 030801001001 | 低压碳钢管 | 1.管材质：无缝钢管 2.管规格：D426*8 3.连接形式、焊接方法：电弧焊 4.压力试验、吹扫与清洗设计要求：管道试压及水冲洗 | m | 20.00
4 | 030801001002 | 低压碳钢管 | 1.管材质：无缝钢管 2.管规格：D377*8 3.连接形式、焊接方法：电弧焊 4.压力试验、吹扫与清洗设计要求：管道试压及水冲洗 | m | 15.00
5 | 030801001003 | 低压碳钢管 | 1.管材质：无缝钢管 2.管规格：D219*6 3.连接形式、焊接方法：电弧焊 4.压力试验、吹扫与清洗设计要求：管道试压及水冲洗 | m | 20.00
本页小计
【表10.2.2-16】
分部分项工程清单与计价表
单位(专业)工程名称:工艺设备及管道工程-总图污水池 | [5 empty] | 标段: |  |  | 第2页 共18页
序号 | 项目编码 | 项目名称 | 项目特征 | 计量 单位 | 工程量 | 金 额 (元) |  |  |  |  | 备注
[6 empty] | 综合单价 | 合价 | 其中
[8 empty] | 人工费 | 机械费 | 暂估价
6 | 030801001004 | 低压碳钢管 | 1.管材质：无缝钢管 2.管规格：D159*6 3.连接形式、焊接方法：电弧焊 4.压力试验、吹扫与清洗设计要求：管道试压及水冲洗 | m | 24.00
7 | 030801001005 | 低压碳钢管 | 1.管材质：无缝钢管 2.管规格：D108*4 3.连接形式、焊接方法：电弧焊 4.压力试验、吹扫与清洗设计要求：管道试压及水冲洗 | m | 2.00
8 | 030807003001 | 低压法兰阀门 | 1.名 称：手动蝶阀 2.管材质：成品 3.管规格：DN600 1.0MPa 4.连接形式：法兰连接 | 个 | 1
9 | 030807003002 | 低压法兰阀门 | 1.名 称：伸缩节 VSSJA 2.管材质：钢 3.管规格：DN600 0.6MPa 4.连接形式：法兰连接 | 个 | 1
10 | 030810002001 | 低压碳钢焊接法兰 | 1.管材质：法兰盘 2.管规格：DN600 0.6MPa 3.连接形式：电弧焊 4.其 他：详02S403-76 | 片 | 2
11 | 030804001001 | 低压碳钢管件 | 1.管材质：90°弯头 钢 2.管规格：DN600 3.连接方式：电弧焊 4.其 他：详02S403-8 | 个 | 9
本页小计
【表10.2.2-16】
分部分项工程清单与计价表
单位(专业)工程名称:工艺设备及管道工程-总图污水池 | [5 empty] | 标段: |  |  | 第3页 共18页
序号 | 项目编码 | 项目名称 | 项目特征 | 计量 单位 | 工程量 | 金 额 (元) |  |  |  |  | 备注
[6 empty] | 综合单价 | 合价 | 其中
[8 empty] | 人工费 | 机械费 | 暂估价
12 | 030804001002 | 低压碳钢管件 | 1.管材质：45°弯头 钢 2.管规格：DN600 3.连接方式：电弧焊 4.其 他：详02S403-13 | 个 | 2
13 | 030804001003 | 低压碳钢管件 | 1.管材质：90°弯头 钢 2.管规格：DN500 3.连接方式：电弧焊 4.其他：详见02S403-8 | 个 | 11
14 | 030807003003 | 低压法兰阀门 | 1.名 称：调流调压阀 2.管规格：DN600 1.0MPa 3.连接形式：法兰连接 | 个 | 1
15 | 030804001004 | 低压碳钢管件 | 1.管材质：异径三通 钢 2.管规格：DN600×DN500 3.连接方式：电弧焊 4.其 他：详02S403-42 | 个 | 2
16 | 030804001005 | 低压碳钢管件 | 1.管材质：等径三通 Q235A 2.管规格：DN600×600 3.连接方式：电弧焊 4.其 他：详02S403-48 | 个 | 1
17 | 030804001006 | 低压碳钢管件 | 1.管材质：等径三通 钢 2.管规格：DN500xDN500 3.连接方式：电弧焊 4.其 他：详02S403-50 | 个 | 1
本页小计
【表10.2.2-16】
分部分项工程清单与计价表
单位(专业)工程名称:工艺设备及管道工程-总图污水池 | [5 empty] | 标段: |  |  | 第4页 共18页
序号 | 项目编码 | 项目名称 | 项目特征 | 计量 单位 | 工程量 | 金 额 (元) |  |  |  |  | 备注
[6 empty] | 综合单价 | 合价 | 其中
[8 empty] | 人工费 | 机械费 | 暂估价
18 | 030810002002 | 低压碳钢焊接法兰 | 1.管材质：法兰盲板 2.管规格：DN600 0.6MPa 3.连接形式：电弧焊 4.其 他：详02S403-76 | 片 | 3
19 | 031202002001 | 管道防腐蚀 | 1.除锈级别：内壁除锈，除锈等级应达到Sa2.5级 2.涂刷(喷)品种：IPN8710系列互穿网络防腐涂料 3.分层内容：二底三面 4.涂刷(喷)遍数、漆膜厚度：先刷IPN8710-1 底漆一道，待底漆表干后再刷一道IPN8710-1底漆，单道厚度不小于20um，然后再刷IPN8710-2防腐面漆三道，单道厚度不小于40um | m2 | 736.59
本页小计
【表10.2.2-16】
分部分项工程清单与计价表
单位(专业)工程名称:工艺设备及管道工程-总图污水池 | [5 empty] | 标段: |  |  | 第5页 共18页
序号 | 项目编码 | 项目名称 | 项目特征 | 计量 单位 | 工程量 | 金 额 (元) |  |  |  |  | 备注
[6 empty] | 综合单价 | 合价 | 其中
[8 empty] | 人工费 | 机械费 | 暂估价
20 | 031202002002 | 管道防腐蚀 | 1.除锈级别：外壁除锈，除锈等级应达到Sa2.5级 2.涂刷(喷)品种：IPN8710-1底漆及IPN8710-3厚浆型防腐涂料 3.分层内容：三布五油 4.涂刷(喷)遍数、漆膜厚度：先刷一道IPN8710-1底漆,待底漆表干后随即用浸满IPN8710-3面漆的玻璃纤维布缠绕,玻璃纤维布要拉紧,表面平整无皱折和鼓包,压边宽度为20-25cm,布头搭接长度为100-150mm,玻璃纤维布缠绕完后对表面有缺漆或流挂的现象进行修正,必须做到网眼注满漆料,且无流挂现象。然后再二布二油重复,表干后,最后再涂一道IPN8710-3防腐面漆,防腐层厚度应不小于600微米,电火花检测为5KV | m2 | 774.58
21 | 040504002023 | 混凝土井 | 1.垫层、基础材质及厚度：100厚C15混凝土垫层+150厚C25混凝土底板 2.混凝土强度等级：混凝土模块井（强度MU10)、M10水泥砂浆勾缝，井室Φ1800 3.井盖、井圈材质及规格：Φ700铸铁盖板 4、含流槽、踏步、模板、防坠网、钢筋 5、具体做法详见07MS101-2-24 | 座 | 3
本页小计
【表10.2.2-16】
分部分项工程清单与计价表
单位(专业)工程名称:工艺设备及管道工程-总图污水池 | [5 empty] | 标段: |  |  | 第6页 共18页
序号 | 项目编码 | 项目名称 | 项目特征 | 计量 单位 | 工程量 | 金 额 (元) |  |  |  |  | 备注
[6 empty] | 综合单价 | 合价 | 其中
[8 empty] | 人工费 | 机械费 | 暂估价
22 | 040504002024 | 混凝土井 | 流量计井，2600*2600*2500 1、100厚垫层混凝土C15（包括模板） 2、300厚底板混凝土^非泵送商品砼C30/P6（包括模板） 3、200厚井墙~非泵送商品砼C30/P6（包括模板） 4、玻璃钢盖板 5、详见结构施工图 | 座 | 1
23 | 040504002025 | 混凝土井 | 调流调压阀井，4700*2600,墙厚250，深度3.1m，内设DN600调流调压阀、伸缩接头、偏心半球阀 1、100厚垫层混凝土C15（包括模板） 2、300厚底板混凝土^非泵送商品砼C30/P6（包括模板） 3、200厚井墙~非泵送商品砼C30/P6（包括模板） 4、玻璃钢盖板 5、详见结构施工图 | 座 | 1
|  | 污泥管线 |  |  | 0
24 | 030801005003 | 低压碳钢板卷管 | 1.管材质：螺旋钢管 2.管规格：D530*9 3.连接形式、焊接方法：电弧焊 4.压力试验、吹扫与清洗设计要求：管道试压及水冲洗 | m | 10.00
本页小计
【表10.2.2-16】
分部分项工程清单与计价表
单位(专业)工程名称:工艺设备及管道工程-总图污水池 | [5 empty] | 标段: |  |  | 第7页 共18页
序号 | 项目编码 | 项目名称 | 项目特征 | 计量 单位 | 工程量 | 金 额 (元) |  |  |  |  | 备注
[6 empty] | 综合单价 | 合价 | 其中
[8 empty] | 人工费 | 机械费 | 暂估价
25 | 030801019001 | 低压铸铁管 | 1.管材质：球墨铸铁管 2.管规格：DN500 3.连接形式：胶圈连接 4.压力试验、吹扫设计要求：管道试压及水冲洗 | m | 98.00
26 | 030801001006 | 低压碳钢管 | 1.管材质：无缝钢管（剩余污泥管） 2.管规格：D159*6 3.连接形式、焊接方法：电弧焊 4.压力试验、吹扫与清洗设计要求：管道试压及水冲洗 | m | 50.00
27 | 030804001007 | 低压碳钢管件 | 1.管材质：90°弯头 钢 2.管规格：DN150 3.连接方式：电弧焊 4.其 他：详02S403-6 | 个 | 5
28 | 040504002026 | 混凝土井 | 1.垫层、基础材质及厚度：100厚C15混凝土垫层+150厚C25混凝土底板 2.混凝土强度等级：混凝土模块井（强度MU10)、M10水泥砂浆勾缝，井室Φ1100 3.井盖、井圈材质及规格：Φ700铸铁盖板 4、含流槽、踏步、模板、防坠网、钢筋 5、具体做法12S522-22 | 座 | 6
本页小计
【表10.2.2-16】
分部分项工程清单与计价表
单位(专业)工程名称:工艺设备及管道工程-总图污水池 | [5 empty] | 标段: |  |  | 第8页 共18页
序号 | 项目编码 | 项目名称 | 项目特征 | 计量 单位 | 工程量 | 金 额 (元) |  |  |  |  | 备注
[6 empty] | 综合单价 | 合价 | 其中
[8 empty] | 人工费 | 机械费 | 暂估价
29 | 031202002003 | 管道防腐蚀 | 1.除锈级别：内壁除锈，除锈等级应达到Sa2.5级 2.涂刷(喷)品种：IPN8710系列互穿网络防腐涂料 3.分层内容：二底三面 4.涂刷(喷)遍数、漆膜厚度：先刷IPN8710-1 底漆一道，待底漆表干后再刷一道IPN8710-1底漆，单道厚度不小于20um，然后再刷IPN8710-2防腐面漆三道，单道厚度不小于40um | m2 | 39.55
30 | 031202002004 | 管道防腐蚀 | 1.除锈级别：外壁除锈，除锈等级应达到Sa2.5级 2.涂刷(喷)品种：IPN8710-1底漆及IPN8710-3厚浆型防腐涂料 3.分层内容：三布五油 4.涂刷(喷)遍数、漆膜厚度：先刷一道IPN8710-1底漆,待底漆表干后随即用浸满IPN8710-3面漆的玻璃纤维布缠绕,玻璃纤维布要拉紧,表面平整无皱折和鼓包,压边宽度为20-25cm,布头搭接长度为100-150mm,玻璃纤维布缠绕完后对表面有缺漆或流挂的现象进行修正,必须做到网眼注满漆料,且无流挂现象。然后再二布二油重复,表干后,最后再涂一道IPN8710-3防腐面漆,防腐层厚度应不小于600微米,电火花检测为5KV | m2 | 204.46
本页小计
【表10.2.2-16】
分部分项工程清单与计价表
单位(专业)工程名称:工艺设备及管道工程-总图污水池 | [5 empty] | 标段: |  |  | 第9页 共18页
序号 | 项目编码 | 项目名称 | 项目特征 | 计量 单位 | 工程量 | 金 额 (元) |  |  |  |  | 备注
[6 empty] | 综合单价 | 合价 | 其中
[8 empty] | 人工费 | 机械费 | 暂估价
|  | 回用、反冲水管 |  |  | 0
31 | 030801019002 | 低压铸铁管 | 1.管材质：球墨铸铁管（反冲洗管） 2.管规格：DN500 3.连接形式：胶圈连接 4.压力试验、吹扫设计要求：管道试压及水冲洗 | m | 60.00
32 | 030801001007 | 低压碳钢管 | 1.管材质：无缝钢管（剩余污泥管） 2.管规格：D159*6 3.连接形式、焊接方法：电弧焊 4.压力试验、吹扫与清洗设计要求：管道试压及水冲洗 | m | 120.00
33 | 030804001008 | 低压碳钢管件 | 1.管材质：90°弯头 钢 2.管规格：DN150 3.连接方式：电弧焊 4.其 他：详02S403-6 | 个 | 10
34 | 040504002027 | 混凝土井 | 1.垫层、基础材质及厚度：100厚C15混凝土垫层+150厚C25混凝土底板 2.混凝土强度等级：混凝土模块井（强度MU10)、M10水泥砂浆勾缝，井室Φ1100 3.井盖、井圈材质及规格：Φ700铸铁盖板 4、含流槽、踏步、模板、防坠网、钢筋 5、具体做法详见12S522-21 | 座 | 5
本页小计
【表10.2.2-16】
分部分项工程清单与计价表
单位(专业)工程名称:工艺设备及管道工程-总图污水池 | [5 empty] | 标段: |  |  | 第10页 共18页
序号 | 项目编码 | 项目名称 | 项目特征 | 计量 单位 | 工程量 | 金 额 (元) |  |  |  |  | 备注
[6 empty] | 综合单价 | 合价 | 其中
[8 empty] | 人工费 | 机械费 | 暂估价
35 | 031202002005 | 管道防腐蚀 | 1.除锈级别：内壁除锈，除锈等级应达到Sa2.5级 2.涂刷(喷)品种：IPN8710系列互穿网络防腐涂料 3.分层内容：二底三面 4.涂刷(喷)遍数、漆膜厚度：先刷IPN8710-1 底漆一道，待底漆表干后再刷一道IPN8710-1底漆，单道厚度不小于20um，然后再刷IPN8710-2防腐面漆三道，单道厚度不小于40um | m2 | 57.00
36 | 031202002006 | 管道防腐蚀 | 1.除锈级别：外壁除锈，除锈等级应达到Sa2.5级 2.涂刷(喷)品种：IPN8710-1底漆及IPN8710-3厚浆型防腐涂料 3.分层内容：三布五油 4.涂刷(喷)遍数、漆膜厚度：先刷一道IPN8710-1底漆,待底漆表干后随即用浸满IPN8710-3面漆的玻璃纤维布缠绕,玻璃纤维布要拉紧,表面平整无皱折和鼓包,压边宽度为20-25cm,布头搭接长度为100-150mm,玻璃纤维布缠绕完后对表面有缺漆或流挂的现象进行修正,必须做到网眼注满漆料,且无流挂现象。然后再二布二油重复,表干后,最后再涂一道IPN8710-3防腐面漆,防腐层厚度应不小于600微米,电火花检测为5KV | m2 | 159.65
本页小计
【表10.2.2-16】
分部分项工程清单与计价表
单位(专业)工程名称:工艺设备及管道工程-总图污水池 | [5 empty] | 标段: |  |  | 第11页 共18页
序号 | 项目编码 | 项目名称 | 项目特征 | 计量 单位 | 工程量 | 金 额 (元) |  |  |  |  | 备注
[6 empty] | 综合单价 | 合价 | 其中
[8 empty] | 人工费 | 机械费 | 暂估价
|  | 给水及消防管线 |  |  | 0
37 | 030801019003 | 低压铸铁管 | 1.管材质：球墨铸铁给水管 2.管规格：DN100 1.0MPa 3.连接形式：胶圈连接 4.接口材料：橡胶圈 5.压力试验、吹扫设计要求：管道试压及水冲洗 | m | 380.00
38 | 030801016001 | 低压塑料管 | 1.管材质：PE塑料给水管 2.管规格：DN65 1.0MPa 3.连接形式：承插连接 4.压力试验、吹扫设计要求：管道试压及水冲洗 | m | 15.00
39 | 030801016002 | 低压塑料管 | 1.管材质：PE塑料给水管 2.管规格：DN50 1.0MPa 3.连接形式：承插连接 4.压力试验、吹扫设计要求：管道试压及水冲洗 | m | 5.00
40 | 030801016003 | 低压塑料管 | 1.管材质：PE塑料管 2.管规格：DN25 1.0MPa 3.连接形式：承插连接 4.压力试验、吹扫设计要求：管道试压及水冲洗 | m | 50.00
本页小计
【表10.2.2-16】
分部分项工程清单与计价表
单位(专业)工程名称:工艺设备及管道工程-总图污水池 | [5 empty] | 标段: |  |  | 第12页 共18页
序号 | 项目编码 | 项目名称 | 项目特征 | 计量 单位 | 工程量 | 金 额 (元) |  |  |  |  | 备注
[6 empty] | 综合单价 | 合价 | 其中
[8 empty] | 人工费 | 机械费 | 暂估价
41 | 030801019004 | 低压铸铁管 | 1.管材质：球墨铸铁消防给水管 2.管规格：DN100 1.0MPa 3.连接形式：胶圈连接 4.接口材料：橡胶圈 5.压力试验、吹扫设计要求：管道试压及水冲洗 | m | 200.00
42 | 030807003004 | 低压法兰阀门 | 1.名 称：手动闸阀 2.管规格：DN100 1.0MPa 3.连接形式：法兰连接 | 个 | 6
43 | 030807003005 | 低压法兰阀门 | 1.名 称：伸缩节 2.管规格：DN100 1.0MPa 3.连接形式：法兰连接 | 个 | 6
44 | 040504002028 | 混凝土井 | 矩形立式阀门井，1100*1100,墙厚150，平均深度1.8m 1、100厚垫层混凝土C15（包括模板） 2、200厚底板混凝土^非泵送商品砼C25（包括模板） 3、150厚井墙~非泵送商品砼C25/P6（包括模板） 4、150厚混凝土盖板~非泵送商品砼C25（包括模板） 5、含盖板 6、具体做法详图纸 | 座 | 6
本页小计
【表10.2.2-16】
分部分项工程清单与计价表
单位(专业)工程名称:工艺设备及管道工程-总图污水池 | [5 empty] | 标段: |  |  | 第13页 共18页
序号 | 项目编码 | 项目名称 | 项目特征 | 计量 单位 | 工程量 | 金 额 (元) |  |  |  |  | 备注
[6 empty] | 综合单价 | 合价 | 其中
[8 empty] | 人工费 | 机械费 | 暂估价
45 | 040504002029 | 混凝土井 | 水表井，2750*1500,墙厚200，平均深度2m 1、100厚垫层混凝土C15（包括模板） 2、250厚底板混凝土^非泵送商品砼C25（包括模板） 3、150厚井墙~非泵送商品砼C25（包括模板） 4、150厚混凝土盖板~非泵送商品砼C25（包括模板） 5、含盖板 6、具体做法详图纸 | 座 | 1
46 | 030901011001 | 室外消火栓 | 1.安装方式：室外消火栓 2.型号、规格：SSF100/65-1.0 3.其他：详13S201-15 | 套 | 5
47 | 031003013001 | 水表 | 1.安装部位(室内外)：水表井内 2.型号、规格：DN100 3.连接形式：法兰连接 4.附件配置：含阀门，详07MS101-2-147 | 组 | 1
48 | 030804017001 | 低压铸铁管件 | 1.管材质：球墨铸铁给水管件 2.管规格：90°弯头 DN100 1.0MPa 3.连接形式：胶圈连接 4.接口材料：橡胶圈 | 个 | 6
49 | 030804014001 | 低压塑料管件 | 1.管材质：PE塑料管件 2.管规格：90°弯头 DN25 1.0MPa 3.连接形式：热熔连接 | 个 | 3
本页小计
【表10.2.2-16】
分部分项工程清单与计价表
单位(专业)工程名称:工艺设备及管道工程-总图污水池 | [5 empty] | 标段: |  |  | 第14页 共18页
序号 | 项目编码 | 项目名称 | 项目特征 | 计量 单位 | 工程量 | 金 额 (元) |  |  |  |  | 备注
[6 empty] | 综合单价 | 合价 | 其中
[8 empty] | 人工费 | 机械费 | 暂估价
50 | 030804017002 | 低压铸铁管件 | 1.管材质：球墨铸铁给水管件 2.管规格：60°弯头 DN100 1.0MPa 3.连接形式：胶圈连接 4.接口材料：橡胶圈 | 个 | 1
51 | 030804017003 | 低压铸铁管件 | 1.管材质：球墨铸铁给水管件 2.管规格：45°弯头 DN100 1.0MPa 3.连接形式：胶圈连接 4.接口材料：橡胶圈 | 个 | 6
52 | 030804017004 | 低压铸铁管件 | 1.管材质：球墨铸铁给水管件 2.管规格：30°弯头 DN100 1.0MPa 3.连接形式：胶圈连接 4.接口材料：橡胶圈 | 个 | 3
53 | 030804017005 | 低压铸铁管件 | 1.管材质：球墨铸铁给水管件 2.管规格：等径三通 DN100 1.0MPa 3.连接形式：胶圈连接 4.接口材料：橡胶圈 | 个 | 8
54 | 030804017006 | 低压铸铁管件 | 1.管材质：球墨铸铁给水管件 2.管规格：异径三通 DN100×DN65 1.0MPa | 个 | 3
55 | 030804017007 | 低压铸铁管件 | 1.管材质：球墨铸铁给水管件 2.管规格：异径三通 DN100×DN50 1.0MPa 3.连接形式：胶圈连接 4.接口材料：橡胶圈 | 个 | 3
本页小计
【表10.2.2-16】
分部分项工程清单与计价表
单位(专业)工程名称:工艺设备及管道工程-总图污水池 | [5 empty] | 标段: |  |  | 第15页 共18页
序号 | 项目编码 | 项目名称 | 项目特征 | 计量 单位 | 工程量 | 金 额 (元) |  |  |  |  | 备注
[6 empty] | 综合单价 | 合价 | 其中
[8 empty] | 人工费 | 机械费 | 暂估价
56 | 030804017008 | 低压铸铁管件 | 1.管材质：球墨铸铁给水管件 2.管规格：异径三通 DN100×DN25 1.0MPa 3.连接形式：胶圈连接 4.接口材料：橡胶圈 | 个 | 3
57 | 030804014002 | 低压塑料管件 | 1.管材质：PE塑料管件 2.管规格：异径管 DN32*DN25 1.0MPa 3.连接形式：热熔连接 | 个 | 1
58 | 031202002007 | 管道防腐蚀 | 1.除锈级别：外壁除锈，除锈等级应达到Sa2.5级 2.涂刷(喷)品种：IPN8710-1底漆及IPN8710-3厚浆型防腐涂料 3.分层内容：三布五油 4.涂刷(喷)遍数、漆膜厚度：先刷一道IPN8710-1底漆,待底漆表干后随即用浸满IPN8710-3面漆的玻璃纤维布缠绕,玻璃纤维布要拉紧,表面平整无皱折和鼓包,压边宽度为20-25cm,布头搭接长度为100-150mm,玻璃纤维布缠绕完后对表面有缺漆或流挂的现象进行修正,必须做到网眼注满漆料,且无流挂现象。然后再二布二油重复,表干后,最后再涂一道IPN8710-3防腐面漆,防腐层厚度应不小于600微米,电火花检测为5KV | m2 | 196.79
|  | 加药管线 |  |  | 0
本页小计
【表10.2.2-16】
分部分项工程清单与计价表
单位(专业)工程名称:工艺设备及管道工程-总图污水池 | [5 empty] | 标段: |  |  | 第16页 共18页
序号 | 项目编码 | 项目名称 | 项目特征 | 计量 单位 | 工程量 | 金 额 (元) |  |  |  |  | 备注
[6 empty] | 综合单价 | 合价 | 其中
[8 empty] | 人工费 | 机械费 | 暂估价
59 | 030801016004 | 低压塑料管 | 1.管材质：UPVC加药管 加活性炭 2.管规格：DN40 PN=1.0MPa 3.连接形式：承插连接 4.压力试验、吹扫设计要求：管道试压及水冲洗 | m | 250.00
60 | 030801016005 | 低压塑料管 | 1.管材质：UPVC加药管 加石灰 2.管规格：DN40 PN=1.0MPa 3.连接形式：承插连接 4.压力试验、吹扫设计要求：管道试压及水冲洗 | m | 130.00
61 | 030801016006 | 低压塑料管 | 1.管材质：UPVC加药管 加PAC 2.管规格：DN25 PN=1.0MPa 3.连接形式：承插粘接 4.压力试验、吹扫设计要求：按施工验收规范要求 | m | 110.00
62 | 030801016007 | 低压塑料管 | 1.管材质：UPVC加药管 加次氯酸钠 2.管规格：DN15 PN=1.0MPa 3.连接形式：承插粘接 4.压力试验、吹扫设计要求：按施工验收规范要求 | m | 260.00
63 | 030801016008 | 低压塑料管 | 1.管材质：UPVC加药管 加聚硅锰磷酸钾 2.管规格：DN15 PN=1.0MPa 3.连接形式：承插粘接 4.压力试验、吹扫设计要求：按施工验收规范要求 | m | 300.00
本页小计
【表10.2.2-16】
分部分项工程清单与计价表
单位(专业)工程名称:工艺设备及管道工程-总图污水池 | [5 empty] | 标段: |  |  | 第17页 共18页
序号 | 项目编码 | 项目名称 | 项目特征 | 计量 单位 | 工程量 | 金 额 (元) |  |  |  |  | 备注
[6 empty] | 综合单价 | 合价 | 其中
[8 empty] | 人工费 | 机械费 | 暂估价
64 | 031001001001 | 镀锌钢管 | 1.安装部位：加药过路预埋钢套管 2.介质： 3.规格、压力等级：DN100 | m | 180.00
65 | 040504002030 | 混凝土井 | 1.垫层、基础材质及厚度：100厚C15混凝土垫层+150厚C25混凝土底板 2.混凝土强度等级：混凝土模块井（强度MU10)、M10水泥砂浆勾缝，井室Φ1200 3.井盖、井圈材质及规格：Φ700铸铁盖板 4、含流槽、踏步、模板、防坠网、钢筋 5、具体做法详见12SS508/30 | 座 | 2
|  | 管网土石方 |  |  | 0
66 | 040102002009 | 挖沟槽石方 | 1.岩石类别：岩石强度综合考虑，施工单位自行报价 | m3 | 1148.00
67 | 040103001028 | 回填方 | 1.密实度要求：满足设计要求 2.填方来源、运距：利用方（清除杂物，垃圾，耕植土等有害物质），运距施工单位自行考虑 | m3 | 551.00
68 | 040103002026 | 余方弃置 | 1.废弃料品种：开挖石方 2.运距：施工单位自行考虑 | m3 | 1148.00
本页小计
【表10.2.2-16】
分部分项工程清单与计价表
单位(专业)工程名称:工艺设备及管道工程-总图污水池 | [5 empty] | 标段: |  |  | 第18页 共18页
序号 | 项目编码 | 项目名称 | 项目特征 | 计量 单位 | 工程量 | 金 额 (元) |  |  |  |  | 备注
[6 empty] | 综合单价 | 合价 | 其中
[8 empty] | 人工费 | 机械费 | 暂估价
合计

## 31_表10_2_2-16 施工技术措施项目清单与计价表
【表10.2.2-16】
施工技术措施项目清单与计价表
单位(专业)工程名称:工艺设备及管道工程-总图污水池 | [5 empty] | 标段: |  |  | 第1页 共1页
序号 | 项目编码 | 项目名称 | 项目特征 | 计量 单位 | 工程量 | 金 额 (元) |  |  |  |  | 备注
[6 empty] | 综合单价 | 合价 | 其中
[8 empty] | 人工费 | 机械费 | 暂估价
|  | [请输入分部名称,电子评标勿删] |  |  | 0
本页小计
合计

## 31_表10_2_2-21 其他项目清单与计价汇总表
【表10.2.2-21】
其他项目清单与计价汇总表
工程名称:总图污水池 |  | 标段: | 第1页 共1页
序号 | 项 目 名 称 | 金额(元) | 备注
1 | 暂列金额 | 63418.62 | 明细详见表10.2.2-22
1.1 | 标化工地增加费 | 0 | 明细详见表10.2.2-22
1.2 | 优质工程增加费 | 0 | 明细详见表10.2.2-22
1.3 | 其他暂列金额 | 63418.62 | 明细详见表10.2.2-22
2 | 暂估价 | 0
2.1 | 材料（设备）暂估价 | 0 | 明细详见表10.2.2-23
2.2 | 专业工程暂估价 | 0 | 明细详见表10.2.2-24
2.3 | 专项技术措施暂估价 | 0 | 明细详见表10.2.2-25
3 | 计日工 |  | 明细详见表10.2.2-26
4 | 总承包服务费 |  | 明细详见表10.2.2-27
合 计

## 31_表10_2_2-22 暂列金额明细表
【表10.2.2-22】
暂列金额明细表
工程名称:总图污水池 |  | 标段: |  | 第1页 共1页
序号 | 项 目 名 称 | 计量单位 | 暂定金额(元) | 备注
1 | 标化工地增加费 | 项
2 | 优质工程增加费 | 项
3 | 其他暂列金额 | 项 | 63418.62 | 估算比例一般不高于5%
3.1 | 其他暂列金额 | 项 | 63418.62
合计 |  |  | 63418.62

## 31_表10_2_2-24 专业工程暂估价表
【表10.2.2-24】
专业工程暂估价表
单位(专业)工程名称:工艺设备及管道工程-总图污水池 |  | 标段: | 第1页 共1页
序号 | 工 程 名 称 | 工程内容 | 暂估金额(元) | 备注
合计

## 32_表10_2_2-16 分部分项工程清单与计价表
【表10.2.2-16】
分部分项工程清单与计价表
单位(专业)工程名称:工艺设备及管道工程-污水池 | [5 empty] | 标段: |  |  | 第1页 共4页
序号 | 项目编码 | 项目名称 | 项目特征 | 计量 单位 | 工程量 | 金 额 (元) |  |  |  |  | 备注
[6 empty] | 综合单价 | 合价 | 其中
[8 empty] | 人工费 | 机械费 | 暂估价
|  | 工艺设备 |  |  | 0
1 | 030109011001 | 潜水泵 | 1.名称：潜污泵 2.型号：Q=100m3 /h H=10m N=7.5kW 3.规格：1用1备,污水泵,耐腐蚀 | 台 | 2
2 | 030807003006 | 低压法兰阀门 | 1.名 称：手动闸阀 2.管材质：碳钢 3.管规格：DN200 L=152 PN=1.0Mpa 4.连接形式：法兰连接 | 个 | 2
3 | 030807003007 | 低压法兰阀门 | 1.名 称：橡胶瓣止回阀 2.管材质：碳钢 3.管规格：DN200 L=495 PN=1.0Mpa | 个 | 2
4 | 030804001009 | 低压碳钢管件 | 1.管材质：双法兰限位伸缩器 2.管规格：DN200 L=340 PN=1.0Mpa | 个 | 2
|  | 工艺管道 |  |  | 0
5 | 030801001008 | 低压碳钢管 | 1.管材质：无缝钢管 2.管规格：D325*8 3.连接形式、焊接方法：电弧焊 4.压力试验、吹扫与清洗设计要求：管道试压及水冲洗 | m | 7.00
6 | 030801001009 | 低压碳钢管 | 1.管材质：无缝钢管 2.管规格：D219*6 3.连接形式、焊接方法：电弧焊 4.压力试验、吹扫与清洗设计要求：管道试压及水冲洗 | m | 15.00
本页小计
【表10.2.2-16】
分部分项工程清单与计价表
单位(专业)工程名称:工艺设备及管道工程-污水池 | [5 empty] | 标段: |  |  | 第2页 共4页
序号 | 项目编码 | 项目名称 | 项目特征 | 计量 单位 | 工程量 | 金 额 (元) |  |  |  |  | 备注
[6 empty] | 综合单价 | 合价 | 其中
[8 empty] | 人工费 | 机械费 | 暂估价
7 | 030801001010 | 低压碳钢管 | 1.管材质：无缝钢管 2.管规格：D108*4 3.连接形式、焊接方法：电弧焊 4.压力试验、吹扫与清洗设计要求：管道试压及水冲洗 | m | 0.30
8 | 030817008005 | 套管制作安装 | 1.类 型：刚性防水套管 2.材 质：钢质 3.规 格：DN300 | 个 | 2
9 | 030817008006 | 套管制作安装 | 1.类 型：刚性防水套管 2.材 质：碳钢 3.规 格：DN200 | 个 | 4
10 | 030817008007 | 套管制作安装 | 1.类 型：刚性防水套管 2.材 质：碳钢 3.规 格：DN100 | 个 | 1
11 | 030804001010 | 低压碳钢管件 | 1.管材质：90°弯头 钢 2.管规格：DN200 3.连接方式：电弧焊 4.其 他：详02S403-6 | 个 | 4
12 | 030804001011 | 低压碳钢管件 | 1.管材质：渐缩管 钢 2.管规格：DN200*DN100 3.连接方式：电弧焊 4.其 他：详02S403-53 | 个 | 2
13 | 030804001012 | 低压碳钢管件 | 1.管材质：等径三通 钢 2.管规格：DN200*DN200 3.连接方式：电弧焊 4.其 他：详02S403-39 | 个 | 1
本页小计
【表10.2.2-16】
分部分项工程清单与计价表
单位(专业)工程名称:工艺设备及管道工程-污水池 | [5 empty] | 标段: |  |  | 第3页 共4页
序号 | 项目编码 | 项目名称 | 项目特征 | 计量 单位 | 工程量 | 金 额 (元) |  |  |  |  | 备注
[6 empty] | 综合单价 | 合价 | 其中
[8 empty] | 人工费 | 机械费 | 暂估价
14 | 030810002003 | 低压碳钢焊接法兰 | 1.管材质：法兰盲板 2.管规格：DN200 PN=1.0MPa 3.连接形式：电弧焊 | 片 | 2
15 | 030810002004 | 低压碳钢焊接法兰 | 1.管材质：法兰 2.管规格：DN200 PN=1.0MPa 3.连接形式：电弧焊 | 片 | 4
16 | 030810002005 | 低压碳钢焊接法兰 | 1.管材质：法兰 2.管规格：DN100 PN=1.0MPa 3.连接形式：电弧焊 | 片 | 2
17 | 031202002008 | 管道防腐蚀 | 1.除锈级别：内壁除锈，除锈等级应达到Sa2.5级 2.涂刷(喷)品种：IPN8710系列互穿网络防腐涂料 3.分层内容：二底三面 4.涂刷(喷)遍数、漆膜厚度：先刷IPN8710-1 底漆一道，待底漆表干后再刷一道IPN8710-1底漆，单道厚度不小于20um，然后再刷IPN8710-2防腐面漆三道，单道厚度不小于40um | m2 | 6.79
本页小计
【表10.2.2-16】
分部分项工程清单与计价表
单位(专业)工程名称:工艺设备及管道工程-污水池 | [5 empty] | 标段: |  |  | 第4页 共4页
序号 | 项目编码 | 项目名称 | 项目特征 | 计量 单位 | 工程量 | 金 额 (元) |  |  |  |  | 备注
[6 empty] | 综合单价 | 合价 | 其中
[8 empty] | 人工费 | 机械费 | 暂估价
18 | 031202002009 | 管道防腐蚀 | 1.除锈级别：外壁除锈，除锈等级应达到Sa2.5级 2.涂刷(喷)品种：IPN8710-1底漆及IPN8710-3厚浆型防腐涂料 3.分层内容：三布五油 4.涂刷(喷)遍数、漆膜厚度：先刷一道IPN8710-1底漆,待底漆表干后随即用浸满IPN8710-3面漆的玻璃纤维布缠绕,玻璃纤维布要拉紧,表面平整无皱折和鼓包,压边宽度为20-25cm,布头搭接长度为100-150mm,玻璃纤维布缠绕完后对表面有缺漆或流挂的现象进行修正,必须做到网眼注满漆料,且无流挂现象。然后再二布二油重复,表干后,最后再涂一道IPN8710-3防腐面漆,防腐层厚度应不小于600微米,电火花检测为5KV | m2 | 7.15
本页小计
合计

## 32_表10_2_2-16 施工技术措施项目清单与计价表
【表10.2.2-16】
施工技术措施项目清单与计价表
单位(专业)工程名称:工艺设备及管道工程-污水池 | [5 empty] | 标段: |  |  | 第1页 共1页
序号 | 项目编码 | 项目名称 | 项目特征 | 计量 单位 | 工程量 | 金 额 (元) |  |  |  |  | 备注
[6 empty] | 综合单价 | 合价 | 其中
[8 empty] | 人工费 | 机械费 | 暂估价
|  | [请输入分部名称,电子评标勿删] |  |  | 0
本页小计
合计

## 32_表10_2_2-21 其他项目清单与计价汇总表
【表10.2.2-21】
其他项目清单与计价汇总表
工程名称:污水池 |  | 标段: | 第1页 共1页
序号 | 项 目 名 称 | 金额(元) | 备注
1 | 暂列金额 | 5525.64 | 明细详见表10.2.2-22
1.1 | 标化工地增加费 | 0 | 明细详见表10.2.2-22
1.2 | 优质工程增加费 | 0 | 明细详见表10.2.2-22
1.3 | 其他暂列金额 | 5525.64 | 明细详见表10.2.2-22
2 | 暂估价 | 0
2.1 | 材料（设备）暂估价 | 0 | 明细详见表10.2.2-23
2.2 | 专业工程暂估价 | 0 | 明细详见表10.2.2-24
2.3 | 专项技术措施暂估价 | 0 | 明细详见表10.2.2-25
3 | 计日工 |  | 明细详见表10.2.2-26
4 | 总承包服务费 |  | 明细详见表10.2.2-27
合 计

## 32_表10_2_2-22 暂列金额明细表
【表10.2.2-22】
暂列金额明细表
工程名称:污水池 |  | 标段: |  | 第1页 共1页
序号 | 项 目 名 称 | 计量单位 | 暂定金额(元) | 备注
1 | 标化工地增加费 | 项
2 | 优质工程增加费 | 项
3 | 其他暂列金额 | 项 | 5525.64 | 估算比例一般不高于5%
3.1 | 其他暂列金额 | 项 | 5525.64
合计 |  |  | 5525.64

## 32_表10_2_2-24 专业工程暂估价表
【表10.2.2-24】
专业工程暂估价表
单位(专业)工程名称:工艺设备及管道工程-污水池 |  | 标段: | 第1页 共1页
序号 | 工 程 名 称 | 工程内容 | 暂估金额(元) | 备注
合计

## 33_表10_2_2-16 分部分项工程清单与计价表
【表10.2.2-16】
分部分项工程清单与计价表
单位(专业)工程名称:工艺设备及管道工程-机械混合池、折板絮凝、平流沉淀及叠合清水池 | [5 empty] | 标段: |  |  | 第1页 共10页
序号 | 项目编码 | 项目名称 | 项目特征 | 计量 单位 | 工程量 | 金 额 (元) |  |  |  |  | 备注
[6 empty] | 综合单价 | 合价 | 其中
[8 empty] | 人工费 | 机械费 | 暂估价
|  | 工艺设备 |  |  | 0
1 | 030807003008 | 低压法兰阀门 | 1.名 称：角型隔膜排泥阀（配电磁阀） 2.管规格：DN200 P=1.0Mpa | 个 | 15
2 | 03B002 | 泵虹吸排泥机 | 1.跨度7.15m N=3.0kw | 套 | 1
3 | 030807003009 | 低压法兰阀门 | 1.名 称：手动蝶阀 2.管规格：DN600 P=1.0Mpa | 个 | 3
4 | 030807003010 | 低压法兰阀门 | 1.名 称：手动蝶阀 2.管规格：DN500 P=1.0Mpa | 个 | 3
5 | 030804002001 | 低压碳钢板卷管件 | 1.管件名称：伸缩接头 2.管规格：DN600 P=1.0Mpa | 个 | 3
6 | 030804002002 | 低压碳钢板卷管件 | 1.管件名称：伸缩接头 2.管规格：DN500 P=1.0Mpa | 个 | 3
7 | 030807003011 | 低压法兰阀门 | 1.名 称：手动闸阀 2.管规格：Z41T-10 DN300 | 个 | 3
8 | 030807003012 | 低压法兰阀门 | 1.名 称：手动闸阀 2.管规格：Z41T-10 DN200 | 个 | 16
9 | 030807003013 | 低压法兰阀门 | 1.名 称：手动闸阀 2.管规格：Z41T-10 DN150 | 个 | 1
10 | 030807003014 | 低压法兰阀门 | 1.名 称：手动闸阀 2.管规格：Z41T-10 DN50 | 个 | 5
本页小计
【表10.2.2-16】
分部分项工程清单与计价表
单位(专业)工程名称:工艺设备及管道工程-机械混合池、折板絮凝、平流沉淀及叠合清水池 | [5 empty] | 标段: |  |  | 第2页 共10页
序号 | 项目编码 | 项目名称 | 项目特征 | 计量 单位 | 工程量 | 金 额 (元) |  |  |  |  | 备注
[6 empty] | 综合单价 | 合价 | 其中
[8 empty] | 人工费 | 机械费 | 暂估价
11 | 030804001013 | 低压碳钢管件 | 1.管件名称：双法兰限位伸缩器 2.管规格：DN200 1.0MPa | 个 | 1
12 | 030804001014 | 低压碳钢管件 | 1.管件名称：双法兰限位伸缩器 2.管规格：DN150 1.0MPa | 个 | 1
13 | 040602017001 | 搅拌机 | 1.类型：混合搅拌机 2.规格、型号：64转/分,N=7.5KW | 台 | 1
14 | 030901011002 | 室外消火栓 | 1.安装方式：室外消火栓 2.型号、规格：SSF100/65-1.0 3.其他：详13S201-15 | 套 | 3
15 | 03B003 | 吸泥机轻轨 | 1.钢制，L=80000 | 根 | 2
16 | 040601023001 | 折板 | 1.材质：316不锈钢 2.规格：B×L×δ=3300*500 3.厚度：3mm | 块 | 400
17 | 040601023002 | 折板 | 1.材质：316不锈钢 2.规格：B×L×δ=3300*439 3.厚度：3mm | 块 | 58
18 | 040601023003 | 折板 | 1.材质：316不锈钢 2.规格：B×L×δ=3300*433 3.厚度：5CM | 块 | 54
19 | 030801016009 | 低压塑料管 | 1.管材质：ABS穿孔排泥管 2.管规格：DN200 3.连接形式：承插连接 | m | 90.00
本页小计
【表10.2.2-16】
分部分项工程清单与计价表
单位(专业)工程名称:工艺设备及管道工程-机械混合池、折板絮凝、平流沉淀及叠合清水池 | [5 empty] | 标段: |  |  | 第3页 共10页
序号 | 项目编码 | 项目名称 | 项目特征 | 计量 单位 | 工程量 | 金 额 (元) |  |  |  |  | 备注
[6 empty] | 综合单价 | 合价 | 其中
[8 empty] | 人工费 | 机械费 | 暂估价
20 | 040602038001 | 集水槽 | 1.材质：不锈钢 2.规格：BXHXL=500X800X18000，见详图,厚度δ=4mm | 条 | 2
21 | 040602038002 | 集水槽 | 1.材质：不锈钢 2.规格：BXHXL=250X800X18000，见详图,厚度δ=4mm | 条 | 4
22 | 080601007001 | 人（手）孔砌筑 | 1.名称：人孔 2.规格：φ700，SS316L不锈钢 | 个 | 12
|  | 工艺管道 |  |  | 0
23 | 030801005004 | 低压碳钢板卷管 | 1.管材质：螺旋钢管 2.管规格：D720x9,L=600 3.焊接方法：电弧焊 4.压力试验、吹扫与清洗设计要求：管道试压及水冲洗 | m | 2.40
24 | 030801005005 | 低压碳钢板卷管 | 1.管材质：螺旋钢管 2.管规格：D630*10 3.连接形式、焊接方法：电弧焊 4.压力试验、吹扫与清洗设计要求：管道试压及水冲洗 | m | 4.00
25 | 030801005006 | 低压碳钢板卷管 | 1.管材质：螺旋钢管 2.管规格：D530*9 3.连接形式、焊接方法：电弧焊 4.压力试验、吹扫与清洗设计要求：管道试压及水冲洗 | m | 24.00
本页小计
【表10.2.2-16】
分部分项工程清单与计价表
单位(专业)工程名称:工艺设备及管道工程-机械混合池、折板絮凝、平流沉淀及叠合清水池 | [5 empty] | 标段: |  |  | 第4页 共10页
序号 | 项目编码 | 项目名称 | 项目特征 | 计量 单位 | 工程量 | 金 额 (元) |  |  |  |  | 备注
[6 empty] | 综合单价 | 合价 | 其中
[8 empty] | 人工费 | 机械费 | 暂估价
26 | 030801001011 | 低压碳钢管 | 1.管材质：无缝钢管 2.管规格：D426*8 3.连接形式、焊接方法：电弧焊 4.压力试验、吹扫与清洗设计要求：管道试压及水冲洗 | m | 7.00
27 | 030801001012 | 低压碳钢管 | 1.管材质：无缝钢管 2.管规格：D219*6 3.连接形式、焊接方法：电弧焊 4.压力试验、吹扫与清洗设计要求：管道试压及水冲洗 | m | 6.00
28 | 030801001013 | 低压碳钢管 | 1.管材质：无缝钢管 2.管规格：D159*6 3.连接形式、焊接方法：电弧焊 4.压力试验、吹扫与清洗设计要求：管道试压及水冲洗 | m | 2.00
29 | 030801001014 | 低压碳钢管 | 1.管材质：无缝钢管 2.管规格：D108*4 3.连接形式、焊接方法：电弧焊 4.压力试验、吹扫与清洗设计要求：管道试压及水冲洗 | m | 185.00
30 | 030801001015 | 低压碳钢管 | 1.管材质：无缝钢管 2.管规格：D57*3.5 3.连接形式、焊接方法：电弧焊 4.压力试验、吹扫与清洗设计要求：管道试压及水冲洗 | m | 150.00
31 | 030817008008 | 套管制作安装 | 1.类 型：钢翼环 2.规 格：DN700 | 个 | 4
本页小计
【表10.2.2-16】
分部分项工程清单与计价表
单位(专业)工程名称:工艺设备及管道工程-机械混合池、折板絮凝、平流沉淀及叠合清水池 | [5 empty] | 标段: |  |  | 第5页 共10页
序号 | 项目编码 | 项目名称 | 项目特征 | 计量 单位 | 工程量 | 金 额 (元) |  |  |  |  | 备注
[6 empty] | 综合单价 | 合价 | 其中
[8 empty] | 人工费 | 机械费 | 暂估价
32 | 030817008009 | 套管制作安装 | 1.类 型：钢翼环 2.规 格：DN500 | 个 | 1
33 | 030817008010 | 套管制作安装 | 1.类 型：刚性防水套管 2.规 格：DN600 3.其他：参见国标02S404 P15~P17 | 个 | 7
34 | 030817008011 | 套管制作安装 | 1.类 型：刚性防水套管 2.规 格：DN500 | 个 | 8
35 | 030817008012 | 套管制作安装 | 1.类 型：刚性防水套管 2.材 质：钢质 3.规 格：DN400 | 个 | 6
36 | 030817008013 | 套管制作安装 | 1.类 型：刚性防水套管 2.材 质：钢质 3.规 格：DN300 | 个 | 6
37 | 030817008014 | 套管制作安装 | 1.类 型：刚性防水套管 2.材 质：碳钢 3.规 格：DN200 | 个 | 17
38 | 030817008015 | 套管制作安装 | 1.类 型：刚性防水套管 2.材 质：碳钢 3.规 格：DN150 | 个 | 1
39 | 030804001015 | 低压碳钢管件 | 1.管材质：异径三通 钢 2.管规格：DN500*DN200 3.连接方式：电弧焊 | 个 | 1
40 | 030804001016 | 低压碳钢管件 | 1.管材质：90°弯头 钢 2.管规格：DN500 3.连接方式：电弧焊 | 个 | 2
本页小计
【表10.2.2-16】
分部分项工程清单与计价表
单位(专业)工程名称:工艺设备及管道工程-机械混合池、折板絮凝、平流沉淀及叠合清水池 | [5 empty] | 标段: |  |  | 第6页 共10页
序号 | 项目编码 | 项目名称 | 项目特征 | 计量 单位 | 工程量 | 金 额 (元) |  |  |  |  | 备注
[6 empty] | 综合单价 | 合价 | 其中
[8 empty] | 人工费 | 机械费 | 暂估价
41 | 030804001017 | 低压碳钢管件 | 1.管材质：90°弯头 钢 2.管规格：DN600 3.连接方式：电弧焊 | 个 | 2
42 | 030804001018 | 低压碳钢管件 | 1.管材质：90°弯头 钢 2.管规格：DN300 3.连接方式：电弧焊 4.其 他：详O2S403-7 | 个 | 3
43 | 030804001019 | 低压碳钢管件 | 1.管材质：90°弯头 钢 2.管规格：DN200 3.连接方式：电弧焊 4.其 他：详02S403-6 | 个 | 4
44 | 031001006001 | 塑料管 | 1、管材质：加药管 2、管规格：DN32 UPVC 3、连接形式：承插粘接 4、压力试验、吹扫设计要求：空气吹扫 | m | 8.00
45 | 030810002006 | 低压碳钢焊接法兰 | 1.管件名称：法兰盘 2.管材质：碳钢 3.管规格：DN600 1.0MPa 4.连接形式：电弧焊 | 片 | 6
46 | 030810002007 | 低压碳钢焊接法兰 | 1.管材质：法兰盘 2.结构形式：碳钢 3.管规格：DN500 1.0MPa | 片 | 6
本页小计
【表10.2.2-16】
分部分项工程清单与计价表
单位(专业)工程名称:工艺设备及管道工程-机械混合池、折板絮凝、平流沉淀及叠合清水池 | [5 empty] | 标段: |  |  | 第7页 共10页
序号 | 项目编码 | 项目名称 | 项目特征 | 计量 单位 | 工程量 | 金 额 (元) |  |  |  |  | 备注
[6 empty] | 综合单价 | 合价 | 其中
[8 empty] | 人工费 | 机械费 | 暂估价
47 | 030810002008 | 低压碳钢焊接法兰 | 1.管件名称：法兰盘 2.管材质：碳钢 3.管规格：DN400 1.0MPa 4.连接形式：电弧焊 | 片 | 4
48 | 030804001020 | 低压碳钢管件 | 1.管件名称：法兰盘 2.管件规格：DN200 3.连接方式：焊接 | 个 | 15
49 | 030804003001 | 低压不锈钢管件 | 1.管材质：法兰盘 2.管规格：DN200 3.焊接方法：氩弧焊 | 个 | 45
50 | 030810002009 | 低压碳钢焊接法兰 | 1.管材质：法兰盲板 2.管规格：DN700 0.6MPa 3.连接形式：电弧焊 4.其 他：详02S403-76 | 片 | 4
51 | 030804001021 | 低压碳钢管件 | 1.管材质：冲洗短管(等径三通) 2.管规格：DN20 | 个 | 30
52 | 03B004 | 水池通气管 | 1.水池通气管 不锈钢，DN200(含立管、内外罩等) | 只 | 10
53 | 03B005 | 防虫网罩 | 1.防虫网罩 DN400 | 只 | 2
54 | 040602034001 | 拍门 | 1.类型：拍门 2.材质：成品 钢质 3.规格、型号：DN400 | 座 | 2
本页小计
【表10.2.2-16】
分部分项工程清单与计价表
单位(专业)工程名称:工艺设备及管道工程-机械混合池、折板絮凝、平流沉淀及叠合清水池 | [5 empty] | 标段: |  |  | 第8页 共10页
序号 | 项目编码 | 项目名称 | 项目特征 | 计量 单位 | 工程量 | 金 额 (元) |  |  |  |  | 备注
[6 empty] | 综合单价 | 合价 | 其中
[8 empty] | 人工费 | 机械费 | 暂估价
55 | 031202002010 | 管道防腐蚀 | 1.除锈级别：内壁除锈，除锈等级应达到Sa2.5级 2.涂刷(喷)品种：IPN8710系列互穿网络防腐涂料 3.分层内容：二底三面 4.涂刷(喷)遍数、漆膜厚度：先刷IPN8710-1 底漆一道，待底漆表干后再刷一道IPN8710-1底漆，单道厚度不小于20um，然后再刷IPN8710-2防腐面漆三道，单道厚度不小于40um | m2 | 150.22
56 | 031202002011 | 管道防腐蚀 | 1.除锈级别：外壁除锈，除锈等级应达到Sa2.5级 2.涂刷(喷)品种：IPN8710-1底漆及IPN8710-3厚浆型防腐涂料 3.分层内容：三布五油 4.涂刷(喷)遍数、漆膜厚度：先刷一道IPN8710-1底漆,待底漆表干后随即用浸满IPN8710-3面漆的玻璃纤维布缠绕,玻璃纤维布要拉紧,表面平整无皱折和鼓包,压边宽度为20-25cm,布头搭接长度为100-150mm,玻璃纤维布缠绕完后对表面有缺漆或流挂的现象进行修正,必须做到网眼注满漆料,且无流挂现象。然后再二布二油重复,表干后,最后再涂一道IPN8710-3防腐面漆,防腐层厚度应不小于600微米,电火花检测为5KV | m2 | 157.97
本页小计
【表10.2.2-16】
分部分项工程清单与计价表
单位(专业)工程名称:工艺设备及管道工程-机械混合池、折板絮凝、平流沉淀及叠合清水池 | [5 empty] | 标段: |  |  | 第9页 共10页
序号 | 项目编码 | 项目名称 | 项目特征 | 计量 单位 | 工程量 | 金 额 (元) |  |  |  |  | 备注
[6 empty] | 综合单价 | 合价 | 其中
[8 empty] | 人工费 | 机械费 | 暂估价
57 | 040504002031 | 混凝土井 | 阀门井，1800*1800,墙厚250 1、100厚垫层混凝土C15（包括模板） 2、300厚底板混凝土^非泵送商品砼C30/P6（包括模板） 3、200厚井墙~非泵送商品砼C30/P6（包括模板） 4、玻璃钢盖板 5、具体做法详见07MS101-2-88 | 座 | 2
58 | 040504002032 | 混凝土井 | 阀门井，1500*2000,墙厚250，深2.7米 1、100厚垫层混凝土C15（包括模板） 2、300厚底板混凝土^非泵送商品砼C30/P6（包括模板） 3、200厚井墙~非泵送商品砼C30/P6（包括模板） 4、玻璃钢盖板 5、具体做法详见07MS101-2-88 | 座 | 4
59 | 040504002033 | 混凝土井 | 溢流井，1800*1800,墙厚250，深2.7米 1、100厚垫层混凝土C15（包括模板） 2、300厚底板混凝土^非泵送商品砼C30/P6（包括模板） 3、200厚井墙~非泵送商品砼C30/P6（包括模板） 4、玻璃钢盖板 5、具体做法详见07MS101-2-8 | 座 | 2
本页小计
【表10.2.2-16】
分部分项工程清单与计价表
单位(专业)工程名称:工艺设备及管道工程-机械混合池、折板絮凝、平流沉淀及叠合清水池 | [5 empty] | 标段: |  |  | 第10页 共10页
序号 | 项目编码 | 项目名称 | 项目特征 | 计量 单位 | 工程量 | 金 额 (元) |  |  |  |  | 备注
[6 empty] | 综合单价 | 合价 | 其中
[8 empty] | 人工费 | 机械费 | 暂估价
合计

## 33_表10_2_2-16 施工技术措施项目清单与计价表
【表10.2.2-16】
施工技术措施项目清单与计价表
单位(专业)工程名称:工艺设备及管道工程-机械混合池、折板絮凝、平流沉淀及叠合清水池 | [5 empty] | 标段: |  |  | 第1页 共1页
序号 | 项目编码 | 项目名称 | 项目特征 | 计量 单位 | 工程量 | 金 额 (元) |  |  |  |  | 备注
[6 empty] | 综合单价 | 合价 | 其中
[8 empty] | 人工费 | 机械费 | 暂估价
|  | 脚手架搭拆 |  |  | 0
1 | 031301017008 | 脚手架搭拆 | 1.脚手架搭拆费第八册 2.脚手架搭拆费第十册 | 项 | 1
本页小计
合计

## 33_表10_2_2-21 其他项目清单与计价汇总表
【表10.2.2-21】
其他项目清单与计价汇总表
工程名称:机械混合池、折板絮凝、平流沉淀及叠合清水池 |  | 标段: | 第1页 共1页
序号 | 项 目 名 称 | 金额(元) | 备注
1 | 暂列金额 | 136954.24 | 明细详见表10.2.2-22
1.1 | 标化工地增加费 | 0 | 明细详见表10.2.2-22
1.2 | 优质工程增加费 | 0 | 明细详见表10.2.2-22
1.3 | 其他暂列金额 | 136954.24 | 明细详见表10.2.2-22
2 | 暂估价 | 0
2.1 | 材料（设备）暂估价 | 0 | 明细详见表10.2.2-23
2.2 | 专业工程暂估价 | 0 | 明细详见表10.2.2-24
2.3 | 专项技术措施暂估价 | 0 | 明细详见表10.2.2-25
3 | 计日工 |  | 明细详见表10.2.2-26
4 | 总承包服务费 |  | 明细详见表10.2.2-27
合 计

## 33_表10_2_2-22 暂列金额明细表
【表10.2.2-22】
暂列金额明细表
工程名称:机械混合池、折板絮凝、平流沉淀及叠合清水池 |  | 标段: |  | 第1页 共1页
序号 | 项 目 名 称 | 计量单位 | 暂定金额(元) | 备注
1 | 标化工地增加费 | 项
2 | 优质工程增加费 | 项
3 | 其他暂列金额 | 项 | 136954.24 | 估算比例一般不高于5%
3.1 | 其他暂列金额 | 项 | 136954.24
合计 |  |  | 136954.24

## 33_表10_2_2-24 专业工程暂估价表
【表10.2.2-24】
专业工程暂估价表
单位(专业)工程名称:工艺设备及管道工程-机械混合池、折板絮凝、平流沉淀及叠合清水池 |  | 标段: | 第1页 共1页
序号 | 工 程 名 称 | 工程内容 | 暂估金额(元) | 备注
合计

## 34_表10_2_2-16 分部分项工程清单与计价表
【表10.2.2-16】
分部分项工程清单与计价表
单位(专业)工程名称:工艺设备及管道工程-砂滤池及反冲洗泵房（预制滤板） | [5 empty] | 标段: |  |  | 第1页 共15页
序号 | 项目编码 | 项目名称 | 项目特征 | 计量 单位 | 工程量 | 金 额 (元) |  |  |  |  | 备注
[6 empty] | 综合单价 | 合价 | 其中
[8 empty] | 人工费 | 机械费 | 暂估价
|  | 工艺设备 |  |  | 0
|  | V型滤池 |  |  | 0
1 | 030807003015 | 低压法兰阀门 | 1.名 称：气动闸门 2.管材质：碳钢 3.管规格：DN300 1.0MPa | 个 | 4
2 | 030807003016 | 低压法兰阀门 | 1.名 称：气动闸门 2.管材质：碳钢 3.管规格：DN400 1.0MPa | 个 | 4
3 | 030807003017 | 低压法兰阀门 | 1.名 称：气动蝶阀 2.管材质：碳钢 3.管规格：DN300 1.0MPa | 个 | 4
4 | 030807003018 | 低压法兰阀门 | 1.名 称：气动蝶阀 2.管材质：碳钢 3.管规格：DN250 1.0MPa | 个 | 8
5 | 030807003019 | 低压法兰阀门 | 1.名 称：气动蝶阀 2.管材质：碳钢 3.管规格：DN200 1.0MPa | 个 | 12
6 | 030807003020 | 低压法兰阀门 | 1.名 称：气动蝶阀 2.管材质：碳钢 3.管规格：DN50 1.0MPa | 个 | 12
7 | 030807003021 | 低压法兰阀门 | 1.名 称：手动蝶阀 2.管材质：碳钢 3.管规格：DN50 1.0MPa | 个 | 4
本页小计
【表10.2.2-16】
分部分项工程清单与计价表
单位(专业)工程名称:工艺设备及管道工程-砂滤池及反冲洗泵房（预制滤板） | [5 empty] | 标段: |  |  | 第2页 共15页
序号 | 项目编码 | 项目名称 | 项目特征 | 计量 单位 | 工程量 | 金 额 (元) |  |  |  |  | 备注
[6 empty] | 综合单价 | 合价 | 其中
[8 empty] | 人工费 | 机械费 | 暂估价
8 | 030104007001 | 电动葫芦 | 1.名称：电动葫芦 2.型号：MD1-9D N=1.5+2X0.2kw | 台 | 1
9 | 030804001022 | 低压碳钢管件 | 1.管材质：伸缩节 2.管规格：DN250 1.0MPa 3.连接方式：法兰连接 | 个 | 8
10 | 030804001023 | 低压碳钢管件 | 1.管材质：伸缩节 2.管规格：DN200 1.0MPa 3.连接方式：法兰连接 | 个 | 17
11 | 030804001024 | 低压碳钢管件 | 1.管材质：伸缩节 2.管规格：DN50 1.0MPa 3.连接方式：法兰连接 | 个 | 4
12 | 03B006 | V型槽 | 1.V型槽 L=5600mm 2.具体做法详见图纸。 3.V型槽外包不锈板厚2mm 4.包含预埋管件、固定拉杆等制作安装。 | 套 | 8
13 | 040601022002 | 滤板 | 1.材质：钢筋砼 2.规格：详见图纸 3.备注：整体滤板，采用钢模板 | m2 | 88.72
14 | 080601007002 | 人（手）孔砌筑 | 1.名称：人孔 2.规格：φ700，SS316L不锈钢 | 个 | 12
15 | 03B007 | 反冲气管托架 | 1.反冲气管托架 DN300 | 套 | 8
16 | 03B008 | 排气喇叭管 | 1.排期喇叭管DN50 | 套 | 8
本页小计
【表10.2.2-16】
分部分项工程清单与计价表
单位(专业)工程名称:工艺设备及管道工程-砂滤池及反冲洗泵房（预制滤板） | [5 empty] | 标段: |  |  | 第3页 共15页
序号 | 项目编码 | 项目名称 | 项目特征 | 计量 单位 | 工程量 | 金 额 (元) |  |  |  |  | 备注
[6 empty] | 综合单价 | 合价 | 其中
[8 empty] | 人工费 | 机械费 | 暂估价
|  | 反冲洗泵房 |  |  | 0
17 | 030109001001 | 离心式泵 | 1.名称：离心泵 2.型号：Q=171m3/h,H=12m,N=22kw | 台 | 3
18 | 030108006001 | 其他风机 | 1.名称：罗茨风机 2.型号：Q=23m3/min,H=50kpa,N=45kw | 台 | 2
19 | 030110003001 | 离心式压缩机 | 1.名称：空压机 2.型号：Q=17.5L/s,H=1Mpa,N=7.5kw | 台 | 2
20 | 030104003001 | 梁式起重机 | 1.名称：电动单梁悬挂起重机（配套电动葫芦） 2.型号：Gn=3t,Lk=6m,N=2X0.4kw 3.跨距：Lk=6m 4.起重质量：T=3t 5.单机试运转要求：低压笼型电动机调试 电磁控制 | 台 | 1
21 | 030807003022 | 低压法兰阀门 | 1.名 称：多功能阀 2.管规格：DN250 1.0MPa | 个 | 3
22 | 030807003023 | 低压法兰阀门 | 1.名 称：手动蝶阀 2.管材质：碳钢 3.管规格：DN300 1.0MPa | 个 | 3
23 | 030807003024 | 低压法兰阀门 | 1.名 称：手动蝶阀 2.管材质：碳钢 3.管规格：DN250 1.0MPa | 个 | 3
24 | 030807003025 | 低压法兰阀门 | 1.名 称：手动蝶阀 2.管材质：碳钢 3.管规格：DN150 1.0MPa | 个 | 2
本页小计
【表10.2.2-16】
分部分项工程清单与计价表
单位(专业)工程名称:工艺设备及管道工程-砂滤池及反冲洗泵房（预制滤板） | [5 empty] | 标段: |  |  | 第4页 共15页
序号 | 项目编码 | 项目名称 | 项目特征 | 计量 单位 | 工程量 | 金 额 (元) |  |  |  |  | 备注
[6 empty] | 综合单价 | 合价 | 其中
[8 empty] | 人工费 | 机械费 | 暂估价
25 | 030109001002 | 离心式泵 | 1.名称：排水泵 2.型号：Q=10m3/h,H=7m,N=1.5kw | 台 | 2
26 | 030804001025 | 低压碳钢管件 | 1.管材质：伸缩节 2.管规格：DN300 1.0MPa 3.连接方式：法兰连接 | 个 | 3
27 | 030804001026 | 低压碳钢管件 | 1.管材质：伸缩节 2.管规格：DN250 1.0MPa 3.连接方式：法兰连接 | 个 | 3
28 | 030804001027 | 低压碳钢管件 | 1.管材质：伸缩节 2.管规格：DN150 1.0MPa 3.连接方式：法兰连接 | 个 | 3
|  | 工艺管道 |  |  | 0
|  | V型滤池 |  |  | 0
29 | 030801005007 | 低压碳钢板卷管 | 1.管材质：螺旋钢管 2.管规格：D530*9 3.连接形式、焊接方法：电弧焊 4.压力试验、吹扫与清洗设计要求：管道试压及水冲洗 | m | 10.00
30 | 030801001016 | 低压碳钢管 | 1.管材质：无缝钢管 2.管规格：D426*8 3.连接形式、焊接方法：电弧焊 4.压力试验、吹扫与清洗设计要求：管道试压及水冲洗 | m | 10.00
本页小计
【表10.2.2-16】
分部分项工程清单与计价表
单位(专业)工程名称:工艺设备及管道工程-砂滤池及反冲洗泵房（预制滤板） | [5 empty] | 标段: |  |  | 第5页 共15页
序号 | 项目编码 | 项目名称 | 项目特征 | 计量 单位 | 工程量 | 金 额 (元) |  |  |  |  | 备注
[6 empty] | 综合单价 | 合价 | 其中
[8 empty] | 人工费 | 机械费 | 暂估价
31 | 030801001017 | 低压碳钢管 | 1.管材质：无缝钢管 2.管规格：D377*8 3.连接形式、焊接方法：电弧焊 4.压力试验、吹扫与清洗设计要求：管道试压及水冲洗 | m | 21.00
32 | 030801001018 | 低压碳钢管 | 1.管材质：无缝钢管 2.管规格：D325*8 3.连接形式、焊接方法：电弧焊 4.压力试验、吹扫与清洗设计要求：管道试压及水冲洗 | m | 3.00
33 | 030801001019 | 低压碳钢管 | 1.管材质：无缝钢管 2.管规格：D325*8 3.连接形式、焊接方法：电弧焊 4.压力试验、吹扫与清洗设计要求：管道试压及水冲洗 | m | 3.00
34 | 030801001020 | 低压碳钢管 | 1.管材质：无缝钢管 2.管规格：D273*8 3.连接形式、焊接方法：电弧焊 4.压力试验、吹扫与清洗设计要求：管道试压及水冲洗 | m | 15.00
35 | 030801001021 | 低压碳钢管 | 1.管材质：无缝钢管 2.管规格：D219*6 3.连接形式、焊接方法：电弧焊 4.压力试验、吹扫与清洗设计要求：管道试压及水冲洗 | m | 66.00
本页小计
【表10.2.2-16】
分部分项工程清单与计价表
单位(专业)工程名称:工艺设备及管道工程-砂滤池及反冲洗泵房（预制滤板） | [5 empty] | 标段: |  |  | 第6页 共15页
序号 | 项目编码 | 项目名称 | 项目特征 | 计量 单位 | 工程量 | 金 额 (元) |  |  |  |  | 备注
[6 empty] | 综合单价 | 合价 | 其中
[8 empty] | 人工费 | 机械费 | 暂估价
36 | 030801001022 | 低压碳钢管 | 1.管材质：无缝钢管 2.管规格：D108*4 3.连接形式、焊接方法：电弧焊 4.压力试验、吹扫与清洗设计要求：管道试压及水冲洗 | m | 2.00
37 | 030801001023 | 低压碳钢管 | 1.管材质：无缝钢管 2.管规格：D57*3.5 3.连接形式、焊接方法：电弧焊 4.压力试验、吹扫与清洗设计要求：管道试压及水冲洗 | m | 20.00
38 | 030817008016 | 套管制作安装 | 1.类 型：刚性防水套管 2.规 格：DN700 | 个 | 12
39 | 030817008017 | 套管制作安装 | 1.类 型：刚性防水套管 2.规 格：DN500 | 个 | 2
40 | 030817008018 | 套管制作安装 | 1.类 型：刚性防水套管 2.材 质：钢质 3.规 格：DN400 | 个 | 4
41 | 030817008019 | 套管制作安装 | 1.类 型：刚性防水套管 2.材 质：钢质 3.规 格：DN300 | 个 | 8
42 | 030817008020 | 套管制作安装 | 1.类 型：刚性防水套管 2.材 质：钢质 3.规 格：DN250 | 个 | 8
本页小计
【表10.2.2-16】
分部分项工程清单与计价表
单位(专业)工程名称:工艺设备及管道工程-砂滤池及反冲洗泵房（预制滤板） | [5 empty] | 标段: |  |  | 第7页 共15页
序号 | 项目编码 | 项目名称 | 项目特征 | 计量 单位 | 工程量 | 金 额 (元) |  |  |  |  | 备注
[6 empty] | 综合单价 | 合价 | 其中
[8 empty] | 人工费 | 机械费 | 暂估价
43 | 030817008021 | 套管制作安装 | 1.类 型：刚性防水套管 2.材 质：碳钢 3.规 格：DN200 | 个 | 18
44 | 080601007003 | 人（手）孔砌筑 | 1.名称：人孔 2.规格：φ700，SS316L不锈钢 | 个 | 12
45 | 030804001028 | 低压碳钢管件 | 1.管材质：90°弯头 钢 2.管规格：DN500 3.连接方式：电弧焊 4.其他：详见02S403-8 | 个 | 2
46 | 030804001029 | 低压碳钢管件 | 1.管材质：90°弯头 钢 2.管规格：DN400 3.连接方式：电弧焊 | 个 | 4
47 | 030804001030 | 低压碳钢管件 | 1.管材质：90°弯头 钢 2.管规格：DN200 3.连接方式：电弧焊 | 个 | 12
48 | 030804001031 | 低压碳钢管件 | 1.管材质：90°弯头 钢 2.管规格：DN50 3.连接方式：法兰连接 | 个 | 4
49 | 030804001032 | 低压碳钢管件 | 1.管材质：异径三通 钢 2.管规格：DN350*DN250 | 个 | 4
50 | 030804001033 | 低压碳钢管件 | 1.管材质：等径三通 钢 2.管规格：DN250*DN250 3.连接方式：电弧焊 4.其 他：详02S403-39 | 个 | 4
本页小计
【表10.2.2-16】
分部分项工程清单与计价表
单位(专业)工程名称:工艺设备及管道工程-砂滤池及反冲洗泵房（预制滤板） | [5 empty] | 标段: |  |  | 第8页 共15页
序号 | 项目编码 | 项目名称 | 项目特征 | 计量 单位 | 工程量 | 金 额 (元) |  |  |  |  | 备注
[6 empty] | 综合单价 | 合价 | 其中
[8 empty] | 人工费 | 机械费 | 暂估价
51 | 030804001034 | 低压碳钢管件 | 1.管材质：等径三通 钢 2.管规格：DN200*DN200 3.连接方式：电弧焊 4.其 他：详02S403-39 | 个 | 3
52 | 030804001035 | 低压碳钢管件 | 1.管材质：异径三通 钢 2.管规格：DN200*DN50 3.连接方式：电弧焊 4.其 他：详02S403-39 | 个 | 4
53 | 03B009 | 长柄滤头 | 1.名称：长柄滤头 2.规格：A>2.5cm2 | 个 | 4480
54 | 040601025001 | 滤料铺设 | 1.滤料品种：均质滤料 2.滤料规格：d=0.95~1.35mm | m3 | 143.20
55 | 040601025002 | 滤料铺设 | 1.滤料品种：砾石 2.滤料规格：2~4mm | m3 | 9.60
56 | 030810002010 | 低压碳钢焊接法兰 | 1.管材质：法兰盲板 2.管规格：DN700 PN=1.0MPa 3.连接形式：电弧焊 4.其 他：详02S403-76 | 片 | 12
57 | 030810002011 | 低压碳钢焊接法兰 | 1.管材质：法兰盲板 2.管规格：DN350 PN=1.0MPa 3.连接形式：电弧焊 | 片 | 1
58 | 030810002012 | 低压碳钢焊接法兰 | 1.管材质：法兰 2.管规格：DN400 PN=1.0MPa 3.连接形式：电弧焊 | 片 | 8
本页小计
【表10.2.2-16】
分部分项工程清单与计价表
单位(专业)工程名称:工艺设备及管道工程-砂滤池及反冲洗泵房（预制滤板） | [5 empty] | 标段: |  |  | 第9页 共15页
序号 | 项目编码 | 项目名称 | 项目特征 | 计量 单位 | 工程量 | 金 额 (元) |  |  |  |  | 备注
[6 empty] | 综合单价 | 合价 | 其中
[8 empty] | 人工费 | 机械费 | 暂估价
59 | 030810002013 | 低压碳钢焊接法兰 | 1.管材质：法兰 2.管规格：DN350 PN=1.0MPa 3.连接形式：电弧焊 | 片 | 1
60 | 030810002014 | 低压碳钢焊接法兰 | 1.管材质：法兰 2.管规格：DN300 PN=1.0MPa 3.连接形式：电弧焊 | 片 | 8
61 | 030810002015 | 低压碳钢焊接法兰 | 1、管材质：法兰 Q235B 2、管规格：DN250 PN=1.0MPa 3、连接形式：电弧焊 | 片 | 16
62 | 030810002016 | 低压碳钢焊接法兰 | 1.管材质：法兰 2.管规格：DN200 PN=1.0MPa 3.连接形式：电弧焊 | 片 | 34
63 | 031202002012 | 管道防腐蚀 | 1.除锈级别：内壁除锈，除锈等级应达到Sa2.5级 2.涂刷(喷)品种：IPN8710系列互穿网络防腐涂料 3.分层内容：二底三面 4.涂刷(喷)遍数、漆膜厚度：先刷IPN8710-1 底漆一道，待底漆表干后再刷一道IPN8710-1底漆，单道厚度不小于20um，然后再刷IPN8710-2防腐面漆三道，单道厚度不小于40um | m2 | 112.32
本页小计
【表10.2.2-16】
分部分项工程清单与计价表
单位(专业)工程名称:工艺设备及管道工程-砂滤池及反冲洗泵房（预制滤板） | [5 empty] | 标段: |  |  | 第10页 共15页
序号 | 项目编码 | 项目名称 | 项目特征 | 计量 单位 | 工程量 | 金 额 (元) |  |  |  |  | 备注
[6 empty] | 综合单价 | 合价 | 其中
[8 empty] | 人工费 | 机械费 | 暂估价
64 | 031202002013 | 管道防腐蚀 | 1.除锈级别：外壁除锈，除锈等级应达到Sa2.5级 2.涂刷(喷)品种：IPN8710-1底漆及IPN8710-3厚浆型防腐涂料 3.分层内容：三布五油 4.涂刷(喷)遍数、漆膜厚度：先刷一道IPN8710-1底漆,待底漆表干后随即用浸满IPN8710-3面漆的玻璃纤维布缠绕,玻璃纤维布要拉紧,表面平整无皱折和鼓包,压边宽度为20-25cm,布头搭接长度为100-150mm,玻璃纤维布缠绕完后对表面有缺漆或流挂的现象进行修正,必须做到网眼注满漆料,且无流挂现象。然后再二布二油重复,表干后,最后再涂一道IPN8710-3防腐面漆,防腐层厚度应不小于600微米,电火花检测为5KV | m2 | 118.12
|  | 反冲洗泵房 |  |  | 0
65 | 030801005008 | 低压碳钢板卷管 | 1.管材质：螺旋钢管 2.管规格：D530*9 3.连接形式、焊接方法：电弧焊 4.压力试验、吹扫与清洗设计要求：管道试压及水冲洗 | m | 5.00
本页小计
【表10.2.2-16】
分部分项工程清单与计价表
单位(专业)工程名称:工艺设备及管道工程-砂滤池及反冲洗泵房（预制滤板） | [5 empty] | 标段: |  |  | 第11页 共15页
序号 | 项目编码 | 项目名称 | 项目特征 | 计量 单位 | 工程量 | 金 额 (元) |  |  |  |  | 备注
[6 empty] | 综合单价 | 合价 | 其中
[8 empty] | 人工费 | 机械费 | 暂估价
66 | 030801001024 | 低压碳钢管 | 1.管材质：无缝钢管 2.管规格：D377*8 3.连接形式、焊接方法：电弧焊 4.压力试验、吹扫与清洗设计要求：管道试压及水冲洗 | m | 15.00
67 | 030801001025 | 低压碳钢管 | 1.管材质：无缝钢管 2.管规格：D273*8 3.连接形式、焊接方法：电弧焊 4.压力试验、吹扫与清洗设计要求：管道试压及水冲洗 | m | 5.00
68 | 030801001026 | 低压碳钢管 | 1.管材质：无缝钢管 2.管规格：D325*8 3.连接形式、焊接方法：电弧焊 4.压力试验、吹扫与清洗设计要求：管道试压及水冲洗 | m | 5.00
69 | 030801001027 | 低压碳钢管 | 1.管材质：无缝钢管 2.管规格：D219*6 3.连接形式、焊接方法：电弧焊 4.压力试验、吹扫与清洗设计要求：管道试压及水冲洗 | m | 18.00
70 | 030801001028 | 低压碳钢管 | 1.管材质：无缝钢管 2.管规格：D159*6 3.连接形式、焊接方法：电弧焊 4.压力试验、吹扫与清洗设计要求：管道试压及水冲洗 | m | 4.00
本页小计
【表10.2.2-16】
分部分项工程清单与计价表
单位(专业)工程名称:工艺设备及管道工程-砂滤池及反冲洗泵房（预制滤板） | [5 empty] | 标段: |  |  | 第12页 共15页
序号 | 项目编码 | 项目名称 | 项目特征 | 计量 单位 | 工程量 | 金 额 (元) |  |  |  |  | 备注
[6 empty] | 综合单价 | 合价 | 其中
[8 empty] | 人工费 | 机械费 | 暂估价
71 | 030817008022 | 套管制作安装 | 1.类 型：刚性防水套管 2.材 质：钢质 3.规 格：DN500 | 个 | 1
72 | 030817008023 | 套管制作安装 | 1.类 型：刚性防水套管 2.材 质：钢质 3.规 格：DN350 | 个 | 1
73 | 030817008024 | 套管制作安装 | 1.类 型：刚性防水套管 2.材 质：钢质 3.规 格：DN300 | 个 | 3
74 | 030804001036 | 低压碳钢管件 | 1.管材质：90°弯头 钢 2.管规格：DN350 3.连接方式：电弧焊 | 个 | 4
75 | 030804001037 | 低压碳钢管件 | 1.管材质：90°弯头 钢 2.管规格：DN200 3.连接方式：电弧焊 | 个 | 3
76 | 030804001038 | 低压碳钢管件 | 1.管材质：异径三通 钢 2.管规格：DN350*DN250 | 个 | 3
77 | 030804001039 | 低压碳钢管件 | 1.管材质：异径三通 钢 2.管规格：DN200*DN150 3.连接方式：电弧焊 | 个 | 2
78 | 030804001040 | 低压碳钢管件 | 1.管件名称：吸水喇叭管 2.管规格：D478*D325 3.连接方式：电弧焊 4.其他：参见02S403 P110 | 个 | 3
本页小计
【表10.2.2-16】
分部分项工程清单与计价表
单位(专业)工程名称:工艺设备及管道工程-砂滤池及反冲洗泵房（预制滤板） | [5 empty] | 标段: |  |  | 第13页 共15页
序号 | 项目编码 | 项目名称 | 项目特征 | 计量 单位 | 工程量 | 金 额 (元) |  |  |  |  | 备注
[6 empty] | 综合单价 | 合价 | 其中
[8 empty] | 人工费 | 机械费 | 暂估价
79 | 030804001041 | 低压碳钢管件 | 1.管件名称：偏心异径管 2.管件规格：DN300*150 3.连接方式：电弧焊 4.其他：参见02S403 P64~66 | 个 | 3
80 | 030804001042 | 低压碳钢管件 | 1.管材质：异径管 钢 2.管规格：DN250*DN100 3.连接方式：电弧焊 4.其 他：参见02S403 P55~56 | 个 | 3
81 | 030810002017 | 低压碳钢焊接法兰 | 1.管材质：法兰 2.管规格：DN300 PN=1.0MPa 3.连接形式：电弧焊 | 片 | 6
82 | 030810002018 | 低压碳钢焊接法兰 | 1、管材质：法兰 2、管规格：DN250 PN=1.0MPa 3、连接形式：电弧焊 | 片 | 6
83 | 030810002019 | 低压碳钢焊接法兰 | 1.管材质：法兰 2.管规格：DN150 PN=1.0MPa 3.连接形式：电弧焊 | 片 | 7
84 | 030810002020 | 低压碳钢焊接法兰 | 1.管材质：法兰 2.管规格：DN100 PN=1.0MPa 3.连接形式：电弧焊 | 片 | 3
85 | 030810002021 | 低压碳钢焊接法兰 | 1.管材质：法兰盲板 2.结构形式：DN350 PN=1.0MPa 3.连接形式：电弧焊 | 片 | 1
本页小计
【表10.2.2-16】
分部分项工程清单与计价表
单位(专业)工程名称:工艺设备及管道工程-砂滤池及反冲洗泵房（预制滤板） | [5 empty] | 标段: |  |  | 第14页 共15页
序号 | 项目编码 | 项目名称 | 项目特征 | 计量 单位 | 工程量 | 金 额 (元) |  |  |  |  | 备注
[6 empty] | 综合单价 | 合价 | 其中
[8 empty] | 人工费 | 机械费 | 暂估价
86 | 030810002022 | 低压碳钢焊接法兰 | 1.管材质：法兰盲板 2.管规格：DN200 PN=1.0MPa 3.连接形式：电弧焊 | 片 | 1
87 | 030901013001 | 灭火器 | 1.形 式：干粉灭火器 2.规格、型号：手提式3KG | 具 | 4
88 | 031202002014 | 管道防腐蚀 | 1.除锈级别：内壁喷砂除锈，除锈等级应达到Sa2.5级 2.涂刷(喷)品种：IPN8710系列互穿网络防腐涂料 3.分层内容：二底三面 4.涂刷(喷)遍数、漆膜厚度：先刷IPN8710-1 底漆一道，待底漆表干后再刷一道IPN8710-1底漆，单道厚度不小于20um，然后再刷IPN8710-2防腐面漆三道，单道厚度不小于40um | m2 | 47.40
本页小计
【表10.2.2-16】
分部分项工程清单与计价表
单位(专业)工程名称:工艺设备及管道工程-砂滤池及反冲洗泵房（预制滤板） | [5 empty] | 标段: |  |  | 第15页 共15页
序号 | 项目编码 | 项目名称 | 项目特征 | 计量 单位 | 工程量 | 金 额 (元) |  |  |  |  | 备注
[6 empty] | 综合单价 | 合价 | 其中
[8 empty] | 人工费 | 机械费 | 暂估价
89 | 031202002015 | 管道防腐蚀 | 1.除锈级别：外壁除锈，除锈等级应达到Sa2.5级 2.涂刷(喷)品种：IPN8710-1底漆及IPN8710-3厚浆型防腐涂料 3.分层内容：三布五油 4.涂刷(喷)遍数、漆膜厚度：先刷一道IPN8710-1底漆,待底漆表干后随即用浸满IPN8710-3面漆的玻璃纤维布缠绕,玻璃纤维布要拉紧,表面平整无皱折和鼓包,压边宽度为20-25cm,布头搭接长度为100-150mm,玻璃纤维布缠绕完后对表面有缺漆或流挂的现象进行修正,必须做到网眼注满漆料,且无流挂现象。然后再二布二油重复,表干后,最后再涂一道IPN8710-3防腐面漆,防腐层厚度应不小于600微米,电火花检测为5KV | m2 | 49.85
本页小计
合计

## 34_表10_2_2-16 施工技术措施项目清单与计价表
【表10.2.2-16】
施工技术措施项目清单与计价表
单位(专业)工程名称:工艺设备及管道工程-砂滤池及反冲洗泵房（预制滤板） | [5 empty] | 标段: |  |  | 第1页 共1页
序号 | 项目编码 | 项目名称 | 项目特征 | 计量 单位 | 工程量 | 金 额 (元) |  |  |  |  | 备注
[6 empty] | 综合单价 | 合价 | 其中
[8 empty] | 人工费 | 机械费 | 暂估价
|  | 脚手架搭拆 |  |  | 0
1 | 031301017009 | 脚手架搭拆 | 1.脚手架搭拆费第八册（砂滤池及反冲洗泵房） | 项 | 1
本页小计
合计

## 34_表10_2_2-21 其他项目清单与计价汇总表
【表10.2.2-21】
其他项目清单与计价汇总表
工程名称:砂滤池及反冲洗泵房（预制滤板） |  | 标段: | 第1页 共1页
序号 | 项 目 名 称 | 金额(元) | 备注
1 | 暂列金额 | 122102.04 | 明细详见表10.2.2-22
1.1 | 标化工地增加费 | 0 | 明细详见表10.2.2-22
1.2 | 优质工程增加费 | 0 | 明细详见表10.2.2-22
1.3 | 其他暂列金额 | 122102.04 | 明细详见表10.2.2-22
2 | 暂估价 | 0
2.1 | 材料（设备）暂估价 | 0 | 明细详见表10.2.2-23
2.2 | 专业工程暂估价 | 0 | 明细详见表10.2.2-24
2.3 | 专项技术措施暂估价 | 0 | 明细详见表10.2.2-25
3 | 计日工 |  | 明细详见表10.2.2-26
4 | 总承包服务费 |  | 明细详见表10.2.2-27
合 计

## 34_表10_2_2-22 暂列金额明细表
【表10.2.2-22】
暂列金额明细表
工程名称:砂滤池及反冲洗泵房（预制滤板） |  | 标段: |  | 第1页 共1页
序号 | 项 目 名 称 | 计量单位 | 暂定金额(元) | 备注
1 | 标化工地增加费 | 项
2 | 优质工程增加费 | 项
3 | 其他暂列金额 | 项 | 122102.04 | 估算比例一般不高于5%
3.1 | 其他暂列金额 | 项 | 122102.04
合计 |  |  | 122102.04

## 34_表10_2_2-24 专业工程暂估价表
【表10.2.2-24】
专业工程暂估价表
单位(专业)工程名称:工艺设备及管道工程-砂滤池及反冲洗泵房（预制滤板） |  | 标段: | 第1页 共1页
序号 | 工 程 名 称 | 工程内容 | 暂估金额(元) | 备注
合计

## 35_表10_2_2-16 分部分项工程清单与计价表
【表10.2.2-16】
分部分项工程清单与计价表
单位(专业)工程名称:工艺设备及管道工程-综合加药间 | [5 empty] | 标段: |  |  | 第1页 共17页
序号 | 项目编码 | 项目名称 | 项目特征 | 计量 单位 | 工程量 | 金 额 (元) |  |  |  |  | 备注
[6 empty] | 综合单价 | 合价 | 其中
[8 empty] | 人工费 | 机械费 | 暂估价
|  | PAC投加系统 |  |  | 0
1 | 03B010 | 一体机卸料装置 | 1.磁力泵 Qmax:25m3/h,Hmax:23m,1.5KW 2.包括手动球阀、单向阀、电动球阀、支架控制箱等配套设备 | 套 | 1
2 | 030804014003 | 低压塑料管件 | 1.管材质：Y型过滤器 UPVC 2.管规格：DN50,35目 | 个 | 2
3 | 031003005001 | 塑料阀门 | 1.名称：手动球阀 2.规 格：DN65,PN10,双由令接口 | 个 | 8
4 | 031003005002 | 塑料阀门 | 1.名称：单向阀 2.规 格：DN50,PN10,双由令接口 | 个 | 3
5 | 080902007001 | 流量计 | 1.名称：进药电磁流量计 2.规格：DN50,钛电极,衬里材料:PTFE; 3.类型：传感器防护等级:IP68;分体型 | 台 | 1
6 | 030902007001 | 贮存装置 | 1.类型：储罐系统 2.型号、规格：容积V=20m3 ;总高H=3750mm;直径D=2800mm 3.其他：包括液位管、刻度板、溢流管等配套系统 | 套 | 4
7 | 031003005003 | 塑料阀门 | 1.名称：手动蝶阀 2.规格：DN20,PN10,对夹 | 个 | 4
本页小计
【表10.2.2-16】
分部分项工程清单与计价表
单位(专业)工程名称:工艺设备及管道工程-综合加药间 | [5 empty] | 标段: |  |  | 第2页 共17页
序号 | 项目编码 | 项目名称 | 项目特征 | 计量 单位 | 工程量 | 金 额 (元) |  |  |  |  | 备注
[6 empty] | 综合单价 | 合价 | 其中
[8 empty] | 人工费 | 机械费 | 暂估价
8 | 031003005004 | 塑料阀门 | 1.名称：电动球阀 2.规 格：DN65,PN10,双由令接口,配套执行器 | 个 | 8
9 | 030503006001 | 传感器 | 1.名 称：超声波流量计 2.类 别：FMU30;量程:0-5 m, | 台 | 2
10 | 030109006001 | 计量泵 | 1.名称：隔膜计量泵 2.规格：流量Q=150L/h;压力0.4Mpa,N=1kW | 台 | 3
11 | 080902007002 | 流量计 | 1.名称：出药口电磁流量计 2.规格：DN25,钛电极 3.类型：传感器防护等级:IP68;分体型 | 台 | 1
12 | 03B011 | 加药管 | 1.规格DN65;材质:UPVC;压力:PN1.6 2.含管路配件及阀门,设备配套 | 批 | 1
13 | 03B012 | 给水管 | 1.规格DN50;材质:UPVC;压力:PN1.6 2.含管路配件及阀门,设备配套 | 批 | 1
14 | 03B013 | 投加管 | 1.规格DN50;材质:UPVC;压力:PN1.6 2.含管路配件及阀门,设备配套 | 批 | 1
15 | 03B014 | 排水管 | 1.规格DN50;材质:UPVC;压力:PN1.6 2.含管路配件及阀门,设备配套 | 批 | 1
本页小计
【表10.2.2-16】
分部分项工程清单与计价表
单位(专业)工程名称:工艺设备及管道工程-综合加药间 | [5 empty] | 标段: |  |  | 第3页 共17页
序号 | 项目编码 | 项目名称 | 项目特征 | 计量 单位 | 工程量 | 金 额 (元) |  |  |  |  | 备注
[6 empty] | 综合单价 | 合价 | 其中
[8 empty] | 人工费 | 机械费 | 暂估价
16 | 03B015 | 加药扩散器 | 1.加药扩散器 DN25,带压开孔 | 个 | 2
|  | 聚硅锰氯化铝钾投加系统 |  |  | 0
17 | 030804014004 | 低压塑料管件 | 1.管材质：Y型过滤器 UPVC 2.管规格：DN50,35目 | 个 | 1
18 | 031003005005 | 塑料阀门 | 1.名称：手动球阀 2.规 格：DN65,PN10,双由令接口 | 个 | 6
19 | 031003005006 | 塑料阀门 | 1.名称：单向阀 2.规 格：DN50,PN10,双由令接口 | 个 | 1
20 | 030902007002 | 贮存装置 | 1.介质、类型：储罐系统 2.型号、规格：容积V=5m3;总高H=2300mm;直径D=1800mm 3.备注：包括液位管、刻度板、溢流管等配套系统 | 套 | 2
21 | 031003005007 | 塑料阀门 | 1.名称：手动蝶阀 2.规格：DN65,PN10,对夹 | 个 | 4
22 | 031003005008 | 塑料阀门 | 1.名称：电动球阀 2.规 格：DN65,PN10,双由令接口,配套执行器 | 个 | 8
23 | 030503006002 | 传感器 | 1.名 称：超声波流量计 2.类 别：FMU30;量程:0-5 m, | 台 | 1
24 | 03B016 | 水射器 | 1.水射器 DN65,PN10 | 只 | 1
25 | 031003005009 | 塑料阀门 | 1.名称：手动球阀 2.规 格：DN65,PN10,双由令接口 | 个 | 2
本页小计
【表10.2.2-16】
分部分项工程清单与计价表
单位(专业)工程名称:工艺设备及管道工程-综合加药间 | [5 empty] | 标段: |  |  | 第4页 共17页
序号 | 项目编码 | 项目名称 | 项目特征 | 计量 单位 | 工程量 | 金 额 (元) |  |  |  |  | 备注
[6 empty] | 综合单价 | 合价 | 其中
[8 empty] | 人工费 | 机械费 | 暂估价
26 | 030109001003 | 离心式泵 | 1.名称：离心泵 2.型号：Q=12m 3h，H=32m | 台 | 1
27 | 030109006002 | 计量泵 | 1.名称：隔膜计量泵 2.规格：流量Q=70L/h;压力0.7Mpa,1kW | 台 | 2
28 | 080902007003 | 流量计 | 1.名称：出药口电磁流量计 2.规格：DN10,钛电极 3.类型：传感器防护等级:IP68;分体型 | 台 | 1
29 | 03B017 | 加药管 | 1.规格DN50; 2.材质:UPVC; 3.压力:PN1.6 4.含管路配件及阀门,设备配套 | 批 | 1
30 | 03B018 | 给水管 | 1.规格DN50; 2.材质:UPVC; 3.压力:PN1.6 4.含管路配件及阀门,设备配套 | 批 | 1
31 | 03B019 | 投加管 | 1.规格DN15; 2.材质:UPVC; 3.压力:PN1.6 4.含管路配件及阀门,设备配套 | 批 | 1
32 | 03B020 | 加药扩散器 | 1.加药扩散器 DN25,带压开孔 | 个 | 2
本页小计
【表10.2.2-16】
分部分项工程清单与计价表
单位(专业)工程名称:工艺设备及管道工程-综合加药间 | [5 empty] | 标段: |  |  | 第5页 共17页
序号 | 项目编码 | 项目名称 | 项目特征 | 计量 单位 | 工程量 | 金 额 (元) |  |  |  |  | 备注
[6 empty] | 综合单价 | 合价 | 其中
[8 empty] | 人工费 | 机械费 | 暂估价
|  | 次氯酸钠投加系统 |  |  | 0
33 | 03B021 | 一体机卸料装置 | 1.磁力泵 Qmax:25m3/h,Hmax:23m,1.5KW 2.包括手动球阀、单向阀、电动球阀、支架控制箱等配套设备。 | 套 | 2
34 | 030902007003 | 贮存装置 | 1.设备名称：立式储罐 2.型号、规格：容积V=5m3;总高H=2300mm;直径D=1800mm 3.备注：含控制器、换热器、压力变送器、温度变送器、精密过滤器、盐水泵、电导率仪等配套设备等安装调试。 | 套 | 4
35 | 030503006003 | 传感器 | 1.名 称：超声波流量计 2.类 别：FMU30;量程:0-5 m, | 台 | 1
36 | 03B022 | 配套管路辅材 | 1.含液位管、液位板、溢流管、蝶阀 取样阀及法兰、弯头、三通等安装辅材 | 套 | 2
37 | 080902007004 | 流量计 | 1.名称：出药口电磁流量计 2.规格：DN15,钛电极 3.类型：传感器防护等级:IP68;分体型 | 台 | 1
本页小计
【表10.2.2-16】
分部分项工程清单与计价表
单位(专业)工程名称:工艺设备及管道工程-综合加药间 | [5 empty] | 标段: |  |  | 第6页 共17页
序号 | 项目编码 | 项目名称 | 项目特征 | 计量 单位 | 工程量 | 金 额 (元) |  |  |  |  | 备注
[6 empty] | 综合单价 | 合价 | 其中
[8 empty] | 人工费 | 机械费 | 暂估价
38 | 030109006003 | 计量泵 | 1.名称：隔膜计量泵 2.型号：流量Q=50L/h;压力0.7Mpa,N=1kW 3.规格："包括安全阀、背压阀、阻尼器、Y型过滤器 压力表、浮子流量计、撬装支架、接线箱 以及足量手动阀门、管件等配套设备" | 台 | 6
39 | 03B023 | UPVC管路 | 1.规格DN50;材质:UPVC;压力:PN1.6 2.含管路配件及阀门,设备配套 | 批 | 1
40 | 03B024 | UPVC管路 | 1.规格DN15;材质:UPVC;压力:PN1.6 2.含管路配件及阀门,设备配套 | 批 | 1
41 | 03B025 | UPVC管路 | 1.规格DN20;材质:UPVC;压力:PN1.6 2.含管路配件及阀门,设备配套 | 批 | 1
42 | 031003005010 | 塑料阀门 | 1.名称：单向阀 2.规 格：DN15,PN10,双由令接口 | 个 | 2
43 | 031003005011 | 塑料阀门 | 1.名称：单向阀 2.规 格：DN20,PN10,双由令接口 | 个 | 3
44 | 031003005012 | 塑料阀门 | 1.名称：手动球阀 2.规 格：DN15;接口;双由令承插;压力:PN10 | 个 | 30
本页小计
【表10.2.2-16】
分部分项工程清单与计价表
单位(专业)工程名称:工艺设备及管道工程-综合加药间 | [5 empty] | 标段: |  |  | 第7页 共17页
序号 | 项目编码 | 项目名称 | 项目特征 | 计量 单位 | 工程量 | 金 额 (元) |  |  |  |  | 备注
[6 empty] | 综合单价 | 合价 | 其中
[8 empty] | 人工费 | 机械费 | 暂估价
45 | 031003005013 | 塑料阀门 | 1.名称：手动球阀 2.规 格：DN20;接口;双由令承插;压力:PN10 | 个 | 6
46 | 03B026 | 加药扩散器 | 1.加药扩散器 DN20,带压开孔 | 个 | 2
47 | 03B027 | 加药扩散器 | 1.加药扩散器 DN40,带压开孔 | 个 | 2
48 | 03B028 | 安装附件 | 1.安装附件 设备连接管、管件、阀门等 | 批 | 1
49 | 030605002001 | 物性检测仪表 | 1.名 称：次氯酸钠浓度计 2.型 号：型号:CL-100K,浓度范围:2-15% | 套 | 1
50 | 030108003001 | 轴流通风机 | 1.名称：轴流风机 2.型号：直径D=500,Q=4000m3/h N=1.1KW 3.规格："防腐、防爆型 PAC、高锰酸钾、石灰、活性炭 加药间, 配套百叶窗、控制箱 " | 台 | 9
51 | 031004003001 | 淋浴洗眼器 | 1.名称：淋浴洗眼器 2.规格、类型：参见09S303-68 | 组 | 1
52 | 031004003002 | 洗脸盆 | 1.名称：成套洗脸盆 2.规格、类型：详见图纸 | 组 | 1
|  | 活性炭投加系统 |  |  | 0
本页小计
【表10.2.2-16】
分部分项工程清单与计价表
单位(专业)工程名称:工艺设备及管道工程-综合加药间 | [5 empty] | 标段: |  |  | 第8页 共17页
序号 | 项目编码 | 项目名称 | 项目特征 | 计量 单位 | 工程量 | 金 额 (元) |  |  |  |  | 备注
[6 empty] | 综合单价 | 合价 | 其中
[8 empty] | 人工费 | 机械费 | 暂估价
53 | 03B029 | 料仓支架 | 1.名称：料仓及支架 2.规格：体积8m3 ,直径2.6米,厚度8mm,Q235B 3.备注：含进料管、支架、爬梯、护栏等。 | 套 | 1
54 | 030113015001 | 过滤器 | 1.名称：粉料过滤器 2.介质：污水 3.规格：DN100;碳钢,PN16 | 台 | 1
55 | 03B030 | 活化料斗 | 1.名称：活化料斗 2.型号：BA125 3.连接尺寸：Φ1250 mm 4.备注：含4个气碗,1个DN15电磁阀和1个震动器 | 只 | 1
56 | 030601005005 | 物位检测仪表 | 1.检测仪表名称：阻旋料位计 2.型 号：ILTC0,叶片材质:SUS304 3.材质：不锈钢 | 台 | 3
57 | 030807005001 | 低压安全阀门 | 1.名称：过压安全阀 2.型号：VCP2731D;最大空气通量100m3/min 3.备注：最大预置负压值-0.0005 MPa(-0.005 bar)最大压力+0.005 MPa(+0.05 bar) | 个 | 2
58 | 030701002001 | 除尘设备 | 1.名 称：仓顶除尘器 2.型 号：FNC4J24VC 3.规 格：过滤面积:24m2 4.材质：不锈钢 | 台 | 1
本页小计
【表10.2.2-16】
分部分项工程清单与计价表
单位(专业)工程名称:工艺设备及管道工程-综合加药间 | [5 empty] | 标段: |  |  | 第9页 共17页
序号 | 项目编码 | 项目名称 | 项目特征 | 计量 单位 | 工程量 | 金 额 (元) |  |  |  |  | 备注
[6 empty] | 综合单价 | 合价 | 其中
[8 empty] | 人工费 | 机械费 | 暂估价
59 | 03B031 | 手动插板阀 | 1.名称：手动插板阀 2.型号：VLC0300L1+CMG0300I 3.材质：碳钢 | 个 | 1
60 | 030902008001 | 称重装置 | 1.名称：称重系统 2.型号：SWC515+IND331 3.称重量：4*15t | 套 | 1
61 | 03B032 | 空压机系统 | 1.名称：空压机系统 2.规格：流量0.56m3/min,压力0.85MPa,功率4kW | 套 | 1
62 | 03B033 | 精确给料机 | 1.名称：精确给料机 2.型号：MBF073N 3.备注：输送最大量1000 L/h | 套 | 1
63 | 030106005001 | 固定式胶带输送机 | 1.名称：螺旋输送机 2.输送量：230kg/h,N=2.2KW | 台 | 1
64 | 03B034 | 制备系统 | 1.规格：有效容积3m3,φ1600mm，H=1850mm不锈钢 2.备注：配套搅拌机、进水管道、电动阀门、手动阀门、压力变送器等 | 套 | 1
65 | 030109001004 | 离心式泵 | 1.名称：立式离心泵 2.规格：Q=10m3/h,H=10m,4kW | 台 | 2
66 | 031003005014 | 塑料阀门 | 1.名称：塑料手动球阀 2.规 格：DN65,PN10,双由令接口 | 个 | 6
67 | 031003005015 | 塑料阀门 | 1.名称：塑料单向阀 2.规 格：DN65,PN10,双由令接口 | 个 | 6
本页小计
【表10.2.2-16】
分部分项工程清单与计价表
单位(专业)工程名称:工艺设备及管道工程-综合加药间 | [5 empty] | 标段: |  |  | 第10页 共17页
序号 | 项目编码 | 项目名称 | 项目特征 | 计量 单位 | 工程量 | 金 额 (元) |  |  |  |  | 备注
[6 empty] | 综合单价 | 合价 | 其中
[8 empty] | 人工费 | 机械费 | 暂估价
68 | 030109007001 | 螺杆泵 | 1.名称：螺杆泵 2.规格：流量:350L/h;输出压力:0.6 MPa 3.备注：配套干运转保护器、电接点压力表 | 台 | 2
69 | 031003005016 | 塑料阀门 | 1.名称：进泵电动球阀 2.规格：DN50,PN10,双由令接口,配套执行器 3.材质：UPVC | 个 | 2
70 | 031003005017 | 塑料阀门 | 1.名称：冲洗电动球阀 2.规格：DN32,PN10,双由令接口,配套执行器 3.材质：UPVC | 个 | 2
71 | 031003005018 | 塑料阀门 | 1.名称：手动球阀 2.规格：DN15,PN10,双由令接口,配套执行器 3.材质：UPVC | 个 | 4
72 | 030503006004 | 传感器 | 1.名 称：出药口电磁流量计 2.规 格：DN25,不锈钢电极,衬里材料:聚氨酯; | 台 | 1
73 | 031003005019 | 塑料阀门 | 1.名称：手动球阀 2.规格：DN25,PN10,双由令接口,配套执行器 3.材质：UPVC | 个 | 2
本页小计
【表10.2.2-16】
分部分项工程清单与计价表
单位(专业)工程名称:工艺设备及管道工程-综合加药间 | [5 empty] | 标段: |  |  | 第11页 共17页
序号 | 项目编码 | 项目名称 | 项目特征 | 计量 单位 | 工程量 | 金 额 (元) |  |  |  |  | 备注
[6 empty] | 综合单价 | 合价 | 其中
[8 empty] | 人工费 | 机械费 | 暂估价
74 | 031003005020 | 塑料阀门 | 1.名称：手动球阀 2.规格：DN32,PN10,双由令接口,配套执行器 3.材质：UPVC | 个 | 5
75 | 031003005021 | 塑料阀门 | 1.名称：手动球阀 2.规格：DN50,PN10,双由令接口,配套执行器 3.材质：UPVC | 个 | 1
76 | 03B035 | 进药管路 | 1.规格：DN50; 2.材质:UPVC; 3.压力:PN1.6含管路配件及阀门,设备配套 (活性炭投加系统) | 批 | 1
77 | 03B036 | 给水管路 | 1.规格：DN50; 2.材质:UPVC; 3.压力:PN1.6含管路配件及阀门,设备配套 (活性炭投加系统) | 批 | 1
78 | 03B037 | 投加管 | 1.规格：DN25; 2.材质:UPVC; 3.压力:PN1.6含管路配件及阀门,设备配套 (活性炭投加系统) | 批 | 1
|  | 石灰投加系 |  |  | 0
本页小计
【表10.2.2-16】
分部分项工程清单与计价表
单位(专业)工程名称:工艺设备及管道工程-综合加药间 | [5 empty] | 标段: |  |  | 第12页 共17页
序号 | 项目编码 | 项目名称 | 项目特征 | 计量 单位 | 工程量 | 金 额 (元) |  |  |  |  | 备注
[6 empty] | 综合单价 | 合价 | 其中
[8 empty] | 人工费 | 机械费 | 暂估价
79 | 03B038 | 料仓支架 | 1.名称：料仓及支架 2.规格：体积8m3 ,直径2.6米,厚度8mm,Q235B 3.备注：含进料管、支架、爬梯、护栏等。 | 套 | 1
80 | 030113015002 | 过滤器 | 1.名称：粉料过滤器 2.介质：污水 3.规格：DN100;碳钢,PN16 | 台 | 1
81 | 03B039 | 活化料斗 | 1.名称：活化料斗 2.型号：BA125 3.连接尺寸：Φ1250 mm 4.备注：含4个气碗,1个DN15电磁阀和1个震动器 | 只 | 1
82 | 030601005006 | 物位检测仪表 | 1.检测仪表名称：阻旋料位计 2.型 号：ILTC0,叶片材质:SUS304 3.材质：不锈钢 | 台 | 3
83 | 030807005002 | 低压安全阀门 | 1.名称：过压安全阀 2.型号：VCP2731D;最大空气通量100m3/min 3.备注：最大预置负压值-0.0005 MPa(-0.005 bar)最大压力+0.005 MPa(+0.05 bar) | 个 | 2
84 | 030701002002 | 除尘设备 | 1.名 称：仓顶除尘器 2.型 号：FNC4J24VC 3.规 格：过滤面积:24m2 4.材质：不锈钢 | 台 | 1
本页小计
【表10.2.2-16】
分部分项工程清单与计价表
单位(专业)工程名称:工艺设备及管道工程-综合加药间 | [5 empty] | 标段: |  |  | 第13页 共17页
序号 | 项目编码 | 项目名称 | 项目特征 | 计量 单位 | 工程量 | 金 额 (元) |  |  |  |  | 备注
[6 empty] | 综合单价 | 合价 | 其中
[8 empty] | 人工费 | 机械费 | 暂估价
85 | 03B040 | 手动插板阀 | 1.名称：手动插板阀 2.型号：VLC0300L1+CMG0300I 3.材质：碳钢 | 个 | 1
86 | 030902008002 | 称重装置 | 1.名称：称重系统 2.型号：SWC515+IND331 3.称重量：4*15t | 套 | 1
87 | 03B041 | 空压机系统 | 1.名称：空压机系统 2.规格：流量0.56m3/min,压力0.85MPa,功率4kW | 套 | 1
88 | 03B042 | 精确给料机 | 1.名称：精确给料机 2.型号：MBF073N 3.备注：输送最大量1000 L/h | 套 | 1
89 | 030106005002 | 固定式胶带输送机 | 1.名称：螺旋输送机 2.输送量：230kg/h,N=2.2KW | 台 | 1
90 | 03B043 | 制备罐 | 1.规格：有效容积3.0m3,1.5m*1.5m*1.5m,不锈钢 2.备注：配套搅拌机、进水管道、电动阀门、手动阀门、压力变送器等 | 套 | 1
91 | 030109001005 | 离心式泵 | 1.名称：立式离心泵 2.规格：Q=10m3/h,H=10m,4kW | 台 | 2
92 | 031003005022 | 塑料阀门 | 1.名称：塑料手动球阀 2.规 格：DN65,PN10,双由令接口 | 个 | 2
93 | 031003005023 | 塑料阀门 | 1.名称：塑料单向阀 2.规 格：DN65,PN10,双由令接口 | 个 | 1
本页小计
【表10.2.2-16】
分部分项工程清单与计价表
单位(专业)工程名称:工艺设备及管道工程-综合加药间 | [5 empty] | 标段: |  |  | 第14页 共17页
序号 | 项目编码 | 项目名称 | 项目特征 | 计量 单位 | 工程量 | 金 额 (元) |  |  |  |  | 备注
[6 empty] | 综合单价 | 合价 | 其中
[8 empty] | 人工费 | 机械费 | 暂估价
94 | 030109007002 | 螺杆泵 | 1.名称：螺杆泵 2.规格：流量:500L/h;输出压力:0.6 MPa | 台 | 2
95 | 031003005024 | 塑料阀门 | 1.名称：进泵电动球阀 2.规格：DN50,PN10,双由令接口,配套执行器 | 个 | 2
96 | 031003005025 | 塑料阀门 | 1.名称：冲洗电动球阀 2.规格：DN32,PN10,双由令接口,配套执行器 | 个 | 2
97 | 031003005026 | 塑料阀门 | 1.名称：手动球阀 2.规格：DN15,PN10,双由令接口,配套执行器 | 个 | 4
98 | 030503006005 | 传感器 | 1.名 称：出药口电磁流量计 2.规 格：DN20,不锈钢电极,衬里材料:聚氨酯; | 台 | 1
99 | 031003005027 | 塑料阀门 | 1.名称：手动球阀 2.规 格：DN20,PN10,双由令接口,配套执行器 | 个 | 2
100 | 031003005028 | 塑料阀门 | 1.名称：手动球阀 2.规格：DN32,PN10,双由令接口,配套执行器 3.材质：UPVC | 个 | 5
本页小计
【表10.2.2-16】
分部分项工程清单与计价表
单位(专业)工程名称:工艺设备及管道工程-综合加药间 | [5 empty] | 标段: |  |  | 第15页 共17页
序号 | 项目编码 | 项目名称 | 项目特征 | 计量 单位 | 工程量 | 金 额 (元) |  |  |  |  | 备注
[6 empty] | 综合单价 | 合价 | 其中
[8 empty] | 人工费 | 机械费 | 暂估价
101 | 031003005029 | 塑料阀门 | 1.名称：手动球阀 2.规格：DN50,PN10,双由令接口,配套执行器 3.材质：UPVC | 个 | 1
102 | 03B044 | 进药管路 | 1.规格：DN50; 2.材质:UPVC; 3.压力:PN1.6含管路配件及阀门,设备配套 (石灰投加系统) | 批 | 1
103 | 03B045 | 给水管路 | 1.规格：DN50; 2.材质:UPVC; 3.压力:PN1.6含管路配件及阀门,设备配套 (石灰投加系统) | 批 | 1
104 | 03B046 | 投加管 | 1.规格：DN40; 2.材质:UPVC; 3.压力:PN1.6含管路配件及阀门,设备配套 (石灰投加系统) | 批 | 1
|  | 废液池 |  |  | 0
105 | 030109011002 | 潜水泵 | 1.名称：耐腐蚀液下泵 2.型号：流量:30m3/h;压力8m,N=4.5KW | 台 | 2
本页小计
【表10.2.2-16】
分部分项工程清单与计价表
单位(专业)工程名称:工艺设备及管道工程-综合加药间 | [5 empty] | 标段: |  |  | 第16页 共17页
序号 | 项目编码 | 项目名称 | 项目特征 | 计量 单位 | 工程量 | 金 额 (元) |  |  |  |  | 备注
[6 empty] | 综合单价 | 合价 | 其中
[8 empty] | 人工费 | 机械费 | 暂估价
106 | 040504002034 | 混凝土井 | 1.垫层、基础材质及厚度：100厚C15混凝土垫层+150厚C25混凝土底板 2.混凝土强度等级：混凝土模块井（强度MU10)、M10水泥砂浆勾缝，井室Φ1000 3.井盖、井圈材质及规格：Φ700铸铁盖板 4、含流槽、踏步、模板、防坠网、钢筋 5、具体做法详见06MS201-3 21页 | 座 | 2
107 | 030817008025 | 套管制作安装 | 1.类 型：刚性防水套管 2.材 质：钢质 3.规 格：DN200 | 个 | 4
108 | 03B047 | UPVC化工管 | 1.UPVC化工管 DN200 | 批 | 1
109 | 030901013002 | 灭火器 | 1.形 式：二氧化碳灭火器 2.规格、型号：手提式5KG | 具 | 12
110 | 031001006002 | 塑料管 | 1.安装部位：室内 2.介质：污水 3.材质、规格：UPVC塑料排水管De160 4.连接形式：粘接 | m | 80.00
111 | 031001006003 | 塑料管 | 1.安装部位：室内 2.介质：污水 3.材质、规格：UPVC塑料排水管De110 4.连接形式：粘接 | m | 20.00
112 | 040504003001 | 塑料检查井 | 1.名称：塑料检查井 2.检查井材质、规格：详见08SS523 | 座 | 7
本页小计
【表10.2.2-16】
分部分项工程清单与计价表
单位(专业)工程名称:工艺设备及管道工程-综合加药间 | [5 empty] | 标段: |  |  | 第17页 共17页
序号 | 项目编码 | 项目名称 | 项目特征 | 计量 单位 | 工程量 | 金 额 (元) |  |  |  |  | 备注
[6 empty] | 综合单价 | 合价 | 其中
[8 empty] | 人工费 | 机械费 | 暂估价
合计

## 35_表10_2_2-16 施工技术措施项目清单与计价表
【表10.2.2-16】
施工技术措施项目清单与计价表
单位(专业)工程名称:工艺设备及管道工程-综合加药间 | [5 empty] | 标段: |  |  | 第1页 共1页
序号 | 项目编码 | 项目名称 | 项目特征 | 计量 单位 | 工程量 | 金 额 (元) |  |  |  |  | 备注
[6 empty] | 综合单价 | 合价 | 其中
[8 empty] | 人工费 | 机械费 | 暂估价
|  | 脚手架搭拆 |  |  | 0
1 | 031301017010 | 脚手架搭拆 | 1.脚手架搭拆费第八册（加药间） | 项 | 1
本页小计
合计

## 35_表10_2_2-21 其他项目清单与计价汇总表
【表10.2.2-21】
其他项目清单与计价汇总表
工程名称:综合加药间 |  | 标段: | 第1页 共1页
序号 | 项 目 名 称 | 金额(元) | 备注
1 | 暂列金额 | 202058.1 | 明细详见表10.2.2-22
1.1 | 标化工地增加费 | 0 | 明细详见表10.2.2-22
1.2 | 优质工程增加费 | 0 | 明细详见表10.2.2-22
1.3 | 其他暂列金额 | 202058.1 | 明细详见表10.2.2-22
2 | 暂估价 | 0
2.1 | 材料（设备）暂估价 | 0 | 明细详见表10.2.2-23
2.2 | 专业工程暂估价 | 0 | 明细详见表10.2.2-24
2.3 | 专项技术措施暂估价 | 0 | 明细详见表10.2.2-25
3 | 计日工 |  | 明细详见表10.2.2-26
4 | 总承包服务费 |  | 明细详见表10.2.2-27
合 计

## 35_表10_2_2-22 暂列金额明细表
【表10.2.2-22】
暂列金额明细表
工程名称:综合加药间 |  | 标段: |  | 第1页 共1页
序号 | 项 目 名 称 | 计量单位 | 暂定金额(元) | 备注
1 | 标化工地增加费 | 项
2 | 优质工程增加费 | 项
3 | 其他暂列金额 | 项 | 202058.1 | 估算比例一般不高于5%
3.1 | 其他暂列金额 | 项 | 202058.1
合计 |  |  | 202058.1

## 35_表10_2_2-24 专业工程暂估价表
【表10.2.2-24】
专业工程暂估价表
单位(专业)工程名称:工艺设备及管道工程-综合加药间 |  | 标段: | 第1页 共1页
序号 | 工 程 名 称 | 工程内容 | 暂估金额(元) | 备注
合计

## 36_表10_2_2-16 分部分项工程清单与计价表
【表10.2.2-16】
分部分项工程清单与计价表
单位(专业)工程名称:工艺设备及管道工程-送水泵房及变电所-工艺设备 | [5 empty] | 标段: |  |  | 第1页 共7页
序号 | 项目编码 | 项目名称 | 项目特征 | 计量 单位 | 工程量 | 金 额 (元) |  |  |  |  | 备注
[6 empty] | 综合单价 | 合价 | 其中
[8 empty] | 人工费 | 机械费 | 暂估价
|  | 工艺设备 |  |  | 0
1 | 030109001006 | 离心式泵 | 1.名称：中开式单级双吸离心泵 2.型号：Q=334m3/h H=35m W=438kg 3.规格：包含配套电机 4.备注：包含相关材料及阀门 | 台 | 4
2 | 030807003026 | 低压法兰阀门 | 1.名 称：手动蝶阀 2.管规格：DN300 1.0MPa | 个 | 4
3 | 030807003027 | 低压法兰阀门 | 1.名 称：手动蝶阀 2.管规格：DN250 1.0MPa | 个 | 4
4 | 030807003028 | 低压法兰阀门 | 1.名 称：电动蝶阀 2.管材质：成品 3.管规格：DN600 PN=1.0MPa 4.连接形式：法兰连接 | 个 | 3
5 | 030807003029 | 低压法兰阀门 | 1.名 称：电动蝶阀 2.管规格：DN250 1.0MPa | 个 | 4
6 | 030804001043 | 低压碳钢管件 | 1.管件名称：双法兰限位伸缩器 2.管规格：DN300 1.0MPa | 个 | 4
7 | 030804001044 | 低压碳钢管件 | 1.管件名称：双法兰限位伸缩器 2.管规格：DN250 1.0MPa | 个 | 4
8 | 030807003030 | 低压法兰阀门 | 1.名 称：止回阀 2.管规格：DN250 1.0MPa | 个 | 4
本页小计
【表10.2.2-16】
分部分项工程清单与计价表
单位(专业)工程名称:工艺设备及管道工程-送水泵房及变电所-工艺设备 | [5 empty] | 标段: |  |  | 第2页 共7页
序号 | 项目编码 | 项目名称 | 项目特征 | 计量 单位 | 工程量 | 金 额 (元) |  |  |  |  | 备注
[6 empty] | 综合单价 | 合价 | 其中
[8 empty] | 人工费 | 机械费 | 暂估价
9 | 030109009001 | 真空泵 | 1.名称：水环式真空泵 2.规格：Q=0.6m3/min P=10.5kpa N=4kw 380V 3.其他：配套真空罐、气水分离器及管道管配件安装 4.备注：包含相关材料及阀门 | 台 | 2
10 | 030104003002 | 梁式起重机 | 1.名称：LX型电动单梁悬挂起重机 2.型号：Gn=2T,S=9m,N=2X0.4kw配套MD1电动葫芦 3.跨距：Lk=9m 4.起重质量：T=2t 5.单机试运转要求：低压笼型电动机调试 电磁控制 | 台 | 1
11 | 030108003002 | 轴流通风机 | 1.名称：轴流风机 2.型号：Q=4545m3/h 全压294Pa N=0.55kW 3.规格： D=400 | 台 | 4
12 | 030109011003 | 潜水泵 | 1.名称：潜污泵 2.型号：Q=10m3 /h H=9m N=1.5KW 3.规格：配套管线 | 台 | 2
13 | 030901013003 | 灭火器 | 1.形 式：干粉灭火器 2.规格、型号：手提式3KG | 具 | 4
|  | 工艺管道 |  |  | 0
本页小计
【表10.2.2-16】
分部分项工程清单与计价表
单位(专业)工程名称:工艺设备及管道工程-送水泵房及变电所-工艺设备 | [5 empty] | 标段: |  |  | 第3页 共7页
序号 | 项目编码 | 项目名称 | 项目特征 | 计量 单位 | 工程量 | 金 额 (元) |  |  |  |  | 备注
[6 empty] | 综合单价 | 合价 | 其中
[8 empty] | 人工费 | 机械费 | 暂估价
14 | 030801005009 | 低压碳钢板卷管 | 1.管材质：螺旋钢管 2.管规格：D630*9 3.连接形式、焊接方法：电弧焊 4.压力试验、吹扫与清洗设计要求：管道试压及水冲洗 | m | 28.00
15 | 030801001029 | 低压碳钢管 | 1.管材质：无缝钢管 2.管规格：D325*8 3.连接形式、焊接方法：电弧焊 4.压力试验、吹扫与清洗设计要求：管道试压及水冲洗 | m | 28.00
16 | 030801001030 | 低压碳钢管 | 1.管材质：无缝钢管 2.管规格：D273*8 3.连接形式、焊接方法：电弧焊 4.压力试验、吹扫与清洗设计要求：管道试压及水冲洗 | m | 12.00
17 | 031002001001 | 管道支吊架 | 1.名称：进水喇叭口支架 2.材 质：DN300 3.管架形式：参见02S403-113 | Kg | 77.28
18 | 030804001045 | 低压碳钢管件 | 1.管件名称：吸水喇叭管 2.管件材质：碳钢 3.管规格：D478*D325 4.连接方式：电弧焊 5.其他：详02S403 P110 | 个 | 4
本页小计
【表10.2.2-16】
分部分项工程清单与计价表
单位(专业)工程名称:工艺设备及管道工程-送水泵房及变电所-工艺设备 | [5 empty] | 标段: |  |  | 第4页 共7页
序号 | 项目编码 | 项目名称 | 项目特征 | 计量 单位 | 工程量 | 金 额 (元) |  |  |  |  | 备注
[6 empty] | 综合单价 | 合价 | 其中
[8 empty] | 人工费 | 机械费 | 暂估价
19 | 030804001046 | 低压碳钢管件 | 1.管件名称：偏心异径管 2.管件材质：碳钢 3.管件规格：DN300*200 4.连接方式：电弧焊 5.其他：详02S403 P64~66 | 个 | 4
20 | 030804001047 | 低压碳钢管件 | 1.管材质：异径管 钢 2.管规格：DN250*DN200 3.管件材质：碳钢 4.连接方式：电弧焊 5.其 他：详02S403 P55~56 | 个 | 4
21 | 030804001048 | 低压碳钢管件 | 1.管件名称：90°弯头 2.管件材质：碳钢 3.管件规格：DN600 4.连接方式：电弧焊 5.其他：详02S403-8 | 个 | 1
22 | 030804001049 | 低压碳钢管件 | 1.管件名称：90°弯头 2.管件材质：碳钢 3.管件规格：DN300 4.连接方式：电弧焊 5.其 他：详O2S403-7 | 个 | 4
23 | 030804001050 | 低压碳钢管件 | 1.管件名称：三通 2.管件材质：碳钢 3.管件规格：DN600*600 4.连接方式：电弧焊 | 个 | 2
本页小计
【表10.2.2-16】
分部分项工程清单与计价表
单位(专业)工程名称:工艺设备及管道工程-送水泵房及变电所-工艺设备 | [5 empty] | 标段: |  |  | 第5页 共7页
序号 | 项目编码 | 项目名称 | 项目特征 | 计量 单位 | 工程量 | 金 额 (元) |  |  |  |  | 备注
[6 empty] | 综合单价 | 合价 | 其中
[8 empty] | 人工费 | 机械费 | 暂估价
24 | 030804001051 | 低压碳钢管件 | 1.管件名称：三通 2.管件材质：碳钢 3.管件规格：DN600*250 4.连接方式：电弧焊 | 个 | 4
25 | 030810002023 | 低压碳钢焊接法兰 | 1.管件名称：碳钢法兰 2.管件规格：DN600 PN=1.0MPa 3.连接形式：电弧焊 4.其 他：详02S403-79 | 片 | 5
26 | 030810002024 | 低压碳钢焊接法兰 | 1.管件名称：碳钢法兰 2.管件规格：DN300 PN=1.0MPa 3.连接形式：电弧焊 4.其 他：详02S403-P78、P79 | 片 | 8
27 | 030810002025 | 低压碳钢焊接法兰 | 1、管件名称：碳钢法兰 2、管件规格：DN250 PN=1.0MPa 3、连接形式：电弧焊 4.其 他：详02S403 P78～P79 | 片 | 16
28 | 030810002026 | 低压碳钢焊接法兰 | 1.管件名称：碳钢法兰盲板 2.管件规格：DN600 0.6MPa 3.连接形式：电弧焊 4.其 他：详02S403-P78~P79 | 片 | 2
29 | 030817008026 | 套管制作安装 | 1.类 型：柔性防水套管 2.材 质：碳钢 3.规 格：DN600 4.其他：参见国标02S404 P5~P7 | 个 | 1
本页小计
【表10.2.2-16】
分部分项工程清单与计价表
单位(专业)工程名称:工艺设备及管道工程-送水泵房及变电所-工艺设备 | [5 empty] | 标段: |  |  | 第6页 共7页
序号 | 项目编码 | 项目名称 | 项目特征 | 计量 单位 | 工程量 | 金 额 (元) |  |  |  |  | 备注
[6 empty] | 综合单价 | 合价 | 其中
[8 empty] | 人工费 | 机械费 | 暂估价
30 | 030817008027 | 套管制作安装 | 1.类 型：柔性防水套管 2.材 质：碳钢 3.规 格：DN80 4.其他：参见国标02S404 P5~P7 | 个 | 1
31 | 030817008028 | 套管制作安装 | 1.类 型：柔性防水套管 2.材 质：碳钢 3.规 格：DN300 4.其他：参见国标02S404 P5~P7 | 个 | 8
32 | 030817008029 | 套管制作安装 | 1.类 型：刚性防水套管 2.材 质：碳钢 3.规 格：DN600 4.其他：参见国标02S404 P15~P17 | 个 | 3
33 | 03B048 | 罩型通气管 | 1.名称：罩型通气管 2.规格：DN200 3.材质：304不锈钢 4.其他：具体做法详见02S403 P103 | 套 | 2
34 | 031202002016 | 管道防腐蚀 | 1.除锈级别：内壁除锈，除锈等级应达到Sa2.5级 2.涂刷(喷)品种：IPN8710系列互穿网络防腐涂料 3.分层内容：二底三面 4.涂刷(喷)遍数、漆膜厚度：先刷IPN8710-1 底漆一道，待底漆表干后再刷一道IPN8710-1底漆，单道厚度不小于20um，然后再刷IPN8710-2防腐面漆三道，单道厚度不小于40um | m2 | 84.39
本页小计
【表10.2.2-16】
分部分项工程清单与计价表
单位(专业)工程名称:工艺设备及管道工程-送水泵房及变电所-工艺设备 | [5 empty] | 标段: |  |  | 第7页 共7页
序号 | 项目编码 | 项目名称 | 项目特征 | 计量 单位 | 工程量 | 金 额 (元) |  |  |  |  | 备注
[6 empty] | 综合单价 | 合价 | 其中
[8 empty] | 人工费 | 机械费 | 暂估价
35 | 031202002017 | 管道防腐蚀 | 1.除锈级别：外壁除锈，除锈等级应达到Sa2.5级 2.涂刷(喷)品种：IPN8710-1底漆及IPN8710-3厚浆型防腐涂料 3.分层内容：三布五油 4.涂刷(喷)遍数、漆膜厚度：先刷一道IPN8710-1底漆,待底漆表干后随即用浸满IPN8710-3面漆的玻璃纤维布缠绕,玻璃纤维布要拉紧,表面平整无皱折和鼓包,压边宽度为20-25cm,布头搭接长度为100-150mm,玻璃纤维布缠绕完后对表面有缺漆或流挂的现象进行修正,必须做到网眼注满漆料,且无流挂现象。然后再二布二油重复,表干后,最后再涂一道IPN8710-3防腐面漆,防腐层厚度应不小于600微米,电火花检测为5KV | m2 | 88.74
本页小计
合计

## 36_表10_2_2-16 施工技术措施项目清单与计价表
【表10.2.2-16】
施工技术措施项目清单与计价表
单位(专业)工程名称:工艺设备及管道工程-送水泵房及变电所-工艺设备 | [5 empty] | 标段: |  |  | 第1页 共1页
序号 | 项目编码 | 项目名称 | 项目特征 | 计量 单位 | 工程量 | 金 额 (元) |  |  |  |  | 备注
[6 empty] | 综合单价 | 合价 | 其中
[8 empty] | 人工费 | 机械费 | 暂估价
|  | 脚手架搭拆 |  |  | 0
1 | 031301017011 | 脚手架搭拆 | 1.脚手架搭拆费第一册(第四章到第五章) 2.脚手架搭拆费第四册 3.脚手架搭拆费第八册 4.脚手架搭拆费第十二册 防腐蚀工程（第三章） | 项 | 1
本页小计
合计

## 36_表10_2_2-21 其他项目清单与计价汇总表
【表10.2.2-21】
其他项目清单与计价汇总表
工程名称:送水泵房及变电所-工艺设备 |  | 标段: | 第1页 共1页
序号 | 项 目 名 称 | 金额(元) | 备注
1 | 暂列金额 | 60533.06 | 明细详见表10.2.2-22
1.1 | 标化工地增加费 | 0 | 明细详见表10.2.2-22
1.2 | 优质工程增加费 | 0 | 明细详见表10.2.2-22
1.3 | 其他暂列金额 | 60533.06 | 明细详见表10.2.2-22
2 | 暂估价 | 0
2.1 | 材料（设备）暂估价 | 0 | 明细详见表10.2.2-23
2.2 | 专业工程暂估价 | 0 | 明细详见表10.2.2-24
2.3 | 专项技术措施暂估价 | 0 | 明细详见表10.2.2-25
3 | 计日工 |  | 明细详见表10.2.2-26
4 | 总承包服务费 |  | 明细详见表10.2.2-27
合 计

## 36_表10_2_2-22 暂列金额明细表
【表10.2.2-22】
暂列金额明细表
工程名称:送水泵房及变电所-工艺设备 |  | 标段: |  | 第1页 共1页
序号 | 项 目 名 称 | 计量单位 | 暂定金额(元) | 备注
1 | 标化工地增加费 | 项
2 | 优质工程增加费 | 项
3 | 其他暂列金额 | 项 | 60533.06 | 估算比例一般不高于5%
3.1 | 其他暂列金额 | 项 | 60533.06
合计 |  |  | 60533.06

## 36_表10_2_2-24 专业工程暂估价表
【表10.2.2-24】
专业工程暂估价表
单位(专业)工程名称:工艺设备及管道工程-送水泵房及变电所-工艺设备 |  | 标段: | 第1页 共1页
序号 | 工 程 名 称 | 工程内容 | 暂估金额(元) | 备注
合计

## 37_表10_2_2-16 分部分项工程清单与计价表
【表10.2.2-16】
分部分项工程清单与计价表
单位(专业)工程名称:工艺设备及管道工程-回收水池及排泥池-工艺设备 | [5 empty] | 标段: |  |  | 第1页 共5页
序号 | 项目编码 | 项目名称 | 项目特征 | 计量 单位 | 工程量 | 金 额 (元) |  |  |  |  | 备注
[6 empty] | 综合单价 | 合价 | 其中
[8 empty] | 人工费 | 机械费 | 暂估价
|  | 工艺设备 |  |  | 0
1 | 040602017002 | 搅拌机 | 1.类型：潜水搅拌机 2.规格、型号：D=260mm,n=740rpm,N=0.85kw | 台 | 4
2 | 030109011004 | 潜水泵 | 1.名称：潜水泵(回收泵) 2.型号：Q=15m3/h H=15m P=4kw 3.规格：变频泵,两用两备,含导轨等相关配件 | 台 | 4
3 | 030109011005 | 潜水泵 | 1.名称：潜水泵(污泥泵) 2.型号：Q=14m3/h H=15m P=4kw 3.规格：两用两备,含导轨等相关配件 | 台 | 4
4 | 030804001052 | 低压碳钢管件 | 1.管材质：双法兰限位式伸缩接头 2.管规格：DN100,1.0MPa | 个 | 8
5 | 030807003031 | 低压法兰阀门 | 1.名 称：手动闸阀 2.管规格：DN100 1.0MPa 3.连接形式：法兰连接 | 个 | 8
6 | 030807003032 | 低压法兰阀门 | 1.名 称：微阻缓闭消声蝶式止回阀 2.管材质：DN100,1.0MPa 3.连接形式：法兰连接 | 个 | 8
7 | 030807003033 | 低压法兰阀门 | 1.名 称：手动闸门 2.管规格：Φ500 配启闭机 | 个 | 6
|  | 工艺管道 |  |  | 0
本页小计
【表10.2.2-16】
分部分项工程清单与计价表
单位(专业)工程名称:工艺设备及管道工程-回收水池及排泥池-工艺设备 | [5 empty] | 标段: |  |  | 第2页 共5页
序号 | 项目编码 | 项目名称 | 项目特征 | 计量 单位 | 工程量 | 金 额 (元) |  |  |  |  | 备注
[6 empty] | 综合单价 | 合价 | 其中
[8 empty] | 人工费 | 机械费 | 暂估价
8 | 030801005010 | 低压碳钢板卷管 | 1.管材质：螺旋钢管 2.管规格：D530*9 3.连接形式、焊接方法：电弧焊 4.压力试验、吹扫与清洗设计要求：管道试压及水冲洗 | m | 9.00
9 | 030801001031 | 低压碳钢管 | 1.管材质：无缝钢管 2.管规格：D159*6 3.连接形式、焊接方法：电弧焊 4.压力试验、吹扫与清洗设计要求：管道试压及水冲洗 | m | 9.00
10 | 030801001032 | 低压碳钢管 | 1.管材质：无缝钢管 2.管规格：D108*4 3.连接形式、焊接方法：电弧焊 4.压力试验、吹扫与清洗设计要求：管道试压及水冲洗 | m | 78.00
11 | 030804001053 | 低压碳钢管件 | 1.管件名称：法兰盘 2.管件材质：碳钢 3.管件规格：DN100 4.连接方式：电弧焊 | 个 | 16
12 | 030817008030 | 套管制作安装 | 1.类 型：刚性防水套管 2.材 质：碳钢 3.规 格：DN200 | 个 | 24
13 | 030817008031 | 套管制作安装 | 1.类 型：刚性防水套管 2.材 质：碳钢 3.规 格：DN500 | 个 | 4
本页小计
【表10.2.2-16】
分部分项工程清单与计价表
单位(专业)工程名称:工艺设备及管道工程-回收水池及排泥池-工艺设备 | [5 empty] | 标段: |  |  | 第3页 共5页
序号 | 项目编码 | 项目名称 | 项目特征 | 计量 单位 | 工程量 | 金 额 (元) |  |  |  |  | 备注
[6 empty] | 综合单价 | 合价 | 其中
[8 empty] | 人工费 | 机械费 | 暂估价
14 | 031002001002 | 管道支吊架 | 1.名称：单管立式支架 2.材 质：L750x5 3.管架形式：详参03S402-80 | 套 | 24
15 | 030804001054 | 低压碳钢管件 | 1.管件名称：三通 2.管件材质：碳钢 3.管件规格：DN150*100 4.连接方式：电弧焊 | 个 | 3
16 | 030804001055 | 低压碳钢管件 | 1.管件名称：三通 2.管件材质：碳钢 3.管规格：DN100 4.连接方式：电弧焊 | 个 | 3
17 | 030804001056 | 低压碳钢管件 | 1.管件名称：90°弯头 2.管件材质：碳钢 3.管件规格：DN100 4.连接方式：电弧焊 | 个 | 10
18 | 030804001057 | 低压碳钢管件 | 1.管件名称：偏心异径管(带法兰) 2.管材质：碳钢 3.管规格：DN50*DN100 4.其他：详02S403-61,62 | 个 | 8
19 | 030804001058 | 低压碳钢管件 | 1.管件名称：偏心异径管(带法兰) 2.管材质：碳钢 3.管规格：DN150*DN100 4.其他：详02S403-61,62 | 个 | 1
本页小计
【表10.2.2-16】
分部分项工程清单与计价表
单位(专业)工程名称:工艺设备及管道工程-回收水池及排泥池-工艺设备 | [5 empty] | 标段: |  |  | 第4页 共5页
序号 | 项目编码 | 项目名称 | 项目特征 | 计量 单位 | 工程量 | 金 额 (元) |  |  |  |  | 备注
[6 empty] | 综合单价 | 合价 | 其中
[8 empty] | 人工费 | 机械费 | 暂估价
20 | 031202002018 | 管道防腐蚀 | 1.除锈级别：内壁除锈，除锈等级应达到Sa2.5级 2.涂刷(喷)品种：IPN8710系列互穿网络防腐涂料 3.分层内容：二底三面 4.涂刷(喷)遍数、漆膜厚度：先刷IPN8710-1 底漆一道，待底漆表干后再刷一道IPN8710-1底漆，单道厚度不小于20um，然后再刷IPN8710-2防腐面漆三道，单道厚度不小于40um | m2 | 43.67
21 | 031202002019 | 管道防腐蚀 | 1.除锈级别：外壁除锈，除锈等级应达到Sa2.5级 2.涂刷(喷)品种：IPN8710-1底漆及IPN8710-3厚浆型防腐涂料 3.分层内容：三布五油 4.涂刷(喷)遍数、漆膜厚度：先刷一道IPN8710-1底漆,待底漆表干后随即用浸满IPN8710-3面漆的玻璃纤维布缠绕,玻璃纤维布要拉紧,表面平整无皱折和鼓包,压边宽度为20-25cm,布头搭接长度为100-150mm,玻璃纤维布缠绕完后对表面有缺漆或流挂的现象进行修正,必须做到网眼注满漆料,且无流挂现象。然后再二布二油重复,表干后,最后再涂一道IPN8710-3防腐面漆,防腐层厚度应不小于600微米,电火花检测为5KV | m2 | 45.92
本页小计
【表10.2.2-16】
分部分项工程清单与计价表
单位(专业)工程名称:工艺设备及管道工程-回收水池及排泥池-工艺设备 | [5 empty] | 标段: |  |  | 第5页 共5页
序号 | 项目编码 | 项目名称 | 项目特征 | 计量 单位 | 工程量 | 金 额 (元) |  |  |  |  | 备注
[6 empty] | 综合单价 | 合价 | 其中
[8 empty] | 人工费 | 机械费 | 暂估价
22 | 040504002035 | 混凝土井 | 1.垫层、基础材质及厚度：100厚C15混凝土垫层+150厚C25混凝土底板 2.混凝土强度等级：混凝土模块井（强度MU10)、M10水泥砂浆勾缝，井室Φ1000、平均深度2.6m 3.井盖、井圈材质及规格：Φ700铸铁盖板 4、含流槽、踏步、模板、防坠网、钢筋 5、具体做法详见06MS201-3 21页 | 座 | 2
23 | 040504002036 | 混凝土井 | 阀门井，1800*2600,墙厚250，深度2.3m 1、100厚垫层混凝土C15（包括模板） 2、300厚底板混凝土^非泵送商品砼C30/P6（包括模板） 3、200厚井墙~非泵送商品砼C30/P6（包括模板） 4、玻璃钢盖板 5、具体做法详见07MS101-2 88页 | 座 | 4
24 | 040503002006 | 混凝土支墩 | 1.名称：混凝土支墩(含模板) 2.规格：详10S505 P13 | m3 | 24.00
本页小计
合计

## 37_表10_2_2-16 施工技术措施项目清单与计价表
【表10.2.2-16】
施工技术措施项目清单与计价表
单位(专业)工程名称:工艺设备及管道工程-回收水池及排泥池-工艺设备 | [5 empty] | 标段: |  |  | 第1页 共1页
序号 | 项目编码 | 项目名称 | 项目特征 | 计量 单位 | 工程量 | 金 额 (元) |  |  |  |  | 备注
[6 empty] | 综合单价 | 合价 | 其中
[8 empty] | 人工费 | 机械费 | 暂估价
|  | 脚手架搭拆 |  |  | 0
1 | 031301017012 | 脚手架搭拆 | 1.脚手架搭拆费第八册（回收水池及排泥池） | 项 | 1
本页小计
合计

## 37_表10_2_2-21 其他项目清单与计价汇总表
【表10.2.2-21】
其他项目清单与计价汇总表
工程名称:回收水池及排泥池-工艺设备 |  | 标段: | 第1页 共1页
序号 | 项 目 名 称 | 金额(元) | 备注
1 | 暂列金额 | 34123.63 | 明细详见表10.2.2-22
1.1 | 标化工地增加费 | 0 | 明细详见表10.2.2-22
1.2 | 优质工程增加费 | 0 | 明细详见表10.2.2-22
1.3 | 其他暂列金额 | 34123.63 | 明细详见表10.2.2-22
2 | 暂估价 | 0
2.1 | 材料（设备）暂估价 | 0 | 明细详见表10.2.2-23
2.2 | 专业工程暂估价 | 0 | 明细详见表10.2.2-24
2.3 | 专项技术措施暂估价 | 0 | 明细详见表10.2.2-25
3 | 计日工 |  | 明细详见表10.2.2-26
4 | 总承包服务费 |  | 明细详见表10.2.2-27
合 计

## 37_表10_2_2-22 暂列金额明细表
【表10.2.2-22】
暂列金额明细表
工程名称:回收水池及排泥池-工艺设备 |  | 标段: |  | 第1页 共1页
序号 | 项 目 名 称 | 计量单位 | 暂定金额(元) | 备注
1 | 标化工地增加费 | 项
2 | 优质工程增加费 | 项
3 | 其他暂列金额 | 项 | 34123.63 | 估算比例一般不高于5%
3.1 | 其他暂列金额 | 项 | 34123.63
合计 |  |  | 34123.63

## 37_表10_2_2-24 专业工程暂估价表
【表10.2.2-24】
专业工程暂估价表
单位(专业)工程名称:工艺设备及管道工程-回收水池及排泥池-工艺设备 |  | 标段: | 第1页 共1页
序号 | 工 程 名 称 | 工程内容 | 暂估金额(元) | 备注
合计

## 38_表10_2_2-16 分部分项工程清单与计价表
【表10.2.2-16】
分部分项工程清单与计价表
单位(专业)工程名称:工艺设备及管道工程-污泥浓缩池-工艺设备 | [5 empty] | 标段: |  |  | 第1页 共4页
序号 | 项目编码 | 项目名称 | 项目特征 | 计量 单位 | 工程量 | 金 额 (元) |  |  |  |  | 备注
[6 empty] | 综合单价 | 合价 | 其中
[8 empty] | 人工费 | 机械费 | 暂估价
|  | 工艺设备 |  |  | 0
1 | 040602027001 | 污泥浓缩机 | 1.类型：中心传动浓缩机 2.规格、型号：全桥式 Φ5m 0.37kw | 台 | 2
2 | 030807003034 | 低压法兰阀门 | 1.名 称：手动闸阀 2.管材质：球铸 3.管规格：DN150 Pn=1.0MPa 4.连接形式：法兰连接 | 个 | 7
3 | 030807003035 | 低压法兰阀门 | 1.名 称：伸缩节 VSSJA 2.管材质：球铸 3.管规格：DN150 4.连接形式：法兰连接 | 个 | 7
4 | 040602039001 | 堰板 | 1.材质：出水堰板 2.厚度：H=250 δ=4不锈钢 L=24m 3.形式：，浓缩机厂家配套提供，含固定螺栓等所有配件 | 套 | 2
|  | 工艺管道 |  |  | 0
5 | 030801001033 | 低压碳钢管 | 1.管材质：焊接钢管 2.管规格：D159*6 3.连接形式、焊接方法：电弧焊 | m | 120.00
6 | 030817008032 | 套管制作安装 | 1.类 型：刚性防水套管 2.材 质：碳钢 3.规 格：DN150 4.其他：详见02S404-P15,P17 | 个 | 14
本页小计
【表10.2.2-16】
分部分项工程清单与计价表
单位(专业)工程名称:工艺设备及管道工程-污泥浓缩池-工艺设备 | [5 empty] | 标段: |  |  | 第2页 共4页
序号 | 项目编码 | 项目名称 | 项目特征 | 计量 单位 | 工程量 | 金 额 (元) |  |  |  |  | 备注
[6 empty] | 综合单价 | 合价 | 其中
[8 empty] | 人工费 | 机械费 | 暂估价
7 | 030804001059 | 低压碳钢管件 | 1.管件名称：90°弯头 2.管材质：碳钢 3.管规格：DN150 4.连接方式：电弧焊 | 个 | 11
8 | 030804001060 | 低压碳钢管件 | 1.管件名称：三通 2.管材质：碳钢 3.管规格：DN150 4.连接方式：电弧焊 | 个 | 7
9 | 031202002020 | 管道防腐蚀 | 1.除锈级别：内壁除锈，除锈等级应达到Sa2.5级 2.涂刷(喷)品种：IPN8710系列互穿网络防腐涂料 3.分层内容：二底三面 4.涂刷(喷)遍数、漆膜厚度：先刷IPN8710-1 底漆一道，待底漆表干后再刷一道IPN8710-1底漆，单道厚度不小于20um，然后再刷IPN8710-2防腐面漆三道，单道厚度不小于40um | m2 | 56.54
本页小计
【表10.2.2-16】
分部分项工程清单与计价表
单位(专业)工程名称:工艺设备及管道工程-污泥浓缩池-工艺设备 | [5 empty] | 标段: |  |  | 第3页 共4页
序号 | 项目编码 | 项目名称 | 项目特征 | 计量 单位 | 工程量 | 金 额 (元) |  |  |  |  | 备注
[6 empty] | 综合单价 | 合价 | 其中
[8 empty] | 人工费 | 机械费 | 暂估价
10 | 031202002021 | 管道防腐蚀 | 1.除锈级别：外壁除锈，除锈等级应达到Sa2.5级 2.涂刷(喷)品种：IPN8710-1底漆及IPN8710-3厚浆型防腐涂料 3.分层内容：三布五油 4.涂刷(喷)遍数、漆膜厚度：先刷一道IPN8710-1底漆,待底漆表干后随即用浸满IPN8710-3面漆的玻璃纤维布缠绕,玻璃纤维布要拉紧,表面平整无皱折和鼓包,压边宽度为20-25cm,布头搭接长度为100-150mm,玻璃纤维布缠绕完后对表面有缺漆或流挂的现象进行修正,必须做到网眼注满漆料,且无流挂现象。然后再二布二油重复,表干后,最后再涂一道IPN8710-3防腐面漆,防腐层厚度应不小于600微米,电火花检测为5KV | m2 | 59.94
11 | 031002001003 | 管道支吊架 | 1.材 质：L50*5 L=510 2.管架形式：详03S402-51页 | 套 | 4
本页小计
【表10.2.2-16】
分部分项工程清单与计价表
单位(专业)工程名称:工艺设备及管道工程-污泥浓缩池-工艺设备 | [5 empty] | 标段: |  |  | 第4页 共4页
序号 | 项目编码 | 项目名称 | 项目特征 | 计量 单位 | 工程量 | 金 额 (元) |  |  |  |  | 备注
[6 empty] | 综合单价 | 合价 | 其中
[8 empty] | 人工费 | 机械费 | 暂估价
12 | 040504002037 | 混凝土井 | 1.垫层、基础材质及厚度：100厚C15混凝土垫层+150厚C25混凝土底板 2.混凝土强度等级：混凝土模块井（强度MU10)、M10水泥砂浆勾缝，井室Φ1200 3.井盖、井圈材质及规格：Φ700铸铁盖板 4、含流槽、踏步、模板、防坠网、钢筋 5、具体做法参考图集12SS508-24页 | 座 | 2
13 | 040504002038 | 混凝土井 | 阀门井，4000*2000,墙厚250，深度2.3m 1、100厚垫层混凝土C15（包括模板） 2、300厚底板混凝土^非泵送商品砼C30/P6（包括模板） 3、200厚井墙~非泵送商品砼C30/P6（包括模板） 4、玻璃钢盖板 5、详见结构施工图 | 座 | 1
14 | 040901001030 | 现浇构件钢筋 | 1.普通钢筋制作、安装 带肋钢筋 | t | 0.682
本页小计
合计

## 38_表10_2_2-16 施工技术措施项目清单与计价表
【表10.2.2-16】
施工技术措施项目清单与计价表
单位(专业)工程名称:工艺设备及管道工程-污泥浓缩池-工艺设备 | [5 empty] | 标段: |  |  | 第1页 共1页
序号 | 项目编码 | 项目名称 | 项目特征 | 计量 单位 | 工程量 | 金 额 (元) |  |  |  |  | 备注
[6 empty] | 综合单价 | 合价 | 其中
[8 empty] | 人工费 | 机械费 | 暂估价
|  | 脚手架搭拆 |  |  | 0
1 | 031301017013 | 脚手架搭拆 | 1.脚手架搭拆费第八册（污泥浓缩池） | 项 | 1
本页小计
合计

## 38_表10_2_2-21 其他项目清单与计价汇总表
【表10.2.2-21】
其他项目清单与计价汇总表
工程名称:污泥浓缩池-工艺设备 |  | 标段: | 第1页 共1页
序号 | 项 目 名 称 | 金额(元) | 备注
1 | 暂列金额 | 24309.15 | 明细详见表10.2.2-22
1.1 | 标化工地增加费 | 0 | 明细详见表10.2.2-22
1.2 | 优质工程增加费 | 0 | 明细详见表10.2.2-22
1.3 | 其他暂列金额 | 24309.15 | 明细详见表10.2.2-22
2 | 暂估价 | 0
2.1 | 材料（设备）暂估价 | 0 | 明细详见表10.2.2-23
2.2 | 专业工程暂估价 | 0 | 明细详见表10.2.2-24
2.3 | 专项技术措施暂估价 | 0 | 明细详见表10.2.2-25
3 | 计日工 |  | 明细详见表10.2.2-26
4 | 总承包服务费 |  | 明细详见表10.2.2-27
合 计

## 38_表10_2_2-22 暂列金额明细表
【表10.2.2-22】
暂列金额明细表
工程名称:污泥浓缩池-工艺设备 |  | 标段: |  | 第1页 共1页
序号 | 项 目 名 称 | 计量单位 | 暂定金额(元) | 备注
1 | 标化工地增加费 | 项
2 | 优质工程增加费 | 项
3 | 其他暂列金额 | 项 | 24309.15 | 估算比例一般不高于5%
3.1 | 其他暂列金额 | 项 | 24309.15
合计 |  |  | 24309.15

## 38_表10_2_2-24 专业工程暂估价表
【表10.2.2-24】
专业工程暂估价表
单位(专业)工程名称:工艺设备及管道工程-污泥浓缩池-工艺设备 |  | 标段: | 第1页 共1页
序号 | 工 程 名 称 | 工程内容 | 暂估金额(元) | 备注
合计

## 39_表10_2_2-16 分部分项工程清单与计价表
【表10.2.2-16】
分部分项工程清单与计价表
单位(专业)工程名称:工艺设备及管道工程-脱水机房-工艺设备 | [5 empty] | 标段: |  |  | 第1页 共5页
序号 | 项目编码 | 项目名称 | 项目特征 | 计量 单位 | 工程量 | 金 额 (元) |  |  |  |  | 备注
[6 empty] | 综合单价 | 合价 | 其中
[8 empty] | 人工费 | 机械费 | 暂估价
|  | 工艺设备 |  |  | 0
1 | 030109001007 | 离心式泵 | 1.名称：污泥进料泵 2.型号、规格：Q=20m3/h;H=30m;N=4kW | 台 | 2
2 | 040602017003 | 搅拌机 | 1.类型：污泥调理池搅拌器 2.规格、型号：双层斜叶桨式,N= 15kW | 台 | 2
3 | 030902007004 | 贮存装置 | 1.介质、类型：铁盐储罐 2.型号、规格：V=2m3 PE材质 | 套 | 1
4 | 030109007003 | 螺杆泵 | 1.名称：铁盐卸料泵 2.型号、规格:Q=290L/min;H=13m;N=0.75kW | 台 | 1
5 | 030109007004 | 螺杆泵 | 1.名称：铁盐加药泵 2.型号、规格：Q=340L/h,H=1.0MPa,N=0.55kW | 台 | 2
6 | 030901010001 | 室内消火栓 | 1.安装方式：暗装 2.型号、规格：室内消火栓箱 3.附件材质、规格：DN65，水带长度25m | 套 | 2
7 | 040602019001 | 加药设备 | 1.类型：PAM制备装置 2.规格、型号：Q=2000L/h,N=1.9kW | 套 | 1
8 | 030109007005 | 螺杆泵 | 1.名称：PAM加药泵 2.型号、规格：Q=2m3/h,H=0.3MPa,N=1.5kW | 台 | 2
本页小计
【表10.2.2-16】
分部分项工程清单与计价表
单位(专业)工程名称:工艺设备及管道工程-脱水机房-工艺设备 | [5 empty] | 标段: |  |  | 第2页 共5页
序号 | 项目编码 | 项目名称 | 项目特征 | 计量 单位 | 工程量 | 金 额 (元) |  |  |  |  | 备注
[6 empty] | 综合单价 | 合价 | 其中
[8 empty] | 人工费 | 机械费 | 暂估价
9 | 030109001008 | 离心式泵 | 1.名称：压榨进料泵 2.型号、规格：Q=9m3/h,H=1.2MPa,N=11kW | 台 | 2
10 | 040602004001 | 压榨机 | 1.类型：超高压压榨机 2.规格、型号：过滤面积60m2,N=15.8kW | 台 | 2
11 | 03B049 | 污泥斗 | 1.名称：颚式污泥斗 2.规格：V=5m3,N=4.5kW | 个 | 1
12 | 03B050 | 空压机系统 | 包含空压机、反吹储气罐、冷干机等 | 套 | 1
13 | 03B051 | 自动控制系统 | 1.名称：自动控制系统 2.规格：进泥压力变送器、超声波液位计等 | 项 | 1
14 | 03B052 | 自动控制系统 | 1.名称：自动控制系统 2.内容：电控系统 压榨机控制柜、系统总PLC等安装调试费用 | 项 | 1
15 | 030807003036 | 低压法兰阀门 | 1、名 称：自控阀门 2、成品进料气动球阀、回流气动球阀等 | 个 | 1
16 | 03B053 | 电控系统 | 1.名称：电控系统 2.内容：包含压榨机控制柜、系统总PLC等安装调试费用 | 项 | 1
17 | 030108003003 | 轴流通风机 | 1.名称：壁式轴流风机 2.型号：Q=1500m3/h N=1.1kW | 台 | 16
本页小计
【表10.2.2-16】
分部分项工程清单与计价表
单位(专业)工程名称:工艺设备及管道工程-脱水机房-工艺设备 | [5 empty] | 标段: |  |  | 第3页 共5页
序号 | 项目编码 | 项目名称 | 项目特征 | 计量 单位 | 工程量 | 金 额 (元) |  |  |  |  | 备注
[6 empty] | 综合单价 | 合价 | 其中
[8 empty] | 人工费 | 机械费 | 暂估价
18 | 030901013004 | 灭火器 | 1.形 式：二氧化碳灭火器 2.规格、型号：手提式5KG | 具 | 4
19 | 030104003003 | 梁式起重机 | 1.名称：LX型电动单梁悬挂起重机，含配套电动葫芦 2.型号：Gn=2T,S=9m,N=2X0.4kw 3.跨距：Lk=9m 4.起重质量：T=2t 5.单机试运转要求：低压笼型电动机调试 电磁控制 | 台 | 1
20 | 031006015001 | 水箱 | 1.材质、类型：手动清洗水箱 2.型号、规格：V=2m3,PE材质 3.其他：手动清洗机配套 | 台 | 16
21 | 040602003001 | 滤网清污机 | 1.类型：手动滤布清洗机 2.规格、型号：Q=40L/min,N=3.0kW,带加长枪头 | 台 | 16
22 | 030807003037 | 低压法兰阀门 | 1.名 称：手动闸阀 2.管规格：DN100 1.0MPa 3.连接形式：法兰连接 | 个 | 1
23 | 030807003038 | 低压法兰阀门 | 1.名 称：伸缩节 2.管规格：DN100 1.0MPa 3.连接形式：法兰连接 | 个 | 1
24 | 03B054 | 阀门及管线系统 | 1.包含所有进出水闸阀、伸缩节、进料气动球阀、回流气动球阀等安装费用 | 项 | 1
|  | 工艺管道 |  |  | 0
本页小计
【表10.2.2-16】
分部分项工程清单与计价表
单位(专业)工程名称:工艺设备及管道工程-脱水机房-工艺设备 | [5 empty] | 标段: |  |  | 第4页 共5页
序号 | 项目编码 | 项目名称 | 项目特征 | 计量 单位 | 工程量 | 金 额 (元) |  |  |  |  | 备注
[6 empty] | 综合单价 | 合价 | 其中
[8 empty] | 人工费 | 机械费 | 暂估价
25 | 030801006001 | 低压不锈钢管 | 1、管材质：不锈钢管（调理池溢流管、排水管） 2、管规格：D108×4 3、连接形式、焊接方法：氩弧焊 4、压力试验、吹扫与清洗设计要求：管道试压及水冲洗 | m | 40.00
26 | 030801006002 | 低压不锈钢管 | 1、管材质：不锈钢管（调理池进、出泥管、放空管） 2、管规格：D159×4.5 3、连接形式、焊接方法：氩弧焊 4、压力试验、吹扫与清洗设计要求：管道试压及水冲洗 | m | 75.00
27 | 030817008033 | 套管制作安装 | 1.类 型：刚性防水套管 2.材 质：碳钢 3.规 格：DN100 4.其 他：详02S404-P15,P17 | 个 | 3
28 | 030817008034 | 套管制作安装 | 1.类 型：刚性防水套管 2.材 质：碳钢 3.规 格：DN150 4.其他：详见02S404-P15,P17 | 个 | 8
29 | 030901010002 | 室内消火栓 | 1.名称：轻便消防水龙柜 2.型号、规格：DN25，水带长度30m | 套 | 2
30 | 031003001001 | 螺纹阀门 | 1.阀门类型：真空破坏器 2.阀门材质：钢质 3.规格、压力等级：DN50 4.连接形式：螺纹连接 | 个 | 1
本页小计
【表10.2.2-16】
分部分项工程清单与计价表
单位(专业)工程名称:工艺设备及管道工程-脱水机房-工艺设备 | [5 empty] | 标段: |  |  | 第5页 共5页
序号 | 项目编码 | 项目名称 | 项目特征 | 计量 单位 | 工程量 | 金 额 (元) |  |  |  |  | 备注
[6 empty] | 综合单价 | 合价 | 其中
[8 empty] | 人工费 | 机械费 | 暂估价
31 | 030804003002 | 低压不锈钢管件 | 1.管件名称：不锈钢90°弯头 2.管件规格：DN100 3.连接方式：氩弧焊 | 个 | 6
32 | 030804003003 | 低压不锈钢管件 | 1.管件名称：不锈钢90°弯头 2.管件规格：DN150 3.连接方式：氩弧焊 | 个 | 16
33 | 030804003004 | 低压不锈钢管件 | 1.管件名称：不锈钢三通 2.管件规格：DN150 3.连接方式：氩弧焊 | 个 | 2
34 | 030804003005 | 低压不锈钢管件 | 1.管材质：不锈钢三通 2.管规格：DN100 3.焊接方法：氩弧焊 | 个 | 2
35 | 040504002039 | 混凝土井 | 1.垫层、基础材质及厚度：100厚C15混凝土垫层+150厚C25混凝土底板 2.混凝土强度等级：混凝土模块井（强度MU10)、M10水泥砂浆勾缝，井室Φ1200 3.井盖、井圈材质及规格：Φ700铸铁盖板 4、含流槽、踏步、模板、防坠网、钢筋 5、具体做法详见12SS508/30 | 座 | 1
本页小计
合计

## 39_表10_2_2-16 施工技术措施项目清单与计价表
【表10.2.2-16】
施工技术措施项目清单与计价表
单位(专业)工程名称:工艺设备及管道工程-脱水机房-工艺设备 | [5 empty] | 标段: |  |  | 第1页 共1页
序号 | 项目编码 | 项目名称 | 项目特征 | 计量 单位 | 工程量 | 金 额 (元) |  |  |  |  | 备注
[6 empty] | 综合单价 | 合价 | 其中
[8 empty] | 人工费 | 机械费 | 暂估价
|  | 脚手架搭拆 |  |  | 0
1 | 031301017014 | 脚手架搭拆 | 1.脚手架搭拆费第八册 2.脚手架搭拆费第九册 3.脚手架搭拆费第一册(第四章到第五章) | 项 | 1
本页小计
合计

## 39_表10_2_2-21 其他项目清单与计价汇总表
【表10.2.2-21】
其他项目清单与计价汇总表
工程名称:脱水机房-工艺设备 |  | 标段: | 第1页 共1页
序号 | 项 目 名 称 | 金额(元) | 备注
1 | 暂列金额 | 171062.53 | 明细详见表10.2.2-22
1.1 | 标化工地增加费 | 0 | 明细详见表10.2.2-22
1.2 | 优质工程增加费 | 0 | 明细详见表10.2.2-22
1.3 | 其他暂列金额 | 171062.53 | 明细详见表10.2.2-22
2 | 暂估价 | 0
2.1 | 材料（设备）暂估价 | 0 | 明细详见表10.2.2-23
2.2 | 专业工程暂估价 | 0 | 明细详见表10.2.2-24
2.3 | 专项技术措施暂估价 | 0 | 明细详见表10.2.2-25
3 | 计日工 |  | 明细详见表10.2.2-26
4 | 总承包服务费 |  | 明细详见表10.2.2-27
合 计

## 39_表10_2_2-22 暂列金额明细表
【表10.2.2-22】
暂列金额明细表
工程名称:脱水机房-工艺设备 |  | 标段: |  | 第1页 共1页
序号 | 项 目 名 称 | 计量单位 | 暂定金额(元) | 备注
1 | 标化工地增加费 | 项
2 | 优质工程增加费 | 项
3 | 其他暂列金额 | 项 | 171062.53 | 估算比例一般不高于5%
3.1 | 其他暂列金额 | 项 | 171062.53
合计 |  |  | 171062.53

## 39_表10_2_2-24 专业工程暂估价表
【表10.2.2-24】
专业工程暂估价表
单位(专业)工程名称:工艺设备及管道工程-脱水机房-工艺设备 |  | 标段: | 第1页 共1页
序号 | 工 程 名 称 | 工程内容 | 暂估金额(元) | 备注
合计

## 40_表10_2_2-16 分部分项工程清单与计价表
【表10.2.2-16】
分部分项工程清单与计价表
单位(专业)工程名称:工艺设备及管道工程-生产辅助用房-工艺设备 | [5 empty] | 标段: |  |  | 第1页 共6页
序号 | 项目编码 | 项目名称 | 项目特征 | 计量 单位 | 工程量 | 金 额 (元) |  |  |  |  | 备注
[6 empty] | 综合单价 | 合价 | 其中
[8 empty] | 人工费 | 机械费 | 暂估价
|  | 雨水管 |  |  | 0
1 | 031001006004 | 塑料管 | 1.安装部位：室内及沿外墙 2.介质：雨水 3.材质、规格：U-PVC雨水管 DN100 4.连接形式：零件承插粘接，含雨水斗 5.压力试验及吹、洗设计要求：按施工验收规范要求 | m | 48.00
|  | 水卫 |  |  | 0
2 | 031001006005 | 塑料管 | 1.安装部位：室内 2.介质：给水 3.材质、规格：PPR塑料管DN50 4.连接形式：热熔 5.压力试验及吹、洗设计要求：冲洗，消毒 | m | 10.00
3 | 031001006006 | 塑料管 | 1.安装部位：室内 2.介质：给水 3.材质、规格：PPR塑料管DN40 4.连接形式：热熔 5.压力试验及吹、洗设计要求：冲洗，消毒 | m | 60.00
本页小计
【表10.2.2-16】
分部分项工程清单与计价表
单位(专业)工程名称:工艺设备及管道工程-生产辅助用房-工艺设备 | [5 empty] | 标段: |  |  | 第2页 共6页
序号 | 项目编码 | 项目名称 | 项目特征 | 计量 单位 | 工程量 | 金 额 (元) |  |  |  |  | 备注
[6 empty] | 综合单价 | 合价 | 其中
[8 empty] | 人工费 | 机械费 | 暂估价
4 | 031001006007 | 塑料管 | 1.安装部位：室内 2.介质：给水 3.材质、规格：PPR塑料管DN32 4.连接形式：热熔 5.压力试验及吹、洗设计要求：冲洗，消毒 | m | 25.00
5 | 031001006008 | 塑料管 | 1.安装部位：室内 2.介质：给水 3.材质、规格：PPR塑料管DN20 4.连接形式：热熔 5.压力试验及吹、洗设计要求：冲洗，消毒 | m | 50.00
6 | 031001006009 | 塑料管 | 1.安装部位：室内 2.介质：给水 3.材质、规格：PPR塑料管DN15 4.连接形式：热熔 5.压力试验及吹、洗设计要求：冲洗，消毒 | m | 35.00
7 | 031001006010 | 塑料管 | 1.安装部位：室内 2.介质：污水 3.材质、规格：UPVC塑料排水管De110 4.连接形式：粘接 | m | 60.00
8 | 031001006011 | 塑料管 | 1.安装部位：室内 2.介质：污水 3.材质、规格：UPVC塑料排水管De75 4.连接形式：粘接 | m | 45.00
本页小计
【表10.2.2-16】
分部分项工程清单与计价表
单位(专业)工程名称:工艺设备及管道工程-生产辅助用房-工艺设备 | [5 empty] | 标段: |  |  | 第3页 共6页
序号 | 项目编码 | 项目名称 | 项目特征 | 计量 单位 | 工程量 | 金 额 (元) |  |  |  |  | 备注
[6 empty] | 综合单价 | 合价 | 其中
[8 empty] | 人工费 | 机械费 | 暂估价
9 | 031001006012 | 塑料管 | 1.安装部位：室内 2.介质：污水 3.材质、规格：UPVC塑料排水管De50 4.连接形式：粘接 | m | 40.00
10 | 031003013002 | 水表 | 1.名称：成品水表 2.型号、规格：DN50 3.连接形式：螺纹连接 4.附件配置：包含1个闸阀DN50 | 组 | 2
11 | 031003001002 | 螺纹阀门 | 1.阀门类型：角阀 2.阀门材质：钢质 3.规格、压力等级：DN15 4.连接形式：螺纹连接 | 个 | 6
12 | 031003001003 | 螺纹阀门 | 1.阀门类型：球阀 2.阀门材质：钢质 3.规格、压力等级：DN40 4.连接形式：螺纹连接 | 个 | 4
13 | 031004014001 | 给、排水附(配)件 | 1.地漏安装 公称直径（mm以内）50 | 个 | 13
14 | 031004014002 | 给、排水附(配)件 | 1.地面扫除口安装 De75 | 个 | 8
15 | 031004014003 | 给、排水附(配)件 | 1.检查口安装 De75 | 个 | 8
16 | 031004003003 | 洗脸盆 | 1.洁具名称：台式洗脸盆 2.规格、类型：具体型号品牌由业主定 3.附件名称、数量：包含管配件，阀门等安装 | 组 | 7
本页小计
【表10.2.2-16】
分部分项工程清单与计价表
单位(专业)工程名称:工艺设备及管道工程-生产辅助用房-工艺设备 | [5 empty] | 标段: |  |  | 第4页 共6页
序号 | 项目编码 | 项目名称 | 项目特征 | 计量 单位 | 工程量 | 金 额 (元) |  |  |  |  | 备注
[6 empty] | 综合单价 | 合价 | 其中
[8 empty] | 人工费 | 机械费 | 暂估价
17 | 031004006001 | 大便器 | 1.洁具名称：蹲式大便器 2.规格、类型：具体型号品牌由业主定 3.附件名称、数量：包含管配件，阀门等安装 | 组 | 9
18 | 031004006002 | 大便器 | 1.洁具名称：坐便器 2.规格、类型：具体型号品牌由业主定 3.附件名称、数量：包含管配件，阀门等安装 | 组 | 1
19 | 031004007001 | 小便器 | 1.洁具名称：感应式小便器 2.规格、类型：具体型号品牌由业主定 3.附件名称、数量：包含管配件，阀门等安装 | 组 | 6
20 | 031004008001 | 其他成品卫生器具 | 1.名称：成品拖把池 2.附件名称、数量：包含水嘴，配水管件等安装 | 套 | 3
21 | 03B055 | 卫生间人工补贴 | 1.卫生间（内周长在12m以上）暗敷管道，每间补贴 1.5 工日 | 间 | 2
|  | 消防 |  |  | 0
22 | 030901002001 | 消火栓钢管 | 1.安装部位：室内 2.材质、规格：镀锌焊管DN50 3.连接形式：螺纹连接 | m | 20.00
本页小计
【表10.2.2-16】
分部分项工程清单与计价表
单位(专业)工程名称:工艺设备及管道工程-生产辅助用房-工艺设备 | [5 empty] | 标段: |  |  | 第5页 共6页
序号 | 项目编码 | 项目名称 | 项目特征 | 计量 单位 | 工程量 | 金 额 (元) |  |  |  |  | 备注
[6 empty] | 综合单价 | 合价 | 其中
[8 empty] | 人工费 | 机械费 | 暂估价
23 | 030901002002 | 消火栓钢管 | 1.安装部位：室内 2.材质、规格：镀锌焊管DN25 3.连接形式：螺纹连接 | m | 5.00
24 | 030901010003 | 室内消火栓 | 1.形式：消防软卷盘箱 2.型号、规格：详见12S202-49 | 套 | 3
25 | 030901013005 | 灭火器 | 1.形 式：干粉灭火器 2.规格、型号：手提式3KG | 具 | 5
26 | 030901013006 | 灭火器 | 1.形 式：二氧化碳灭火器 2.规格、型号：手提式5KG | 具 | 1
27 | 031003001004 | 螺纹阀门 | 1.阀门类型：真空破坏器 2.阀门材质：钢质 3.规格、压力等级：DN50 4.连接形式：螺纹连接 | 个 | 1
28 | 031002001004 | 管道支吊架 | 1.材 质：型钢 2.管架形式：一般管架 | Kg | 9.80
29 | 031201003001 | 金属结构刷油 | 1.除锈级别：手工除微锈 2.油漆品种：红丹防锈漆、红色调和漆 3.结构类型：一般管架 4.涂刷遍数、漆膜厚度：除锈后刷红丹防锈漆二遍、再刷调和漆二遍 | kg | 9.80
30 | 031201001001 | 管道刷油 | 1.油漆品种：明露金属管外壁刷漆； 2.涂刷遍数、漆膜厚度：红丹防锈漆二道、调和漆二道 | m2 | 3.93
本页小计
【表10.2.2-16】
分部分项工程清单与计价表
单位(专业)工程名称:工艺设备及管道工程-生产辅助用房-工艺设备 | [5 empty] | 标段: |  |  | 第6页 共6页
序号 | 项目编码 | 项目名称 | 项目特征 | 计量 单位 | 工程量 | 金 额 (元) |  |  |  |  | 备注
[6 empty] | 综合单价 | 合价 | 其中
[8 empty] | 人工费 | 机械费 | 暂估价
31 | 031202008001 | 埋地管道防腐蚀 | 1.油漆品种：埋地钢管道管外壁防腐 2.涂刷遍数、漆膜厚度：石油沥青二道 | m2 | 3.93
32 | 040101002004 | 挖沟槽土方 | 1.名称：人工挖沟槽土方三类土 | m3 | 5.08
33 | 040103001029 | 回填方 | 1.名称：人工沟槽原土夯实 | m3 | 5.08
本页小计
合计

## 40_表10_2_2-16 施工技术措施项目清单与计价表
【表10.2.2-16】
施工技术措施项目清单与计价表
单位(专业)工程名称:工艺设备及管道工程-生产辅助用房-工艺设备 | [5 empty] | 标段: |  |  | 第1页 共1页
序号 | 项目编码 | 项目名称 | 项目特征 | 计量 单位 | 工程量 | 金 额 (元) |  |  |  |  | 备注
[6 empty] | 综合单价 | 合价 | 其中
[8 empty] | 人工费 | 机械费 | 暂估价
|  | 脚手架搭拆 |  |  | 0
1 | 031301017015 | 脚手架搭拆 | 1.脚手架搭拆费第九册 2.脚手架搭拆费第十册 3.脚手架搭拆费第十二册 刷油工程第二章（生产辅助用房） | 项 | 1
本页小计
合计

## 40_表10_2_2-21 其他项目清单与计价汇总表
【表10.2.2-21】
其他项目清单与计价汇总表
工程名称:生产辅助用房-工艺设备 |  | 标段: | 第1页 共1页
序号 | 项 目 名 称 | 金额(元) | 备注
1 | 暂列金额 | 2211.46 | 明细详见表10.2.2-22
1.1 | 标化工地增加费 | 0 | 明细详见表10.2.2-22
1.2 | 优质工程增加费 | 0 | 明细详见表10.2.2-22
1.3 | 其他暂列金额 | 2211.46 | 明细详见表10.2.2-22
2 | 暂估价 | 0
2.1 | 材料（设备）暂估价 | 0 | 明细详见表10.2.2-23
2.2 | 专业工程暂估价 | 0 | 明细详见表10.2.2-24
2.3 | 专项技术措施暂估价 | 0 | 明细详见表10.2.2-25
3 | 计日工 |  | 明细详见表10.2.2-26
4 | 总承包服务费 |  | 明细详见表10.2.2-27
合 计

## 40_表10_2_2-22 暂列金额明细表
【表10.2.2-22】
暂列金额明细表
工程名称:生产辅助用房-工艺设备 |  | 标段: |  | 第1页 共1页
序号 | 项 目 名 称 | 计量单位 | 暂定金额(元) | 备注
1 | 标化工地增加费 | 项
2 | 优质工程增加费 | 项
3 | 其他暂列金额 | 项 | 2211.46 | 估算比例一般不高于5%
3.1 | 其他暂列金额 | 项 | 2211.46
合计 |  |  | 2211.46

## 40_表10_2_2-24 专业工程暂估价表
【表10.2.2-24】
专业工程暂估价表
单位(专业)工程名称:工艺设备及管道工程-生产辅助用房-工艺设备 |  | 标段: | 第1页 共1页
序号 | 工 程 名 称 | 工程内容 | 暂估金额(元) | 备注
合计

## 41_表10_2_2-16 分部分项工程清单与计价表
【表10.2.2-16】
分部分项工程清单与计价表
单位(专业)工程名称:自控及仪表工程-总图-自控 | [5 empty] | 标段: |  |  | 第1页 共6页
序号 | 项目编码 | 项目名称 | 项目特征 | 计量 单位 | 工程量 | 金 额 (元) |  |  |  |  | 备注
[6 empty] | 综合单价 | 合价 | 其中
[8 empty] | 人工费 | 机械费 | 暂估价
|  | 视频监控 |  |  | 0
1 | 030507008001 | 监控摄像设备 | 1.高清网络红外球型摄像机130万像素； 2.含支架防护罩。 | 台 | 6
2 | 030507008002 | 监控摄像设备 | 1.高清网络红外枪式摄像机130万像素； 2.含支架防护罩。 | 台 | 10
3 | 030507012001 | 视频传输设备 | 1.名 称：光电转换器； 2.规 格：工业级,1光2电。 | 对 | 16
4 | 030409010001 | 浪涌保护器 | 1.名 称：网络视频防雷器； 2.规 格：二合一。 | 个 | 16
5 | 030502007001 | 光缆 | 1.名 称：单模光纤； 2.规 格：铠装、2芯、单膜。 | m | 1200.00
6 | 030502005003 | 双绞线缆 | 1.名 称：网线； 2.规 格：超六类屏蔽双绞线。 | m | 100.00
7 | 030411004016 | 配线 | 1.名 称：铜芯聚氯乙烯绝缘护套软线； 2.配线型号：RVV3*1.5； 3.配线线制：电源线。 | m | 1200.00
8 | 030411001029 | 配管 | 1.名称：线缆保护管； 2.规格：热镀锌钢管SC25； 3.配置形式：暗配。 | m | 1200.00
9 | 030507017001 | 安全防范分系统调试 | 1.电视监视系统调试。 | 系统 | 1
本页小计
【表10.2.2-16】
分部分项工程清单与计价表
单位(专业)工程名称:自控及仪表工程-总图-自控 | [5 empty] | 标段: |  |  | 第2页 共6页
序号 | 项目编码 | 项目名称 | 项目特征 | 计量 单位 | 工程量 | 金 额 (元) |  |  |  |  | 备注
[6 empty] | 综合单价 | 合价 | 其中
[8 empty] | 人工费 | 机械费 | 暂估价
|  | 电子围栏 |  |  | 0
10 | 030507001001 | 入侵探测设备 | 1.名 称：电子脉冲式探测器TX3-2（配套不锈钢保护箱）； 2.类 别：基础型前端。 | 台 | 8
11 | 030507001002 | 入侵探测设备 | 1.名 称：报警主机； 2.类 别：A5报警主机。 | 套 | 1
12 | 030507009001 | 视频控制设备 | 1.名 称：液晶中心控制键盘 ； 2.类 别：TK600。 | 台 | 1
13 | 030408002009 | 控制电缆 | 1.名 称：铠装控制电缆； 2.电缆型号规格：KVV22-4*2.5。 | m | 1200.00
14 | 030408007005 | 控制电缆头 | 1.控制电缆头制作、安装 终端头（芯以下）6 | 个 | 8
15 | 030608010001 | 专用线缆 | 1.名 称：铠装通讯电缆； 2.型 号规 格：DJYVP22-2*2*1.5。 | m | 1200.00
16 | 030408003001 | 电缆保护管 | 1.名 称：热镀锌钢管； 2.电缆保护管规格：SC100； 3.敷设方式：埋地敷设。 | m | 100.00
17 | 030507017002 | 安全防范分系统调试 | 1.入侵报警系统调试。 | 系统 | 1
|  | 电磁流量计 |  |  | 0
本页小计
【表10.2.2-16】
分部分项工程清单与计价表
单位(专业)工程名称:自控及仪表工程-总图-自控 | [5 empty] | 标段: |  |  | 第3页 共6页
序号 | 项目编码 | 项目名称 | 项目特征 | 计量 单位 | 工程量 | 金 额 (元) |  |  |  |  | 备注
[6 empty] | 综合单价 | 合价 | 其中
[8 empty] | 人工费 | 机械费 | 暂估价
18 | 030807003039 | 电磁流量计 | 1.名 称：成套电磁流量计，Z-FT1； 2.规格：DN500 4~20mA Hart协议； 3.连接形式：法兰连接； 4.含压力变送器等配套附件。 | 个 | 1
19 | 030807003040 | 电磁流量计 | 1.名 称：成套电磁流量计，Z-FT2； 2.规格：DN600 4~20mA Hart协议； 3.连接形式：法兰连接； 4.含压力变送器等配套附件。 | 个 | 1
20 | 030807003041 | 法兰式伸缩接头 | 1.名 称：伸缩接头； 2.规格：DN500； 3.连接形式：法兰连接。 | 个 | 1
21 | 030807003042 | 法兰式伸缩接头 | 1.名 称：伸缩接头； 2.规格：DN600； 3.连接形式：法兰连接。 | 个 | 1
22 | 030810002027 | 低压碳钢焊接法兰 | 1.低压碳钢平焊法兰（电弧焊） DN500； 2.含螺栓等附件。 | 副 | 1
23 | 030810002028 | 低压碳钢焊接法兰 | 1.低压碳钢平焊法兰（电弧焊） DN600； 2.含螺栓等附件。 | 副 | 1
24 | 030411004017 | 配线 | 1.名 称：铜芯塑料绝缘线； 2.规 格：BVR16mm2； 3.配线材质：等电位连接线。 | m | 10.00
本页小计
【表10.2.2-16】
分部分项工程清单与计价表
单位(专业)工程名称:自控及仪表工程-总图-自控 | [5 empty] | 标段: |  |  | 第4页 共6页
序号 | 项目编码 | 项目名称 | 项目特征 | 计量 单位 | 工程量 | 金 额 (元) |  |  |  |  | 备注
[6 empty] | 综合单价 | 合价 | 其中
[8 empty] | 人工费 | 机械费 | 暂估价
25 | 030409002010 | 接地母线 | 1.名称：接地母线； 2.材质、规格：热镀锌扁钢-40*4； 3.安装部位：按设计要求 3.安装形式：暗敷。 | m | 10.00
26 | 030608009001 | 现场总线调试 | 1.现场总线仪表电动执行器 | 套 | 2
|  | 静压式液位计 |  |  | 0
27 | 030601005007 | 物位检测仪表 | 1.检测仪表名称：静压式液位仪 2.型 号：LT1。 | 台 | 1
28 | 030408003002 | 电缆保护管 | 1.名 称：保护管； 2.电缆保护管规格：PVC100 | m | 3.00
29 | 030413001001 | 铁构件 | 1.名 称：角钢支架、电缆固定卡； 2.规 格：L50*50 L=300、-40*4扁钢。 | kg | 3.39
|  | 厂区自控管线 |  |  | 0
30 | 030408002010 | 控制电缆 | 1.名 称：控制电缆； 2.电缆型号规格：KVV-3*1.5。 | m | 1400.00
31 | 030408002011 | 控制电缆 | 1.名 称：控制电缆； 2.电缆型号规格：KVV-7*1.5。 | m | 200.00
32 | 030408002012 | 控制电缆 | 1.名 称：控制电缆； 2.电缆型号规格：KVV-10*1.0。 | m | 350.00
33 | 030408002013 | 控制电缆 | 1.名 称：控制电缆； 2.电缆型号规格：KVV-19*0.75。 | m | 100.00
本页小计
【表10.2.2-16】
分部分项工程清单与计价表
单位(专业)工程名称:自控及仪表工程-总图-自控 | [5 empty] | 标段: |  |  | 第5页 共6页
序号 | 项目编码 | 项目名称 | 项目特征 | 计量 单位 | 工程量 | 金 额 (元) |  |  |  |  | 备注
[6 empty] | 综合单价 | 合价 | 其中
[8 empty] | 人工费 | 机械费 | 暂估价
34 | 030408002014 | 控制电缆 | 1.名 称：控制电缆； 2.电缆型号规格：KVV-24*0.75。 | m | 100.00
35 | 030408002015 | 控制电缆 | 1.名 称：控制电缆； 2.电缆型号规格：KVV-37*0.75。 | m | 100.00
36 | 030608010002 | 专用线缆 | 1.名 称：信号电缆； 2.型 号规 格：DJYPV-2*1.5。 | m | 1500.00
37 | 030608010003 | 专用线缆 | 1.名 称：信号电缆； 2.型 号规 格：DJYPVP-10*2*1.5。 | m | 100.00
38 | 030608010004 | 专用线缆 | 1.名 称：总线电缆； 2.型 号规 格：RS485 Belden 9841。 | m | 600.00
39 | 030608010005 | 专用线缆 | 1.名 称：四芯单模铠装光缆； 2.型 号规 格：62.5μm。 | m | 600.00
40 | 030502015001 | 光缆终端盒 | 1.安装光缆终端盒 | 个 | 4
41 | 030502020001 | 光纤测试 | 1.测试 光纤 | 链路 | 4
42 | 030408003003 | 电缆保护管 | 1.名 称：热镀锌钢管； 2.电缆保护管规格：SC100； 3.敷设方式：埋地敷设。 | m | 400.00
43 | 030408003004 | 电缆保护管 | 1.名 称：热镀锌钢管； 2.电缆保护管规格：SC32； 3.敷设方式：埋地敷设。 | m | 600.00
44 | 030408003005 | 电缆保护管 | 1.名 称：电线电缆护套管； 2.电缆保护管规格：PE50； 3.敷设方式：埋地敷设。 | m | 200.00
本页小计
【表10.2.2-16】
分部分项工程清单与计价表
单位(专业)工程名称:自控及仪表工程-总图-自控 | [5 empty] | 标段: |  |  | 第6页 共6页
序号 | 项目编码 | 项目名称 | 项目特征 | 计量 单位 | 工程量 | 金 额 (元) |  |  |  |  | 备注
[6 empty] | 综合单价 | 合价 | 其中
[8 empty] | 人工费 | 机械费 | 暂估价
|  | 挖填土方 |  |  | 0
45 | 040102002010 | 挖沟槽石方 | 1.岩石类别：岩石强度综合考虑，施工单位自行报价 | m3 | 294.00
46 | 040103001030 | 回填方 | 1.密实度要求：满足设计要求 2.填方来源、运距：利用方（清除杂物，垃圾，耕植土等有害物质），运距施工单位自行考虑 | m3 | 294.00
47 | 040103002027 | 余方弃置 | 1.废弃料品种：开挖石方 2.运距：施工单位自行考虑 | m3 | 294.00
本页小计
合计

## 41_表10_2_2-16 施工技术措施项目清单与计价表
【表10.2.2-16】
施工技术措施项目清单与计价表
单位(专业)工程名称:自控及仪表工程-总图-自控 | [5 empty] | 标段: |  |  | 第1页 共1页
序号 | 项目编码 | 项目名称 | 项目特征 | 计量 单位 | 工程量 | 金 额 (元) |  |  |  |  | 备注
[6 empty] | 综合单价 | 合价 | 其中
[8 empty] | 人工费 | 机械费 | 暂估价
|  | [请输入分部名称,电子评标勿删] |  |  | 0
1 | 031301017016 | 脚手架搭拆 | 1.总图脚手架搭拆费 | 项 | 1
本页小计
合计

## 41_表10_2_2-21 其他项目清单与计价汇总表
【表10.2.2-21】
其他项目清单与计价汇总表
工程名称:总图-自控 |  | 标段: | 第1页 共1页
序号 | 项 目 名 称 | 金额(元) | 备注
1 | 暂列金额 | 23623.91 | 明细详见表10.2.2-22
1.1 | 标化工地增加费 | 0 | 明细详见表10.2.2-22
1.2 | 优质工程增加费 | 0 | 明细详见表10.2.2-22
1.3 | 其他暂列金额 | 23623.91 | 明细详见表10.2.2-22
2 | 暂估价 | 0
2.1 | 材料（设备）暂估价 | 0 | 明细详见表10.2.2-23
2.2 | 专业工程暂估价 | 0 | 明细详见表10.2.2-24
2.3 | 专项技术措施暂估价 | 0 | 明细详见表10.2.2-25
3 | 计日工 |  | 明细详见表10.2.2-26
4 | 总承包服务费 |  | 明细详见表10.2.2-27
合 计

## 41_表10_2_2-22 暂列金额明细表
【表10.2.2-22】
暂列金额明细表
工程名称:总图-自控 |  | 标段: |  | 第1页 共1页
序号 | 项 目 名 称 | 计量单位 | 暂定金额(元) | 备注
1 | 标化工地增加费 | 项
2 | 优质工程增加费 | 项
3 | 其他暂列金额 | 项 | 23623.91 | 估算比例一般不高于5%
3.1 | 其他暂列金额 | 项 | 23623.91
合计 |  |  | 23623.91

## 41_表10_2_2-24 专业工程暂估价表
【表10.2.2-24】
专业工程暂估价表
单位(专业)工程名称:自控及仪表工程-总图-自控 |  | 标段: | 第1页 共1页
序号 | 工 程 名 称 | 工程内容 | 暂估金额(元) | 备注
合计

## 42_表10_2_2-16 分部分项工程清单与计价表
【表10.2.2-16】
分部分项工程清单与计价表
单位(专业)工程名称:自控及仪表工程-混合絮凝、平流沉淀及叠合清水池-自控 | [5 empty] | 标段: |  |  | 第1页 共2页
序号 | 项目编码 | 项目名称 | 项目特征 | 计量 单位 | 工程量 | 金 额 (元) |  |  |  |  | 备注
[6 empty] | 综合单价 | 合价 | 其中
[8 empty] | 人工费 | 机械费 | 暂估价
|  | 混合絮凝、平流沉淀及叠合清水池 |  |  | 0
1 | 030605001001 | 过程分析仪表 | 1.名 称：浊度仪AT1/NTU； 2.型号规格：0~10NTU Modbus，配户外防雨型不锈钢仪表箱500*400*300mm。 | 套 | 1
2 | 030605001002 | 过程分析仪表 | 1.名 称：酸碱度/温度检测仪AT2/pH/T； 2.型号规格：0~14PH Modbus，配户外防雨型不锈钢仪表箱500*400*300mm。 | 套 | 1
3 | 030605001003 | 过程分析仪表 | 1.名称：余氯检测仪AT3/CL； 2.型号规格：0~5mg/L Modbus，配户外防雨型不锈钢仪表箱500*400*300mm。 | 套 | 1
4 | 030411001030 | 配管 | 1.名称：热镀锌钢管； 2.规格：SC32； 3.配置形式：暗配。 | m | 50.00
5 | 030411001031 | 配管 | 1.名称：热镀锌钢管； 2.规格：SC20； 3.配置形式：暗配。 | m | 80.00
6 | 030609001001 | 钢管 | 1.敷设名称：水质仪表取样管； 2.规 格：SC15。 | m | 15.00
本页小计
【表10.2.2-16】
分部分项工程清单与计价表
单位(专业)工程名称:自控及仪表工程-混合絮凝、平流沉淀及叠合清水池-自控 | [5 empty] | 标段: |  |  | 第2页 共2页
序号 | 项目编码 | 项目名称 | 项目特征 | 计量 单位 | 工程量 | 金 额 (元) |  |  |  |  | 备注
[6 empty] | 综合单价 | 合价 | 其中
[8 empty] | 人工费 | 机械费 | 暂估价
7 | 030605003001 | 特殊预处理装置 | 1.名 称：取样泵 | 套 | 1
8 | 030408002016 | 控制电缆 | 1.名 称：控制电缆； 2.电缆型号规格：KVVP-3*1.5。 | m | 120.00
9 | 030408007006 | 控制电缆头 | 1.控制电缆头制作、安装 终端头（芯以下）6 | 个 | 15
本页小计
合计

## 42_表10_2_2-16 施工技术措施项目清单与计价表
【表10.2.2-16】
施工技术措施项目清单与计价表
单位(专业)工程名称:自控及仪表工程-混合絮凝、平流沉淀及叠合清水池-自控 | [5 empty] | 标段: |  |  | 第1页 共1页
序号 | 项目编码 | 项目名称 | 项目特征 | 计量 单位 | 工程量 | 金 额 (元) |  |  |  |  | 备注
[6 empty] | 综合单价 | 合价 | 其中
[8 empty] | 人工费 | 机械费 | 暂估价
|  | [请输入分部名称,电子评标勿删] |  |  | 0
1 | 031301017017 | 脚手架搭拆 | 1.混合絮凝、平流沉淀及叠合清水池脚手架搭拆费 | 项 | 1
本页小计
合计

## 42_表10_2_2-21 其他项目清单与计价汇总表
【表10.2.2-21】
其他项目清单与计价汇总表
工程名称:混合絮凝、平流沉淀及叠合清水池-自控 |  | 标段: | 第1页 共1页
序号 | 项 目 名 称 | 金额(元) | 备注
1 | 暂列金额 | 2376.16 | 明细详见表10.2.2-22
1.1 | 标化工地增加费 | 0 | 明细详见表10.2.2-22
1.2 | 优质工程增加费 | 0 | 明细详见表10.2.2-22
1.3 | 其他暂列金额 | 2376.16 | 明细详见表10.2.2-22
2 | 暂估价 | 0
2.1 | 材料（设备）暂估价 | 0 | 明细详见表10.2.2-23
2.2 | 专业工程暂估价 | 0 | 明细详见表10.2.2-24
2.3 | 专项技术措施暂估价 | 0 | 明细详见表10.2.2-25
3 | 计日工 |  | 明细详见表10.2.2-26
4 | 总承包服务费 |  | 明细详见表10.2.2-27
合 计

## 42_表10_2_2-22 暂列金额明细表
【表10.2.2-22】
暂列金额明细表
工程名称:混合絮凝、平流沉淀及叠合清水池-自控 |  | 标段: |  | 第1页 共1页
序号 | 项 目 名 称 | 计量单位 | 暂定金额(元) | 备注
1 | 标化工地增加费 | 项
2 | 优质工程增加费 | 项
3 | 其他暂列金额 | 项 | 2376.16 | 估算比例一般不高于5%
3.1 | 其他暂列金额 | 项 | 2376.16
合计 |  |  | 2376.16

## 42_表10_2_2-24 专业工程暂估价表
【表10.2.2-24】
专业工程暂估价表
单位(专业)工程名称:自控及仪表工程-混合絮凝、平流沉淀及叠合清水池-自控 |  | 标段: | 第1页 共1页
序号 | 工 程 名 称 | 工程内容 | 暂估金额(元) | 备注
合计

## 43_表10_2_2-16 分部分项工程清单与计价表
【表10.2.2-16】
分部分项工程清单与计价表
单位(专业)工程名称:自控及仪表工程-砂滤池及反冲洗泵房-自控 | [5 empty] | 标段: |  |  | 第1页 共5页
序号 | 项目编码 | 项目名称 | 项目特征 | 计量 单位 | 工程量 | 金 额 (元) |  |  |  |  | 备注
[6 empty] | 综合单价 | 合价 | 其中
[8 empty] | 人工费 | 机械费 | 暂估价
|  | 砂滤池及反冲洗泵房 |  |  | 0
1 | 030608001001 | 工业计算机柜 | 1.名称：自控总柜PLC2； 2.型号规格：2000*800*600mm（H*W*D），PLC（ DI:51 DO:15 AI:9 AO:3 SI:1）1套，断路器（C65/2P 10A）2只，断路器（C65/2P 5A）1只，断路器（C65/2P 3A）9只，断路器（C65/2P+Vigi 3A）1只，断路器（C65/2P 1A）8只，UPS不间断电源（1.5KVA 30min在线式）1台，电涌保护器（PBAV-385+PBAA-255）2块，有源隔离器（SIMU-1011001）2块，无源隔离器（SIMU-1211001）4块，触摸屏12.5寸1台，信道防雷器（SAC-24/L2）6套，总线防雷器（SAUH-5/L2 )1套，网络防雷器（SBUH45-24/8）1套，交换机(千兆网管型,SICOM3000-2GX8T)1台，智能除湿器(MTS-8030GTS-52)1台等； 3.基础形式：10#基础槽钢安装； 4.包括全部附件、配线； 5.具体配置详设计图。 | 台 | 1
本页小计
【表10.2.2-16】
分部分项工程清单与计价表
单位(专业)工程名称:自控及仪表工程-砂滤池及反冲洗泵房-自控 | [5 empty] | 标段: |  |  | 第2页 共5页
序号 | 项目编码 | 项目名称 | 项目特征 | 计量 单位 | 工程量 | 金 额 (元) |  |  |  |  | 备注
[6 empty] | 综合单价 | 合价 | 其中
[8 empty] | 人工费 | 机械费 | 暂估价
2 | 030608001002 | 工业计算机柜 | 1.名称：砂滤池自控柜PLC2.1~2.4； 2.型号规格：操作台:H*W*D:1200*800*400mm，PLC（ DI:16 DO:8 AI:3 AO:1）1套，QF1（C65H/1P 10A）1只，QF2~QF4（C65H/1P 6A）3只，QF6~QF10（C65H/1P 2A）5只，QF5（C65H-DC/1P 6A）1只，FU1~FU10（1A）10只，P（24VDC QUINT-PS-1AC/24DC/10）1台，UPS（1KVA 30min）1台，HMI（2711P-T10C4D2）1台，过电压保护器（PBAV-385+PBAA-255）1套，信道防雷器（SAC-24/L2）1套，有源隔离器（SIMU-1011）1块，无源隔离器（SIMU-1211）1块，馈电隔离器（SIMD-1011）1块，中间继电器J1~J8（PLC-RSC-24DC/21）8只，数显表双通道1块，信号分配器1FP~3FP（WS15242B）3块，转换开关SA（LW12-16/1050）1只，转换开关SA1~SA8（XB2BJ21C）8只，带开关电位器（5.6K,5W,带旋钮）1只，中间继电器K1（MY2N,24VDC）1只等； 3.基础形式：10#基础槽钢安装； 4.包括全部附件、配线； 5.具体配置详设计图。 | 台 | 4
本页小计
【表10.2.2-16】
分部分项工程清单与计价表
单位(专业)工程名称:自控及仪表工程-砂滤池及反冲洗泵房-自控 | [5 empty] | 标段: |  |  | 第3页 共5页
序号 | 项目编码 | 项目名称 | 项目特征 | 计量 单位 | 工程量 | 金 额 (元) |  |  |  |  | 备注
[6 empty] | 综合单价 | 合价 | 其中
[8 empty] | 人工费 | 机械费 | 暂估价
3 | 030601005008 | 物位检测仪表 | 1.名称：一体式超声波液位计LT1~LT5； 2.型号规格：0~10m 4~20mA。 | 台 | 5
4 | 030413001002 | 铁构件 | 1.名 称：超声波液位计支吊架； 2.规 格：-75*4扁钢、-40*4扁钢。 | kg | 8.40
5 | 030413001003 | 铁构件 | 1.名 称：超声波液位计支架； 2.规 格：钢板Φ300mm厚10mm、膨胀螺栓M14固定。 | kg | 5.55
6 | 030605001004 | 过程分析仪表 | 1.名 称：浊度仪AT1~AT4； 2.型号规格：0~10NTU 4~20mA。 | 套 | 4
7 | 030601004002 | 流量仪表 | 1.名 称：热式气体流量计FT1； 2.型号规格：DN200 4~20mA； 3.采用仪表箱保护,保护箱尺寸:500x400x300mm,门上设观察窗,防护等级为IP44。 | 台 | 1
8 | 030601004003 | 流量仪表 | 1.名 称：电磁流量计FT2； 2.型号规格：DN350 4~20mA； 3.采用仪表箱保护,保护箱尺寸:500x400x300mm,门上设观察窗,防护等级为IP44。 | 台 | 1
9 | 030601003001 | 变送单元仪表 | 1.名 称：压力变送器PT1~PT2； 2.规 格：0~1.0MPa 4~20mA。 | 台 | 2
10 | 030413001004 | 铁构件 | 1.名 称：仪表安装支架； 2.材 质：不锈钢材质。 | kg | 20.00
本页小计
【表10.2.2-16】
分部分项工程清单与计价表
单位(专业)工程名称:自控及仪表工程-砂滤池及反冲洗泵房-自控 | [5 empty] | 标段: |  |  | 第4页 共5页
序号 | 项目编码 | 项目名称 | 项目特征 | 计量 单位 | 工程量 | 金 额 (元) |  |  |  |  | 备注
[6 empty] | 综合单价 | 合价 | 其中
[8 empty] | 人工费 | 机械费 | 暂估价
11 | 030608010006 | 专用线缆 | 1.名 称：信号电缆； 2.型 号规 格：DJYPV-2*1.5。 | m | 200.00
12 | 030408002017 | 控制电缆 | 1.名 称：控制电缆； 2.电缆型号规格：KVV-3*1.5。 | m | 100.00
13 | 030408002018 | 控制电缆 | 1.名 称：控制电缆； 2.电缆型号规格：KVVP-7*1.0。 | m | 600.00
14 | 030411001032 | 配管 | 1.名称：热镀锌钢管； 2.规格：SC25； 3.配置形式：暗配。 | m | 500.00
15 | 030411001033 | 配管 | 1.名称：热镀锌钢管； 2.规格：SC32； 3.配置形式：暗配。 | m | 80.00
16 | 030411001034 | 配管 | 1.名称：热镀锌钢管； 2.规格：SC50； 3.配置形式：暗配。 | m | 100.00
17 | 030408003006 | 电缆保护管 | 1.名 称：热镀锌钢管； 2.电缆保护管规格：SC100； 3.敷设方式：埋地敷设。 | m | 30.00
18 | 030408007007 | 控制电缆头 | 1.控制电缆头制作、安装 终端头（芯以下）6 | 个 | 32
19 | 030408007008 | 控制电缆头 | 1.控制电缆头制作、安装 终端头（芯以下）14 | 个 | 16
20 | 030608007001 | 工业计算机系统调试 | 1.PLC可编程逻辑控制器试验 过程I/O点以下48 | 套 | 4
本页小计
【表10.2.2-16】
分部分项工程清单与计价表
单位(专业)工程名称:自控及仪表工程-砂滤池及反冲洗泵房-自控 | [5 empty] | 标段: |  |  | 第5页 共5页
序号 | 项目编码 | 项目名称 | 项目特征 | 计量 单位 | 工程量 | 金 额 (元) |  |  |  |  | 备注
[6 empty] | 综合单价 | 合价 | 其中
[8 empty] | 人工费 | 机械费 | 暂估价
21 | 030608007002 | 工业计算机系统调试 | 1.PLC可编程逻辑控制器试验 过程I/O点以下128 | 套 | 1
22 | 030409002011 | 接地母线 | 1.名 称：等电位连接线； 2.规 格：BV-25mm2。 | m | 50.00
23 | 030608009002 | 现场总线调试 | 1.现场总线仪表电动执行器 | 套 | 2
本页小计
合计

## 43_表10_2_2-16 施工技术措施项目清单与计价表
【表10.2.2-16】
施工技术措施项目清单与计价表
单位(专业)工程名称:自控及仪表工程-砂滤池及反冲洗泵房-自控 | [5 empty] | 标段: |  |  | 第1页 共1页
序号 | 项目编码 | 项目名称 | 项目特征 | 计量 单位 | 工程量 | 金 额 (元) |  |  |  |  | 备注
[6 empty] | 综合单价 | 合价 | 其中
[8 empty] | 人工费 | 机械费 | 暂估价
|  | [请输入分部名称,电子评标勿删] |  |  | 0
1 | 031301017018 | 脚手架搭拆 | 1.砂滤池及反冲洗泵房脚手架搭拆费 | 项 | 1
本页小计
合计

## 43_表10_2_2-21 其他项目清单与计价汇总表
【表10.2.2-21】
其他项目清单与计价汇总表
工程名称:砂滤池及反冲洗泵房-自控 |  | 标段: | 第1页 共1页
序号 | 项 目 名 称 | 金额(元) | 备注
1 | 暂列金额 | 47590.99 | 明细详见表10.2.2-22
1.1 | 标化工地增加费 | 0 | 明细详见表10.2.2-22
1.2 | 优质工程增加费 | 0 | 明细详见表10.2.2-22
1.3 | 其他暂列金额 | 47590.99 | 明细详见表10.2.2-22
2 | 暂估价 | 0
2.1 | 材料（设备）暂估价 | 0 | 明细详见表10.2.2-23
2.2 | 专业工程暂估价 | 0 | 明细详见表10.2.2-24
2.3 | 专项技术措施暂估价 | 0 | 明细详见表10.2.2-25
3 | 计日工 |  | 明细详见表10.2.2-26
4 | 总承包服务费 |  | 明细详见表10.2.2-27
合 计

## 43_表10_2_2-22 暂列金额明细表
【表10.2.2-22】
暂列金额明细表
工程名称:砂滤池及反冲洗泵房-自控 |  | 标段: |  | 第1页 共1页
序号 | 项 目 名 称 | 计量单位 | 暂定金额(元) | 备注
1 | 标化工地增加费 | 项
2 | 优质工程增加费 | 项
3 | 其他暂列金额 | 项 | 47590.99 | 估算比例一般不高于5%
3.1 | 其他暂列金额 | 项 | 47590.99
合计 |  |  | 47590.99

## 43_表10_2_2-24 专业工程暂估价表
【表10.2.2-24】
专业工程暂估价表
单位(专业)工程名称:自控及仪表工程-砂滤池及反冲洗泵房-自控 |  | 标段: | 第1页 共1页
序号 | 工 程 名 称 | 工程内容 | 暂估金额(元) | 备注
合计

## 44_表10_2_2-16 分部分项工程清单与计价表
【表10.2.2-16】
分部分项工程清单与计价表
单位(专业)工程名称:自控及仪表工程-综合加药车间 | [5 empty] | 标段: |  |  | 第1页 共1页
序号 | 项目编码 | 项目名称 | 项目特征 | 计量 单位 | 工程量 | 金 额 (元) |  |  |  |  | 备注
[6 empty] | 综合单价 | 合价 | 其中
[8 empty] | 人工费 | 机械费 | 暂估价
|  | 综合加药车间 |  |  | 0
1 | 030411001035 | 配管 | 1.名称：热镀锌钢管； 2.规格：SC50； 3.配置形式：暗配。 | m | 50.00
2 | 030411001036 | 配管 | 1.名称：热镀锌钢管； 2.规格：SC32； 3.配置形式：暗配。 | m | 50.00
3 | 030601005009 | 物位检测仪表 | 1.名称：一体式超声波液位计LT1； 2.型号规格：0~10m 4~20mA。 | 台 | 1
4 | 030413001005 | 铁构件 | 1.名 称：超声波液位计支架； 2.规 格：钢板Φ300mm厚10mm、膨胀螺栓M14固定。 | kg | 5.55
本页小计
合计

## 44_表10_2_2-16 施工技术措施项目清单与计价表
【表10.2.2-16】
施工技术措施项目清单与计价表
单位(专业)工程名称:自控及仪表工程-综合加药车间 | [5 empty] | 标段: |  |  | 第1页 共1页
序号 | 项目编码 | 项目名称 | 项目特征 | 计量 单位 | 工程量 | 金 额 (元) |  |  |  |  | 备注
[6 empty] | 综合单价 | 合价 | 其中
[8 empty] | 人工费 | 机械费 | 暂估价
|  | [请输入分部名称,电子评标勿删] |  |  | 0
1 | 031301017019 | 脚手架搭拆 | 1.综合加药车间脚手架搭拆费 | 项 | 1
本页小计
合计

## 44_表10_2_2-21 其他项目清单与计价汇总表
【表10.2.2-21】
其他项目清单与计价汇总表
工程名称:综合加药车间 |  | 标段: | 第1页 共1页
序号 | 项 目 名 称 | 金额(元) | 备注
1 | 暂列金额 | 820.91 | 明细详见表10.2.2-22
1.1 | 标化工地增加费 | 0 | 明细详见表10.2.2-22
1.2 | 优质工程增加费 | 0 | 明细详见表10.2.2-22
1.3 | 其他暂列金额 | 820.91 | 明细详见表10.2.2-22
2 | 暂估价 | 0
2.1 | 材料（设备）暂估价 | 0 | 明细详见表10.2.2-23
2.2 | 专业工程暂估价 | 0 | 明细详见表10.2.2-24
2.3 | 专项技术措施暂估价 | 0 | 明细详见表10.2.2-25
3 | 计日工 |  | 明细详见表10.2.2-26
4 | 总承包服务费 |  | 明细详见表10.2.2-27
合 计

## 44_表10_2_2-22 暂列金额明细表
【表10.2.2-22】
暂列金额明细表
工程名称:综合加药车间 |  | 标段: |  | 第1页 共1页
序号 | 项 目 名 称 | 计量单位 | 暂定金额(元) | 备注
1 | 标化工地增加费 | 项
2 | 优质工程增加费 | 项
3 | 其他暂列金额 | 项 | 820.91 | 估算比例一般不高于5%
3.1 | 其他暂列金额 | 项 | 820.91
合计 |  |  | 820.91

## 44_表10_2_2-24 专业工程暂估价表
【表10.2.2-24】
专业工程暂估价表
单位(专业)工程名称:自控及仪表工程-综合加药车间 |  | 标段: | 第1页 共1页
序号 | 工 程 名 称 | 工程内容 | 暂估金额(元) | 备注
合计

## 45_表10_2_2-16 分部分项工程清单与计价表
【表10.2.2-16】
分部分项工程清单与计价表
单位(专业)工程名称:自控及仪表工程-送水泵房及变电所-自控 | [5 empty] | 标段: |  |  | 第1页 共4页
序号 | 项目编码 | 项目名称 | 项目特征 | 计量 单位 | 工程量 | 金 额 (元) |  |  |  |  | 备注
[6 empty] | 综合单价 | 合价 | 其中
[8 empty] | 人工费 | 机械费 | 暂估价
|  | 送水泵房及变电所 |  |  | 0
1 | 030608001003 | 工业计算机柜 | 1.名称：自控总柜PLC1； 2.型号规格：2000*800*600mm（H*W*D），PLC（ DI:121 DO:36 AI:32 AO:5 SI:5）1套，断路器（C65/2P 10A）2只，断路器（C65/2P 5A）1只，断路器（C65/2P 3A）27只，断路器（C65/2P+Vigi 3A）1只，断路器（C65/2P 1A）8只，UPS不间断电源（1.5KVA 30min在线式）1台，电涌保护器（PBAV-385+PBAA-255）2块，有源隔离器（SIMU-1011001）20块，无源隔离器（SIMU-1211001）4块，触摸屏12.5寸1台，信道防雷器（SAC-24/L2）24套，总线防雷器（SAUH-5/L2 )5套，网络防雷器（SBUH45-24/8）1套，交换机(千兆网管型,SICOM3000-2GX8T)1台，智能除湿器(MTS-8030GTS-52)1台等； 3.基础形式：10#基础槽钢安装； 4.包括全部附件、配线； 5.具体配置详设计图。 | 台 | 1
2 | 030601005010 | 物位检测仪表 | 1.名称：一体式超声波液位计LT1~LT2； 2.型号规格：0~10m 4~20mA。 | 台 | 2
本页小计
【表10.2.2-16】
分部分项工程清单与计价表
单位(专业)工程名称:自控及仪表工程-送水泵房及变电所-自控 | [5 empty] | 标段: |  |  | 第2页 共4页
序号 | 项目编码 | 项目名称 | 项目特征 | 计量 单位 | 工程量 | 金 额 (元) |  |  |  |  | 备注
[6 empty] | 综合单价 | 合价 | 其中
[8 empty] | 人工费 | 机械费 | 暂估价
3 | 030413001006 | 铁构件 | 1.名 称：超声波液位计支架； 2.规 格：钢板Φ300mm厚10mm、膨胀螺栓M14固定。 | kg | 11.10
4 | 030605001005 | 过程分析仪表 | 1.名 称：进水pH+T仪； 2.型号规格：0~14pH 4~20mA 。 | 套 | 1
5 | 030605001006 | 过程分析仪表 | 1.名 称：进水NH3-N检测仪； 2.型号规格：0~20mg/l 4~20mA 。 | 套 | 1
6 | 030605001007 | 过程分析仪表 | 1.名 称：进水CODMn检测仪； 2.型号规格：0~500mg/l 4~20mA 。 | 套 | 1
7 | 030605001008 | 过程分析仪表 | 1.名 称：进水浊度仪； 2.型号规格：0~1NTU 4~20mA 。 | 套 | 1
8 | 030605001009 | 过程分析仪表 | 1.名 称：进水生物毒性预警系统； 2.型号规格：毒性范围0~100% 4~20mA。 | 套 | 1
9 | 030605001010 | 过程分析仪表 | 1.名 称：进水ORP检测仪； 2.型号规格：0.1-2000 μs/cm 4~20mA。 | 套 | 1
10 | 030605004001 | 分析柜、室 | 1.名 称：仪表柜IP1~IP5； 2.型号规格：800*600*2000mm； 3.基础型钢规格、形式：10#基础槽钢安装。 | 台 | 5
11 | 030413001007 | 铁构件 | 1.名 称：仪表安装支架； 2.材 质：不锈钢材质。 | kg | 20.00
12 | 030408002019 | 控制电缆 | 1.名 称：控制电缆； 2.电缆型号规格：KVV-19*0.75。 | m | 100.00
本页小计
【表10.2.2-16】
分部分项工程清单与计价表
单位(专业)工程名称:自控及仪表工程-送水泵房及变电所-自控 | [5 empty] | 标段: |  |  | 第3页 共4页
序号 | 项目编码 | 项目名称 | 项目特征 | 计量 单位 | 工程量 | 金 额 (元) |  |  |  |  | 备注
[6 empty] | 综合单价 | 合价 | 其中
[8 empty] | 人工费 | 机械费 | 暂估价
13 | 030408002020 | 控制电缆 | 1.名 称：控制电缆； 2.电缆型号规格：KVV-10*1.0。 | m | 150.00
14 | 030408002021 | 控制电缆 | 1.名 称：控制电缆； 2.电缆型号规格：KVV-7*1.5。 | m | 60.00
15 | 030408002022 | 控制电缆 | 1.名 称：控制电缆； 2.电缆型号规格：KVV-3*1.5。 | m | 220.00
16 | 030608010007 | 专用线缆 | 1.名 称：信号电缆； 2.型 号规 格：DJYPVP-4*2*1.5。 | m | 150.00
17 | 030608010008 | 专用线缆 | 1.名 称：信号电缆； 2.型 号规 格：DJYPVP-2*2*1.5。 | m | 75.00
18 | 030608010009 | 专用线缆 | 1.名 称：信号电缆； 2.型 号规 格：DJYPV-2*1.5。 | m | 380.00
19 | 030608010010 | 专用线缆 | 1.名 称：信号电缆； 2.型 号规 格：RS485 。 | m | 300.00
20 | 030408007009 | 控制电缆头 | 1.控制电缆头制作、安装 终端头（芯以下）6 | 个 | 42
21 | 030408007010 | 控制电缆头 | 1.控制电缆头制作、安装 终端头（芯以下）14 | 个 | 30
22 | 030408007011 | 控制电缆头 | 1.控制电缆头制作、安装 终端头（芯以下）24 | 个 | 10
23 | 030408007012 | 控制电缆头 | 1.控制电缆头制作、安装 终端头（芯以下）37 | 个 | 2
本页小计
【表10.2.2-16】
分部分项工程清单与计价表
单位(专业)工程名称:自控及仪表工程-送水泵房及变电所-自控 | [5 empty] | 标段: |  |  | 第4页 共4页
序号 | 项目编码 | 项目名称 | 项目特征 | 计量 单位 | 工程量 | 金 额 (元) |  |  |  |  | 备注
[6 empty] | 综合单价 | 合价 | 其中
[8 empty] | 人工费 | 机械费 | 暂估价
24 | 030411001037 | 配管 | 1.名称：热镀锌钢管； 2.规格：SC32； 3.配置形式：暗配。 | m | 100.00
25 | 030411001038 | 配管 | 1.名称：热镀锌钢管； 2.规格：SC100； 3.配置形式：暗配。 | m | 100.00
26 | 030409002012 | 接地母线 | 1.名 称：等电位连接线； 2.规 格：BV-25mm2。 | m | 20.00
27 | 030608007003 | 工业计算机系统调试 | 1.PLC可编程逻辑控制器试验 过程I/O点以下256 | 套 | 1
本页小计
合计

## 45_表10_2_2-16 施工技术措施项目清单与计价表
【表10.2.2-16】
施工技术措施项目清单与计价表
单位(专业)工程名称:自控及仪表工程-送水泵房及变电所-自控 | [5 empty] | 标段: |  |  | 第1页 共1页
序号 | 项目编码 | 项目名称 | 项目特征 | 计量 单位 | 工程量 | 金 额 (元) |  |  |  |  | 备注
[6 empty] | 综合单价 | 合价 | 其中
[8 empty] | 人工费 | 机械费 | 暂估价
|  | [请输入分部名称,电子评标勿删] |  |  | 0
1 | 031301017020 | 脚手架搭拆 | 1.送水泵房及变电所脚手架搭拆费 | 项 | 1
本页小计
合计

## 45_表10_2_2-21 其他项目清单与计价汇总表
【表10.2.2-21】
其他项目清单与计价汇总表
工程名称:送水泵房及变电所-自控 |  | 标段: | 第1页 共1页
序号 | 项 目 名 称 | 金额(元) | 备注
1 | 暂列金额 | 48968.52 | 明细详见表10.2.2-22
1.1 | 标化工地增加费 | 0 | 明细详见表10.2.2-22
1.2 | 优质工程增加费 | 0 | 明细详见表10.2.2-22
1.3 | 其他暂列金额 | 48968.52 | 明细详见表10.2.2-22
2 | 暂估价 | 0
2.1 | 材料（设备）暂估价 | 0 | 明细详见表10.2.2-23
2.2 | 专业工程暂估价 | 0 | 明细详见表10.2.2-24
2.3 | 专项技术措施暂估价 | 0 | 明细详见表10.2.2-25
3 | 计日工 |  | 明细详见表10.2.2-26
4 | 总承包服务费 |  | 明细详见表10.2.2-27
合 计

## 45_表10_2_2-22 暂列金额明细表
【表10.2.2-22】
暂列金额明细表
工程名称:送水泵房及变电所-自控 |  | 标段: |  | 第1页 共1页
序号 | 项 目 名 称 | 计量单位 | 暂定金额(元) | 备注
1 | 标化工地增加费 | 项
2 | 优质工程增加费 | 项
3 | 其他暂列金额 | 项 | 48968.52 | 估算比例一般不高于5%
3.1 | 其他暂列金额 | 项 | 48968.52
合计 |  |  | 48968.52

## 45_表10_2_2-24 专业工程暂估价表
【表10.2.2-24】
专业工程暂估价表
单位(专业)工程名称:自控及仪表工程-送水泵房及变电所-自控 |  | 标段: | 第1页 共1页
序号 | 工 程 名 称 | 工程内容 | 暂估金额(元) | 备注
合计

## 46_表10_2_2-16 分部分项工程清单与计价表
【表10.2.2-16】
分部分项工程清单与计价表
单位(专业)工程名称:自控及仪表工程-回收水池及排泥池-自控 | [5 empty] | 标段: |  |  | 第1页 共1页
序号 | 项目编码 | 项目名称 | 项目特征 | 计量 单位 | 工程量 | 金 额 (元) |  |  |  |  | 备注
[6 empty] | 综合单价 | 合价 | 其中
[8 empty] | 人工费 | 机械费 | 暂估价
|  | 回收水池及排泥池 |  |  | 0
1 | 030601005011 | 物位检测仪表 | 1.名称：一体式超声波液位计LT1~LT2； 2.型号规格：0~10m 4~20mA。 | 台 | 4
2 | 030413001008 | 铁构件 | 1.名 称：超声波液位计支架； 2.规 格：钢板Φ300mm厚10mm、膨胀螺栓M14固定。 | kg | 22.20
3 | 030411001039 | 配管 | 1.名称：热镀锌钢管； 2.规格：SC32； 3.配置形式：暗配。 | m | 100.00
本页小计
合计

## 46_表10_2_2-16 施工技术措施项目清单与计价表
【表10.2.2-16】
施工技术措施项目清单与计价表
单位(专业)工程名称:自控及仪表工程-回收水池及排泥池-自控 | [5 empty] | 标段: |  |  | 第1页 共1页
序号 | 项目编码 | 项目名称 | 项目特征 | 计量 单位 | 工程量 | 金 额 (元) |  |  |  |  | 备注
[6 empty] | 综合单价 | 合价 | 其中
[8 empty] | 人工费 | 机械费 | 暂估价
|  | [请输入分部名称,电子评标勿删] |  |  | 0
1 | 031301017021 | 脚手架搭拆 | 1.回收水池及排泥池脚手架搭拆费 | 项 | 1
本页小计
合计

## 46_表10_2_2-21 其他项目清单与计价汇总表
【表10.2.2-21】
其他项目清单与计价汇总表
工程名称:回收水池及排泥池-自控 |  | 标段: | 第1页 共1页
序号 | 项 目 名 称 | 金额(元) | 备注
1 | 暂列金额 | 2515.17 | 明细详见表10.2.2-22
1.1 | 标化工地增加费 | 0 | 明细详见表10.2.2-22
1.2 | 优质工程增加费 | 0 | 明细详见表10.2.2-22
1.3 | 其他暂列金额 | 2515.17 | 明细详见表10.2.2-22
2 | 暂估价 | 0
2.1 | 材料（设备）暂估价 | 0 | 明细详见表10.2.2-23
2.2 | 专业工程暂估价 | 0 | 明细详见表10.2.2-24
2.3 | 专项技术措施暂估价 | 0 | 明细详见表10.2.2-25
3 | 计日工 |  | 明细详见表10.2.2-26
4 | 总承包服务费 |  | 明细详见表10.2.2-27
合 计

## 46_表10_2_2-22 暂列金额明细表
【表10.2.2-22】
暂列金额明细表
工程名称:回收水池及排泥池-自控 |  | 标段: |  | 第1页 共1页
序号 | 项 目 名 称 | 计量单位 | 暂定金额(元) | 备注
1 | 标化工地增加费 | 项
2 | 优质工程增加费 | 项
3 | 其他暂列金额 | 项 | 2515.17 | 估算比例一般不高于5%
3.1 | 其他暂列金额 | 项 | 2515.17
合计 |  |  | 2515.17

## 46_表10_2_2-24 专业工程暂估价表
【表10.2.2-24】
专业工程暂估价表
单位(专业)工程名称:自控及仪表工程-回收水池及排泥池-自控 |  | 标段: | 第1页 共1页
序号 | 工 程 名 称 | 工程内容 | 暂估金额(元) | 备注
合计

## 47_表10_2_2-16 分部分项工程清单与计价表
【表10.2.2-16】
分部分项工程清单与计价表
单位(专业)工程名称:自控及仪表工程-污泥浓缩池-自控 | [5 empty] | 标段: |  |  | 第1页 共1页
序号 | 项目编码 | 项目名称 | 项目特征 | 计量 单位 | 工程量 | 金 额 (元) |  |  |  |  | 备注
[6 empty] | 综合单价 | 合价 | 其中
[8 empty] | 人工费 | 机械费 | 暂估价
|  | 污泥浓缩池 |  |  | 0
1 | 030605001011 | 过程分析仪表 | 1.名称：污泥界面仪AT1/SS~AT2/SS； 2.型号规格：0.5~10m Modbus。 | 套 | 2
2 | 030411001040 | 配管 | 1.名称：热镀锌钢管； 2.规格：SC32； 3.配置形式：暗配。 | m | 60.00
本页小计
合计

## 47_表10_2_2-16 施工技术措施项目清单与计价表
【表10.2.2-16】
施工技术措施项目清单与计价表
单位(专业)工程名称:自控及仪表工程-污泥浓缩池-自控 | [5 empty] | 标段: |  |  | 第1页 共1页
序号 | 项目编码 | 项目名称 | 项目特征 | 计量 单位 | 工程量 | 金 额 (元) |  |  |  |  | 备注
[6 empty] | 综合单价 | 合价 | 其中
[8 empty] | 人工费 | 机械费 | 暂估价
|  | [请输入分部名称,电子评标勿删] |  |  | 0
1 | 031301017022 | 脚手架搭拆 | 1.污泥浓缩池脚手架搭拆费 | 项 | 1
本页小计
合计

## 47_表10_2_2-21 其他项目清单与计价汇总表
【表10.2.2-21】
其他项目清单与计价汇总表
工程名称:污泥浓缩池-自控 |  | 标段: | 第1页 共1页
序号 | 项 目 名 称 | 金额(元) | 备注
1 | 暂列金额 | 4467.58 | 明细详见表10.2.2-22
1.1 | 标化工地增加费 | 0 | 明细详见表10.2.2-22
1.2 | 优质工程增加费 | 0 | 明细详见表10.2.2-22
1.3 | 其他暂列金额 | 4467.58 | 明细详见表10.2.2-22
2 | 暂估价 | 0
2.1 | 材料（设备）暂估价 | 0 | 明细详见表10.2.2-23
2.2 | 专业工程暂估价 | 0 | 明细详见表10.2.2-24
2.3 | 专项技术措施暂估价 | 0 | 明细详见表10.2.2-25
3 | 计日工 |  | 明细详见表10.2.2-26
4 | 总承包服务费 |  | 明细详见表10.2.2-27
合 计

## 47_表10_2_2-22 暂列金额明细表
【表10.2.2-22】
暂列金额明细表
工程名称:污泥浓缩池-自控 |  | 标段: |  | 第1页 共1页
序号 | 项 目 名 称 | 计量单位 | 暂定金额(元) | 备注
1 | 标化工地增加费 | 项
2 | 优质工程增加费 | 项
3 | 其他暂列金额 | 项 | 4467.58 | 估算比例一般不高于5%
3.1 | 其他暂列金额 | 项 | 4467.58
合计 |  |  | 4467.58

## 47_表10_2_2-24 专业工程暂估价表
【表10.2.2-24】
专业工程暂估价表
单位(专业)工程名称:自控及仪表工程-污泥浓缩池-自控 |  | 标段: | 第1页 共1页
序号 | 工 程 名 称 | 工程内容 | 暂估金额(元) | 备注
合计

## 48_表10_2_2-16 分部分项工程清单与计价表
【表10.2.2-16】
分部分项工程清单与计价表
单位(专业)工程名称:自控及仪表工程-污泥脱水机房 | [5 empty] | 标段: |  |  | 第1页 共3页
序号 | 项目编码 | 项目名称 | 项目特征 | 计量 单位 | 工程量 | 金 额 (元) |  |  |  |  | 备注
[6 empty] | 综合单价 | 合价 | 其中
[8 empty] | 人工费 | 机械费 | 暂估价
|  | 污泥脱水机房 |  |  | 0
1 | 030608001004 | 工业计算机柜 | 1.名称：自控总柜PLC3； 2.型号规格：800*1000*2000mm，PLC（ DI:82 DO:18 AI:13 AO:4 SI:2 ControlLogix 1769系列）1套，断路器（C65/2P 20A）1只，断路器（C65/2P 10A）2只，断路器（C65/2P 3A）8只，断路器（C65/2P+Vigi 3A）1只，断路器（C65/2P 1A）8只，UPS不间断电源（1.5KVA 90min在线式）1台，电涌保护器（PBAV-385+PBAA-255）2块，有源隔离器（SIMU）4块，无源隔离器（SIM）2块，触摸屏14寸1台，信道防雷器（SAC-24/L2）17套，总线防雷器（SAUH-5/L2 )1套，交换机(千兆网管型,SICOM3000-2GX8T)1台等； 3.基础形式：10#基础槽钢安装； 4.包括全部附件、配线； 5.具体配置详设计图。 | 台 | 1
2 | 030605001012 | 过程分析仪表 | 1.名称：硫化氢检测仪AT1/H2S~AT2/H2S； 2.型号规格：4~20mA。 | 套 | 2
3 | 030408002023 | 控制电缆 | 1.名 称：控制电缆； 2.电缆型号规格：KVV-7*1.5。 | m | 70.00
本页小计
【表10.2.2-16】
分部分项工程清单与计价表
单位(专业)工程名称:自控及仪表工程-污泥脱水机房 | [5 empty] | 标段: |  |  | 第2页 共3页
序号 | 项目编码 | 项目名称 | 项目特征 | 计量 单位 | 工程量 | 金 额 (元) |  |  |  |  | 备注
[6 empty] | 综合单价 | 合价 | 其中
[8 empty] | 人工费 | 机械费 | 暂估价
4 | 030408002024 | 控制电缆 | 1.名 称：控制电缆； 2.电缆型号规格：KVV-3*1.5。 | m | 100.00
5 | 030608010011 | 专用线缆 | 1.名 称：信号电缆； 2.型 号规 格：DJYPVP-2*2*1.5。 | m | 100.00
6 | 030608010012 | 专用线缆 | 1.名 称：总线电缆； 2.型 号规 格：RS485 Belden 9841。 | m | 50.00
7 | 030408007013 | 控制电缆头 | 1.控制电缆头制作、安装 终端头（芯以下）6 | 个 | 8
8 | 030408007014 | 控制电缆头 | 1.控制电缆头制作、安装 终端头（芯以下）14 | 个 | 16
9 | 030408007015 | 控制电缆头 | 1.控制电缆头制作、安装 终端头（芯以下）24 | 个 | 10
10 | 030411001041 | 配管 | 1.名称：热镀锌钢管； 2.规格：SC32； 3.配置形式：暗配。 | m | 100.00
11 | 030411001042 | 配管 | 1.名称：热镀锌钢管； 2.规格：SC100； 3.配置形式：暗配。 | m | 80.00
12 | 030409002013 | 接地母线 | 1.名 称：等电位连接线； 2.规 格：BV-25mm2。 | m | 15.00
13 | 030608007004 | 工业计算机系统调试 | 1.PLC可编程逻辑控制器试验 过程I/O点以下128 | 套 | 1
本页小计
【表10.2.2-16】
分部分项工程清单与计价表
单位(专业)工程名称:自控及仪表工程-污泥脱水机房 | [5 empty] | 标段: |  |  | 第3页 共3页
序号 | 项目编码 | 项目名称 | 项目特征 | 计量 单位 | 工程量 | 金 额 (元) |  |  |  |  | 备注
[6 empty] | 综合单价 | 合价 | 其中
[8 empty] | 人工费 | 机械费 | 暂估价
合计

## 48_表10_2_2-16 施工技术措施项目清单与计价表
【表10.2.2-16】
施工技术措施项目清单与计价表
单位(专业)工程名称:自控及仪表工程-污泥脱水机房 | [5 empty] | 标段: |  |  | 第1页 共1页
序号 | 项目编码 | 项目名称 | 项目特征 | 计量 单位 | 工程量 | 金 额 (元) |  |  |  |  | 备注
[6 empty] | 综合单价 | 合价 | 其中
[8 empty] | 人工费 | 机械费 | 暂估价
|  | [请输入分部名称,电子评标勿删] |  |  | 0
1 | 031301017023 | 脚手架搭拆 | 1.污泥脱水机房脚手架搭拆费 | 项 | 1
本页小计
合计

## 48_表10_2_2-21 其他项目清单与计价汇总表
【表10.2.2-21】
其他项目清单与计价汇总表
工程名称:污泥脱水机房 |  | 标段: | 第1页 共1页
序号 | 项 目 名 称 | 金额(元) | 备注
1 | 暂列金额 | 9411 | 明细详见表10.2.2-22
1.1 | 标化工地增加费 | 0 | 明细详见表10.2.2-22
1.2 | 优质工程增加费 | 0 | 明细详见表10.2.2-22
1.3 | 其他暂列金额 | 9411 | 明细详见表10.2.2-22
2 | 暂估价 | 0
2.1 | 材料（设备）暂估价 | 0 | 明细详见表10.2.2-23
2.2 | 专业工程暂估价 | 0 | 明细详见表10.2.2-24
2.3 | 专项技术措施暂估价 | 0 | 明细详见表10.2.2-25
3 | 计日工 |  | 明细详见表10.2.2-26
4 | 总承包服务费 |  | 明细详见表10.2.2-27
合 计

## 48_表10_2_2-22 暂列金额明细表
【表10.2.2-22】
暂列金额明细表
工程名称:污泥脱水机房 |  | 标段: |  | 第1页 共1页
序号 | 项 目 名 称 | 计量单位 | 暂定金额(元) | 备注
1 | 标化工地增加费 | 项
2 | 优质工程增加费 | 项
3 | 其他暂列金额 | 项 | 9411 | 估算比例一般不高于5%
3.1 | 其他暂列金额 | 项 | 9411
合计 |  |  | 9411

## 48_表10_2_2-24 专业工程暂估价表
【表10.2.2-24】
专业工程暂估价表
单位(专业)工程名称:自控及仪表工程-污泥脱水机房 |  | 标段: | 第1页 共1页
序号 | 工 程 名 称 | 工程内容 | 暂估金额(元) | 备注
合计

## 49_表10_2_2-16 分部分项工程清单与计价表
【表10.2.2-16】
分部分项工程清单与计价表
单位(专业)工程名称:自控及仪表工程-生产辅助用房-自控 | [5 empty] | 标段: |  |  | 第1页 共4页
序号 | 项目编码 | 项目名称 | 项目特征 | 计量 单位 | 工程量 | 金 额 (元) |  |  |  |  | 备注
[6 empty] | 综合单价 | 合价 | 其中
[8 empty] | 人工费 | 机械费 | 暂估价
|  | 生产辅助用房 |  |  | 0
|  | 中控室设备 |  |  | 0
1 | 030501001001 | 输入设备 | 1.名 称：监控计算机； 2.型号规格：Core i7 3.4GHz(up to 3.8GHz,8M Cache,64 位,四核) ,4G内存/1T硬盘/1G独立显卡/声卡 /10~100M LAN/DVD-ROM/350W POWER； 3.配24寸LCD显示器。 | 台 | 2
2 | 030501013001 | 网络服务器 | 1.名 称：服务器AE； 2.规 格：Nematron AE413NH/Core I7 3.4GHz/4G DDR3/2*1T/动态分配显存/板载声卡/2*1000M网口/DVD/350W POWER。 | 台 | 2
3 | 030501001002 | 输入设备 | 1.名 称：工程师站； 2.型号规格：Core i7 3.4GHz(up to 3.8GHz,8M Cache,64 位,四核) 1.44MB3.5' /15'LCD/100M以太网卡 (便携式计算机)。 | 台 | 1
4 | 030501004001 | 存储设备 | 1.名 称：网络硬盘录像机； 2.规 格：TC-NR2040SCMP-S8 H.265,支持40路1080P网络视频接入,8个SATA接口。 | 台 | 1
本页小计
【表10.2.2-16】
分部分项工程清单与计价表
单位(专业)工程名称:自控及仪表工程-生产辅助用房-自控 | [5 empty] | 标段: |  |  | 第2页 共4页
序号 | 项目编码 | 项目名称 | 项目特征 | 计量 单位 | 工程量 | 金 额 (元) |  |  |  |  | 备注
[6 empty] | 综合单价 | 合价 | 其中
[8 empty] | 人工费 | 机械费 | 暂估价
5 | 030501004002 | 存储设备 | 1.名 称：视频专用硬盘； 2.规 格：4TB硬盘,7200转。 | 块 | 4
6 | 030507009002 | 视频控制设备 | 1.名 称：网络控制键盘； 2.类 别：TC-5900 三维立体摇杆控制 液晶屏幕菜单显示 。 | 台 | 1
7 | 030507012002 | 视频传输设备 | 1.名 称：高清解码器； 2.规 格：TC-ND922SC-8HD 支持8路1080视频图像解码输出。 | 台 | 1
8 | 030501001003 | 输入设备 | 1.名 称：安防工作站； 2.规 格：I7四核 8G内存 1G独显 24”显示器,安装Easy 7管理软件。 | 台 | 1
9 | 030501017001 | 软件 | 1.名 称：视频管理软件； 2.类 别：Easy 7 Client。 | 套 | 1
10 | 030501012001 | 交换机 | 1.名 称：机架式网管型交换机； 2.功 能：IC086SLM244 2个千兆光口,24个千兆电口 背板宽带:128Gpbs 。 | 台 | 1
11 | 030505004001 | 电视墙 | 1.名称：大屏幕系统； 2.监视器数量：DLP,55寸,6块,大屏厂家配套,含控制器、安装底座等全套。 | 套 | 1
12 | 030501002001 | 输出设备 | 1.名 称：激光打印机； 2.类 别：A3/A4。 | 台 | 1
13 | 030501017002 | 软件 | 1.名 称：组态软件； 2.类 别：Development Studio 2017 无限点 ,开发版 。 | 套 | 1
本页小计
【表10.2.2-16】
分部分项工程清单与计价表
单位(专业)工程名称:自控及仪表工程-生产辅助用房-自控 | [5 empty] | 标段: |  |  | 第3页 共4页
序号 | 项目编码 | 项目名称 | 项目特征 | 计量 单位 | 工程量 | 金 额 (元) |  |  |  |  | 备注
[6 empty] | 综合单价 | 合价 | 其中
[8 empty] | 人工费 | 机械费 | 暂估价
14 | 030501017003 | 软件 | 1.名 称：组态软件； 2.类 别：InTouch 2017 无限点,运行版 。 | 套 | 1
15 | 030501017004 | 软件 | 1.名 称：数据库软件； 2.类 别：Historian 2017 5,000 Tag。 | 套 | 2
16 | 030409008001 | 等电位端子箱、 测试板 | 1.名称：局部等电位端子箱LEB 2.材质：紫铜板 | 台 | 1
17 | 030409002014 | 接地母线 | 1.名 称：等电位连接线； 2.规 格：BV-25mm2。 | m | 15.00
18 | 030503001001 | 中央管理系统 | 1.名 称：控制台； 2.类 别：3600*1000mm钢木结合材质。 | 套 | 1
19 | 030502001002 | 机柜、机架 | 1.名 称：网络机柜AF； 2.规 格：42U。 | 台 | 1
20 | 030502001003 | 机柜、机架 | 1.名 称：服务器机柜AE1，AE2； | 台 | 2
21 | Z030508002001 | Ups不间断电源及其附属设备安装 | 1.名 称：不间断电源GU； 2.规 格：5kW 60min。 | 套 | 1
22 | 011104004002 | 防静电活动地板 | 1.防静电地板600X600mm,含安装支架,接地等附件 | m2 | 126.00
23 | 030507019001 | 安全防范系统工程试运行 | 1.安全防范系统工程试运行~≤200点。 | 系统 | 1
本页小计
【表10.2.2-16】
分部分项工程清单与计价表
单位(专业)工程名称:自控及仪表工程-生产辅助用房-自控 | [5 empty] | 标段: |  |  | 第4页 共4页
序号 | 项目编码 | 项目名称 | 项目特征 | 计量 单位 | 工程量 | 金 额 (元) |  |  |  |  | 备注
[6 empty] | 综合单价 | 合价 | 其中
[8 empty] | 人工费 | 机械费 | 暂估价
|  | 出水水质检测设备 |  |  | 0
24 | 030605001013 | 过程分析仪表 | 1.名 称：酸碱度/温度检测仪AT2/pH/T； 2.型号规格：0~14PH Modbus。 | 套 | 1
25 | 030605001014 | 过程分析仪表 | 1.名 称：出水浊度仪AT/NTU； 2.型号规格：低量程0~10NTU ,Modbus。 | 套 | 1
26 | 030605001015 | 过程分析仪表 | 1.名 称：出水铝离子分析仪AT/AL； 2.型号规格：0~20mg/L ,Modbus。 | 套 | 1
27 | 030605001016 | 过程分析仪表 | 1.名 称：出水CODMn检测仪AT/CODMn； 2.型号规格：0.02~5mg/L ,Modbus。 | 套 | 1
28 | 030605001017 | 过程分析仪表 | 1.名 称：出水余氯检测仪AT/CL； 2.型号规格：0~5mg/L ,Modbus。 | 套 | 1
29 | 030413001009 | 铁构件 | 1.名 称：仪表安装支架； 2.材 质：不锈钢材质。 | kg | 20.00
30 | 030502001004 | 机柜、机架 | 1.名 称：仪表柜； 2.规 格：2000*800*600mm。 | 台 | 4
本页小计
合计

## 49_表10_2_2-16 施工技术措施项目清单与计价表
【表10.2.2-16】
施工技术措施项目清单与计价表
单位(专业)工程名称:自控及仪表工程-生产辅助用房-自控 | [5 empty] | 标段: |  |  | 第1页 共1页
序号 | 项目编码 | 项目名称 | 项目特征 | 计量 单位 | 工程量 | 金 额 (元) |  |  |  |  | 备注
[6 empty] | 综合单价 | 合价 | 其中
[8 empty] | 人工费 | 机械费 | 暂估价
|  | [请输入分部名称,电子评标勿删] |  |  | 0
1 | 031301017024 | 脚手架搭拆 | 1.生产辅助用房脚手架搭拆费 | 项 | 1
本页小计
合计

## 49_表10_2_2-21 其他项目清单与计价汇总表
【表10.2.2-21】
其他项目清单与计价汇总表
工程名称:生产辅助用房-自控 |  | 标段: | 第1页 共1页
序号 | 项 目 名 称 | 金额(元) | 备注
1 | 暂列金额 | 58501.11 | 明细详见表10.2.2-22
1.1 | 标化工地增加费 | 0 | 明细详见表10.2.2-22
1.2 | 优质工程增加费 | 0 | 明细详见表10.2.2-22
1.3 | 其他暂列金额 | 58501.11 | 明细详见表10.2.2-22
2 | 暂估价 | 0
2.1 | 材料（设备）暂估价 | 0 | 明细详见表10.2.2-23
2.2 | 专业工程暂估价 | 0 | 明细详见表10.2.2-24
2.3 | 专项技术措施暂估价 | 0 | 明细详见表10.2.2-25
3 | 计日工 |  | 明细详见表10.2.2-26
4 | 总承包服务费 |  | 明细详见表10.2.2-27
合 计

## 49_表10_2_2-22 暂列金额明细表
【表10.2.2-22】
暂列金额明细表
工程名称:生产辅助用房-自控 |  | 标段: |  | 第1页 共1页
序号 | 项 目 名 称 | 计量单位 | 暂定金额(元) | 备注
1 | 标化工地增加费 | 项
2 | 优质工程增加费 | 项
3 | 其他暂列金额 | 项 | 58501.11 | 估算比例一般不高于5%
3.1 | 其他暂列金额 | 项 | 58501.11
合计 |  |  | 58501.11

## 49_表10_2_2-24 专业工程暂估价表
【表10.2.2-24】
专业工程暂估价表
单位(专业)工程名称:自控及仪表工程-生产辅助用房-自控 |  | 标段: | 第1页 共1页
序号 | 工 程 名 称 | 工程内容 | 暂估金额(元) | 备注
合计