## 表10_2_2-4 招标控制价扉页
【表10.2.2-4】
| 卧龙山水绿都小区楼道及透光顶棚维修改造工程 |  |  |  | 工程
预算编制（终稿）
招标控制价 | (小写): | 765294元
| (大写): | 柒拾陆万伍仟贰佰玖拾肆元整
招 标 人: |  |  | 造价咨询人:
| (单位盖章) |  |  | (单位资质专用章)
法定代表人 或其授权人: |  |  | 法定代表人 或其授权人:
| (签字或盖章) |  |  | (签字或盖章)
编 制 人: |  |  | 复 核 人:
| (造价工程师签字盖专用章) |  |  | (造价工程师签字盖专用章)
编制时间: |  |  | 复核时间:

## 表10_2_2-11 编制说明
【表10.2.2-11】
编制说明
工程名称:卧龙山水绿都小区楼道及透光顶棚维修改造工程 | 第1页 共1页
一、工程招标范围：卧龙山水绿都小区楼道及透光顶棚维修改造工程 二、预算编制依据： 1、业主提供的资料； 2、《建设工程工程量清单计价规范》（GB50500—2013）及浙江省有关补充规定、《房屋建筑与装饰工程工程量计算规范》（GB50854—2013）、《通用安装工程工程量计算规范》（GB50586—2013）、《市政工程工程量计算规范》（GB50857-2013）； 3、《浙江省市政工程预算定额》（2018版）、《浙江省园林绿化及仿古建筑工程预算定额》（2018版）、《浙江省房屋建筑与装饰工程预算定额》（2018版）、《浙江省通用安装工程预算定额》（2018版）； 4、《浙江省施工机械台班费用定额》（2018版）； 5、《浙江省建设工程计价规则》（2018版）； 6、《关于营改增后浙江省建设工程材料价格信息发布工作调整的通知》（浙建站信[2016]25号）； 7、《关于增值税调整后我省建设工程计价规则有关增值税税率及计价系数调整的通知》（建建发[2018]104号）； 8、《关于颁发浙江省建设工程计价依据（2018版）的通知》（浙建建发[2018]61号）； 9、与建设项目相关的标准、图集、规范、技术资料、文件、法律法规和综合解释； 三、取费说明： 1、安全防护、文明施工措施费，取费基数为定额人工费+定额机械费，按相应专业工程中值取费；安全文明施工费、行人行车干扰费按相应专业工程考虑。 2、企业管理费取费基数为定额人工费+定额机械费，按相应专业工程中值取费。 3、利润取费基数为定额人工费+定额机械费，按相应专业工程中值取费。 4、规费：取费基数为定额人工费+定额机械费，按相应专业工程中值取费。 5、税金取费基数为税前工程造价，税率为9%。 四、人工、材料价格取定： 1、人工单价：按《绍兴造价信息》2024年12月刊嵊州信息价计入。 2、材料价格：《绍兴造价信息》2024年12月刊嵊州价、《浙江造价信息》2024年第11期信息价格；《造价信息》没有发布的材料，参照市场价计入。 五、技术措施项目 本工程施工技术措施费均按施工技术措施中有关内容取定和计算。 六、其他需要说明的问题： 1.预留金按3%计取；

## 表10_2_2-12 招标控制价费用表
【表10.2.2-12】
招标控制价费用表
工程名称:卧龙山水绿都小区楼道及透光顶棚维修改造工程 |  |  |  |  | 第1页 共1页
序号 | 工程名称 | 金额(元) | 其中：（元） |  |  |  | 备注
|  |  | 暂估价 | 安全文明 施工基本费 | 规费 | 税金
1 | 卧龙山水绿都小区楼道及透光顶棚维修改造工程 | 765294.00 |  | 10029.85 | 49042.61 | 63189.43
1.1 | 土建 | 765294.00 |  | 10029.85 | 49042.61 | 63189.43
合计 |  | 765294 |  | 10029.85 | 49042.61 | 63189.43

## 0_1_表10_2_2-13 【不含单列】单位(专业)工
【表10.2.2-13】
单位（专业）工程招标控制价费用表
工程名称:卧龙山水绿都小区楼道及透光顶棚维修改造工程 -土建 |  |  | 标段: | 第1页 共1页
序号 | 费用名称 |  | 计算公式 | 金额 (元) | 备注
1 | 分部分项工程费 |  | ∑(分部分项工程量×综合单价） | 618439.27 | 见表10.2.2-16
1.1 | 其中 | 人工费+机械费 | ∑分部分项（定额人工费+定额机械费） | 173087.06
2 | 措施项目费 |  | （2.1+2.2） | 14173.26
2.1 | 施工技术措施项目费 |  | ∑(技措项目工程量×综合单价） | 4143.41 | 见表10.2.2-16
2.1.1 | 其中 | 人工费+机械费 | ∑技措项目（定额人工费+定额机械费） | 2566.97
2.2 | 施工组织措施项目费 |  | (1.1+2.1.1)×5.71% | 10029.85 | 见表10.2.2-20
2.2.1 | 其中 | 安全文明施工基本费 | (1.1+2.1.1)×5.71% | 10029.85 | 见表10.2.2-20
3 | 其他项目费 |  | （3.1+3.2+3.3+3.4） | 20449.65
3.1 | 暂列金额 |  | 3.1.1+3.1.2+3.1.3 | 20449.65 | 见表10.2.2-21
3.1.1 | 其中 | 标化工地增加费 | 按招标文件规定额度列计 |  | 见表10.2.2-22
3.1.2 |  | 优质工程增加费 | 按招标文件规定额度列计 |  | 见表10.2.2-22
3.1.3 |  | 其他暂列金额 | 按招标文件规定额度列计 | 20449.65 | 见表10.2.2-22
3.2 | 暂估价 |  | 3.2.1+3.2.2+3.2.3 |  | 见表10.2.2-21
3.2.1 | 其中 | 材料（工程设备）暂估价 | 按招标文件规定额度列计 (或计入综合单价) |  | 见表10.2.2-23
3.2.2 |  | 专业工程暂估价 | 按招标文件规定额度列计 |  | 见表10.2.2-24
3.2.3 |  | 专项技术措施暂估价 | 按招标文件规定额度列计 |  | 见表10.2.2-25
3.3 | 计日工 |  | ∑计日工(暂估数量×综合单价） |  | 见表10.2.2-21
3.4 | 施工总承包服务费 |  | 3.4.1+3.4.2 |  | 见表10.2.2-21
3.4.1 | 其中 | 专业发包工程管理费 | ∑专业发包工程（暂估金额×费率） |  | 见表10.2.2-27
3.4.2 |  | 甲供材料设备管理费 | 甲供材料暂估金额×费率+甲供设备暂估金额×费率 |  | 见表10.2.2-27
4 | 规费 |  | (1.1+2.1.1)×27.92% | 49042.61
5 | 税金 |  | (1+2+3+4)×9% | 63189.43
招标控制价合计 |  |  | 1+2+3+4+5 | 765294.00

## 0_1_表10_2_2-16 分部分项工程清单与计价表
【表10.2.2-16】
分部分项工程清单与计价表
单位(专业)工程名称:卧龙山水绿都小区楼道及透光顶棚维修改造工程 -土建 | [5 empty] | 标段: |  |  | 第1页 共3页
序号 | 项目编码 | 项目名称 | 项目特征 | 计量 单位 | 工程量 | 金 额 (元) |  |  |  |  | 备注
[6 empty] | 综合单价 | 合价 | 其中
[8 empty] | 人工费 | 机械费 | 暂估价
|  | 楼道 |  |  |  |  | 436480.31 | 162170.12 | 656.70
1 | 011608002001 | 铲除涂料面 | 1.抹灰面铲涂料,考虑空鼓部分，预算考虑10%，按实结算 2.建筑垃圾外运 | m2 | 1787.30 | 8.39 | 14995.45 | 11849.80 | 571.94
2 | 011607002001 | 防水层拆除 | 1.防水层拆除 2.建筑垃圾外运 | m2 | 529.74 | 6.50 | 3443.31 | 2765.24 | 84.76
3 | 011207001001 | 墙面装饰板 | 1.面层材料品种、规格、颜色：竹木纤维板 | m2 | 5550.48 | 45.12 | 250437.66 | 58280.04
4 | 011407001002 | 墙面喷刷涂料 | 1.基层类型：原墙面 2.涂料品种、喷刷遍数：乳胶漆一度 | m2 | 13470.19 | 4.99 | 67216.25 | 47415.07
5 | 011407002001 | 天棚喷刷涂料 | 1.基层类型：涂料基层 2.涂料品种、喷刷遍数：乳胶漆一度饰面 | m2 | 9044.98 | 4.99 | 45134.45 | 31838.33
6 | 010902001001 | 屋面卷材防水 | 1.卷材品种、规格、厚度：3厚高聚物改性沥青防水卷材 | m2 | 1021.33 | 38.36 | 39178.22 | 2788.23
7 | 010809004001 | 石材窗台板 | 1.窗台板材质、规格、颜色：20mm厚芝麻灰大理石窗台板，外侧倒角处理 | m2 | 65.16 | 246.70 | 16074.97 | 7233.41
|  | 透光顶棚一 |  |  |  |  | 127396.60 | 19892.84 | 209.56
8 | 011608002002 | 铲除涂料面 | 1.抹灰面铲涂料 2.建筑垃圾外运 | m2 | 486.00 | 8.39 | 4077.54 | 3222.18 | 155.52
9 | 011610002001 | 金属门窗拆除 | 1、拆除原有有机玻璃及实木支撑 | m2 | 145.80 | 5.94 | 866.05 | 717.34
本页小计 | [6 empty] | 441423.90 | 166109.64 | 812.22
【表10.2.2-16】
分部分项工程清单与计价表
单位(专业)工程名称:卧龙山水绿都小区楼道及透光顶棚维修改造工程 -土建 | [5 empty] | 标段: |  |  | 第2页 共3页
序号 | 项目编码 | 项目名称 | 项目特征 | 计量 单位 | 工程量 | 金 额 (元) |  |  |  |  | 备注
[6 empty] | 综合单价 | 合价 | 其中
[8 empty] | 人工费 | 机械费 | 暂估价
10 | 011407001003 | 墙面喷刷涂料 | 1.满刮水性内墙腻子两遍 2.墙、柱、天棚面刷乳胶漆 ~二遍 | m2 | 486.00 | 24.62 | 11965.32 | 8252.28
11 | 010502001001 | 矩形柱 | 1.混凝土强度等级：C25 | m3 | 5.60 | 543.76 | 3045.06 | 541.52 | 2.58
12 | 010606012001 | 钢支架 | 1.钢材品种、规格：304不锈钢方管 | t | 2.704 | 15003.16 | 40568.54 | 941.88 | 51.46
13 | 011303001001 | 采光天棚 | 1.固定类型、固定材料品种、规格：成品不锈钢玻璃支架，黑色结构胶密封 2.面层材料品种、规格：8mm+1.14mm+8mm钢化玻璃 | m2 | 218.70 | 305.78 | 66874.09 | 6217.64
|  | 透光顶棚二 |  |  |  |  | 54562.36 | 8110.25 | 72.44
14 | 011608002003 | 铲除涂料面 | 1.抹灰面铲涂料 2.建筑垃圾外运 | m2 | 168.00 | 8.39 | 1409.52 | 1113.84 | 53.76
15 | 011610002002 | 金属门窗拆除 | 1、拆除原有有机玻璃及实木支撑 | m2 | 108.86 | 5.94 | 646.63 | 535.59
16 | 011407001004 | 墙面喷刷涂料 | 1.满刮水性内墙腻子两遍 2.墙、柱、天棚面刷乳胶漆 ~二遍 | m2 | 168.00 | 24.62 | 4136.16 | 2852.64
17 | 010502001002 | 矩形柱 | 1.混凝土强度等级：C25 | m3 | 1.94 | 543.76 | 1054.89 | 187.60 | 0.89
18 | 010606012002 | 钢支架 | 1.钢材品种、规格：304不锈钢方管 100*100*6mm | t | 0.935 | 15003.16 | 14027.95 | 325.69 | 17.79
本页小计 | [6 empty] | 143728.16 | 20968.68 | 126.48
【表10.2.2-16】
分部分项工程清单与计价表
单位(专业)工程名称:卧龙山水绿都小区楼道及透光顶棚维修改造工程 -土建 | [5 empty] | 标段: |  |  | 第3页 共3页
序号 | 项目编码 | 项目名称 | 项目特征 | 计量 单位 | 工程量 | 金 额 (元) |  |  |  |  | 备注
[6 empty] | 综合单价 | 合价 | 其中
[8 empty] | 人工费 | 机械费 | 暂估价
19 | 011303001002 | 采光天棚 | 1.固定类型、固定材料品种、规格：成品不锈钢玻璃支架，黑色结构胶密封 2.面层材料品种、规格：8mm+1.14mm+8mm钢化玻璃 | m2 | 108.86 | 305.78 | 33287.21 | 3094.89
本页小计 | [6 empty] | 33287.21 | 3094.89
合计 | [6 empty] | 618439.27 | 190173.21 | 938.70

## 0_1_表10_2_2-16 施工技术措施项目清单与计价
【表10.2.2-16】
施工技术措施项目清单与计价表
单位(专业)工程名称:卧龙山水绿都小区楼道及透光顶棚维修改造工程 -土建 | [5 empty] | 标段: |  |  | 第1页 共1页
序号 | 项目编码 | 项目名称 | 项目特征 | 计量 单位 | 工程量 | 金 额 (元) |  |  |  |  | 备注
[6 empty] | 综合单价 | 合价 | 其中
[8 empty] | 人工费 | 机械费 | 暂估价
|  | [请输入分部名称,电子评标勿删] |  |  |  |  | 4143.41 | 2386.05 | 517.16
1 | 011701003001 | 里脚手架 | 1.内墙脚手架 高度3.6m以内`单独装饰或二次装饰工程，层高在3.6m以内的内墙粉刷（饰面）脚手架 | m2 | 2000.00 | 1.54 | 3080.00 | 1860.00 | 480.00
2 | 011702002001 | 矩形柱 | 1.现浇混凝土 矩形柱 复合木模~支模高度0.4(m) | m2 | 25.11 | 42.35 | 1063.41 | 526.05 | 37.16
本页小计 | [6 empty] | 4143.41 | 2386.05 | 517.16
合计 | [6 empty] | 4143.41 | 2386.05 | 517.16

## 0_1_表10_2_2-20 施工组织(总价)措施项目清
【表10.2.2-20】
施工组织（总价）措施项目清单与计价表
工程名称:土建 |  |  | 标段: | 第1页 共1页
序号 | 项目编号 | 项目名称 | 计算基础 | 费率 (%) | 金额 (元) | 备注
1 | 011707001001 | 安全文明施工费 |  |  | 10029.85
1.1 |  | 安全文明施工基本费 | 定额人工费+定额机械费 | 5.71 | 10029.85
2 | Z01110900801 | 提前竣工增加费 | 定额人工费+定额机械费
3 | 011707004001 | 二次搬运费 | 定额人工费+定额机械费
4 | 011707005001 | 冬雨季施工增加费 | 定额人工费+定额机械费
5 |  | 其他施工组织措施费 | 按相关规定计算
合 计 |  |  |  |  | 10029.85

## 0_1_表10_2_2-21 其他项目清单与计价汇总表
【表10.2.2-21】
其他项目清单与计价汇总表
工程名称:土建 |  | 标段: | 第1页 共1页
序号 | 项 目 名 称 | 金额(元) | 备注
1 | 暂列金额 | 20449.65 | 明细详见表10.2.2-22
1.1 | 标化工地增加费 |  | 明细详见表10.2.2-22
1.2 | 优质工程增加费 |  | 明细详见表10.2.2-22
1.3 | 其他暂列金额 | 20449.65 | 明细详见表10.2.2-22
2 | 暂估价
2.1 | 材料（设备）暂估价 |  | 明细详见表10.2.2-23
2.2 | 专业工程暂估价 |  | 明细详见表10.2.2-24
2.3 | 专项技术措施暂估价 |  | 明细详见表10.2.2-25
3 | 计日工 |  | 明细详见表10.2.2-26
4 | 总承包服务费 |  | 明细详见表10.2.2-27
合 计 |  | 20449.65 | -

## 0_1_表10_2_2-29 主要工日一览表
【表10.2.2-29】
主要工日一览表
工程名称:土建 |  |  | 标段: |  | 第1页 共1页
序号 | 工日名称（类别） | 单位 | 数 量 | 单价(元) | 合价（元） | 备注
1 | 一类人工 | 工日 | 0.357 | 138.00 | 49.29
2 | 二类人工 | 工日 | 174.899 | 149.00 | 26059.98
3 | 三类人工 | 工日 | 973.595 | 171.00 | 166484.73

## 0_1_表10_2_2-31 主要材料和工程设备一览表
【表10.2.2-31】
主要材料和工程设备一览表
工程名称:土建 |  |  |  | 标段: |  | 第1页 共1页
序号 | 名称、规格、型号 | 单位 | 数量 | 单价(元) | 合价（元） | 备注
1 | 竹木纤维板 | m2 | 5828.004 | 30.00 | 174840.12
2 | 非泵送商品混凝土C25 | m3 | 7.615 | 416.00 | 3168.01
3 | 钢化玻璃8+1.14+8 | m2 | 405.847 | 219.00 | 88880.45
4 | 乳胶漆 | kg | -3058.074 | 3.98 | -12171.13
5 | 乳胶漆 | kg | 6493.375 | 3.98 | 25843.63
6 | 自粘聚合物改性沥青防水卷材3.0mm I型 N类 | m2 | 1164.316 | 27.43 | 31937.19
7 | 汽油综合 | kg | 381.258 | 9.04 | 3446.58
8 | 电 | kW·h | 677.016 | 0.88 | 595.77
9 | 水 | m3 | 12.331 | 5.73 | 70.65
10 | 复合模板综合 | m2 | 4.619 | 42.48 | 196.22
11 | 木模板 | m3 | 0.022 | 1903.00 | 42.44
12 | 不锈钢方管 | t | 3.639 | 14393.00 | 52376.13

## 0_1_表10_2_2-32 主要机械台班一览表
【表10.2.2-32】
主要机械台班一览表
工程名称:土建 |  |  |  | 标段: | 第1页 共1页
序号 | 机械名称、规格、型号 | 单位 | 数 量 | 单价(元) | 合价（元） | 备注
1 | 轮胎式装载机1.5m3 | 台班 | 0.184 | 749.86 | 137.90
2 | 载货汽车4t | 台班 | 1.104 | 459.17 | 506.69
3 | 自卸汽车15t | 台班 | 0.759 | 952.20 | 722.62
4 | 木工圆锯机500mm | 台班 | 0.061 | 30.08 | 1.83
5 | 交流弧焊机32kV·A | 台班 | 0.673 | 102.85 | 69.24
6 | 混凝土振捣器插入式 | 台班 | 0.679 | 5.08 | 3.45
7 | 汽车式起重机5t | 台班 | 0.014 | 437.71 | 6.26