## 表10_2_2-4 招标控制价扉页
【表10.2.2-4】
| 长泰东路环境综合提升改造工程 |  |  |  | 工程
招标控制价
招标控制价 | (小写): | 3966926元
| (大写): | 叁佰玖拾陆万陆仟玖佰贰拾陆元整
招 标 人: |  |  | 造价咨询人:
| (单位盖章) |  |  | (单位资质专用章)
法定代表人 或其授权人: |  |  | 法定代表人 或其授权人:
| (签字或盖章) |  |  | (签字或盖章)
编 制 人: |  |  | 复 核 人:
| (造价工程师签字盖专用章) |  |  | (造价工程师签字盖专用章)
编制时间: |  |  | 复核时间:

## 表10_2_2-11 编制说明
【表10.2.2-11】
编制说明
工程名称:长泰东路环境综合提升改造工程 | 第1页 共1页
一、工程概况 本工程由嵊州市城市建设投资发展有限公司兴建。 二、工程范围 本预算范围为浙江中和建筑设计有限公司于2021年4月出图的《长泰东路环境综合提升改造工程》初步设计内立面改造、景观绿化、挡墙工程和亮化工程。 三、定额及取费 1、《建设工程工程量清单计价规范》（GB5050-2013）、《浙江省建设工程计价依据（2018版）》、《浙江省建设工程计价规则（2018版）》； 2、《浙江省房屋建筑与装饰工程预算定额（2018版）》、《浙江省市政工程预算定额（2018版）》、《浙江省通用安装工程预算定额》（2018版）、《浙江省园林绿化及仿古建筑工程预算定额（2018版）》； 3、取费按照《浙江省建设工程计价规则（2018版）》计取，施工组织措施费（仅计算安全文明施工基本费）、企业管理费、利润按定额弹性区间值的中值计算，规费、税金按定额和文件标准值计算，暂列金按税前造价3%计取。 四、人工、材料及信息价 1、人工费：按《绍兴市建设工程造价管理信息》2021年第4期； 2、材料价格: 依次按《绍兴市建设工程造价管理信息》2021年第5期嵊州价、《绍兴市建设工程造价管理信息》2021年第5期绍兴价、《浙江造价信息》2021第5期的价格（除税价）计取； 3、部分无信息价材料按市场调查价计取。 五、其他说明 1、A32-1原面层显示为马赛克，改造后显示水泥砂浆面改米黄色涂料，原来面层按照马赛克面层计入。 2、混凝土按照C25计入。 3、绿化养护按2年计入本次预算。 4、原雨水管拆除按照暂定工程量1500米考虑，新做Φ110、Φ75、Φ50管暂按各500米考虑。 5、空鼓按照20%工程量考虑。 6、1:2.5水泥砂浆找平修补考虑跟1:3水泥砂浆打底扫毛同个做法，不再单独考虑计算。 7、所有强弱管线整理按一次性包干50000元/项考虑。

## 表10_2_2-12 招标控制价费用表
【表10.2.2-12】
招标控制价费用表
工程名称:长泰东路环境综合提升改造工程 |  |  |  |  | 第1页 共1页
序号 | 工程名称 | 金额(元) | 其中：（元） |  |  |  | 备注
|  |  | 暂估价 | 安全文明 施工基本费 | 规费 | 税金
1 | 土建 | 3610397 |  | 55257.42 | 269529.93 | 298106.17
1.1 | 建筑 | 2584641 |  | 43900.05 | 214656.65 | 213410.76
1.2 | 园林景观 | 1025756 |  | 11357.37 | 54873.28 | 84695.41
2 | 安装 | 356529 |  | 2756.58 | 11892.13 | 29438.14
2.1 | 立面改造亮化 | 248238 |  | 1905.54 | 8220.68 | 20496.7
2.2 | 室外景观电气 | 108291 |  | 851.04 | 3671.45 | 8941.44
合计 |  | 3966926 |  | 58014 | 281422.06 | 327544.31

## 1_表10_2_2-13 【不含单列】单位(专业)工程招
【表10.2.2-13】
单位（专业）工程招标控制价费用表
工程名称:土建-建筑 |  |  | 标段: | 第1页 共1页
序号 | 费用名称 |  | 计算公式 | 金额 (元) | 备注
1 | 分部分项工程费 |  | ∑(分部分项工程量×综合单价） | 1609483.6 | 见表10.2.2-16
1.1 | 其中 | 人工费+机械费 | ∑分部分项（定额人工费+定额机械费） | 559191.65
2 | 措施项目费 |  | （2.1+2.2） | 478025.46
2.1 | 施工技术措施项目费 |  | ∑(技措项目工程量×综合单价） | 430281.27 | 见表10.2.2-16
2.1.1 | 其中 | 人工费+机械费 | ∑技措项目（定额人工费+定额机械费） | 209635.91
2.2 | 施工组织措施项目费 |  | (1.1+2.1.1)×6.21% | 47744.19 | 见表10.2.2-20
2.2.1 | 其中 | 安全文明施工基本费 | (1.1+2.1.1)×5.71% | 43900.05 | 见表10.2.2-20
3 | 其他项目费 |  | （3.1+3.2+3.3+3.4） | 69064.97
3.1 | 暂列金额 |  | 3.1.1+3.1.2+3.1.3 | 69064.97 | 见表10.2.2-21
3.1.1 | 其中 | 标化工地增加费 | 按招标文件规定额度列计 |  | 见表10.2.2-22
3.1.2 |  | 优质工程增加费 | 按招标文件规定额度列计 |  | 见表10.2.2-22
3.1.3 |  | 其他暂列金额 | 按招标文件规定额度列计 | 69064.97 | 见表10.2.2-22
3.2 | 暂估价 |  | 3.2.1+3.2.2+3.2.3 |  | 见表10.2.2-21
3.2.1 | 其中 | 材料（工程设备）暂估价 | 按招标文件规定额度列计 (或计入综合单价) |  | 见表10.2.2-23
3.2.2 |  | 专业工程暂估价 | 按招标文件规定额度列计 |  | 见表10.2.2-24
3.2.3 |  | 专项技术措施暂估价 | 按招标文件规定额度列计 |  | 见表10.2.2-25
3.3 | 计日工 |  | ∑计日工(暂估数量×综合单价） |  | 见表10.2.2-21
3.4 | 施工总承包服务费 |  | 3.4.1+3.4.2 |  | 见表10.2.2-21
3.4.1 | 其中 | 专业发包工程管理费 | ∑专业发包工程（暂估金额×费率） |  | 见表10.2.2-27
3.4.2 |  | 甲供材料设备管理费 | 甲供材料暂估金额×费率+甲供设备暂估金额×费率 |  | 见表10.2.2-27
4 | 规费 |  | (1.1+2.1.1)×27.92% | 214656.65
5 | 税金 |  | (1+2+3+4)×9% | 213410.76
招标控制价合计 |  |  | 1+2+3+4+5 | 2584641

## 1_表10_2_2-16 分部分项工程清单与计价表
【表10.2.2-16】
分部分项工程清单与计价表
单位(专业)工程名称:土建-建筑 | [5 empty] | 标段: |  |  | 第1页 共4页
序号 | 项目编码 | 项目名称 | 项目特征 | 计量 单位 | 工程量 | 金 额 (元) |  |  |  |  | 备注
[6 empty] | 综合单价 | 合价 | 其中
[8 empty] | 人工费 | 机械费 | 暂估价
|  | 外立面 |  |  |  |  | 1609483.6 | 598218.26 | 4610.86
1 | 011604002001 | 立面抹灰层拆除 | 原有墙面为涂料： 1、凿除墙体有空鼓、脱落部分 2、垃圾清理及外运，运距施工单位自行考虑 | m2 | 668.44 | 9.32 | 6229.86 | 4926.4 | 220.59
2 | 011605002001 | 立面块料拆除 | 原有墙面为面砖或马赛克： 1、凿除墙体有空鼓、脱落部分 2、垃圾清理及外运，运距施工单位自行考虑 | m2 | 978.73 | 9.02 | 8828.14 | 6978.34 | 322.98
3 | 011610002001 | 金属门窗拆除 | 1、卷帘门拆除 2、垃圾清理及外运，运距施工单位自行考虑 | m2 | 104.94 | 16.49 | 1730.46 | 1257.18 | 174.2
4 | 011610002002 | 原有外墙装饰保笼及其它拆除 | 1、外墙装饰保笼及其它拆除(按立面投影面积计算) 2、垃圾清理及外运，运距施工单位自行考虑 | m2 | 746.09 | 25.95 | 19361.04 | 14765.12 | 1238.51
5 | 011610002003 | 原有广告牌拆除 | 1、外墙装饰保笼及其它拆除(按立面投影面积计算) 2、垃圾清理及外运，运距施工单位自行考虑 | m2 | 295.87 | 6.66 | 1970.49 | 1479.35 | 147.94
6 | 011610001001 | 木门窗拆除 | 1、木门窗拆除（约55樘） 2、垃圾清理及外运，运距施工单位自行考虑 | m2 | 45.24 | 22.29 | 1008.4 | 758.67 | 75.1
7 | 010807001001 | 金属（塑钢、断桥）窗 | 破损木门窗更换为铝合金窗 | m2 | 45.24 | 295.96 | 13389.23 | 707.1
本页小计 | [6 empty] | 52517.62 | 30872.16 | 2179.32
【表10.2.2-16】
分部分项工程清单与计价表
单位(专业)工程名称:土建-建筑 | [5 empty] | 标段: |  |  | 第2页 共4页
序号 | 项目编码 | 项目名称 | 项目特征 | 计量 单位 | 工程量 | 金 额 (元) |  |  |  |  | 备注
[6 empty] | 综合单价 | 合价 | 其中
[8 empty] | 人工费 | 机械费 | 暂估价
8 | 01B001 | 门窗清洗 | 门窗清洗 | m2 | 2718.18 | 5 | 13590.9
9 | 01B002 | 屋面清洗 | 屋面清洗 | m2 | 550.00 | 5 | 2750
10 | 01B003 | 墙面清洗 | 原清洗面砖或马赛克 | m2 | 4411.64 | 5 | 22058.2
11 | 011201001001 | 墙面一般抹灰 | 1:3水泥砂浆打底扫毛（修补），1:2.5水泥砂浆找平修补 | m2 | 2343.60 | 40.69 | 95361.08 | 57793.18 | 1523.34
12 | 011407001001 | 墙面喷刷涂料 | 原有墙面为涂料、原有墙面为水泥砂浆： 1、墙面平底腻子两遍（局部不平整处三~四遍 2、采用界面剂批刮两遍 3、喷刷一遍外墙封底漆 4、外墙弹性涂料一底二涂 | m2 | 8189.24 | 52.33 | 428542.93 | 247233.16
13 | 011407001002 | 墙面喷刷涂料 | 原有墙面为面砖或马赛克： 1、专用瓷砖界面剂 2、采用瓷砖专用腻子刮平墙面 3、喷刷一遍外墙封底漆 4、外墙弹性涂料一底二涂 | m2 | 5872.37 | 54.86 | 322158.22 | 177286.85
14 | 011507001001 | 平面、箱式招牌 | 0.8厚10宽彩钢条广告牌，空心塑扣板外包，L110*6@500热镀锌钢龙骨，L50*4骨架，60*60*2.5热镀锌方钢骨架，100*100*5预埋铁@500。详见广告牌施工图 | m2 | 295.87 | 424.17 | 125499.18 | 28163.87 | 609.49
15 | 010807005001 | 防盗窗 | 平置防盗窗，包含五金，逃生窗口，详见施工图 | m2 | 488.56 | 190.44 | 93041.37 | 11461.62
本页小计 | [6 empty] | 1103001.88 | 521938.68 | 2132.83
【表10.2.2-16】
分部分项工程清单与计价表
单位(专业)工程名称:土建-建筑 | [5 empty] | 标段: |  |  | 第3页 共4页
序号 | 项目编码 | 项目名称 | 项目特征 | 计量 单位 | 工程量 | 金 额 (元) |  |  |  |  | 备注
[6 empty] | 综合单价 | 合价 | 其中
[8 empty] | 人工费 | 机械费 | 暂估价
16 | 010807005002 | 防盗窗 | 外置防盗窗，包含五金，逃生窗口，详见施工图 | m2 | 257.53 | 190.44 | 49044.01 | 6041.65
17 | 010902002001 | 屋面涂膜防水 | 1、LC5.0轻集料混凝土找坡2%（最薄处30） 2、20厚1:2水泥砂浆抹平 3、2厚LJP防水涂料 4、2厚自粘聚酯胎改性沥青防水卷材防水层 5、浅色铝基反光材料 | m2 | 550.00 | 135.53 | 74541.5 | 10807.5 | 297
18 | 010802004001 | 防盗门 | 1、钢板防盗门安装 | m2 | 5.91 | 588.79 | 3479.75 | 201.71 | 1.71
19 | 010807005003 | 空调架 | 空调架:50*50*1.2mm方形铝管，40*40*1.2mm方形铝管，30*20*1.2mm方形铝管，详见空调架大样施工图 | m2 | 486.00 | 330.44 | 160593.84 | 11401.56
20 | 01B004 | 空调支架 | 空调支架拆除、新做 | 副 | 180 | 150 | 27000
21 | 031001006001 | 塑料管 | 1.安装部位:沿外墙；2.介质:雨水；3.材质、规格:UPVC雨水管 Φ50；4.连接形式:管件承插粘接，主材含管件。 | m | 500.00 | 29.76 | 14880 | 4415
22 | 031001006002 | 塑料管 | 1.安装部位:沿外墙；2.介质:雨水；3.材质、规格:UPVC雨水管 Φ75；4.连接形式:管件承插粘接，主材含管件。 | m | 500.00 | 46.07 | 23035 | 5920
本页小计 | [6 empty] | 352574.1 | 38787.42 | 298.71
【表10.2.2-16】
分部分项工程清单与计价表
单位(专业)工程名称:土建-建筑 | [5 empty] | 标段: |  |  | 第4页 共4页
序号 | 项目编码 | 项目名称 | 项目特征 | 计量 单位 | 工程量 | 金 额 (元) |  |  |  |  | 备注
[6 empty] | 综合单价 | 合价 | 其中
[8 empty] | 人工费 | 机械费 | 暂估价
23 | 031001006003 | 塑料管 | 1.安装部位:沿外墙；2.介质:雨水；3.材质、规格:UPVC雨水管 Φ110；4.连接形式:管件承插粘接，主材含管件。 | m | 500.00 | 82.38 | 41190 | 6620
24 | 011612001001 | 管道拆除 | 1、原有雨水管拆除；2、建筑垃圾装车外运，运距施工方自行考虑 | m | 1500.00 | 5 | 7500
25 | 011506003001 | 塑料雨棚 | 塑料雨棚 | m2 | 10.80 | 250 | 2700
26 | 01B005 | 管线整理 | 所有强弱管线整理（一次性包干50000元/项），满足甲方要求 | 项 | 1 | 50000 | 50000
本页小计 | [6 empty] | 101390 | 6620
合计 | [6 empty] | 1609483.6 | 598218.26 | 4610.86

## 1_表10_2_2-16 施工技术措施项目清单与计价表
【表10.2.2-16】
施工技术措施项目清单与计价表
单位(专业)工程名称:土建-建筑 | [5 empty] | 标段: |  |  | 第1页 共1页
序号 | 项目编码 | 项目名称 | 项目特征 | 计量 单位 | 工程量 | 金 额 (元) |  |  |  |  | 备注
[6 empty] | 综合单价 | 合价 | 其中
[8 empty] | 人工费 | 机械费 | 暂估价
|  | 技术措施 |  |  |  |  | 430281.27 | 207785.3 | 20631.45
1 | 011701002001 | 外脚手架 | 1、外墙脚手架 高度7m以内 | m2 | 1097.50 | 17.74 | 19469.65 | 11424.98 | 1185.3
2 | 011701002002 | 外脚手架 | 1、外墙脚手架 高度13m以内 | m2 | 3350.22 | 21.82 | 73101.8 | 37756.98 | 3919.76
3 | 011701002003 | 外脚手架 | 1、外墙脚手架 高度20m以内 | m2 | 8838.28 | 26.61 | 235186.63 | 113571.9 | 11136.23
4 | 011701002004 | 外脚手架 | 1、外墙脚手架 高度30m以内 | m2 | 3228.06 | 31.76 | 102523.19 | 45031.44 | 4390.16
本页小计 | [6 empty] | 430281.27 | 207785.3 | 20631.45
合计 | [6 empty] | 430281.27 | 207785.3 | 20631.45

## 1_表10_2_2-20 施工组织(总价)措施项目清单与
【表10.2.2-20】
施工组织（总价）措施项目清单与计价表
工程名称:建筑 |  |  | 标段: | 第1页 共1页
序号 | 项目编号 | 项目名称 | 计算基础 | 费率 (%) | 金额 (元) | 备注
1 | 011707001001 | 安全文明施工费 |  |  | 43900.05
1.1 |  | 安全文明施工基本费 | 定额人工费+定额机械费 | 5.71 | 43900.05
2 | Z01110900801 | 提前竣工增加费 | 定额人工费+定额机械费
3 | 011707004001 | 二次搬运费 | 定额人工费+定额机械费 | 0.5 | 3844.14
4 | 011707005001 | 冬雨季施工增加费 | 定额人工费+定额机械费
5 |  | 其他施工组织措施费 | 按相关规定计算
合 计 |  |  |  |  | 47744.19

## 1_表10_2_2-21 其他项目清单与计价汇总表
【表10.2.2-21】
其他项目清单与计价汇总表
工程名称:建筑 |  | 标段: | 第1页 共1页
序号 | 项 目 名 称 | 金额(元) | 备注
1 | 暂列金额 | 69064.97 | 明细详见表10.2.2-22
1.1 | 标化工地增加费 |  | 明细详见表10.2.2-22
1.2 | 优质工程增加费 |  | 明细详见表10.2.2-22
1.3 | 其他暂列金额 | 69064.97 | 明细详见表10.2.2-22
2 | 暂估价
2.1 | 材料（设备）暂估价 |  | 明细详见表10.2.2-23
2.2 | 专业工程暂估价 |  | 明细详见表10.2.2-24
2.3 | 专项技术措施暂估价 |  | 明细详见表10.2.2-25
3 | 计日工 |  | 明细详见表10.2.2-26
4 | 总承包服务费 |  | 明细详见表10.2.2-27
合 计 |  | 69064.97 | 0

## 1_表10_2_2-22 暂列金额明细表
【表10.2.2-22】
暂列金额明细表
工程名称:建筑 |  |  | 标段: | 第1页 共1页
序号 | 项 目 名 称 | 计量单位 | 暂定金额(元) | 备注
1 | 标化工地增加费 | 项
2 | 优质工程增加费 | 项
3 | 其他暂列金额 | 项 | 69064.97 | 估算比例一般不高于5%
3.1 | 其他暂列金额 | 项 | 69064.97
合计 |  |  | 69064.97 | -

## 1_表10_2_2-23 材料（工程设备）暂估单价表
【表10.2.2-23】
材料（工程设备）暂估单价表
单位(专业)工程名称:土建-建筑 |  |  |  | 标段: |  | 第1页 共1页
序号 | 材料（工程设备）名称、规格、型号 | 计量 单位 | 数量 | 单价 | 合价 | 备注
合计

## 1_表10_2_2-24 专业工程暂估价表
【表10.2.2-24】
专业工程暂估价表
单位(专业)工程名称:土建-建筑 |  | 标段: | 第1页 共1页
序号 | 工 程 名 称 | 工程内容 | 暂估金额(元) | 备注
合计

## 1_表10_2_2-25 专项技术措施暂估价表
【表10.2.2-25】
专项技术措施暂估价表
单位(专业)工程名称:土建-建筑 |  | 标段: | 第1页 共1页
序号 | 工程名称 | 工程内容 | 暂估金额(元) | 备注
合计 |  |  | 0

## 1_表10_2_2-26 计日工表
【表10.2.2-26】
计 日 工 表
单位(专业)工程名称:土建-建筑 |  | 标段: |  | 第1页 共1页
编号 | 项 目 名 称 | 单位 | 数量 | 综合单价(元) | 合价(元)
一 | 人 工 | 元
1
2
3
4
5
人 工 小 计
二 | 材 料 | 元
1
2
3
4
5
材 料 小 计
三 | 施 工 机 械 | 元
1
2
3
4
5
施工机械小计
总 计

## 1_表10_2_2-27 总承包服务费计价表
【表10.2.2-27】
总承包服务费计价表
单位(专业)工程名称:土建-建筑 |  |  | 标段: |  | 第1页 共1页
序号 | 项目名称 | 项目价值(元) | 服务内容 | 计算基础 | 费率(%) | 金额(元)
1 | 发包人单独发包的专业工程
1.1 | 专业发包工程管理费
2 | 发包人提供材料(设备)
2.1 | 甲供材料设备保管费
| 合计 | - | - |  | -

## 1_表10_2_2-29 主要工日一览表
【表10.2.2-29】
主要工日一览表
工程名称:建筑 |  |  | 标段: |  | 第1页 共1页
序号 | 工日名称（类别） | 单位 | 数 量 | 单价(元) | 合价（元） | 备注
1 | 一类人工 | 工日 | 0.342 | 135 | 46.17
2 | 二类人工 | 工日 | 1787.28 | 146 | 260942.88
3 | 三类人工 | 工日 | 3263.57 | 167 | 545016.19

## 1_表10_2_2-30 发包人提供材料和设备一览表
【表10.2.2-30】
发包人提供材料和设备一览表
工程名称:建筑 |  |  | 标段: |  |  | 第1页 共1页
序号 | 材料(设备)名称、规格、型号 | 单位 | 数量 | 单价 (元) | 交货 方式 | 送达 地点 | 备注

## 1_表10_2_2-31 主要材料和工程设备一览表
【表10.2.2-31】
主要材料和工程设备一览表
工程名称:建筑 |  |  |  | 标段: |  | 第1页 共1页
序号 | 名称、规格、型号 | 单位 | 数量 | 单价(元) | 合价（元） | 备注
1 | 普通硅酸盐水泥PO 42.5综合 | kg | 18431.946 | 0.56 | 10358.75
2 | 黄砂净砂 | t | 71.661 | 180 | 12898.98
3 | 碎石综合 | t | 11.944 | 126 | 1504.94
4 | 干混地面砂浆DS M20.0 | kg | 19074 | 0.36 | 6847.57
5 | 干混抹灰砂浆DP M15.0 | kg | 25.354 | 0.37 | 9.43
6 | 0.8厚10宽彩钢条 | m2 | 310.664 | 200 | 62132.8
7 | 钢制防盗门 | m2 | 5.781 | 550 | 3179.55
8 | 空调架 | m2 | 486 | 300 | 145800
9 | 防盗窗 | m2 | 746.09 | 160 | 119374.4
10 | 铝合金断桥隔热推拉窗 1.4厚 5+9A+5中空玻璃 | m2 | 43.173 | 205 | 8850.47
11 | 电 | kW·h | 86.923 | 0.88 | 76.49
12 | 水 | m3 | 405.886 | 5.73 | 2325.73
13 | 空调支架 | 台 | 180 | 150 | 27000

## 1_表10_2_2-32 主要机械台班一览表
【表10.2.2-32】
主要机械台班一览表
工程名称:建筑 |  |  |  | 标段: | 第1页 共1页
序号 | 机械名称、规格、型号 | 单位 | 数 量 | 单价(元) | 合价（元） | 备注
1 | 电动夯实机250N·m | 台班 | 0.646 | 29.99 | 19.37
2 | 载货汽车4t | 台班 | 47.372 | 435.03 | 20608.24
3 | 自卸汽车15t | 台班 | 0.162 | 907.57 | 147.03
4 | 自卸汽车15t | 台班 | 2.243 | 907.57 | 2035.68
5 | 涡浆式混凝土搅拌机500L | 台班 | 0.582 | 311.53 | 181.31
6 | 灰浆搅拌机200L | 台班 | 9.08 | 167.09 | 1517.18
7 | 干混砂浆罐式搅拌机20000L | 台班 | 0.561 | 208.41 | 116.92
8 | 木工圆锯机600mm | 台班 | 0.414 | 39.65 | 16.42
9 | 木工平刨床300mm | 台班 | 3.255 | 11.7 | 38.08
10 | 交流弧焊机21kV·A | 台班 | 0.024 | 69.68 | 1.67
11 | 交流弧焊机32kV·A | 台班 | 0.323 | 102.85 | 33.22
12 | 交流弧焊机42kV·A | 台班 | 3.846 | 144.16 | 554.44

## 2_表10_2_2-13 【不含单列】单位(专业)工程招
【表10.2.2-13】
单位（专业）工程招标控制价费用表
工程名称:土建-园林景观 |  |  | 标段: | 第1页 共1页
序号 | 费用名称 |  | 计算公式 | 金额 (元) | 备注
1 | 分部分项工程费 |  | ∑(分部分项工程量×综合单价） | 828645.67 | 见表10.2.2-16
1.1 | 其中 | 人工费+机械费 | ∑分部分项（定额人工费+定额机械费） | 168935.57
2 | 措施项目费 |  | （2.1+2.2） | 30131.62
2.1 | 施工技术措施项目费 |  | ∑(技措项目工程量×综合单价） | 18543.91 | 见表10.2.2-16
2.1.1 | 其中 | 人工费+机械费 | ∑技措项目（定额人工费+定额机械费） | 8246.49
2.2 | 施工组织措施项目费 |  | (1.1+2.1.1)×6.54% | 11587.71 | 见表10.2.2-20
2.2.1 | 其中 | 安全文明施工基本费 | (1.1+2.1.1)×6.41% | 11357.37 | 见表10.2.2-20
3 | 其他项目费 |  | （3.1+3.2+3.3+3.4） | 27409.52
3.1 | 暂列金额 |  | 3.1.1+3.1.2+3.1.3 | 27409.52 | 见表10.2.2-21
3.1.1 | 其中 | 标化工地增加费 | 按招标文件规定额度列计 |  | 见表10.2.2-22
3.1.2 |  | 优质工程增加费 | 按招标文件规定额度列计 |  | 见表10.2.2-22
3.1.3 |  | 其他暂列金额 | 按招标文件规定额度列计 | 27409.52 | 见表10.2.2-22
3.2 | 暂估价 |  | 3.2.1+3.2.2+3.2.3 |  | 见表10.2.2-21
3.2.1 | 其中 | 材料（工程设备）暂估价 | 按招标文件规定额度列计 (或计入综合单价) |  | 见表10.2.2-23
3.2.2 |  | 专业工程暂估价 | 按招标文件规定额度列计 |  | 见表10.2.2-24
3.2.3 |  | 专项技术措施暂估价 | 按招标文件规定额度列计 |  | 见表10.2.2-25
3.3 | 计日工 |  | ∑计日工(暂估数量×综合单价） |  | 见表10.2.2-21
3.4 | 施工总承包服务费 |  | 3.4.1+3.4.2 |  | 见表10.2.2-21
3.4.1 | 其中 | 专业发包工程管理费 | ∑专业发包工程（暂估金额×费率） |  | 见表10.2.2-27
3.4.2 |  | 甲供材料设备管理费 | 甲供材料暂估金额×费率+甲供设备暂估金额×费率 |  | 见表10.2.2-27
4 | 规费 |  | (1.1+2.1.1)×30.97% | 54873.28
5 | 税金 |  | (1+2+3+4)×9% | 84695.41
招标控制价合计 |  |  | 1+2+3+4+5 | 1025756

## 2_表10_2_2-16 分部分项工程清单与计价表
【表10.2.2-16】
分部分项工程清单与计价表
单位(专业)工程名称:土建-园林景观 | [5 empty] | 标段: |  |  | 第1页 共9页
序号 | 项目编码 | 项目名称 | 项目特征 | 计量 单位 | 工程量 | 金 额 (元) |  |  |  |  | 备注
[6 empty] | 综合单价 | 合价 | 其中
[8 empty] | 人工费 | 机械费 | 暂估价
|  | 绿化工程 |  |  |  |  | 551912.87 | 99793.02 | 30560.22
1 | 050102002001 | 栽植灌木 | 1、种类：山茶A 2、灌丛高：H220-250 3、蓬径：P200-220 4、养护期：两年 | 株 | 1 | 822.96 | 822.96 | 22.56 | 14.23
2 | 050102001001 | 栽植乔木 | 1、种类：金桂B 2、株高、冠径：H350-400，P300-350 3、养护期：两年 | 株 | 6 | 1074.38 | 6446.28 | 1133.34 | 181.02
3 | 050102001002 | 栽植乔木 | 1、种类：金桂C 2、株高、冠径：H250-300，P250-280 3、养护期：两年 | 株 | 4 | 608.75 | 2435 | 628.56 | 96.92
4 | 050102001003 | 栽植乔木 | 1、种类：苏铁 2、株高、冠径：H120-150，P120-150 3、养护期：两年 | 株 | 3 | 367.17 | 1101.51 | 163.29 | 24.99
5 | 050102001004 | 栽植乔木 | 1、种类：罗汉松 2、株高、冠径：H120-150，P120-150 3、养护期：两年 | 株 | 5 | 288.39 | 1441.95 | 272.15 | 41.65
6 | 050102001005 | 栽植乔木 | 1、种类：银杏 2、胸径或干径：φ17.0-20.0 3、株高、冠径：H700-800，P450-500 4、养护期：两年 | 株 | 3 | 1285.21 | 3855.63 | 836.19 | 251.37
7 | 050102001006 | 栽植乔木 | 1、种类：紫薇 2、株高、冠径：H150-200，P120-150 3、养护期：两年 | 株 | 4 | 205.45 | 821.8 | 300.4 | 38.8
本页小计 | [6 empty] | 16925.13 | 3356.49 | 648.98
【表10.2.2-16】
分部分项工程清单与计价表
单位(专业)工程名称:土建-园林景观 | [5 empty] | 标段: |  |  | 第2页 共9页
序号 | 项目编码 | 项目名称 | 项目特征 | 计量 单位 | 工程量 | 金 额 (元) |  |  |  |  | 备注
[6 empty] | 综合单价 | 合价 | 其中
[8 empty] | 人工费 | 机械费 | 暂估价
8 | 050102001007 | 栽植乔木 | 1、种类：红枫B 2、胸径或干径：D6-7 3、株高、冠径：H180-220，P180-220 4、养护期：两年 | 株 | 5 | 483.46 | 2417.3 | 375.5 | 48.5
9 | 050102001008 | 栽植乔木 | 1、种类：红叶李A 2、胸径或干径：D10-12 3、株高、冠径：H280-300，P180-200 4、养护期：两年 | 株 | 9 | 756.14 | 6805.26 | 1493.82 | 231.93
10 | 050102001009 | 栽植乔木 | 1、种类：日本早樱A 2、胸径或干径：D12-13 3、株高、冠径：H300-350，P220-250 4、养护期：两年 | 株 | 10 | 994.52 | 9945.2 | 1977.3 | 317.1
11 | 050102001010 | 栽植乔木 | 1、种类：日本早樱B 2、胸径或干径：D12-13 3、株高、冠径：H220-250，P180-200 4、养护期：两年 | 株 | 2 | 1105.62 | 2211.24 | 395.46 | 63.42
12 | 050102002002 | 栽植灌木 | 1、种类：红花继木球D 2、灌丛高：H90 3、蓬径：P120 4、养护期：两年 | 株 | 19 | 153.86 | 2923.34 | 458.28 | 140.41
13 | 050102002003 | 栽植灌木 | 1、种类：龟甲冬青球 2、灌丛高：H100 3、蓬径：P150 4、养护期：两年 | 株 | 36 | 430.01 | 15480.36 | 868.32 | 266.04
本页小计 | [6 empty] | 39782.7 | 5568.68 | 1067.4
【表10.2.2-16】
分部分项工程清单与计价表
单位(专业)工程名称:土建-园林景观 | [5 empty] | 标段: |  |  | 第3页 共9页
序号 | 项目编码 | 项目名称 | 项目特征 | 计量 单位 | 工程量 | 金 额 (元) |  |  |  |  | 备注
[6 empty] | 综合单价 | 合价 | 其中
[8 empty] | 人工费 | 机械费 | 暂估价
14 | 050102002004 | 栽植灌木 | 1、种类：无刺构骨球B 2、灌丛高：H160 3、蓬径：P200 4、养护期：两年 | 株 | 3 | 869.08 | 2607.24 | 127.32 | 24.72
15 | 050102002005 | 栽植灌木 | 1、种类：红叶石楠球A 2、灌丛高：H160 3、蓬径：P200 4、养护期：两年 | 株 | 4 | 243.28 | 973.12 | 169.76 | 32.96
16 | 050102002006 | 栽植灌木 | 1、种类：红叶石楠球B 2、灌丛高：H140 3、蓬径：P160 4、养护期：两年 | 株 | 13 | 166.36 | 2162.68 | 551.72 | 107.12
17 | 050102002007 | 栽植灌木 | 1、种类：大叶黄杨球A 2、灌丛高：H160 3、蓬径：P200 4、养护期：两年 | 株 | 3 | 647.53 | 1942.59 | 127.32 | 24.72
18 | 050102002008 | 栽植灌木 | 1、种类：大叶黄杨球B 2、灌丛高：H140 3、蓬径：P180 4、养护期：两年 | 株 | 6 | 522.58 | 3135.48 | 254.64 | 49.44
19 | 050102007001 | 栽植色带 | 1、种类：八角金盘 2、规格：H35-40，49株/m2 3、养护期：两年 | m2 | 54.00 | 112.54 | 6077.16 | 1086.48 | 278.1 |  | 毛球密植，株型整齐
20 | 050102007002 | 栽植色带 | 1、种类：茶梅 2、规格：H35-40，49株/m2 3、养护期：两年 | m2 | 9.00 | 131.06 | 1179.54 | 181.08 | 46.35 |  | 毛球密植，株型整齐
本页小计 | [6 empty] | 18077.81 | 2498.32 | 563.41
【表10.2.2-16】
分部分项工程清单与计价表
单位(专业)工程名称:土建-园林景观 | [5 empty] | 标段: |  |  | 第4页 共9页
序号 | 项目编码 | 项目名称 | 项目特征 | 计量 单位 | 工程量 | 金 额 (元) |  |  |  |  | 备注
[6 empty] | 综合单价 | 合价 | 其中
[8 empty] | 人工费 | 机械费 | 暂估价
21 | 050102007003 | 栽植色带 | 1、种类：春鹃 2、规格：H25-30，64株/m2 3、养护期：两年 | m2 | 59.00 | 110.83 | 6538.97 | 1187.08 | 303.85 |  | 毛球密植，株型整齐
22 | 050102007004 | 栽植色带 | 1、种类：夏鹃 2、规格：H25-30，64株/m2 3、养护期：两年 | m2 | 36.00 | 147.79 | 5320.44 | 724.32 | 185.4 |  | 毛球密植，株型整齐
23 | 050102007005 | 栽植色带 | 1、种类：大叶黄杨 2、规格：H35-40，49株/m2 3、养护期：两年 | m2 | 59.00 | 109.97 | 6488.23 | 1187.08 | 303.85 |  | 毛球密植，株型整齐
24 | 050102007006 | 栽植色带 | 1、种类：瓜子黄杨 2、规格：H35-40，49株/m2 3、养护期：两年 | m2 | 73.00 | 131.06 | 9567.38 | 1468.76 | 375.95 |  | 毛球密植，株型整齐
25 | 050102007007 | 栽植色带 | 1、种类：海桐 2、规格：H35-40，25株/m2 3、养护期：两年 | m2 | 370.00 | 88.82 | 32863.4 | 5083.8 | 1905.5 |  | 毛球密植，株型整齐
26 | 050102007008 | 栽植色带 | 1、种类：红花继木 2、规格：H25-30，64株/m2 3、养护期：两年 | m2 | 35.00 | 108.14 | 3784.9 | 704.2 | 180.25 |  | 毛球密植，株型整齐
27 | 050102007009 | 栽植色带 | 1、种类：南天竹 2、规格：H35-40，49株/m2 3、养护期：两年 | m2 | 33.00 | 79.61 | 2627.13 | 663.96 | 169.95 |  | 毛球密植，株型整齐
28 | 050102007010 | 栽植色带 | 1、种类：红叶石楠 2、规格：H35-40，49株/m2 3、养护期：两年 | m2 | 264.00 | 98.14 | 25908.96 | 5311.68 | 1359.6 |  | 毛球密植，株型整齐
本页小计 | [6 empty] | 93099.41 | 16330.88 | 4784.35
【表10.2.2-16】
分部分项工程清单与计价表
单位(专业)工程名称:土建-园林景观 | [5 empty] | 标段: |  |  | 第5页 共9页
序号 | 项目编码 | 项目名称 | 项目特征 | 计量 单位 | 工程量 | 金 额 (元) |  |  |  |  | 备注
[6 empty] | 综合单价 | 合价 | 其中
[8 empty] | 人工费 | 机械费 | 暂估价
29 | 050102007011 | 栽植色带 | 1、种类：金森女贞 2、规格：H25-30，64株/m2 3、养护期：两年 | m2 | 93.00 | 98.73 | 9181.89 | 1871.16 | 478.95 |  | 毛球密植，株型整齐
30 | 050102007012 | 栽植色带 | 1、种类：金边黄杨 2、规格：H35-40，49株/m2 3、养护期：一年 | m2 | 51.00 | 126.43 | 6447.93 | 1026.12 | 262.65 |  | 毛球密植，株型整齐
31 | 050102007013 | 栽植色带 | 1、种类：金叶女贞 2、规格：H35-40，49株/m2 3、养护期：两年 | m2 | 157.00 | 112.54 | 17668.78 | 3158.84 | 808.55 |  | 毛球密植，株型整齐
32 | 050102007014 | 栽植色带 | 1、种类：小叶栀子花 2、规格：H35-40，49株/m2 3、养护期：两年 | m2 | 40.00 | 112.54 | 4501.6 | 804.8 | 206 |  | 毛球密植，株型整齐
33 | 050102007015 | 栽植色带 | 1、种类：大滨菊 2、规格：H30-70，49株/m2 3、养护期：两年 | m2 | 336.00 | 86.66 | 29117.76 | 6313.44 | 1730.4 |  | 毛球密植，株型整齐
34 | 050102007016 | 栽植色带 | 1、种类：金鸡菊 2、规格：H50-80，49株/m2 3、养护期：两年 | m2 | 100.00 | 292.46 | 29246 | 1879 | 515 |  | 毛球密植，株型整齐
35 | 050102007017 | 栽植色带 | 1、种类：桔梗 2、规格：H40-80，49株/m2 3、养护期：两年 | m2 | 80.00 | 244.87 | 19589.6 | 1748.8 | 412 |  | 毛球密植，株型整齐
36 | 050102007018 | 栽植色带 | 1、种类：蓝花鼠尾草 2、规格：H30-60，49株/m2 3、养护期：两年 | m2 | 153.00 | 139.81 | 21390.93 | 3078.36 | 787.95 |  | 毛球密植，株型整齐
本页小计 | [6 empty] | 137144.49 | 19880.52 | 5201.5
【表10.2.2-16】
分部分项工程清单与计价表
单位(专业)工程名称:土建-园林景观 | [5 empty] | 标段: |  |  | 第6页 共9页
序号 | 项目编码 | 项目名称 | 项目特征 | 计量 单位 | 工程量 | 金 额 (元) |  |  |  |  | 备注
[6 empty] | 综合单价 | 合价 | 其中
[8 empty] | 人工费 | 机械费 | 暂估价
37 | 050102007019 | 栽植色带 | 1、种类：美人樱 2、规格：H10-50，49株/m2 3、养护期：两年 | m2 | 134.00 | 139.81 | 18734.54 | 2696.08 | 690.1 |  | 毛球密植，株型整齐
38 | 050102007020 | 栽植色带 | 1、种类：宿根天人菊 2、规格：H40-90，49株/m2 3、养护期：两年 | m2 | 89.00 | 116.25 | 10346.25 | 1945.54 | 458.35 |  | 毛球密植，株型整齐
39 | 050102007021 | 栽植色带 | 1、种类：玉簪 2、规格：H40-70，49株/m2 3、养护期：两年 | m2 | 55.00 | 90.52 | 4978.6 | 1202.3 | 283.25 |  | 毛球密植，株型整齐
40 | 050102012001 | 铺种草皮 | 1、种类：百慕大+黑麦草 2、养护期：两年 | m2 | 1805.00 | 45.41 | 81965.05 | 27580.4 | 4656.9
41 | 050101010001 | 整理绿化用地 | 1、绿地细平整 | m2 | 4085.00 | 5.22 | 21323.7 | 16748.5
42 | 050101009001 | 种植土回（换）填 | 1、种植土松填 | m3 | 1634.00 | 42.99 | 70245.66 | 1323.54 | 8137.32
43 | 050101009002 | 种植土回（换）填 | 1、营养土松填 | m3 | 817.00 | 48.09 | 39289.53 | 661.77 | 4068.66
|  | 园林景观工程 |  |  |  |  | 107119.44 | 11445.82 | 833.86
|  | 木质休息平台（2个） |  |  |  |  | 76757.71 | 5894.25 | 516.67
44 | 010501001001 | 垫层 | 1、混凝土种类：非泵送商品混凝土 2、混凝土强度等级：C15 | m3 | 5.84 | 547.45 | 3197.11 | 258.19 | 4.15
45 | 010501003001 | 独立基础 | 1、混凝土种类：非泵送商品混凝土 2、混凝土强度等级：C25 | m3 | 4.00 | 604.42 | 2417.68 | 156 | 1.08
本页小计 | [6 empty] | 252498.12 | 52572.32 | 18299.81
【表10.2.2-16】
分部分项工程清单与计价表
单位(专业)工程名称:土建-园林景观 | [5 empty] | 标段: |  |  | 第7页 共9页
序号 | 项目编码 | 项目名称 | 项目特征 | 计量 单位 | 工程量 | 金 额 (元) |  |  |  |  | 备注
[6 empty] | 综合单价 | 合价 | 其中
[8 empty] | 人工费 | 机械费 | 暂估价
46 | 010502003001 | 异形柱 | 1、混凝土类别：非泵送商品混凝土 2、混凝土强度等级：C25 | m3 | 3.24 | 686.14 | 2223.09 | 322.35 | 1.49
47 | 010503001001 | 基础梁 | 1、混凝土类别：非泵送商品混凝土 2、混凝土强度等级：C25 | m3 | 7.88 | 610.25 | 4808.77 | 324.1 | 3.62
48 | 010505003001 | 平板 | 1、现浇混凝土 平板^非泵送商品混凝土 C25 | m3 | 9.52 | 638.47 | 6078.23 | 566.25 | 7.81
49 | 010515001001 | 现浇构件钢筋 | 1、现浇构件带肋钢筋 HRB400以内 直径（mm以内）10 | t | 0.692 | 6091.33 | 4215.2 | 414.94 | 17
50 | 010515001002 | 现浇构件钢筋 | 1、现浇构件带肋钢筋 HRB400以内 直径（mm以内）18 | t | 2.409 | 5966.45 | 14373.18 | 1244.01 | 178.75
51 | 020512001001 | 木地板 | 塑木地板，50*50塑木龙骨@600角钢固定，20厚100宽塑木，间缝10mm，20厚70宽塑木收边，螺钉固定。详见施工图 | m2 | 78.08 | 257.64 | 20116.53 | 2485.29 | 14.05
52 | 050305006001 | 石桌石凳 | 1.2*0.45*0.4m成品石凳 | 个 | 8 | 535.99 | 4287.92 | 123.12 | 288.72
53 | 011503003001 | 塑木栏杆 | 塑木栏杆，包含塑木柱，详见施工图 | m | 37.60 | 400 | 15040
|  | 台阶（共100级） |  |  |  |  | 30361.73 | 5551.57 | 317.19
54 | 010404001001 | 垫层 | 150厚碎石垫层 | m3 | 14.63 | 297.76 | 4356.23 | 786.07 | 17.56
55 | 050201002001 | 踏（蹬）道 | 100厚C25钢筋混凝土台阶（最薄处） | m2 | 75.00 | 95.53 | 7164.75 | 1271.25 | 44.25
本页小计 | [6 empty] | 82663.9 | 7537.38 | 573.25
【表10.2.2-16】
分部分项工程清单与计价表
单位(专业)工程名称:土建-园林景观 | [5 empty] | 标段: |  |  | 第8页 共9页
序号 | 项目编码 | 项目名称 | 项目特征 | 计量 单位 | 工程量 | 金 额 (元) |  |  |  |  | 备注
[6 empty] | 综合单价 | 合价 | 其中
[8 empty] | 人工费 | 机械费 | 暂估价
56 | 050201002002 | 踏（蹬）道 | 1、30厚320(520)x600芝麻灰火烧面花岗岩,密缝 2、20厚1:3干硬性水泥砂浆,面上撒素水泥 | m2 | 75.00 | 178.35 | 13376.25 | 2329.5 | 170.25
57 | 050201002003 | 踏（蹬）道 | 1、20厚600宽芝麻灰火烧面花岗岩,密缝 2、20厚1:3干硬性水泥砂浆,面上撒素水泥 | m2 | 37.50 | 145.72 | 5464.5 | 1164.75 | 85.13
|  | 挡墙 |  |  |  |  | 141398.44 | 25178.82 | 125.71
58 | 011102001001 | 花岗岩压顶 | 1、100X500X1000芝麻灰花岗岩压顶 2、30厚1:2水泥砂浆结合层 3、45°打角 | m2 | 289.00 | 380.61 | 109996.29 | 14756.34 | 92.48
59 | 010403004001 | 石挡土墙 | 1、勾缝 干砌块石面勾平缝 | m2 | 693.60 | 9.36 | 6492.1 | 3273.79 | 20.81
60 | 010403004002 | 石挡土墙 | 1、块石挡土墙 | m3 | 73.08 | 340.86 | 24910.05 | 7148.69 | 12.42
|  | 破路、修复、挖土及回填土 |  |  |  |  | 28214.92 | 11807.21 | 5346.93
61 | 041001001001 | 拆除路面 | 1、机械拆除无筋混凝土类路面层(岩石破碎机)~面层厚20(厘米)，满足业主要求 | m2 | 58.70 | 24.88 | 1460.46 | 109.18 | 1047.8
62 | 041001001002 | 修复路面 | 1、混凝土路面修复厚度（mm）≤180 | m2 | 58.70 | 382.96 | 22479.75 | 9401.39 | 3233.2
63 | 040101002001 | 挖沟槽土方 | 1、机械及人工辅助挖沟槽土方 | m3 | 146.75 | 9.62 | 1411.74 | 852.62 | 258.28
本页小计 | [6 empty] | 185591.14 | 39036.26 | 4920.37
【表10.2.2-16】
分部分项工程清单与计价表
单位(专业)工程名称:土建-园林景观 | [5 empty] | 标段: |  |  | 第9页 共9页
序号 | 项目编码 | 项目名称 | 项目特征 | 计量 单位 | 工程量 | 金 额 (元) |  |  |  |  | 备注
[6 empty] | 综合单价 | 合价 | 其中
[8 empty] | 人工费 | 机械费 | 暂估价
64 | 040103001001 | 回填方 | 1、机械及人工辅助回填沟槽土方夯实 | m3 | 117.40 | 18.13 | 2128.46 | 1444.02 | 224.23
65 | 040103002001 | 余方弃置 | 1、多余土石方外运 2、运距及施工方案由施工企业自行考虑 | m3 | 17.61 | 41.71 | 734.51 |  | 583.42
本页小计 | [6 empty] | 2862.97 | 1444.02 | 807.65
合计 | [6 empty] | 828645.67 | 148224.87 | 36866.72

## 2_表10_2_2-16 施工技术措施项目清单与计价表
【表10.2.2-16】
施工技术措施项目清单与计价表
单位(专业)工程名称:土建-园林景观 | [5 empty] | 标段: |  |  | 第1页 共2页
序号 | 项目编码 | 项目名称 | 项目特征 | 计量 单位 | 工程量 | 金 额 (元) |  |  |  |  | 备注
[6 empty] | 综合单价 | 合价 | 其中
[8 empty] | 人工费 | 机械费 | 暂估价
|  | 绿化 |  |  |  |  | 3454.22 | 1043.38
1 | 050403001001 | 树木支撑架 | 1、毛竹支撑三脚桩 | 株 | 136 | 16.61 | 2258.96 | 450.16
2 | 050403002001 | 草绳绕树干 | 1、草绳绕树杆胸径（cm）20以内 | 株 | 19 | 11.49 | 218.31 | 110.01
3 | 050403002002 | 草绳绕树干 | 1、草绳绕树杆胸径（cm）15以内 | 株 | 117 | 8.35 | 976.95 | 483.21
|  | 木质休息平台（2个） |  |  | 0 |  | 13258.19 | 6573.4 | 418.93
4 | 011701006001 | 满堂脚手架 | 1、满堂脚手架 ~基本层3.6m～5.2m | m2 | 79.36 | 13.34 | 1058.66 | 692.02 | 31.74
5 | 011702001001 | 基础 | 1、现浇混凝土模板 基础垫层模板 | m2 | 38.86 | 50.21 | 1951.16 | 1099.74 | 40.41
6 | 011702001002 | 基础 | 1、现浇混凝土 独立基础 复合木模 | m2 | 16.00 | 45.71 | 731.36 | 335.68 | 12.48
7 | 011702004001 | 异形柱 | 1、现浇混凝土 异形柱、圆形柱 复合木模~支模高度3.6m以内 | m2 | 32.42 | 78.47 | 2544 | 1353.86 | 58.36
8 | 011702005001 | 基础梁 | 1、现浇混凝土 基础梁 复合木模 | m2 | 53.28 | 55.76 | 2970.89 | 1317.61 | 118.81
9 | 011702016001 | 平板 | 1、现浇混凝土 板 复合木模~支模高度3.6m | m2 | 79.36 | 50.43 | 4002.12 | 1774.49 | 157.13
|  | 台阶（共100级） |  |  |  |  | 1831.5 | 870.38 | 39
10 | 050402001001 | 现浇混凝土垫层 | 台阶侧面模板 | m2 | 37.50 | 48.84 | 1831.5 | 870.38 | 39
本页小计 | [6 empty] | 18543.91 | 8487.16 | 457.93
【表10.2.2-16】
施工技术措施项目清单与计价表
单位(专业)工程名称:土建-园林景观 | [5 empty] | 标段: |  |  | 第2页 共2页
序号 | 项目编码 | 项目名称 | 项目特征 | 计量 单位 | 工程量 | 金 额 (元) |  |  |  |  | 备注
[6 empty] | 综合单价 | 合价 | 其中
[8 empty] | 人工费 | 机械费 | 暂估价
合计 | [6 empty] | 18543.91 | 8487.16 | 457.93

## 2_表10_2_2-20 施工组织(总价)措施项目清单与
【表10.2.2-20】
施工组织（总价）措施项目清单与计价表
工程名称:园林景观 |  |  | 标段: | 第1页 共1页
序号 | 项目编号 | 项目名称 | 计算基础 | 费率 (%) | 金额 (元) | 备注
1 | 050405001001 | 安全文明施工费 |  |  | 11357.37
1.1 |  | 安全文明施工基本费 | 定额人工费+定额机械费 | 6.41 | 11357.37
2 | Z50405009001 | 提前竣工增加费 | 定额人工费+定额机械费
3 | 050405004001 | 二次搬运费 | 定额人工费+定额机械费 | 0.13 | 230.34
4 | 050405005001 | 冬雨季施工增加费 | 定额人工费+定额机械费
5 | Z50405010001 | 行车、行人干扰增加费 | 定额人工费+定额机械费
6 |  | 其他施工组织措施费 | 按相关规定计算
合 计 |  |  |  |  | 11587.71

## 2_表10_2_2-21 其他项目清单与计价汇总表
【表10.2.2-21】
其他项目清单与计价汇总表
工程名称:园林景观 |  | 标段: | 第1页 共1页
序号 | 项 目 名 称 | 金额(元) | 备注
1 | 暂列金额 | 27409.52 | 明细详见表10.2.2-22
1.1 | 标化工地增加费 |  | 明细详见表10.2.2-22
1.2 | 优质工程增加费 |  | 明细详见表10.2.2-22
1.3 | 其他暂列金额 | 27409.52 | 明细详见表10.2.2-22
2 | 暂估价
2.1 | 材料（设备）暂估价 |  | 明细详见表10.2.2-23
2.2 | 专业工程暂估价 |  | 明细详见表10.2.2-24
2.3 | 专项技术措施暂估价 |  | 明细详见表10.2.2-25
3 | 计日工 |  | 明细详见表10.2.2-26
4 | 总承包服务费 |  | 明细详见表10.2.2-27
合 计 |  | 27409.52 | 0

## 2_表10_2_2-22 暂列金额明细表
【表10.2.2-22】
暂列金额明细表
工程名称:园林景观 |  |  | 标段: | 第1页 共1页
序号 | 项 目 名 称 | 计量单位 | 暂定金额(元) | 备注
1 | 标化工地增加费 | 项
2 | 优质工程增加费 | 项
3 | 其他暂列金额 | 项 | 27409.52 | 估算比例一般不高于5%
3.1 | 其他暂列金额 | 项 | 27409.52
合计 |  |  | 27409.52 | -

## 2_表10_2_2-23 材料（工程设备）暂估单价表
【表10.2.2-23】
材料（工程设备）暂估单价表
单位(专业)工程名称:土建-园林景观 |  |  |  | 标段: |  | 第1页 共1页
序号 | 材料（工程设备）名称、规格、型号 | 计量 单位 | 数量 | 单价 | 合价 | 备注
合计

## 2_表10_2_2-24 专业工程暂估价表
【表10.2.2-24】
专业工程暂估价表
单位(专业)工程名称:土建-园林景观 |  | 标段: | 第1页 共1页
序号 | 工 程 名 称 | 工程内容 | 暂估金额(元) | 备注
合计

## 2_表10_2_2-25 专项技术措施暂估价表
【表10.2.2-25】
专项技术措施暂估价表
单位(专业)工程名称:土建-园林景观 |  | 标段: | 第1页 共1页
序号 | 工程名称 | 工程内容 | 暂估金额(元) | 备注
合计 |  |  | 0

## 2_表10_2_2-26 计日工表
【表10.2.2-26】
计 日 工 表
单位(专业)工程名称:土建-园林景观 |  | 标段: |  | 第1页 共1页
编号 | 项 目 名 称 | 单位 | 数量 | 综合单价(元) | 合价(元)
一 | 人 工 | 元
1
2
3
4
5
人 工 小 计
二 | 材 料 | 元
1
2
3
4
5
材 料 小 计
三 | 施 工 机 械 | 元
1
2
3
4
5
施工机械小计
总 计

## 2_表10_2_2-27 总承包服务费计价表
【表10.2.2-27】
总承包服务费计价表
单位(专业)工程名称:土建-园林景观 |  |  | 标段: |  | 第1页 共1页
序号 | 项目名称 | 项目价值(元) | 服务内容 | 计算基础 | 费率(%) | 金额(元)
1 | 发包人单独发包的专业工程
1.1 | 专业发包工程管理费
2 | 发包人提供材料(设备)
2.1 | 甲供材料设备保管费
| 合计 | - | - |  | -

## 2_表10_2_2-29 主要工日一览表
【表10.2.2-29】
主要工日一览表
工程名称:园林景观 |  |  | 标段: |  | 第1页 共1页
序号 | 工日名称（类别） | 单位 | 数 量 | 单价(元) | 合价（元） | 备注
1 | 一类人工 | 工日 | 764.119 | 135 | 103156.07
2 | 二类人工 | 工日 | 242.922 | 146 | 35466.61
3 | 三类人工 | 工日 | 108.46 | 167 | 18112.82

## 2_表10_2_2-30 发包人提供材料和设备一览表
【表10.2.2-30】
发包人提供材料和设备一览表
工程名称:园林景观 |  |  | 标段: |  |  | 第1页 共1页
序号 | 材料(设备)名称、规格、型号 | 单位 | 数量 | 单价 (元) | 交货 方式 | 送达 地点 | 备注

## 2_表10_2_2-31 主要材料和工程设备一览表
【表10.2.2-31】
主要材料和工程设备一览表
工程名称:园林景观 |  |  |  | 标段: |  | 第1页 共3页
序号 | 名称、规格、型号 | 单位 | 数量 | 单价(元) | 合价（元） | 备注
1 | 复合硅酸盐水泥PC 32.5R综合 | kg | 11.782 | 0.52 | 6.15
2 | 普通硅酸盐水泥PO 42.5综合 | kg | 5807.873 | 0.56 | 3264.02
3 | 普通硅酸盐水泥PO 52.5综合 | kg | 17.438 | 0.62 | 10.72
4 | 白色硅酸盐水泥425#、二级白度 | kg | 29.478 | 0.61 | 18.01
5 | 黄砂净砂 | t | 14.135 | 180 | 2544.3
6 | 碎石综合 | t | 39.879 | 126 | 5024.75
7 | 碎石30-50 | m3 | 8.805 | 151.25 | 1331.76
8 | 块石200-500 | t | 141.775 | 107 | 15169.93
9 | 非泵送商品混凝土C15 | m3 | 5.898 | 479 | 2825.14
10 | 非泵送商品混凝土C25 | m3 | 24.886 | 547 | 13612.64
11 | 干混地面砂浆DS M15.0 | kg | 7516.89 | 0.35 | 2630.91
12 | 干混地面砂浆DS M20.0 | kg | 7516.89 | 0.36 | 2698.56
13 | 干混砌筑砂浆DM M5.0 | kg | 1808.73 | 0.34 | 618.59
14 | 干混砌筑砂浆DM M7.5 | kg | 5951.088 | 0.35 | 2059.08
15 | 100X500X1000芝麻灰花岗岩压顶 | m2 | 294.78 | 286.7 | 84513.43
16 | 20厚600宽芝麻灰火烧面花岗岩 | m2 | 38.25 | 86.01 | 3289.88
17 | 30厚320(520)x600芝麻灰火烧面花岗岩 | m2 | 76.5 | 118 | 9027
18 | 电 | kW·h | 120.946 | 0.88 | 106.43
19 | 水 | m3 | 1992.112 | 5.73 | 11414.8
20 | 复合模板综合 | m2 | 42.06 | 42.48 | 1786.71
21 | 电焊条E50系列 | kg | 13.009 | 6.81 | 88.59
22 | 罗汉松H120-150，P120-150 | 株 | 5.05 | 202 | 1020.1
23 | 苏铁H120-150，P120-150 | 株 | 3.03 | 280 | 848.4
24 | 紫薇H150-200，P120-150 | 株 | 4.04 | 91.74 | 370.63
25 | 红枫BD6-7,H180-220，P180-220 | 株 | 5.05 | 367 | 1853.35
26 | 红叶李AD10-12,H280-300，P180-200 | 株 | 9.09 | 500 | 4545
27 | 金桂CH250-300，P250-280 | 株 | 4.04 | 367 | 1482.68
28 | 日本早樱AD12-13,H300-350，P220-250 | 株 | 10.1 | 688 | 6948.8
【表10.2.2-31】
主要材料和工程设备一览表
工程名称:园林景观 |  |  |  | 标段: |  | 第2页 共3页
序号 | 名称、规格、型号 | 单位 | 数量 | 单价(元) | 合价（元） | 备注
29 | 日本早樱BD12-13,H220-250,P180-200 | 株 | 2.02 | 798 | 1611.96
30 | 金桂BH350-400，P300-350 | 株 | 6.06 | 780 | 4726.8
31 | 银杏φ17.0-20.0，H700-800,P450-500 | 株 | 3.03 | 807 | 2445.21
32 | 红花继木球DH90，P120 | 株 | 19.95 | 104 | 2074.8
33 | 龟甲冬青球H100，P150 | 株 | 37.8 | 367 | 13872.6
34 | 大叶黄杨球AH160，P200 | 株 | 3.15 | 550 | 1732.5
35 | 大叶黄杨球BH140，P180 | 株 | 6.3 | 431 | 2715.3
36 | 无刺构骨球BH160，P200 | 株 | 3.15 | 761 | 2397.15
37 | 红叶石楠球AH160，P200 | 株 | 4.2 | 165 | 693
38 | 红叶石楠球BH140，P160 | 株 | 13.65 | 91.74 | 1252.25
39 | 山茶AH220-250、P200-220 | 株 | 1.05 | 734 | 770.7
40 | 百慕大 | m2 | 1895.25 | 18.35 | 34777.84
41 | 黑麦草30g/平方 | m2 | 1895.25 | 1.61 | 3051.35
42 | 八角金盘 49株/m2H35-40 | m2 | 56.7 | 72.03 | 4084.1
43 | 南天竹 49株/m2H35-40 | m2 | 34.65 | 40.67 | 1409.22
44 | 夏鹃 64株/m2H25-30 | m2 | 37.8 | 105.6 | 3991.68
45 | 大叶黄杨 49株/m2H35-40 | m2 | 61.95 | 69.58 | 4310.48
46 | 小叶栀子花 49株/m2H35-40 | m2 | 42 | 72.03 | 3025.26
47 | 春鹃 64株/m2H25-30 | m2 | 61.95 | 70.4 | 4361.28
48 | 瓜子黄杨 49株/m2H35-40 | m2 | 76.65 | 89.67 | 6873.21
49 | 红叶石楠 49株/m2H35-40 | m2 | 277.2 | 58.31 | 16163.53
50 | 红花继木 64株/m2H25-30 | m2 | 36.75 | 67.84 | 2493.12
51 | 美人樱 49株/m2H10-50 | m2 | 140.7 | 98 | 13788.6
52 | 茶梅 49株/m2H35-40 | m2 | 9.45 | 89.67 | 847.38
53 | 蓝花鼠尾草 49株/m2H30-60 | m2 | 160.65 | 98 | 15743.7
54 | 金叶女贞 49株/m2H35-40 | m2 | 164.85 | 72.03 | 11874.15
55 | 金森女贞 64株/m2H25-30 | m2 | 97.65 | 58.88 | 5749.63
56 | 金边黄杨 49株/m2H35-40 | m2 | 53.55 | 85.26 | 4565.67
57 | 海桐 25株/m2H35-40 | m2 | 388.5 | 57.25 | 22241.63
【表10.2.2-31】
主要材料和工程设备一览表
工程名称:园林景观 |  |  |  | 标段: |  | 第3页 共3页
序号 | 名称、规格、型号 | 单位 | 数量 | 单价(元) | 合价（元） | 备注
58 | 宿根天人菊 49株/m2H40-90 | m2 | 93.45 | 73.5 | 6868.58
59 | 桔梗 49株/m2H40-80 | m2 | 84 | 196 | 16464
60 | 玉簪 49株/m2H40-70 | m2 | 57.75 | 49 | 2829.75

## 2_表10_2_2-32 主要机械台班一览表
【表10.2.2-32】
主要机械台班一览表
工程名称:园林景观 |  |  |  | 标段: | 第1页 共1页
序号 | 机械名称、规格、型号 | 单位 | 数 量 | 单价(元) | 合价（元） | 备注
1 | 履带式推土机90kW | 台班 | 14.706 | 830.51 | 12213.48
2 | 履带式推土机105kW | 台班 | 0.02 | 915.41 | 18.31
3 | 轮胎式装载机2m3 | 台班 | 4.109 | 786.9 | 3233.37
4 | 履带式单斗液压挖掘机1m3 | 台班 | 0.231 | 1037.66 | 239.7
5 | 电动夯实机250N·m | 台班 | 8.08 | 29.99 | 242.32
6 | 汽车式起重机10t | 台班 | 0.279 | 785.51 | 219.16
7 | 载货汽车4t | 台班 | 0.785 | 435.03 | 341.5
8 | 自卸汽车15t | 台班 | 0.643 | 907.57 | 583.57
9 | 洒水车4000L | 台班 | 2.289 | 505.18 | 1156.36
10 | 洒水车4000L | 台班 | 32.464 | 505.18 | 16400.16
11 | 灰浆搅拌机200L | 台班 | 1.53 | 167.09 | 255.65
12 | 干混砂浆罐式搅拌机20000L | 台班 | 0.608 | 208.41 | 126.71
13 | 钢筋调直机14mm | 台班 | 0.187 | 39.74 | 7.43
14 | 钢筋切断机40mm | 台班 | 0.317 | 46.85 | 14.85
15 | 钢筋弯曲机40mm | 台班 | 0.769 | 27.99 | 21.52
16 | 木工圆锯机500mm | 台班 | 2.582 | 30.08 | 77.67
17 | 直流弧焊机32kW | 台班 | 1.084 | 106.95 | 115.93
18 | 对焊机75kV·A | 台班 | 0.265 | 131.93 | 34.96
19 | 电焊条烘干箱45×35×45cm3 | 台班 | 0.108 | 9.73 | 1.05
20 | 履带式单头岩石破碎机105kW | 台班 | 0.751 | 1394.65 | 1047.38
21 | 混凝土振捣器平板式 | 台班 | 0.743 | 13.13 | 9.76
22 | 混凝土振捣器插入式 | 台班 | 1.645 | 5.08 | 8.36
23 | 混凝土搅拌机500L | 台班 | 0.383 | 116 | 44.43
24 | 汽车式起重机5t | 台班 | 0.819 | 417.7 | 342.1
25 | 汽车式起重机5t | 台班 | 1.385 | 417.7 | 578.51

## 3_表10_2_2-13 【不含单列】单位(专业)工程招
【表10.2.2-13】
单位（专业）工程招标控制价费用表
工程名称:安装-立面改造亮化 |  |  | 标段: | 第1页 共1页
序号 | 费用名称 |  | 计算公式 | 金额 (元) | 备注
1 | 分部分项工程费 |  | ∑(分部分项工程量×综合单价） | 210911.89 | 见表10.2.2-16
1.1 | 其中 | 人工费+机械费 | ∑分部分项（定额人工费+定额机械费） | 26838.65
2 | 措施项目费 |  | （2.1+2.2） | 1975.32
2.1 | 施工技术措施项目费 |  | ∑(技措项目工程量×综合单价） |  | 见表10.2.2-16
2.1.1 | 其中 | 人工费+机械费 | ∑技措项目（定额人工费+定额机械费）
2.2 | 施工组织措施项目费 |  | (1.1+2.1.1)×7.36% | 1975.32 | 见表10.2.2-20
2.2.1 | 其中 | 安全文明施工基本费 | (1.1+2.1.1)×7.1% | 1905.54 | 见表10.2.2-20
3 | 其他项目费 |  | （3.1+3.2+3.3+3.4） | 6633.24
3.1 | 暂列金额 |  | 3.1.1+3.1.2+3.1.3 | 6633.24 | 见表10.2.2-21
3.1.1 | 其中 | 标化工地增加费 | 按招标文件规定额度列计 |  | 见表10.2.2-22
3.1.2 |  | 优质工程增加费 | 按招标文件规定额度列计 |  | 见表10.2.2-22
3.1.3 |  | 其他暂列金额 | 按招标文件规定额度列计 | 6633.24 | 见表10.2.2-22
3.2 | 暂估价 |  | 3.2.1+3.2.2+3.2.3 |  | 见表10.2.2-21
3.2.1 | 其中 | 材料（工程设备）暂估价 | 按招标文件规定额度列计 (或计入综合单价) |  | 见表10.2.2-23
3.2.2 |  | 专业工程暂估价 | 按招标文件规定额度列计 |  | 见表10.2.2-24
3.2.3 |  | 专项技术措施暂估价 | 按招标文件规定额度列计 |  | 见表10.2.2-25
3.3 | 计日工 |  | ∑计日工(暂估数量×综合单价） |  | 见表10.2.2-21
3.4 | 施工总承包服务费 |  | 3.4.1+3.4.2 |  | 见表10.2.2-21
3.4.1 | 其中 | 专业发包工程管理费 | ∑专业发包工程（暂估金额×费率） |  | 见表10.2.2-27
3.4.2 |  | 甲供材料设备管理费 | 甲供材料暂估金额×费率+甲供设备暂估金额×费率 |  | 见表10.2.2-27
4 | 规费 |  | (1.1+2.1.1)×30.63% | 8220.68
5 | 税金 |  | (1+2+3+4)×9% | 20496.7
招标控制价合计 |  |  | 1+2+3+4+5 | 248238

## 3_表10_2_2-16 分部分项工程清单与计价表
【表10.2.2-16】
分部分项工程清单与计价表
单位(专业)工程名称:安装-立面改造亮化 | [5 empty] | 标段: |  |  | 第1页 共3页
序号 | 项目编码 | 项目名称 | 项目特征 | 计量 单位 | 工程量 | 金 额 (元) |  |  |  |  | 备注
[6 empty] | 综合单价 | 合价 | 其中
[8 empty] | 人工费 | 机械费 | 暂估价
|  | 亮化 |  |  |  |  | 210911.89 | 28475.17 | 563.07
1 | 030404017001 | 配电箱 | 1、名称：成套配电箱安装 ZAL1、2（详见各单体系统图）； 2、配电箱位置及安装方式根据现场位置确定。 3、配电箱基础及接地 | 台 | 2 | 4966.25 | 9932.5 | 833.08 | 190.5
2 | 030404017002 | 配电箱 | 1、名称：成套配电箱安装 1-AL1（详见各单体系统图）； 2、配电箱位置及安装方式根据现场位置确定。 3、配电箱基础及接地 | 台 | 1 | 3495.3 | 3495.3 | 309.63 | 88.34
3 | 030404017003 | 配电箱 | 1、名称：成套配电箱安装 2-AL1（详见各单体系统图）； 2、配电箱位置及安装方式根据现场位置确定。 3、配电箱基础及接地 | 台 | 1 | 3495.3 | 3495.3 | 309.63 | 88.34
4 | 030404017004 | 配电箱 | 1、名称：成套配电箱安装 2-AL2（详见各单体系统图）； 2、配电箱位置及安装方式根据现场位置确定。 3、配电箱基础及接地 | 台 | 1 | 3495.3 | 3495.3 | 309.63 | 88.34
5 | 030412004001 | 装饰灯 | 1、名称：LED线条灯1 功率:10W；色温：3000K（暖白光）,带接头（因设计要求：装灯具配套脚手架费用不计入亮化工程里） | 套 | 321 | 224.93 | 72202.53 | 5219.46
本页小计 | [6 empty] | 92620.93 | 6981.43 | 455.52
【表10.2.2-16】
分部分项工程清单与计价表
单位(专业)工程名称:安装-立面改造亮化 | [5 empty] | 标段: |  |  | 第2页 共3页
序号 | 项目编码 | 项目名称 | 项目特征 | 计量 单位 | 工程量 | 金 额 (元) |  |  |  |  | 备注
[6 empty] | 综合单价 | 合价 | 其中
[8 empty] | 人工费 | 机械费 | 暂估价
6 | 030404031001 | 小电器 | 1、名称：AC220V/DC24V,350W开关电源 | 个 | 24 | 286.25 | 6870 | 648.24
7 | 030411001001 | 配管 | 1、名称：镀锌钢管地埋敷设 SC32 | m | 595.47 | 30.14 | 17947.47 | 3048.81
8 | 030411001002 | 配管 | 1、名称：镀锌钢管地埋敷设 SC25 | m | 720.88 | 25.11 | 18101.3 | 3690.91
9 | 040804001001 | 配管 | 1、名称：埋地敷设半硬质塑料管 SC50（进线管暂按50米每路计算），挖土、回填土、余方弃置、破路与修复因设计要求不计入亮化工程里） | m | 100.00 | 47.21 | 4721 | 793 | 12
10 | 030411002001 | 线槽 | 1、名称：金属线槽敷设 MR20*30 | m | 991.00 | 29.36 | 29095.76 | 8106.38
11 | 030411004001 | 配线 | 1、名称：二芯单芯导线截面（mm2以内）RVV-2*2.5 | m | 321.00 | 3.14 | 1007.94 | 186.18
12 | 030408001001 | 电力电缆 | 1、名称：铜芯电力电缆敷设 YJV-3*4，管内/线槽敷设 | m | 943.92 | 12.77 | 12053.86 | 1736.81 | 47.2
13 | 030408001002 | 电力电缆 | 1、名称：铜芯电力电缆敷设 YJV-5*6，管内敷设 | m | 402.30 | 26.95 | 10841.99 | 740.23 | 20.12
14 | 030408001003 | 电力电缆 | 1、名称：铜芯电力电缆敷设 YJV-5*16（进线电缆暂按50米每路计算） | m | 100.00 | 61.74 | 6174 | 230 | 6
15 | 030408006001 | 电力电缆头 | 1、户内干包终端头制安 1kV以下截面35mm2以下`电缆头截面10mm2及以下 铜芯 三芯及以上 | 个 | 22 | 27.51 | 605.22 | 206.14
本页小计 | [6 empty] | 107418.54 | 19386.7 | 85.32
【表10.2.2-16】
分部分项工程清单与计价表
单位(专业)工程名称:安装-立面改造亮化 | [5 empty] | 标段: |  |  | 第3页 共3页
序号 | 项目编码 | 项目名称 | 项目特征 | 计量 单位 | 工程量 | 金 额 (元) |  |  |  |  | 备注
[6 empty] | 综合单价 | 合价 | 其中
[8 empty] | 人工费 | 机械费 | 暂估价
16 | 030408006002 | 电力电缆头 | 1、户内干包终端头制安 1kV以下截面35mm2以下`电缆头截面25mm2及以下 铜芯 三芯及以上 | 个 | 4 | 36.69 | 146.76 | 50
17 | 040205001001 | 人(手)孔井 | 1、名称：检查井盖铸铁井盖安装 2、电缆井设置 砖砌井矩形 | 座 | 9 | 1191.74 | 10725.66 | 2057.04 | 22.23
本页小计 | [6 empty] | 10872.42 | 2107.04 | 22.23
合计 | [6 empty] | 210911.89 | 28475.17 | 563.07

## 3_表10_2_2-16 施工技术措施项目清单与计价表
【表10.2.2-16】
施工技术措施项目清单与计价表
单位(专业)工程名称:安装-立面改造亮化 | [5 empty] | 标段: |  |  | 第1页 共1页
序号 | 项目编码 | 项目名称 | 项目特征 | 计量 单位 | 工程量 | 金 额 (元) |  |  |  |  | 备注
[6 empty] | 综合单价 | 合价 | 其中
[8 empty] | 人工费 | 机械费 | 暂估价
技术措施
本页小计
合计

## 3_表10_2_2-20 施工组织(总价)措施项目清单与
【表10.2.2-20】
施工组织（总价）措施项目清单与计价表
工程名称:立面改造亮化 |  |  | 标段: | 第1页 共1页
序号 | 项目编号 | 项目名称 | 计算基础 | 费率 (%) | 金额 (元) | 备注
1 | 031302001001 | 安全文明施工费 |  |  | 1905.54
1.1 |  | 安全文明施工基本费 | 定额人工费+定额机械费 | 7.1 | 1905.54
2 | Z03130200801 | 提前竣工增加费 | 定额人工费+定额机械费
3 | 031302004001 | 二次搬运费 | 定额人工费+定额机械费 | 0.26 | 69.78
4 | 031302005001 | 冬雨季施工增加费 | 定额人工费+定额机械费
5 |  | 其他施工组织措施费 | 按相关规定计算
合 计 |  |  |  |  | 1975.32

## 3_表10_2_2-21 其他项目清单与计价汇总表
【表10.2.2-21】
其他项目清单与计价汇总表
工程名称:立面改造亮化 |  | 标段: | 第1页 共1页
序号 | 项 目 名 称 | 金额(元) | 备注
1 | 暂列金额 | 6633.24 | 明细详见表10.2.2-22
1.1 | 标化工地增加费 |  | 明细详见表10.2.2-22
1.2 | 优质工程增加费 |  | 明细详见表10.2.2-22
1.3 | 其他暂列金额 | 6633.24 | 明细详见表10.2.2-22
2 | 暂估价
2.1 | 材料（设备）暂估价 |  | 明细详见表10.2.2-23
2.2 | 专业工程暂估价 |  | 明细详见表10.2.2-24
2.3 | 专项技术措施暂估价 |  | 明细详见表10.2.2-25
3 | 计日工 |  | 明细详见表10.2.2-26
4 | 总承包服务费 |  | 明细详见表10.2.2-27
合 计 |  | 6633.24 | 0

## 3_表10_2_2-22 暂列金额明细表
【表10.2.2-22】
暂列金额明细表
工程名称:立面改造亮化 |  |  | 标段: | 第1页 共1页
序号 | 项 目 名 称 | 计量单位 | 暂定金额(元) | 备注
1 | 标化工地增加费 | 项
2 | 优质工程增加费 | 项
3 | 其他暂列金额 | 项 | 6633.24 | 估算比例一般不高于5%
3.1 | 其他暂列金额 | 项 | 6633.24
合计 |  |  | 6633.24 | -

## 3_表10_2_2-23 材料（工程设备）暂估单价表
【表10.2.2-23】
材料（工程设备）暂估单价表
单位(专业)工程名称:安装-立面改造亮化 |  |  |  | 标段: |  | 第1页 共1页
序号 | 材料（工程设备）名称、规格、型号 | 计量 单位 | 数量 | 单价 | 合价 | 备注
合计

## 3_表10_2_2-24 专业工程暂估价表
【表10.2.2-24】
专业工程暂估价表
单位(专业)工程名称:安装-立面改造亮化 |  | 标段: | 第1页 共1页
序号 | 工 程 名 称 | 工程内容 | 暂估金额(元) | 备注
合计

## 3_表10_2_2-25 专项技术措施暂估价表
【表10.2.2-25】
专项技术措施暂估价表
单位(专业)工程名称:安装-立面改造亮化 |  | 标段: | 第1页 共1页
序号 | 工程名称 | 工程内容 | 暂估金额(元) | 备注
合计 |  |  | 0

## 3_表10_2_2-26 计日工表
【表10.2.2-26】
计 日 工 表
单位(专业)工程名称:安装-立面改造亮化 |  | 标段: |  | 第1页 共1页
编号 | 项 目 名 称 | 单位 | 数量 | 综合单价(元) | 合价(元)
一 | 人 工 | 元
1
2
3
4
5
人 工 小 计
二 | 材 料 | 元
1
2
3
4
5
材 料 小 计
三 | 施 工 机 械 | 元
1
2
3
4
5
施工机械小计
总 计

## 3_表10_2_2-27 总承包服务费计价表
【表10.2.2-27】
总承包服务费计价表
单位(专业)工程名称:安装-立面改造亮化 |  |  | 标段: |  | 第1页 共1页
序号 | 项目名称 | 项目价值(元) | 服务内容 | 计算基础 | 费率(%) | 金额(元)
1 | 发包人单独发包的专业工程
1.1 | 专业发包工程管理费
2 | 发包人提供材料(设备)
2.1 | 甲供材料设备保管费
| 合计 | - | - |  | -

## 3_表10_2_2-29 主要工日一览表
【表10.2.2-29】
主要工日一览表
工程名称:立面改造亮化 |  |  | 标段: |  | 第1页 共1页
序号 | 工日名称（类别） | 单位 | 数 量 | 单价(元) | 合价（元） | 备注
1 | 二类人工 | 工日 | 195.066 | 146 | 28479.64

## 3_表10_2_2-30 发包人提供材料和设备一览表
【表10.2.2-30】
发包人提供材料和设备一览表
工程名称:立面改造亮化 |  |  | 标段: |  |  | 第1页 共1页
序号 | 材料(设备)名称、规格、型号 | 单位 | 数量 | 单价 (元) | 交货 方式 | 送达 地点 | 备注

## 3_表10_2_2-31 主要材料和工程设备一览表
【表10.2.2-31】
主要材料和工程设备一览表
工程名称:立面改造亮化 |  |  |  | 标段: |  | 第1页 共1页
序号 | 名称、规格、型号 | 单位 | 数量 | 单价(元) | 合价（元） | 备注
1 | 复合硅酸盐水泥PC 32.5R综合 | t | 0.225 | 522 | 117.45
2 | 普通硅酸盐水泥PO 42.5综合 | kg | 199.861 | 0.56 | 112.32
3 | 黄砂毛砂 | t | 1.367 | 155 | 211.89
4 | 黄砂净砂 | t | 1.376 | 180 | 247.68
5 | 混凝土实心砖240×115×53 MU10 | 千块 | 2.403 | 495.6 | 1190.93
6 | 非泵送商品混凝土C30 | m3 | 2.075 | 583 | 1209.73
7 | 干混抹灰砂浆DP M20.0 | kg | 421.74 | 0.38 | 159.84
8 | 水 | m3 | 3.147 | 5.73 | 18.03
9 | 镀锌焊接钢管SC32 | m | 613.334 | 21.59 | 13243.72
10 | 镀锌焊接钢管SC25 | m | 742.506 | 16.72 | 12410.99
11 | LED线条灯1 功率:10W | 套 | 324.21 | 200 | 64842
12 | 铜芯交联聚乙烯绝缘电力电缆YJV-5*6 | m | 406.323 | 24.1 | 9791.57
13 | 铜芯交联聚乙烯绝缘电力电缆YJV-5*16 | m | 101 | 57.9 | 5847.5
14 | 铜芯交联聚乙烯绝缘电力电缆YJV-3*4 | m | 953.359 | 10.06 | 9590.79
15 | 金属线槽MR20*30 | m | 1020.73 | 15.8 | 16127.53
16 | 成套配电箱2-AL1 | 台 | 1 | 2852 | 2852
17 | 成套配电箱1-AL1 | 台 | 1 | 2852 | 2852
18 | 成套配电箱2-AL2 | 台 | 1 | 2852 | 2852
19 | 成套配电箱ZAL1、2 | 台 | 2 | 3582 | 7164

## 3_表10_2_2-32 主要机械台班一览表
【表10.2.2-32】
主要机械台班一览表
工程名称:立面改造亮化 |  |  |  | 标段: | 第1页 共1页
序号 | 机械名称、规格、型号 | 单位 | 数 量 | 单价(元) | 合价（元） | 备注
1 | 汽车式起重机8t | 台班 | 0.404 | 721.5 | 291.49
2 | 载货汽车4t | 台班 | 0.266 | 435.03 | 115.72
3 | 载货汽车5t | 台班 | 0.063 | 447.44 | 28.19
4 | 机动翻斗车1t | 台班 | 0.093 | 218.83 | 20.35
5 | 管子切断机150mm | 台班 | 0.105 | 31.45 | 3.3
6 | 电动弯管机108mm | 台班 | 0.105 | 84.82 | 8.91
7 | 弧焊机 综合 | 台班 | 1.355 | 66.69 | 90.36

## 4_表10_2_2-13 【不含单列】单位(专业)工程招
【表10.2.2-13】
单位（专业）工程招标控制价费用表
工程名称:安装-室外景观电气 |  |  | 标段: | 第1页 共1页
序号 | 费用名称 |  | 计算公式 | 金额 (元) | 备注
1 | 分部分项工程费 |  | ∑(分部分项工程量×综合单价） | 91902 | 见表10.2.2-16
1.1 | 其中 | 人工费+机械费 | ∑分部分项（定额人工费+定额机械费） | 11986.46
2 | 措施项目费 |  | （2.1+2.2） | 882.2
2.1 | 施工技术措施项目费 |  | ∑(技措项目工程量×综合单价） |  | 见表10.2.2-16
2.1.1 | 其中 | 人工费+机械费 | ∑技措项目（定额人工费+定额机械费）
2.2 | 施工组织措施项目费 |  | (1.1+2.1.1)×7.36% | 882.2 | 见表10.2.2-20
2.2.1 | 其中 | 安全文明施工基本费 | (1.1+2.1.1)×7.1% | 851.04 | 见表10.2.2-20
3 | 其他项目费 |  | （3.1+3.2+3.3+3.4） | 2893.67
3.1 | 暂列金额 |  | 3.1.1+3.1.2+3.1.3 | 2893.67 | 见表10.2.2-21
3.1.1 | 其中 | 标化工地增加费 | 按招标文件规定额度列计 |  | 见表10.2.2-22
3.1.2 |  | 优质工程增加费 | 按招标文件规定额度列计 |  | 见表10.2.2-22
3.1.3 |  | 其他暂列金额 | 按招标文件规定额度列计 | 2893.67 | 见表10.2.2-22
3.2 | 暂估价 |  | 3.2.1+3.2.2+3.2.3 |  | 见表10.2.2-21
3.2.1 | 其中 | 材料（工程设备）暂估价 | 按招标文件规定额度列计 (或计入综合单价) |  | 见表10.2.2-23
3.2.2 |  | 专业工程暂估价 | 按招标文件规定额度列计 |  | 见表10.2.2-24
3.2.3 |  | 专项技术措施暂估价 | 按招标文件规定额度列计 |  | 见表10.2.2-25
3.3 | 计日工 |  | ∑计日工(暂估数量×综合单价） |  | 见表10.2.2-21
3.4 | 施工总承包服务费 |  | 3.4.1+3.4.2 |  | 见表10.2.2-21
3.4.1 | 其中 | 专业发包工程管理费 | ∑专业发包工程（暂估金额×费率） |  | 见表10.2.2-27
3.4.2 |  | 甲供材料设备管理费 | 甲供材料暂估金额×费率+甲供设备暂估金额×费率 |  | 见表10.2.2-27
4 | 规费 |  | (1.1+2.1.1)×30.63% | 3671.45
5 | 税金 |  | (1+2+3+4)×9% | 8941.44
招标控制价合计 |  |  | 1+2+3+4+5 | 108291

## 4_表10_2_2-16 分部分项工程清单与计价表
【表10.2.2-16】
分部分项工程清单与计价表
单位(专业)工程名称:安装-室外景观电气 | [5 empty] | 标段: |  |  | 第1页 共3页
序号 | 项目编码 | 项目名称 | 项目特征 | 计量 单位 | 工程量 | 金 额 (元) |  |  |  |  | 备注
[6 empty] | 综合单价 | 合价 | 其中
[8 empty] | 人工费 | 机械费 | 暂估价
|  | 室外景观电气 |  |  |  |  | 91902 | 11543.5 | 1440.73
1 | 030404017005 | 配电箱 | 1.名称：路灯防水配电箱 AL-LD1； 2.型号、规格：规格型号及电器元件配置按设计，带接地； 3.基础形式、材质、规格：C20 钢筋混凝土基础 制作^非泵送商品混凝土 C30； 4.安装方式;落地式。 | 台 | 1 | 4844.67 | 4844.67 | 438.58 | 94.16
2 | 030404017006 | 配电箱 | 1.名称：路灯防水配电箱 AL-LD2； 2.型号、规格：规格型号及电器元件配置按设计，带接地； 3.基础形式、材质、规格：C20 钢筋混凝土基础 制作^非泵送商品混凝土 C30； 4.安装方式;落地式。 | 台 | 1 | 4844.67 | 4844.67 | 438.58 | 94.16
3 | 030411001003 | 配管 | 1.名称：线缆保护管； 2.材质、规格：塑料管PE25； 3.配置形式：埋地敷设； 4.接地要求：按施工验收规范要求。 | m | 725.93 | 5.55 | 4028.91 | 1800.31
4 | 030411001004 | 配管 | 1.名称：线缆保护管（进线配管暂按每回路50米计算）； 2.材质、规格：镀锌钢管SC32； 3.配置形式：埋地敷设； 4.接地要求：按施工验收规范要求。 | m | 100.00 | 64.78 | 6478 | 614 | 116
本页小计 | [6 empty] | 20196.25 | 3291.47 | 304.32
【表10.2.2-16】
分部分项工程清单与计价表
单位(专业)工程名称:安装-室外景观电气 | [5 empty] | 标段: |  |  | 第2页 共3页
序号 | 项目编码 | 项目名称 | 项目特征 | 计量 单位 | 工程量 | 金 额 (元) |  |  |  |  | 备注
[6 empty] | 综合单价 | 合价 | 其中
[8 empty] | 人工费 | 机械费 | 暂估价
5 | 030408001004 | 电力电缆 | 1.电缆名称：电力电缆； 2.电缆规格、型号：YJV-3*4； 3.敷设方式、部位：穿管及电缆桥架内敷设； 4.电压等级(KV)：1KV以下； 5.地形：室内。 | m | 731.93 | 12.77 | 9346.75 | 1346.75 | 36.6
6 | 030408001005 | 电力电缆 | 1.电缆名称：电力电缆（进线电缆暂按每回路50米计算）； 2.电缆规格、型号：YJV-5*10； 3.敷设方式、部位：穿管及电缆桥架内敷设； 4.电压等级(KV)：1KV以下； 5.地形：室内。 | m | 100.00 | 42.05 | 4205 | 184 | 5
7 | 030408006003 | 电力电缆头 | 1.名称：电力电缆终端头； 2.型号、规 格：截面10(mm2)以下三芯及以上； 3.材质、类型：铜芯，简易干包式； 4.安装部位：配电箱、柜内； 5.电压等级(kV)：1KV以下。 | 个 | 12 | 27.51 | 330.12 | 112.44
8 | 030412007001 | 草坪灯 | 1、名称：草坪地灯立柱式 18W 2、C20 钢筋混凝土基础 制作^非泵送商品混凝土 C30 | 套 | 25 | 459.97 | 11499.25 | 1439.75 | 18.75
9 | 030412007002 | 一般路灯 | 1、名称：庭院路 LED 45W 2、C20 钢筋混凝土基础 制作^非泵送商品混凝土 C30 3、穿照明线 铜芯导线截面（mm2以内）2.5 | 套 | 25 | 1834.77 | 45869.25 | 4871.25 | 1029.5
本页小计 | [6 empty] | 71250.37 | 7954.19 | 1089.85
【表10.2.2-16】
分部分项工程清单与计价表
单位(专业)工程名称:安装-室外景观电气 | [5 empty] | 标段: |  |  | 第3页 共3页
序号 | 项目编码 | 项目名称 | 项目特征 | 计量 单位 | 工程量 | 金 额 (元) |  |  |  |  | 备注
[6 empty] | 综合单价 | 合价 | 其中
[8 empty] | 人工费 | 机械费 | 暂估价
10 | 030414002001 | 送配电装置系统 | 1、名称：送配电装置系统调试 1kV以下交流供电(综 合) | 系统 | 2 | 227.69 | 455.38 | 297.84 | 46.56
本页小计 | [6 empty] | 455.38 | 297.84 | 46.56
合计 | [6 empty] | 91902 | 11543.5 | 1440.73

## 4_表10_2_2-16 施工技术措施项目清单与计价表
【表10.2.2-16】
施工技术措施项目清单与计价表
单位(专业)工程名称:安装-室外景观电气 | [5 empty] | 标段: |  |  | 第1页 共1页
序号 | 项目编码 | 项目名称 | 项目特征 | 计量 单位 | 工程量 | 金 额 (元) |  |  |  |  | 备注
[6 empty] | 综合单价 | 合价 | 其中
[8 empty] | 人工费 | 机械费 | 暂估价
|  | 技术措施 |  |  | 0
本页小计
合计

## 4_表10_2_2-20 施工组织(总价)措施项目清单与
【表10.2.2-20】
施工组织（总价）措施项目清单与计价表
工程名称:室外景观电气 |  |  | 标段: | 第1页 共1页
序号 | 项目编号 | 项目名称 | 计算基础 | 费率 (%) | 金额 (元) | 备注
1 | 031302001001 | 安全文明施工费 |  |  | 851.04
1.1 |  | 安全文明施工基本费 | 定额人工费+定额机械费 | 7.1 | 851.04
2 | Z03130200801 | 提前竣工增加费 | 定额人工费+定额机械费
3 | 031302004001 | 二次搬运费 | 定额人工费+定额机械费 | 0.26 | 31.16
4 | 031302005001 | 冬雨季施工增加费 | 定额人工费+定额机械费
5 |  | 其他施工组织措施费 | 按相关规定计算
合 计 |  |  |  |  | 882.2

## 4_表10_2_2-21 其他项目清单与计价汇总表
【表10.2.2-21】
其他项目清单与计价汇总表
工程名称:室外景观电气 |  | 标段: | 第1页 共1页
序号 | 项 目 名 称 | 金额(元) | 备注
1 | 暂列金额 | 2893.67 | 明细详见表10.2.2-22
1.1 | 标化工地增加费 |  | 明细详见表10.2.2-22
1.2 | 优质工程增加费 |  | 明细详见表10.2.2-22
1.3 | 其他暂列金额 | 2893.67 | 明细详见表10.2.2-22
2 | 暂估价
2.1 | 材料（设备）暂估价 |  | 明细详见表10.2.2-23
2.2 | 专业工程暂估价 |  | 明细详见表10.2.2-24
2.3 | 专项技术措施暂估价 |  | 明细详见表10.2.2-25
3 | 计日工 |  | 明细详见表10.2.2-26
4 | 总承包服务费 |  | 明细详见表10.2.2-27
合 计 |  | 2893.67 | 0

## 4_表10_2_2-22 暂列金额明细表
【表10.2.2-22】
暂列金额明细表
工程名称:室外景观电气 |  |  | 标段: | 第1页 共1页
序号 | 项 目 名 称 | 计量单位 | 暂定金额(元) | 备注
1 | 标化工地增加费 | 项
2 | 优质工程增加费 | 项
3 | 其他暂列金额 | 项 | 2893.67 | 估算比例一般不高于5%
3.1 | 其他暂列金额 | 项 | 2893.67
合计 |  |  | 2893.67 | -

## 4_表10_2_2-23 材料（工程设备）暂估单价表
【表10.2.2-23】
材料（工程设备）暂估单价表
单位(专业)工程名称:安装-室外景观电气 |  |  |  | 标段: |  | 第1页 共1页
序号 | 材料（工程设备）名称、规格、型号 | 计量 单位 | 数量 | 单价 | 合价 | 备注
合计

## 4_表10_2_2-24 专业工程暂估价表
【表10.2.2-24】
专业工程暂估价表
单位(专业)工程名称:安装-室外景观电气 |  | 标段: | 第1页 共1页
序号 | 工 程 名 称 | 工程内容 | 暂估金额(元) | 备注
合计

## 4_表10_2_2-25 专项技术措施暂估价表
【表10.2.2-25】
专项技术措施暂估价表
单位(专业)工程名称:安装-室外景观电气 |  | 标段: | 第1页 共1页
序号 | 工程名称 | 工程内容 | 暂估金额(元) | 备注
合计 |  |  | 0

## 4_表10_2_2-26 计日工表
【表10.2.2-26】
计 日 工 表
单位(专业)工程名称:安装-室外景观电气 |  | 标段: |  | 第1页 共1页
编号 | 项 目 名 称 | 单位 | 数量 | 综合单价(元) | 合价(元)
一 | 人 工 | 元
1
2
3
4
5
人 工 小 计
二 | 材 料 | 元
1
2
3
4
5
材 料 小 计
三 | 施 工 机 械 | 元
1
2
3
4
5
施工机械小计
总 计

## 4_表10_2_2-27 总承包服务费计价表
【表10.2.2-27】
总承包服务费计价表
单位(专业)工程名称:安装-室外景观电气 |  |  | 标段: |  | 第1页 共1页
序号 | 项目名称 | 项目价值(元) | 服务内容 | 计算基础 | 费率(%) | 金额(元)
1 | 发包人单独发包的专业工程
1.1 | 专业发包工程管理费
2 | 发包人提供材料(设备)
2.1 | 甲供材料设备保管费
| 合计 | - | - |  | -

## 4_表10_2_2-29 主要工日一览表
【表10.2.2-29】
主要工日一览表
工程名称:室外景观电气 |  |  | 标段: |  | 第1页 共1页
序号 | 工日名称（类别） | 单位 | 数 量 | 单价(元) | 合价（元） | 备注
1 | 二类人工 | 工日 | 79.094 | 146 | 11547.72

## 4_表10_2_2-30 发包人提供材料和设备一览表
【表10.2.2-30】
发包人提供材料和设备一览表
工程名称:室外景观电气 |  |  | 标段: |  |  | 第1页 共1页
序号 | 材料(设备)名称、规格、型号 | 单位 | 数量 | 单价 (元) | 交货 方式 | 送达 地点 | 备注

## 4_表10_2_2-31 主要材料和工程设备一览表
【表10.2.2-31】
主要材料和工程设备一览表
工程名称:室外景观电气 |  |  |  | 标段: |  | 第1页 共1页
序号 | 名称、规格、型号 | 单位 | 数量 | 单价(元) | 合价（元） | 备注
1 | 非泵送商品混凝土C30 | m3 | 30.125 | 583 | 17562.88
2 | 镀锌焊接钢管SC32 | m | 103 | 51.59 | 5314.08
3 | 庭院路灯LED 45W | 套 | 25.25 | 750 | 18937.5
4 | 草坪灯18W | 套 | 25.25 | 280 | 7070
5 | 铜芯塑料绝缘线BV-2.5 | m | 145 | 1.81 | 262.74
6 | 铜芯交联聚乙烯绝缘电力电缆YJV-5*10 | m | 101 | 39.04 | 3943.44
7 | 铜芯交联聚乙烯绝缘电力电缆YJV-3*4 | m | 739.249 | 10.06 | 7436.84
8 | 塑料管PE25 | m | 769.486 | 2.05 | 1577.45
9 | 路灯防水配电箱AL-LD2 | 台 | 1 | 3282 | 3282
10 | 路灯防水配电箱AL-LD1 | 台 | 1 | 3282 | 3282

## 4_表10_2_2-32 主要机械台班一览表
【表10.2.2-32】
主要机械台班一览表
工程名称:室外景观电气 |  |  |  | 标段: | 第1页 共1页
序号 | 机械名称、规格、型号 | 单位 | 数 量 | 单价(元) | 合价（元） | 备注
1 | 电能校验仪 ST9040 | 台班 | 0.4 | 56.07 | 22.43
2 | 电压、电流互感升流器 HJ-12E | 台班 | 0.4 | 30.63 | 12.25
3 | 数字万用表 F-87 | 台班 | 0.8 | 6.14 | 4.91
4 | 电缆测试仪 | 台班 | 0.4 | 17.44 | 6.98
5 | 汽车式起重机8t | 台班 | 0.997 | 721.5 | 719.34
6 | 载货汽车4t | 台班 | 0.221 | 435.03 | 96.14
7 | 载货汽车5t | 台班 | 0.033 | 447.44 | 14.77
8 | 汽车式高空作业车18m | 台班 | 0.563 | 614.48 | 345.95
9 | 钢筋调直机14mm | 台班 | 0.271 | 39.74 | 10.77
10 | 钢筋切断机40mm | 台班 | 0.271 | 46.85 | 12.7
11 | 钢筋弯曲机40mm | 台班 | 0.271 | 27.99 | 7.59
12 | 半自动切割机100mm | 台班 | 0.3 | 102.73 | 30.82
13 | 交流弧焊机32kV·A | 台班 | 0.06 | 102.85 | 6.17
14 | 直流弧焊机32kW | 台班 | 0.241 | 106.95 | 25.77
15 | 弧焊机 综合 | 台班 | 1.822 | 66.69 | 121.51