## 表10_2_2-4 招标控制价扉页
【表10.2.2-4】
| 2021年黄泽镇青石桥村（塘头）农村生活污水提标改造工程 |  |  |  | 工程
预算审核价
预算审核价 | (小写): | 1033105.00元
| (大写): | 壹佰零叁万叁仟壹佰零伍元整
招 标 人: |  |  | 造价咨询人:
| (单位盖章) |  |  | (单位资质专用章)
法定代表人 或其授权人: |  |  | 法定代表人 或其授权人:
| (签字或盖章) |  |  | (签字或盖章)
编 制 人: |  |  | 复 核 人:
| (造价工程师签字盖专用章) |  |  | (造价工程师签字盖专用章)
编制时间: |  |  | 复核时间:

## 表10_2_2-12 招标控制价费用表
【表10.2.2-12】
预算审核价费用表
工程名称:2021年黄泽镇青石桥村（塘头）农村生活污水提标改造工程 |  |  |  |  | 第1页 共1页
序号 | 工程名称 | 金额(元) | 其中：（元） |  |  |  | 备注
|  |  | 暂估价 | 安全文明 施工基本费 | 规费 | 税金
1 | 单位工程 | 1033105 |  | 15613.97 | 44214.55 | 85302.22
1.1 | 市政 | 911110 |  | 14323.6 | 36790.07 | 75229.23
1.2 | 绿化 | 121995 |  | 1290.37 | 7424.48 | 10072.99
合计 |  | 1033105 |  | 15613.97 | 44214.55 | 85302.22

## 1_表10_2_2-13 【含单列】单位(专业)工程招标
【表10.2.2-13】
单位（专业）工程预算审核价费用表
工程名称:单位工程-市政 |  |  | 标段: | 第1页 共1页
序号 | 费用名称 |  | 计算公式 | 金额 (元) | 备注
1 | 分部分项工程费 |  | ∑(分部分项工程量×综合单价） | 737644.52 | 见表10.2.2-16
1.1 | 其中 | 人工费+机械费 | ∑分部分项（定额人工费+定额机械费） | 194145.21
2 | 措施项目费 |  | （2.1+2.2） | 21641.91
2.1 | 施工技术措施项目费 |  | ∑(技措项目工程量×综合单价） | 4002.3 | 见表10.2.2-16
2.1.1 | 其中 | 人工费+机械费 | ∑技措项目（定额人工费+定额机械费） | 2068.51
2.2 | 施工组织措施项目费 |  | (1.1+2.1.1)×8.99% | 17639.61 | 见表10.2.2-20
2.2.1 | 其中 | 安全文明施工基本费 | (1.1+2.1.1)×7.3% | 14323.6 | 见表10.2.2-20
3 | 其他项目费 |  | （3.1+3.2+3.3+3.4） | 39803.83
3.1 | 暂列金额 |  | 3.1.1+3.1.2+3.1.3 | 39803.83 | 见表10.2.2-21
3.1.1 | 其中 | 标化工地增加费 | 按招标文件规定额度列计 |  | 见表10.2.2-22
3.1.2 |  | 优质工程增加费 | 按招标文件规定额度列计 |  | 见表10.2.2-22
3.1.3 |  | 其他暂列金额 | 按招标文件规定额度列计 | 39803.83 | 见表10.2.2-22
3.2 | 暂估价 |  | 3.2.1+3.2.2+3.2.3 |  | 见表10.2.2-21
3.2.1 | 其中 | 材料（工程设备）暂估价 | 按招标文件规定额度列计 (或计入综合单价) |  | 见表10.2.2-23
3.2.2 |  | 专业工程暂估价 | 按招标文件规定额度列计 |  | 见表10.2.2-24
3.2.3 |  | 专项技术措施暂估价 | 按招标文件规定额度列计 |  | 见表10.2.2-25
3.3 | 计日工 |  | ∑计日工(暂估数量×综合单价） |  | 见表10.2.2-21
3.4 | 施工总承包服务费 |  | 3.4.1+3.4.2 |  | 见表10.2.2-21
3.4.1 | 其中 | 专业发包工程管理费 | ∑专业发包工程（暂估金额×费率） |  | 见表10.2.2-27
3.4.2 |  | 甲供材料设备管理费 | 甲供材料暂估金额×费率+甲供设备暂估金额×费率 |  | 见表10.2.2-27
4 | 规费 |  | (1.1+2.1.1)×18.75% | 36790.07
5 | 单列费用 |  | 单列费用
6 | 税金 |  | (1+2+3+4+计税不计费)×9% | 75229.23
7 | 下浮 |  | (1+2+3+4+5+6-不计税不计费不下浮)×0%
其中 | 甲供费（不计入造价） |  | 甲供材料费+甲供主材费+甲供设备费
招标控制价合计 |  |  | 1+2+3+4+5+6-7 | 911110

## 1_表10_2_2-16 分部分项工程清单与计价表
【表10.2.2-16】
分部分项工程清单与计价表
单位(专业)工程名称:单位工程-市政 | [5 empty] | 标段: |  |  | 第1页 共5页
序号 | 项目编码 | 项目名称 | 项目特征 | 计量 单位 | 工程量 | 金 额 (元) |  |  |  |  | 备注
[6 empty] | 综合单价 | 合价 | 其中
[8 empty] | 人工费 | 机械费 | 暂估价
|  | 土方工程 |  |  |  |  | 140977.25 | 23562.78 | 7493.57
1 | 040101002001 | 挖沟槽土方 | 1、土壤类别：三类土 2、挖土深度：2M内 | m3 | 834.02 | 7.19 | 5996.6 | 3160.94 | 1651.36
2 | 040103001001 | 回填方 | 1、密实度要求：满足设计要求 2、填方材料品种：原土回填 | m3 | 438.11 | 19.59 | 8582.57 | 6120.4 | 731.64
3 | 040103002002 | 余方弃置 | 1、废弃料品种：挖余土方 2、运距：投标人自行考虑 | m3 | 395.91 | 14.8 | 5859.47 | 154.4 | 4584.64
4 | 040103001002 | 回填方 | 1、密实度要求：满足设计要求 2、填方材料品种：沟槽黄砂回填 | m3 | 241.53 | 313.56 | 75734.15 | 7342.51 | 118.35
5 | 040305001001 | 垫层 | 1.材料品种、规格：中粗砂垫层 2.厚度：10CM | m3 | 94.97 | 332.77 | 31603.17 | 3909.91 | 227.93
6 | 040303002001 | 混凝土 | 1、C20混凝土满包封加固 2、含模板 | m3 | 16.65 | 792.87 | 13201.29 | 2874.62 | 179.65
|  | 管道工程 |  |  |  |  | 120206.43 | 17527.84 | 10.38
7 | 040501004001 | 塑料管 | 1、材质及规格：De75 UPVC排水管 2、连接形式：粘结 | m | 800.00 | 14.65 | 11720 | 3344
8 | 040501004002 | 塑料管 | 1、材质及规格：De110 UPVC排水管 2、连接形式：粘结 | m | 1130.00 | 23.55 | 26611.5 | 5198
9 | 040501004003 | 塑料管 | 1、材质及规格：De160 UPVC排水管 2、连接形式：粘结 | m | 346.00 | 41.96 | 14518.16 | 2439.3 | 10.38
本页小计 | [6 empty] | 193826.91 | 34544.08 | 7503.95
【表10.2.2-16】
分部分项工程清单与计价表
单位(专业)工程名称:单位工程-市政 | [5 empty] | 标段: |  |  | 第2页 共5页
序号 | 项目编码 | 项目名称 | 项目特征 | 计量 单位 | 工程量 | 金 额 (元) |  |  |  |  | 备注
[6 empty] | 综合单价 | 合价 | 其中
[8 empty] | 人工费 | 机械费 | 暂估价
10 | 040501004004 | 塑料管 | 1、材质及规格：PE100级SDR17 1.0MPa Φ200 2、连接形式：热熔连接 3、管道检验及试验要求：闭水试验 | m | 52.00 | 134.76 | 7007.52 | 313.04
11 | 040501004005 | 塑料管 | 1、材质及规格：de225 MPVE双壁波纹排水管 2、连接形式：承插口 3、管道检验及试验要求：闭水试验 | m | 650.00 | 49.81 | 32376.5 | 3913
12 | 040501004006 | 塑料管 | 1、材质及规格：de315 MPVE双壁波纹排水管 2、连接形式：承插口 3、管道检验及试验要求：闭水试验 | m | 325.00 | 86.07 | 27972.75 | 2320.5
|  | 检查井工程 |  |  |  |  | 246816.42 | 66636.97 | 2897.08
13 | 040504003001 | 成品格栅清扫井 | 1、Φ500成品格栅清扫井 2、详见施工图 | 座 | 135 | 505.53 | 68246.55 | 11826
14 | 040504001001 | 砌筑井（500*500流槽井） | 1、垫层、基础材质及厚度：10cm厚碎石垫层+10cmC25混凝土基础 2、砌筑材料品种、规格、强度等级：M10水泥砂浆砌筑MU20混凝土实心砖 3、勾缝、抹面要求：井室内外面用2cm厚1:2防水水泥砂浆抹面 4、井盖、井圈材质及规格：500*500重型复合井盖 5、井深：平均井深1.0m 6、其他：含模板 | 座 | 30 | 1026.64 | 30799.2 | 8335.8 | 572.1
本页小计 | [6 empty] | 166402.52 | 26708.34 | 572.1
【表10.2.2-16】
分部分项工程清单与计价表
单位(专业)工程名称:单位工程-市政 | [5 empty] | 标段: |  |  | 第3页 共5页
序号 | 项目编码 | 项目名称 | 项目特征 | 计量 单位 | 工程量 | 金 额 (元) |  |  |  |  | 备注
[6 empty] | 综合单价 | 合价 | 其中
[8 empty] | 人工费 | 机械费 | 暂估价
15 | 040504001002 | 砌筑井（φ700流槽井） | 1、垫层、基础材质及厚度：10cm厚碎石垫层+10cmC25混凝土基础 2、砌筑材料品种、规格、强度等级：M10水泥砂浆砌筑MU20混凝土实心砖 3、勾缝、抹面要求：井室内外面用2cm厚1:2防水水泥砂浆抹面 4、井盖、井圈材质及规格：φ700重型复合井盖 5、含防坠网、模板 6、井深：平均井深1.2m | 座 | 30 | 1421.53 | 42645.9 | 10808.4 | 834.3
16 | 040504001003 | 砌筑井（φ700流槽井） | 1、垫层、基础材质及厚度：10cm厚碎石垫层+10cmC25混凝土基础 2、砌筑材料品种、规格、强度等级：M10水泥砂浆砌筑MU20混凝土实心砖 3、勾缝、抹面要求：井室内外面用2cm厚1:2防水水泥砂浆抹面 4、井盖、井圈材质及规格：φ700重型球墨铸铁井盖 5、含防坠网、含模板 6、井深：平均井深1.2m | 座 | 16 | 1754.79 | 28076.64 | 5834.56 | 444.96
17 | 04B002 | 更换井盖 | 1、拆除并更换400*400重型复合井盖 | 座 | 10 | 241.39 | 2413.9 | 775
18 | 04B003 | 更换井盖 | 1、拆除并更换500*500重型复合井盖 | 座 | 18 | 312.52 | 5625.36 | 1395
19 | 04B004 | 更换井盖 | 1、拆除并更换φ700重型复合井盖 | 座 | 5 | 418.94 | 2094.7 | 387.5
20 | 040504008001 | 整体化粪池 | 1、家用式化粪池，详见施工图 | 座 | 10 | 3194.83 | 31948.3 | 8435.6 | 826.4
本页小计 | [6 empty] | 112804.8 | 27636.06 | 2105.66
【表10.2.2-16】
分部分项工程清单与计价表
单位(专业)工程名称:单位工程-市政 | [5 empty] | 标段: |  |  | 第4页 共5页
序号 | 项目编码 | 项目名称 | 项目特征 | 计量 单位 | 工程量 | 金 额 (元) |  |  |  |  | 备注
[6 empty] | 综合单价 | 合价 | 其中
[8 empty] | 人工费 | 机械费 | 暂估价
21 | 04B005 | 隔油池 | 1、ZG-1砖砌隔油池，详见04S519图集 | 座 | 1 | 15826.91 | 15826.91 | 8560.42 | 143.51
22 | 040504008002 | 整体化粪池 | 1、2#砖砌化粪池，详见02S701图集 | 座 | 1 | 19138.96 | 19138.96 | 10278.69 | 75.81
|  | 路面工程 |  |  |  |  | 173769.43 | 43220.79 | 9964.82
23 | 04B001 | 割缝 | 1、混凝土路面割缝 | m | 3100.00 | 6.62 | 20522 | 12679 | 713
24 | 041001001001 | 拆除路面 | 1、材质：混凝土路面拆除 2、厚度：20CM | m2 | 320.00 | 20.74 | 6636.8 | 4256 | 1033.6
25 | 041001001002 | 拆除路面 | 1、材质：混凝土路面拆除 2、厚度：15CM | m2 | 780.00 | 15.57 | 12144.6 | 7776.6 | 1903.2
26 | 040103002001 | 余方弃置 | 1.废弃料品种：拆除混凝土 2.运距：投标人自行考虑 | m3 | 181.00 | 27.23 | 4928.63 | 70.59 | 3913.22
27 | 040202011001 | 碎石 | 1、石料规格：碎石 2、厚度：10CM | m2 | 320.00 | 25.36 | 8115.2 | 361.6 | 268.8
28 | 040203007001 | 水泥混凝土 | 1、混凝土强度等级：C30 2、厚度：20CM 3、含塑料膜养护 | m2 | 320.00 | 122.02 | 39046.4 | 5792 | 518.4
29 | 040202011002 | 碎石 | 1、石料规格：碎石 2、厚度：5CM | m2 | 780.00 | 13.7 | 10686 | 694.2 | 655.2
30 | 040203007002 | 水泥混凝土 | 1、混凝土强度等级：C25 2、厚度：15CM 3、含塑料膜养护 | m2 | 780.00 | 91.91 | 71689.8 | 11590.8 | 959.4
|  | 其他工程 |  |  |  |  | 55874.99 | 20311.49 | 21478.95
本页小计 | [6 empty] | 208735.3 | 62059.9 | 10184.14
【表10.2.2-16】
分部分项工程清单与计价表
单位(专业)工程名称:单位工程-市政 | [5 empty] | 标段: |  |  | 第5页 共5页
序号 | 项目编码 | 项目名称 | 项目特征 | 计量 单位 | 工程量 | 金 额 (元) |  |  |  |  | 备注
[6 empty] | 综合单价 | 合价 | 其中
[8 empty] | 人工费 | 机械费 | 暂估价
31 | 040101005001 | 挖淤泥、流砂 | 1、渠道清淤，含外运 | m3 | 93.60 | 92.4 | 8648.64 | 6917.04
32 | 04B006 | 管道清淤 | 1、管道清淤，工程量暂估 | m | 4000.00 | 8.66 | 34640 | 7400 | 20160
33 | 04B007 | 雨水立管截口 | 1、雨水立管截口 | 项 | 1 | 3000 | 3000
34 | 041001009002 | 拆除井 | 1、500*500方井拆除，拆除高度1m 2、拆除后表面用2cm1:2防水水泥砂浆抹平 3、含拆除物外运 | 座 | 45 | 213.03 | 9586.35 | 5994.45 | 1318.95
本页小计 | [6 empty] | 55874.99 | 20311.49 | 21478.95
合计 | [6 empty] | 737644.52 | 171259.87 | 41844.8

## 1_表10_2_2-16 施工技术措施项目清单与计价表
【表10.2.2-16】
施工技术措施项目清单与计价表
单位(专业)工程名称:单位工程-市政 | [5 empty] | 标段: |  |  | 第1页 共1页
序号 | 项目编码 | 项目名称 | 项目特征 | 计量 单位 | 工程量 | 金 额 (元) |  |  |  |  | 备注
[6 empty] | 综合单价 | 合价 | 其中
[8 empty] | 人工费 | 机械费 | 暂估价
1 | 041106001001 | 大型机械设备进出场及安拆 | 1、履带式挖掘机1m3以内 | 项 | 1 | 4002.3 | 4002.3 | 584 | 1715.64
本页小计 | [6 empty] | 4002.3 | 584 | 1715.64
合计 | [6 empty] | 4002.3 | 584 | 1715.64

## 1_表10_2_2-20 施工组织(总价)措施项目清单与
【表10.2.2-20】
施工组织（总价）措施项目清单与计价表
工程名称:市政 |  |  | 标段: | 第1页 共1页
序号 | 项目编号 | 项目名称 | 计算基础 | 费率 (%) | 金额 (元) | 备注
1 | 041109001001 | 安全文明施工费 |  |  | 14323.6
1.1 |  | 安全文明施工基本费 | 定额人工费+定额机械费 | 7.3 | 14323.6
2 | Z04110900801 | 提前竣工增加费 | 定额人工费+定额机械费
3 | 041109003001 | 二次搬运费 | 定额人工费+定额机械费
4 | 041109004001 | 冬雨季施工增加费 | 定额人工费+定额机械费
5 | 041109005001 | 行车、行人干扰增加费 | 定额人工费+定额机械费 | 1.69 | 3316.01
6 |  | 其他施工组织措施费 | 按相关规定计算
合 计 |  |  |  |  | 17639.61

## 1_表10_2_2-21 其他项目清单与计价汇总表
【表10.2.2-21】
其他项目清单与计价汇总表
工程名称:市政 |  | 标段: | 第1页 共1页
序号 | 项 目 名 称 | 金额(元) | 备注
1 | 暂列金额 | 39803.83 | 明细详见表10.2.2-22
1.1 | 标化工地增加费 |  | 明细详见表10.2.2-22
1.2 | 优质工程增加费 |  | 明细详见表10.2.2-22
1.3 | 其他暂列金额 | 39803.83 | 明细详见表10.2.2-22
2 | 暂估价
2.1 | 材料（设备）暂估价 |  | 明细详见表10.2.2-23
2.2 | 专业工程暂估价 |  | 明细详见表10.2.2-24
2.3 | 专项技术措施暂估价 |  | 明细详见表10.2.2-25
3 | 计日工 |  | 明细详见表10.2.2-26
4 | 总承包服务费 |  | 明细详见表10.2.2-27
合 计 |  | 39803.83 | 0

## 1_表10_2_2-22 暂列金额明细表
【表10.2.2-22】
暂列金额明细表
工程名称:市政 |  |  | 标段: | 第1页 共1页
序号 | 项 目 名 称 | 计量单位 | 暂定金额(元) | 备注
1 | 标化工地增加费 | 项
2 | 优质工程增加费 | 项
3 | 其他暂列金额 | 项 | 39803.83 | 估算比例一般不高于5%
3.1 | 其他暂列金额 | 项 | 39803.83
合计 |  |  | 39803.83 | -

## 1_表10_2_2-29 主要工日一览表
【表10.2.2-29】
主要工日一览表
工程名称:市政 |  |  | 标段: |  | 第1页 共1页
序号 | 工日名称（类别） | 单位 | 数 量 | 单价(元) | 合价（元） | 备注
1 | 一类人工 | 工日 | 123.879 | 135 | 16723.67
2 | 二类人工 | 工日 | 1011.732 | 146 | 147712.87
3 | 综合工日 | 工日 | 50.8 | 146 | 7416.8

## 1_表10_2_2-31 主要材料和工程设备一览表
【表10.2.2-31】
主要材料和工程设备一览表
工程名称:市政 |  |  |  | 标段: |  | 第1页 共1页
序号 | 名称、规格、型号 | 单位 | 数量 | 单价(元) | 合价（元） | 备注
1 | 热轧带肋钢筋HRB400综合 | t | 0.645 | 5077 | 3274.67
2 | 镀锌铁丝综合 | kg | 5 | 4.42 | 22.1
3 | 圆钉 | kg | 32.251 | 4.42 | 142.55
4 | 普通硅酸盐水泥PO 42.5综合 | kg | 78259.495 | 0.56 | 43981.84
5 | 黄砂毛砂 | t | 596.786 | 155 | 92501.83
6 | 黄砂净砂 | t | 209.098 | 180 | 37637.64
7 | 碎石综合 | t | 430.812 | 126 | 54282.31
8 | 混凝土实心砖240×115×53 MU15 | 千块 | 50.295 | 495.6 | 24926.2
9 | 非泵送商品混凝土C15 | m3 | 0.683 | 479 | 327.16
10 | 非泵送商品混凝土C20 | m3 | 4.982 | 520 | 2590.64
11 | 非泵送商品混凝土C25 | m3 | 6.494 | 547 | 3552.22
12 | 非泵送商品混凝土C30 | m3 | 0.416 | 583 | 242.53
13 | MPVE双壁波纹管de225 | m | 659.75 | 40 | 26390
14 | PE实壁管φ200，SDR17.0，1.0Mpa | m | 52.78 | 118 | 6228.04
15 | MPVE双壁波纹排水管de315 | m | 329.875 | 74 | 24410.75
16 | 钢支撑 | kg | 5.17 | 5.49 | 28.38
17 | 水 | m3 | 605.287 | 5.73 | 3468.29
18 | 钢模板 | kg | 8.684 | 6.11 | 53.06
19 | 重型复合井盖400*400 | 套 | 10 | 126.45 | 1264.53
20 | 重型复合井盖φ700 | 套 | 35 | 304 | 10640
21 | 重型复合井盖500*500 | 套 | 58.1 | 197.58 | 11479.51
22 | 铸铁检查井盖φ700 重型 | 套 | 16 | 628 | 10048
23 | φ500成品格栅清扫井 | 套 | 136.35 | 380 | 51813
24 | 塑料排水管DN75 | m | 794.4 | 8.7 | 6911.28
25 | 塑料排水管DN110 | m | 1122.09 | 16.43 | 18435.94

## 2_表10_2_2-13 【含单列】单位(专业)工程招标
【表10.2.2-13】
单位（专业）工程招标控制价费用表
工程名称:单位工程-绿化 |  |  | 标段: | 第1页 共1页
序号 | 费用名称 |  | 计算公式 | 金额 (元) | 备注
1 | 分部分项工程费 |  | ∑(分部分项工程量×综合单价） | 96273.96 | 见表10.2.2-16
1.1 | 其中 | 人工费+机械费 | ∑分部分项（定额人工费+定额机械费） | 23988.21
2 | 措施项目费 |  | （2.1+2.2） | 2894.05
2.1 | 施工技术措施项目费 |  | ∑(技措项目工程量×综合单价） | 1603.68 | 见表10.2.2-16
2.1.1 | 其中 | 人工费+机械费 | ∑技措项目（定额人工费+定额机械费） | 266.88
2.2 | 施工组织措施项目费 |  | (1.1+2.1.1)×5.32% | 1290.37 | 见表10.2.2-20
2.2.1 | 其中 | 安全文明施工基本费 | (1.1+2.1.1)×5.32% | 1290.37 | 见表10.2.2-20
3 | 其他项目费 |  | （3.1+3.2+3.3+3.4） | 5329.62
3.1 | 暂列金额 |  | 3.1.1+3.1.2+3.1.3 | 5329.62 | 见表10.2.2-21
3.1.1 | 其中 | 标化工地增加费 | 按招标文件规定额度列计 |  | 见表10.2.2-22
3.1.2 |  | 优质工程增加费 | 按招标文件规定额度列计 |  | 见表10.2.2-22
3.1.3 |  | 其他暂列金额 | 按招标文件规定额度列计 | 5329.62 | 见表10.2.2-22
3.2 | 暂估价 |  | 3.2.1+3.2.2+3.2.3 |  | 见表10.2.2-21
3.2.1 | 其中 | 材料（工程设备）暂估价 | 按招标文件规定额度列计 (或计入综合单价) |  | 见表10.2.2-23
3.2.2 |  | 专业工程暂估价 | 按招标文件规定额度列计 |  | 见表10.2.2-24
3.2.3 |  | 专项技术措施暂估价 | 按招标文件规定额度列计 |  | 见表10.2.2-25
3.3 | 计日工 |  | ∑计日工(暂估数量×综合单价） |  | 见表10.2.2-21
3.4 | 施工总承包服务费 |  | 3.4.1+3.4.2 |  | 见表10.2.2-21
3.4.1 | 其中 | 专业发包工程管理费 | ∑专业发包工程（暂估金额×费率） |  | 见表10.2.2-27
3.4.2 |  | 甲供材料设备管理费 | 甲供材料暂估金额×费率+甲供设备暂估金额×费率 |  | 见表10.2.2-27
4 | 规费 |  | (1.1+2.1.1)×30.61% | 7424.48
5 | 单列费用 |  | 单列费用
6 | 税金 |  | (1+2+3+4+计税不计费)×9% | 10072.99
7 | 下浮 |  | (1+2+3+4+5+6-不计税不计费不下浮-暂估材料)×0%
其中 | 甲供费（不计入造价） |  | 甲供材料费+甲供主材费+甲供设备费
招标控制价合计 |  |  | 1+2+3+4+5+6-7 | 121995

## 2_表10_2_2-16 分部分项工程清单与计价表
【表10.2.2-16】
分部分项工程清单与计价表
单位(专业)工程名称:单位工程-绿化 | [5 empty] | 标段: |  |  | 第1页 共3页
序号 | 项目编码 | 项目名称 | 项目特征 | 计量 单位 | 工程量 | 金 额 (元) |  |  |  |  | 备注
[6 empty] | 综合单价 | 合价 | 其中
[8 empty] | 人工费 | 机械费 | 暂估价
1 | 050101010001 | 整理绿化用地 | 1、绿地细平整 | m2 | 911.00 | 5.28 | 4810.08 | 3735.1
2 | 050101009001 | 种植土回（换）填 | 1、回填土质要求：回填土 2、厚度：平均1.0m | m3 | 817.00 | 27.77 | 22688.09 | 661.77 | 4068.66
3 | 050101009002 | 种植土回（换）填 | 1、回填土质要求：种植土 2、厚度：30cm | m3 | 273.30 | 37.97 | 10377.2 | 221.37 | 1361.03
4 | 050102001001 | 栽植乔木 | 1、种类：金桂 2、胸径或干径：D8cm 3、株高、冠径：H=250cm,P=200cm 4、养护期：1年 5、全冠，树形优美 | 株 | 11 | 392.46 | 4317.06 | 759.77 | 193.6
5 | 050102001002 | 栽植乔木 | 1、种类：黄山栾树 2、胸径或干径：φ12cm 3、株高、冠径：H=400cm,P=300cm 4、养护期：1年 5、全冠，树形优美 | 株 | 7 | 660.44 | 4623.08 | 1103.69 | 190.82
6 | 050102001003 | 栽植乔木 | 1、种类：香樟 2、胸径或干径：φ12cm 3、株高、冠径：H=350cm,P=300cm 4、养护期：1年 5、全冠，树形优美 | 株 | 4 | 597.13 | 2388.52 | 609.88 | 105.4
7 | 050102001004 | 栽植乔木 | 1、种类：红枫 2、胸径或干径：D6cm 3、株高、冠径：H=200cm,P=150cm 4、养护期：1年 5、全冠，树形优美 | 株 | 12 | 247.68 | 2972.16 | 658.2 | 68.52
本页小计 | [6 empty] | 52176.19 | 7749.78 | 5988.03
【表10.2.2-16】
分部分项工程清单与计价表
单位(专业)工程名称:单位工程-绿化 | [5 empty] | 标段: |  |  | 第2页 共3页
序号 | 项目编码 | 项目名称 | 项目特征 | 计量 单位 | 工程量 | 金 额 (元) |  |  |  |  | 备注
[6 empty] | 综合单价 | 合价 | 其中
[8 empty] | 人工费 | 机械费 | 暂估价
8 | 050102001005 | 栽植乔木 | 1、种类：早樱 2、胸径或干径：D8cm 3、株高、冠径：H=250cm,P=200cm 4、养护期：1年 5、全冠，树形优美 | 株 | 14 | 290.89 | 4072.46 | 1003.8 | 257.74
9 | 050102002001 | 栽植灌木 | 1、种类：红花继木球 2、灌丛高：H=100cm 3、蓬径：P=120cm 4、养护期：1年 5、球形饱满，不脱脚 | 株 | 15 | 138.76 | 2081.4 | 246.9 | 65.1
10 | 050102002002 | 栽植灌木 | 1、种类：红叶石楠球 2、灌丛高：H1=00cm 3、蓬径：P=120cm 4、养护期：1年 5、球形饱满，不脱脚 | 株 | 12 | 96.99 | 1163.88 | 197.52 | 52.08
11 | 050102007001 | 栽植色带 | 1、苗木、花卉种类：春鹃 2、株高或蓬径：H=25cm，P=20cm 3、单位面积株数：36株/㎡ 4、养护期：1年 | m2 | 74.00 | 66.14 | 4894.36 | 1019.72 | 224.22
12 | 050102007002 | 栽植色带 | 1、苗木、花卉种类：红叶石楠 2、株高或蓬径：H=25cm，P=20cm 3、单位面积株数：36株/㎡ 4、养护期：1年 | m2 | 373.00 | 48.75 | 18183.75 | 5139.94 | 1130.19
13 | 050102007003 | 栽植色带 | 1、苗木、花卉种类：麦冬 2、单位面积株数：36丛/㎡，每丛8-10芽 3、养护期：1年 | m2 | 464.00 | 29.53 | 13701.92 | 2579.84 | 844.48
本页小计 | [6 empty] | 44097.77 | 10187.72 | 2573.81
【表10.2.2-16】
分部分项工程清单与计价表
单位(专业)工程名称:单位工程-绿化 | [5 empty] | 标段: |  |  | 第3页 共3页
序号 | 项目编码 | 项目名称 | 项目特征 | 计量 单位 | 工程量 | 金 额 (元) |  |  |  |  | 备注
[6 empty] | 综合单价 | 合价 | 其中
[8 empty] | 人工费 | 机械费 | 暂估价
合计 | [6 empty] | 96273.96 | 17937.5 | 8561.84

## 2_表10_2_2-16 施工技术措施项目清单与计价表
【表10.2.2-16】
施工技术措施项目清单与计价表
单位(专业)工程名称:单位工程-绿化 | [5 empty] | 标段: |  |  | 第1页 共1页
序号 | 项目编码 | 项目名称 | 项目特征 | 计量 单位 | 工程量 | 金 额 (元) |  |  |  |  | 备注
[6 empty] | 综合单价 | 合价 | 其中
[8 empty] | 人工费 | 机械费 | 暂估价
1 | 050403001001 | 树木支撑架 | 1、树木支撑架 | 株 | 48 | 28.64 | 1374.72 | 170.88
2 | 050403002001 | 草绳绕树干 | 1、草绳绕树干 | 株 | 48 | 4.77 | 228.96 | 117.6
本页小计 | [6 empty] | 1603.68 | 288.48
合计 | [6 empty] | 1603.68 | 288.48

## 2_表10_2_2-20 施工组织(总价)措施项目清单与
【表10.2.2-20】
施工组织（总价）措施项目清单与计价表
工程名称:绿化 |  |  | 标段: | 第1页 共1页
序号 | 项目编号 | 项目名称 | 计算基础 | 费率 (%) | 金额 (元) | 备注
1 | 050405001001 | 安全文明施工费 |  |  | 1290.37
1.1 |  | 安全文明施工基本费 | 定额人工费+定额机械费 | 5.32 | 1290.37
2 | Z50405009001 | 提前竣工增加费 | 定额人工费+定额机械费
3 | 050405004001 | 二次搬运费 | 定额人工费+定额机械费
4 | 050405005001 | 冬雨季施工增加费 | 定额人工费+定额机械费
5 | Z50405010001 | 行车、行人干扰增加费 | 定额人工费+定额机械费
6 |  | 其他施工组织措施费 | 按相关规定计算
合 计 |  |  |  |  | 1290.37

## 2_表10_2_2-21 其他项目清单与计价汇总表
【表10.2.2-21】
其他项目清单与计价汇总表
工程名称:绿化 |  | 标段: | 第1页 共1页
序号 | 项 目 名 称 | 金额(元) | 备注
1 | 暂列金额 | 5329.62 | 明细详见表10.2.2-22
1.1 | 标化工地增加费 |  | 明细详见表10.2.2-22
1.2 | 优质工程增加费 |  | 明细详见表10.2.2-22
1.3 | 其他暂列金额 | 5329.62 | 明细详见表10.2.2-22
2 | 暂估价
2.1 | 材料（设备）暂估价 |  | 明细详见表10.2.2-23
2.2 | 专业工程暂估价 |  | 明细详见表10.2.2-24
2.3 | 专项技术措施暂估价 |  | 明细详见表10.2.2-25
3 | 计日工 |  | 明细详见表10.2.2-26
4 | 总承包服务费 |  | 明细详见表10.2.2-27
合 计 |  | 5329.62 | 0

## 2_表10_2_2-22 暂列金额明细表
【表10.2.2-22】
暂列金额明细表
工程名称:绿化 |  |  | 标段: | 第1页 共1页
序号 | 项 目 名 称 | 计量单位 | 暂定金额(元) | 备注
1 | 标化工地增加费 | 项
2 | 优质工程增加费 | 项
3 | 其他暂列金额 | 项 | 5329.62 | 估算比例一般不高于5%
3.1 | 其他暂列金额 | 项 | 5329.62
合计 |  |  | 5329.62 | -

## 2_表10_2_2-29 主要工日一览表
【表10.2.2-29】
主要工日一览表
工程名称:绿化 |  |  | 标段: |  | 第1页 共1页
序号 | 工日名称（类别） | 单位 | 数 量 | 单价(元) | 合价（元） | 备注
1 | 一类人工 | 工日 | 135.054 | 135 | 18232.29

## 2_表10_2_2-31 主要材料和工程设备一览表
【表10.2.2-31】
主要材料和工程设备一览表
工程名称:绿化 |  |  |  | 标段: |  | 第1页 共1页
序号 | 名称、规格、型号 | 单位 | 数量 | 单价(元) | 合价（元） | 备注
1 | 水 | m3 | 304.903 | 5.73 | 1747.09
2 | 红枫D6cm，H200cm,P150cm | 株 | 12.12 | 165 | 1999.8
3 | 早樱D8cm，H250cm,P200cm | 株 | 14.14 | 170 | 2403.8
4 | 金桂D8cm，H250cm,P200cm | 株 | 11.11 | 275 | 3055.25
5 | 香樟φ12cm，H350cm，P300cm | 株 | 4.04 | 358 | 1446.32
6 | 黄山栾树φ12cm，H400cm,P300cm | 株 | 7.07 | 413 | 2919.91
7 | 红叶石楠球H100cm,P120cm | 株 | 12.6 | 64.22 | 809.17
8 | 红花继木球H100cm,P120cm | 株 | 15.75 | 104 | 1638
9 | 回填土 | m3 | 833.34 | 20 | 16666.8
10 | 种植土 | m3 | 278.766 | 30 | 8362.98
11 | 春鹃H25cm，P20cm，36株/m2 | m2 | 77.7 | 39.6 | 3076.92
12 | 红叶石楠H25cm，P20cm，36株/m2 | m2 | 391.65 | 23.04 | 9023.62
13 | 麦冬36丛/㎡，每丛8-10芽 | m2 | 487.2 | 16.97 | 8267.78