## 表10_2_2-4 招标控制价扉页
【表10.2.2-4】
| 2023年村(社区)示范型“四中心”建设项目(二期)-石璜镇松明培村 |  |  |  | 工程
招标控制价
招标控制价 | (小写): | 3027713元
| (大写): | 叁佰零贰万柒仟柒佰壹拾叁元整
招 标 人: |  |  | 造价咨询人:
| (单位盖章) |  |  | (单位资质专用章)
法定代表人 或其授权人: |  |  | 法定代表人 或其授权人:
| (签字或盖章) |  |  | (签字或盖章)
编 制 人: |  |  | 复 核 人:
| (造价工程师签字盖专用章) |  |  | (造价工程师签字盖专用章)
编制时间: |  |  | 复核时间:

## 表10_2_2-12 招标控制价费用表
【表10.2.2-12】
招标控制价费用表
工程名称:2023年村(社区)示范型“四中心”建设项目(二期)-石璜镇松明培村 |  |  |  |  | 第1页 共1页
序号 | 工程名称 | 金额(元) | 其中：（元） |  |  |  | 备注
|  |  | 暂估价 | 安全文明 施工基本费 | 规费 | 税金
1 | 土建 | 2058568.00 | 56912.00 | 35987.82 | 101728.72 | 169973.47
1.1 | 建筑 | 2058568.00 | 56912.00 | 35987.82 | 101728.72 | 169973.47
2 | 安装 | 591437.00 | 48096.00 | 4146.08 | 18648.23 | 48834.22
2.1 | 电气 | 242011.00 | 48096.00 | 1814.15 | 8159.68 | 19982.56
2.2 | 给排水 | 49925.00 |  | 585.68 | 2634.27 | 4122.27
2.3 | 消防水 | 14312.00 |  | 143.49 | 645.39 | 1181.72
2.4 | 室外电气 | 207531.00 |  | 1117.69 | 5027.15 | 17135.57
2.5 | 室外总给水 | 77658.00 |  | 485.07 | 2181.74 | 6412.10
3 | 室外 | 377708.00 |  | 6909.94 | 15423.98 | 31186.87
3.1 | 市政 | 377708.00 |  | 6909.94 | 15423.98 | 31186.87
合计 |  | 3027713 | 105008.00 | 47043.84 | 135800.93 | 249994.56

## 1_表10_2_2-13 【不含单列】单位(专业)工程招
【表10.2.2-13】
单位（专业）工程招标控制价费用表
工程名称:土建-建筑 |  |  | 标段: | 第1页 共1页
序号 | 费用名称 |  | 计算公式 | 金额 (元) | 备注
1 | 分部分项工程费 |  | ∑(分部分项工程量×综合单价） | 1460856.64 | 见表10.2.2-16
1.1 | 其中 | 人工费+机械费 | ∑分部分项（定额人工费+定额机械费） | 290105.44
2 | 措施项目费 |  | （2.1+2.2） | 238977.48
2.1 | 施工技术措施项目费 |  | ∑(技措项目工程量×综合单价） | 202989.66 | 见表10.2.2-16
2.1.1 | 其中 | 人工费+机械费 | ∑技措项目（定额人工费+定额机械费） | 104497.81
2.2 | 施工组织措施项目费 |  | (1.1+2.1.1)×9.12% | 35987.82 | 见表10.2.2-20
2.2.1 | 其中 | 安全文明施工基本费 | (1.1+2.1.1)×9.12% | 35987.82 | 见表10.2.2-20
3 | 其他项目费 |  | （3.1+3.2+3.3+3.4） | 87031.26
3.1 | 暂列金额 |  | 3.1.1+3.1.2+3.1.3 | 37031.26 | 见表10.2.2-21
3.1.1 | 其中 | 标化工地增加费 | 按招标文件规定额度列计 |  | 见表10.2.2-22
3.1.2 |  | 优质工程增加费 | 按招标文件规定额度列计 |  | 见表10.2.2-22
3.1.3 |  | 其他暂列金额 | 按招标文件规定额度列计 | 37031.26 | 见表10.2.2-22
3.2 | 暂估价 |  | 3.2.1+3.2.2+3.2.3 | 50000.00 | 见表10.2.2-21
3.2.1 | 其中 | 材料（工程设备）暂估价 | 按招标文件规定额度列计 (或计入综合单价) |  | 见表10.2.2-23
3.2.2 |  | 专业工程暂估价 | 按招标文件规定额度列计 | 50000.00 | 见表10.2.2-24
3.2.3 |  | 专项技术措施暂估价 | 按招标文件规定额度列计 |  | 见表10.2.2-25
3.3 | 计日工 |  | ∑计日工(暂估数量×综合单价） |  | 见表10.2.2-21
3.4 | 施工总承包服务费 |  | 3.4.1+3.4.2 |  | 见表10.2.2-21
3.4.1 | 其中 | 专业发包工程管理费 | ∑专业发包工程（暂估金额×费率） |  | 见表10.2.2-27
3.4.2 |  | 甲供材料设备管理费 | 甲供材料暂估金额×费率+甲供设备暂估金额×费率 |  | 见表10.2.2-27
4 | 规费 |  | (1.1+2.1.1)×25.78% | 101728.72
5 | 税金 |  | (1+2+3+4)×9% | 169973.47
招标控制价合计 |  |  | 1+2+3+4+5 | 2058568.00

## 1_表10_2_2-16 分部分项工程清单与计价表
【表10.2.2-16】
分部分项工程清单与计价表
单位(专业)工程名称:土建-建筑 | [5 empty] | 标段: |  |  | 第1页 共17页
序号 | 项目编码 | 项目名称 | 项目特征 | 计量 单位 | 工程量 | 金 额 (元) |  |  |  |  | 备注
[6 empty] | 综合单价 | 合价 | 其中
[8 empty] | 人工费 | 机械费 | 暂估价
|  | [请输入分部名称,电子评标勿删] |  |  |  |  | 1460856.64 | 311182.56 | 9269.28
| 0101 | A 土石方工程 |  |  |  |  | 7110.03 | 2028.57 | 3217.60
1 | 010101003001 | 挖沟槽土方 | 1.土壤类别：三类土 2.挖土深度：1.5m 以内 | m3 | 92.46 | 7.06 | 652.77 | 270.91 | 269.06
2 | 010101004001 | 挖基坑土方 | 1.土壤类别：三类土 | m3 | 407.05 | 7.06 | 2873.77 | 1192.66 | 1184.52
3 | 010103001001 | 回填方 | 1.密实度要求：达到设计要求 2.填方来源、运距：原土 | m3 | 360.76 | 2.26 | 815.32 | 183.99 | 468.99
4 | 010103001002 | 回填方 | 1.填方材料品种:外借土方回填（暂定工程量） 2.密实度要求:压实系数符合要求 3.填方粒径要求:满足规范及设计要求 | m3 | 50.00 | 24.77 | 1238.50 | 305.50 | 92.00
5 | 010103002001 | 余方弃置 | 1.废弃料品种：土方 2.运距：投标人自行考虑 | m3 | 84.84 | 18.03 | 1529.67 | 75.51 | 1203.03
| 0104 | D 砌筑工程 |  |  |  |  | 114441.74 | 21205.69 | 71.43
6 | 010401001001 | 砖基础 | 1.砖品种、规格、强度等级：MU20混凝土实心砖 2.基础类型：砖基础 3.砂浆强度等级：M10水泥砂浆 4.防潮层材料种类：-0.06标高处20厚聚合物水泥防水砂浆；墙身两侧20厚聚合物防水水泥砂浆的墙身防潮层 | m3 | 3.09 | 892.77 | 2758.66 | 689.60 | 21.72
本页小计 | [6 empty] | 9868.69 | 2718.17 | 3239.32
【表10.2.2-16】
分部分项工程清单与计价表
单位(专业)工程名称:土建-建筑 | [5 empty] | 标段: |  |  | 第2页 共17页
序号 | 项目编码 | 项目名称 | 项目特征 | 计量 单位 | 工程量 | 金 额 (元) |  |  |  |  | 备注
[6 empty] | 综合单价 | 合价 | 其中
[8 empty] | 人工费 | 机械费 | 暂估价
7 | 010402001001 | 砌块墙 | 1.砌块品种、规格、强度等级：蒸压砂加气混凝土砌块(B07),强度不小于A5.0 2.墙体类型：外墙240厚 3.砂浆强度等级：专用粘接剂 | m3 | 111.05 | 431.95 | 47968.05 | 8041.13 | 9.99
8 | 010402001002 | 砌块墙 | 1.砌块品种、规格、强度等级：蒸压砂加气混凝土砌块(B06,强度不小于A5.0) 2.墙体类型：内墙240厚 3.砂浆强度等级：专用粘接剂 | m3 | 114.58 | 404.68 | 46368.23 | 8296.74 | 10.31
9 | 010402001003 | 砌块墙 | 1.砌块品种、规格、强度等级：蒸压砂加气混凝土砌块(B06,强度不小于A5.0) 2.墙体类型：内墙120厚、100厚 3.砂浆强度等级：专用粘接剂 | m3 | 13.23 | 428.44 | 5668.26 | 1206.44 | 1.19
10 | 010402001004 | 砌块墙 | 1.聚氨脂（PU）发泡剂嵌缝 | m | 403.40 | 11.67 | 4707.68 | 1682.18
11 | 010404001001 | 垫层 | 100厚压实碎石 | m3 | 23.52 | 296.38 | 6970.86 | 1289.60 | 28.22
| 0105 | E 混凝土及钢筋混凝土工程 |  |  |  |  | 410824.15 | 55964.97 | 4232.28
12 | 010501001001 | 垫层 | 80厚C20混凝土垫层非泵送商品混凝土 | m3 | 18.82 | 480.68 | 9046.40 | 849.16 | 13.36
13 | 010501001002 | 垫层 | 1.混凝土种类：非泵送商品混凝土 2.混凝土强度等级：C20 | m3 | 22.89 | 480.68 | 11002.77 | 1032.80 | 16.25
14 | 010501003001 | 独立基础 | 1.混凝土种类：商品泵送砼 2.混凝土强度等级：C30 | m3 | 52.98 | 492.28 | 26080.99 | 1406.09 | 14.30
本页小计 | [6 empty] | 157813.24 | 23804.14 | 93.62
【表10.2.2-16】
分部分项工程清单与计价表
单位(专业)工程名称:土建-建筑 | [5 empty] | 标段: |  |  | 第3页 共17页
序号 | 项目编码 | 项目名称 | 项目特征 | 计量 单位 | 工程量 | 金 额 (元) |  |  |  |  | 备注
[6 empty] | 综合单价 | 合价 | 其中
[8 empty] | 人工费 | 机械费 | 暂估价
15 | 010502001001 | 矩形柱 | 1.混凝土种类：商品泵送砼 2.混凝土强度等级：C30 | m3 | 41.91 | 582.79 | 24424.73 | 4052.70 | 19.28
16 | 010502002001 | 构造柱 | 1.混凝土种类：商品混凝土 2.混凝土强度等级：C25 | m3 | 13.44 | 638.20 | 8577.41 | 2205.37 | 9.27
17 | 010503001001 | 基础梁 | 1.混凝土种类：商品泵送砼 2.混凝土强度等级：C30 | m3 | 25.41 | 499.58 | 12694.33 | 761.79 | 11.69
18 | 010503002001 | 矩形梁 | 1.混凝土种类：商品泵送砼 2.混凝土强度等级：C30 | m3 | 51.10 | 512.24 | 26175.46 | 2067.00 | 23.51
19 | 010503002002 | 矩形梁 | 1.混凝土种类：商品泵送砼 2.混凝土强度等级：C30/P6 | m3 | 21.27 | 512.24 | 10895.34 | 860.37 | 9.78
20 | 010503002003 | 矩形梁 | 斜梁 1.混凝土种类：商品泵送砼 2.混凝土强度等级：C30/P6 | m3 | 11.21 | 517.86 | 5805.21 | 483.94 | 5.16
21 | 010503004001 | 圈梁 | 1.混凝土种类：商品泵送砼 2.混凝土强度等级：C25 | m3 | 5.39 | 579.12 | 3121.46 | 593.44 | 3.72
22 | 010503005001 | 过梁 | 1.混凝土种类：商品泵送砼 2.混凝土强度等级：C25 | m3 | 4.29 | 579.12 | 2484.42 | 472.33 | 2.96
23 | 010505003001 | 平板 | 1.混凝土种类：商品泵送砼 2.混凝土强度等级：C30 | m3 | 41.00 | 524.89 | 21520.49 | 1914.70 | 33.62
24 | 010505003002 | 平板 | 斜板 1.混凝土种类：商品泵送砼 2.混凝土强度等级：C30/P6 | m3 | 27.14 | 534.14 | 14496.56 | 1392.28 | 22.25
25 | 010505006001 | 栏板 | 1.混凝土种类：商品泵送砼 2.混凝土强度等级：C30/P6 | m3 | 3.08 | 638.42 | 1966.33 | 446.85 | 2.13
本页小计 | [6 empty] | 132161.74 | 15250.77 | 143.37
【表10.2.2-16】
分部分项工程清单与计价表
单位(专业)工程名称:土建-建筑 | [5 empty] | 标段: |  |  | 第4页 共17页
序号 | 项目编码 | 项目名称 | 项目特征 | 计量 单位 | 工程量 | 金 额 (元) |  |  |  |  | 备注
[6 empty] | 综合单价 | 合价 | 其中
[8 empty] | 人工费 | 机械费 | 暂估价
26 | 010505007001 | 天沟(檐沟）、挑檐板 | 1.混凝土种类：商品泵送砼 2.混凝土强度等级：C30/P6 | m3 | 7.55 | 581.34 | 4389.12 | 682.82 | 13.51
27 | 010505008001 | 雨篷 | 1.混凝土种类：商品泵送砼 2.混凝土强度等级：C30 | m3 | 1.07 | 566.51 | 606.17 | 83.61 | 0.71
28 | 010506001001 | 直形楼梯 | 1.混凝土种类：商品混凝土 2.混凝土强度等级：C30 | m2 | 62.85 | 134.45 | 8450.18 | 1081.65 | 10.06
29 | 010507001001 | 散水 | 散水详《12J003》 1B/A1 | m2 | 37.20 | 91.55 | 3405.66 | 933.72 | 14.88
30 | 010507001002 | 坡道 | 坡道，做法详见图集《12J003》第A8页12B | m2 | 33.66 | 127.39 | 4287.95 | 1151.51 | 7.07
31 | 010507007001 | 其他构件 | 窗台板 1.混凝土种类：商品混凝土 2.混凝土强度等级：C25 | m3 | 1.60 | 707.27 | 1131.63 | 280.00 | 1.10
32 | 010515001001 | 现浇构件钢筋 | 1.现浇构件带肋钢筋 HRB400以内 直径（mm以内）6 | t | 0.016 | 4964.57 | 79.43 | 9.79 | 0.39
33 | 010515001002 | 现浇构件钢筋 | 1.现浇构件带肋钢筋 HRB400以内 直径（mm以内）8 | t | 10.354 | 4693.25 | 48593.91 | 6336.03 | 254.29
34 | 010515001003 | 现浇构件钢筋 | 1.现浇构件带肋钢筋 HRB400以内 直径（mm以内）10 | t | 1.422 | 4549.43 | 6469.29 | 870.18 | 34.92
35 | 010515001004 | 现浇构件钢筋 | 1.现浇构件带肋钢筋 HRB400以内 直径（mm以内）12 | t | 4.129 | 4490.08 | 18539.54 | 2176.02 | 306.37
36 | 010515001005 | 现浇构件钢筋 | 1.现浇构件带肋钢筋 HRB400以内 直径（mm以内）14 | t | 1.135 | 4490.08 | 5096.24 | 598.16 | 84.22
本页小计 | [6 empty] | 101049.12 | 14203.49 | 727.52
【表10.2.2-16】
分部分项工程清单与计价表
单位(专业)工程名称:土建-建筑 | [5 empty] | 标段: |  |  | 第5页 共17页
序号 | 项目编码 | 项目名称 | 项目特征 | 计量 单位 | 工程量 | 金 额 (元) |  |  |  |  | 备注
[6 empty] | 综合单价 | 合价 | 其中
[8 empty] | 人工费 | 机械费 | 暂估价
37 | 010515001006 | 现浇构件钢筋 | 1.现浇构件带肋钢筋 HRB400以内 直径（mm以内）16 | t | 4.879 | 4417.30 | 21552.01 | 2571.28 | 362.02
38 | 010515001007 | 现浇构件钢筋 | 1.现浇构件带肋钢筋 HRB400以内 直径（mm以内）18 | t | 5.042 | 4417.30 | 22272.03 | 2657.18 | 374.12
39 | 010515001008 | 现浇构件钢筋 | 1.现浇构件带肋钢筋 HRB400以内 直径（mm以内）20 | t | 1.620 | 4185.43 | 6780.40 | 586.55 | 97.75
40 | 010515001009 | 现浇构件钢筋 | 1.现浇构件带肋钢筋 HRB400以内 直径（mm以内）22 | t | 3.247 | 4185.43 | 13590.09 | 1175.64 | 195.92
41 | 010515001010 | 现浇构件钢筋 | 1.现浇构件带肋钢筋 HRB400以内 直径（mm以内）25 | t | 1.599 | 4185.43 | 6692.50 | 578.95 | 96.48
42 | 010515001011 | 现浇构件钢筋 | 1.箍筋 带肋钢筋 HRB400以内 直径（mm以内）6 | t | 1.023 | 5767.64 | 5900.30 | 1245.48 | 61.23
43 | 010515001012 | 现浇构件钢筋 | 1.箍筋 带肋钢筋 HRB400以内 直径（mm以内）8 | t | 5.427 | 5496.32 | 29828.53 | 6607.26 | 324.81
44 | 010515001013 | 现浇构件钢筋 | 1.箍筋 带肋钢筋 HRB400以内 直径（mm以内）10 | t | 1.486 | 5352.50 | 7953.82 | 1809.18 | 88.94
45 | 010515001014 | 现浇构件钢筋 | 1.砌体内加固钢筋 | t | 1.288 | 6259.30 | 8061.98 | 2340.18 | 76.96
46 | 010516002001 | 预埋铁件 | 铁爬梯、滑动支座等 | t | 0.528 | 10172.31 | 5370.98 | 1486.98 | 1015.64
47 | 010516003001 | 机械连接 | 1.连接方式：电渣压力焊接 | 个 | 533 | 6.53 | 3480.49 | 2163.98 | 623.61
| 0106 | F 金属结构工程 |  |  |  |  | 13225.36 | 4356.93
48 | 010607005001 | 砌块墙钢丝网加固 | 1.墙面挂钢丝网 | m2 | 966.06 | 13.69 | 13225.36 | 4356.93
本页小计 | [6 empty] | 144708.49 | 27579.59 | 3317.48
【表10.2.2-16】
分部分项工程清单与计价表
单位(专业)工程名称:土建-建筑 | [5 empty] | 标段: |  |  | 第6页 共17页
序号 | 项目编码 | 项目名称 | 项目特征 | 计量 单位 | 工程量 | 金 额 (元) |  |  |  |  | 备注
[6 empty] | 综合单价 | 合价 | 其中
[8 empty] | 人工费 | 机械费 | 暂估价
| 0108 | H 门窗工程 |  |  |  |  | 153370.45 | 6849.23
49 | 010801001001 | 木质门 | 1.门代号及洞口尺寸：M1022 2.成品平开木门 3.含五金等 | 樘 | 14 | 1347.07 | 18858.98 | 1352.68
50 | 010801001003 | 木质门 | 1.门代号及洞口尺寸：TLM1022 2.成品平开木门 3.含五金等 | 樘 | 6 | 1347.07 | 8082.42 | 579.72
51 | 010801004001 | 木质防火门 | 1.FM甲1022，洞口尺寸1000*2200 2.包含闭门器、防烟条等五金及油漆等 3.详12J609 | 樘 | 2 | 962.71 | 1925.42 | 176.40
52 | 010801004003 | 木质防火门 | 1.FM甲1122，洞口尺寸1100*2200 2.包含闭门器、防烟条等五金及油漆等 3.详12J609 | 樘 | 1 | 1048.26 | 1048.26 | 95.68
53 | 010801004002 | 木质防火门 | 1.FM乙1022，洞口尺寸1000*2200 2.包含闭门器、顺位器、防烟条等五金及油漆等 3.详12J609 | 樘 | 2 | 1065.10 | 2130.20 | 230.28
54 | 010801004004 | 木质防火门 | 1.FM乙1522，洞口尺寸1500*2200 2.包含闭门器、顺位器、防烟条等五金及油漆等 3.详12J609 | 樘 | 6 | 1484.18 | 8905.08 | 915.06
本页小计 | [6 empty] | 40950.36 | 3349.82
【表10.2.2-16】
分部分项工程清单与计价表
单位(专业)工程名称:土建-建筑 | [5 empty] | 标段: |  |  | 第7页 共17页
序号 | 项目编码 | 项目名称 | 项目特征 | 计量 单位 | 工程量 | 金 额 (元) |  |  |  |  | 备注
[6 empty] | 综合单价 | 合价 | 其中
[8 empty] | 人工费 | 机械费 | 暂估价
55 | 010802001001 | 金属（塑钢）门 | 1.门代号及洞口尺寸：M3630 2.门框、扇材质：铝合金地弹簧门 3.镶嵌玻璃品种、厚度：中空玻璃 4.详16J607 | 樘 | 1 | 8738.57 | 8738.57 | 448.21
56 | 010802001002 | 金属（塑钢）门 | 断桥隔热铝合金中空玻璃外开门M1524 | 樘 | 2 | 924.55 | 1849.10 | 78.56
57 | 010807002001 | 金属防火窗 | 断桥隔热铝合金防火窗FC甲0921A（带自动温控闭窗器） | 樘 | 1 | 1458.36 | 1458.36 | 40.95
58 | 010807002002 | 金属防火窗 | 断桥隔热铝合金防火窗FC甲0921（带自动温控闭窗器） | 樘 | 5 | 1458.36 | 7291.80 | 204.75
59 | 010807002003 | 金属防火窗 | 断桥隔热铝合金防火窗FC甲1521（带自动温控闭窗器） | 樘 | 3 | 2430.59 | 7291.77 | 204.75
60 | 010807001002 | 金属（塑钢、断桥）窗 | 60系列5中透单银Low-E+12Ar+5暖边断桥隔热铝合金平开窗 | m2 | 67.05 | 795.45 | 53334.92 | 1672.23
61 | 010807001003 | 金属（塑钢、断桥）窗 | 60系列5中透单银Low-E+12Ar+5暖边断桥隔热铝合金中悬窗 | m2 | 7.56 | 825.20 | 6238.51 | 209.64
62 | 010807001004 | 金属（塑钢、断桥）窗 | 60系列5中透单银Low-E+12Ar+5暖边断桥隔热铝合金固定窗 | m2 | 38.55 | 623.27 | 24027.06 | 640.32
63 | 010809004001 | 窗台板 | 20厚聚合物防水水泥砂浆排水板，做法详见图集15J101 A/13 | m2 | 12.60 | 150.00 | 1890.00
64 | 01B001 | 手动开窗器 | 1.手动开窗器 | 个 | 2 | 150.00 | 300.00
| 0109 | J 屋面及防水工程 |  |  |  |  | 179299.95 | 13540.21 | 97.28
本页小计 | [6 empty] | 112420.09 | 3499.41
【表10.2.2-16】
分部分项工程清单与计价表
单位(专业)工程名称:土建-建筑 | [5 empty] | 标段: |  |  | 第8页 共17页
序号 | 项目编码 | 项目名称 | 项目特征 | 计量 单位 | 工程量 | 金 额 (元) |  |  |  |  | 备注
[6 empty] | 综合单价 | 合价 | 其中
[8 empty] | 人工费 | 机械费 | 暂估价
65 | 010901002001 | 型材屋面 | WM1 1、0.9厚铝镁锰合金屋面板 2、通风降噪丝网，0.6mm厚100宽镀锌找平带@800mm, 3、0.5mm厚YX-35-750型镀锌压型钢板，160*50*4镀锌方管@1200mm | m2 | 264.36 | 350.00 | 92526.00
66 | 010901001003 | 瓦屋面 | WM4 1、小青瓦 2、1:1:4水泥白灰砂浆加水泥重的3%麻刀卧浆，最薄处20 3、30厚1:3水泥砂浆，满铺钢丝网；用18号镀锌钢丝绑扎并与屋面板预留的φ10钢筋头绑牢 | m2 | 12.32 | 205.87 | 2536.32 | 435.88 | 12.57
67 | 010902003002 | 屋面刚性层 | WM3 1:6陶粒砼找坡（最薄处20），40厚C20细石混凝土持钉层（内配φ6@150双向钢筋网） | m2 | 51.65 | 95.84 | 4950.14 | 1091.36 | 39.77
68 | 020602009001 | 檐头(口)附件 | 小青瓦花边滴水 | m | 19.30 | 44.59 | 860.59 | 213.84
69 | 010902001001 | 屋面卷材防水 | WM1、WM2、WM3 3厚SBS改性沥青防水卷材 | m2 | 431.11 | 39.42 | 16994.36 | 1668.40
70 | 010902002002 | 屋面涂膜防水 | WM2、WM3 2+2厚高聚物改性沥青防水涂料 | m2 | 69.25 | 118.63 | 8215.13 | 478.52
71 | 010902002004 | 屋面涂膜防水 | WM4、WM5 1.5厚聚合物水泥防水涂料 | m2 | 23.36 | 28.14 | 657.35 | 108.62
本页小计 | [6 empty] | 126739.89 | 3996.62 | 52.34
【表10.2.2-16】
分部分项工程清单与计价表
单位(专业)工程名称:土建-建筑 | [5 empty] | 标段: |  |  | 第9页 共17页
序号 | 项目编码 | 项目名称 | 项目特征 | 计量 单位 | 工程量 | 金 额 (元) |  |  |  |  | 备注
[6 empty] | 综合单价 | 合价 | 其中
[8 empty] | 人工费 | 机械费 | 暂估价
72 | 010902003001 | 屋面刚性层 | WM1 40厚C20细石混凝土持钉层（内配φ6@150双向钢筋网） | m2 | 264.36 | 43.81 | 11581.61 | 3354.73 | 44.94
73 | 010902007001 | 屋面天沟、檐沟 | 0.9厚铝镁锰合金泛水板 | m2 | 6.94 | 97.64 | 677.62 | 71.90
74 | 010903002001 | 墙面涂膜防水 | 卫生间、洗漱间、残卫、备餐间1.5厚聚氨酯防水涂膜，上翻墙裙1200 | m2 | 158.20 | 37.93 | 6000.53 | 732.47
75 | 010903002002 | 墙面涂膜防水 | 卫生间、洗漱间、残卫、备餐间1.5厚聚合物水泥防水涂料，上翻墙裙1200 | m2 | 158.20 | 30.38 | 4806.12 | 802.07
76 | 010903002003 | 墙面涂膜防水 | 外墙1.5厚聚合物水泥防水涂料 | m2 | 761.96 | 30.38 | 23148.34 | 3863.14
77 | 010904002001 | 楼（地）面涂膜防水 | 卫生间、洗漱间、残卫、备餐间1.5厚聚氨酯防水涂膜，上翻墙裙1200 | m2 | 102.90 | 34.40 | 3539.76 | 313.85
78 | 010904002002 | 楼（地）面涂膜防水 | 卫生间、洗漱间、残卫、备餐间1.5厚聚合物水泥防水涂料，上翻墙裙1200 | m2 | 102.90 | 27.27 | 2806.08 | 405.43
| 0110 | K 保温、隔热、防腐工程 |  |  |  |  | 53422.74 | 12962.77 | 56.85
79 | 011001001001 | 保温隔热屋面 | WM1、WM3 135厚挤塑聚苯板保温层（挑檐改为30厚） | m2 | 316.01 | 88.25 | 27887.88 | 1671.69 | 3.16
80 | 011001001002 | 保温隔热屋面 | WM2、WM4、WM5 30厚挤塑聚苯板保温层 | m2 | 35.08 | 26.66 | 935.23 | 185.57 | 0.35
81 | 011001003001 | 保温隔热墙面 | （首层）5厚抗裂砂浆复合耐碱玻纤网格布两层抹平 | m2 | 231.94 | 35.55 | 8245.47 | 3987.05 | 16.24
本页小计 | [6 empty] | 89628.64 | 15387.90 | 64.69
【表10.2.2-16】
分部分项工程清单与计价表
单位(专业)工程名称:土建-建筑 | [5 empty] | 标段: |  |  | 第10页 共17页
序号 | 项目编码 | 项目名称 | 项目特征 | 计量 单位 | 工程量 | 金 额 (元) |  |  |  |  | 备注
[6 empty] | 综合单价 | 合价 | 其中
[8 empty] | 人工费 | 机械费 | 暂估价
82 | 011001003002 | 保温隔热墙面 | 5厚抗裂砂浆复合耐碱玻纤网格布一层抹平 | m2 | 530.02 | 29.25 | 15503.09 | 7006.86 | 37.10
83 | 011003001001 | 隔离层 | WM2、WM3、WM5 无纺聚脂无纺布一层粘贴在保温层上 | m2 | 80.29 | 10.60 | 851.07 | 111.60
| 0111 | L 楼地面装饰工程 |  |  |  |  | 123852.47 | 37340.73 | 413.72
84 | 011101006001 | 平面砂浆找平层 | WM1 15厚1:2水泥砂浆找平层,20厚1:3水泥砂浆找平层 | m2 | 264.36 | 38.92 | 10288.89 | 4454.47 | 100.46
85 | 011101006002 | 平面砂浆找平层 | WM2 1:3水泥砂浆找平找坡（最薄处20） | m2 | 17.60 | 21.30 | 374.88 | 155.94 | 3.87
86 | 011101006004 | 平面砂浆找平层 | WM4 15厚聚合物水泥防水砂浆找平层 | m2 | 6.44 | 31.09 | 200.22 | 62.27 | 1.03
87 | 011101006006 | 平面砂浆找平层 | WM5 聚合物水泥防水砂浆找平层（最薄处20） | m2 | 11.04 | 40.88 | 451.32 | 137.23 | 2.32
88 | 011101001001 | 水泥砂浆楼地面 | WM2、WM5 20厚1:2水泥砂浆（内配φ1镀锌钢丝网片一层）保护层,每1m2设置分隔缝，缝宽10防水嵌缝膏嵌填 | m2 | 28.64 | 52.54 | 1504.75 | 652.99 | 7.73
89 | 011102001001 | 石材楼地面 | DM3、LM3 1、20厚大理石面层，水泥浆擦缝 2、30厚1:3干硬性水泥砂浆结合层，表面撒水泥粉 3、水泥浆一道（内掺建筑胶） | m2 | 148.16 | 136.54 | 20229.77 | 4861.13 | 47.41
本页小计 | [6 empty] | 49403.99 | 17442.49 | 199.92
【表10.2.2-16】
分部分项工程清单与计价表
单位(专业)工程名称:土建-建筑 | [5 empty] | 标段: |  |  | 第11页 共17页
序号 | 项目编码 | 项目名称 | 项目特征 | 计量 单位 | 工程量 | 金 额 (元) |  |  |  |  | 备注
[6 empty] | 综合单价 | 合价 | 其中
[8 empty] | 人工费 | 机械费 | 暂估价
90 | 011102003001 | 块料楼地面 | DM1、LM1 1、10厚防滑地砖面层（干水泥擦缝） 2、40厚1:3干硬性水泥砂浆结合层,表面撒水泥粉 3、水泥浆一道（内掺建筑胶） | m2 | 408.55 | 126.59 | 51718.34 | 13621.06 | 175.68
91 | 011102003002 | 块料楼地面 | DM2、LM2 1、10厚防滑地砖面层（干水泥擦缝） 2、20厚1:3干硬性水泥砂浆结合层,表面撒水泥粉 3、1:3水泥砂浆找坡找平，最薄处20厚 4、水泥浆一道（内掺建筑胶） | m2 | 102.90 | 127.12 | 13080.65 | 3994.58 | 44.25
92 | 011105002001 | 石材踢脚线 | TJ2 1、专用界面剂甩毛（甩前喷湿墙面） 2、10厚1:2水泥砂浆粘贴层（内掺建筑胶） 3、10厚大理石踢脚（高150） | m2 | 18.54 | 113.86 | 2110.96 | 970.38 | 2.04
93 | 011105003001 | 块料踢脚线 | TJ1 1、专用界面剂甩毛（甩前喷湿墙面） 2、10厚1:2水泥砂浆粘贴层（内掺建筑胶） 3、10厚地砖踢脚（高120） | m2 | 29.93 | 144.78 | 4333.27 | 1904.75 | 3.29
本页小计 | [6 empty] | 71243.22 | 20490.77 | 225.26
【表10.2.2-16】
分部分项工程清单与计价表
单位(专业)工程名称:土建-建筑 | [5 empty] | 标段: |  |  | 第12页 共17页
序号 | 项目编码 | 项目名称 | 项目特征 | 计量 单位 | 工程量 | 金 额 (元) |  |  |  |  | 备注
[6 empty] | 综合单价 | 合价 | 其中
[8 empty] | 人工费 | 机械费 | 暂估价
94 | 011106001001 | 石材楼梯面层 | 1、20厚大理石面层，水泥浆擦缝，踏步防滑处理，详图集《15J403-1》第200页18型 2、30厚1:3干硬性水泥砂浆结合层，表面撒水泥粉 3、水泥浆一道（内掺建筑胶） | m2 | 62.85 | 220.35 | 13849.00 | 4449.78 | 18.23
95 | 011108001001 | 石材零星项目 | 花岗岩坡道详《12J003》 12B/A8 | m2 | 33.66 | 169.65 | 5710.42 | 2076.15 | 7.41
| 0112 | M 墙、柱面装饰与隔断、幕墙工程 |  |  |  |  | 159128.58 | 69981.58 | 503.37
96 | 011201001001 | 墙面一般抹灰 | WQ1 专用界面剂甩毛（甩前喷湿墙面），10厚聚合物水泥防水砂浆 | m2 | 810.36 | 27.75 | 22487.49 | 8978.79 | 89.14
97 | 011201001002 | 墙面一般抹灰 | NQ1 1、专用界面剂甩毛（甩前喷湿墙面） 2、15厚聚合物防水水泥砂浆（内衬耐碱玻纤网格布一层） 3、5厚1:2水泥砂浆抹平 | m2 | 109.26 | 54.83 | 5990.73 | 2653.93 | 24.04
98 | 011201001003 | 墙面一般抹灰 | NQ2 1、专用界面剂甩毛（甩前喷湿墙面） 2、14厚1:1:6水泥石灰砂浆打底扫毛（内衬耐碱玻纤网格布一层） 3、6厚1:1：4水泥石灰砂浆抹平 | m2 | 696.01 | 45.02 | 31334.37 | 17177.53 | 174.00
99 | 011201001006 | 墙面一般抹灰 | NQ3 1、专用界面剂甩毛（甩前喷湿墙面） 2、15厚聚合物水泥防水砂浆 | m2 | 119.55 | 37.56 | 4490.30 | 1655.77 | 19.13
本页小计 | [6 empty] | 83862.31 | 36991.95 | 331.95
【表10.2.2-16】
分部分项工程清单与计价表
单位(专业)工程名称:土建-建筑 | [5 empty] | 标段: |  |  | 第13页 共17页
序号 | 项目编码 | 项目名称 | 项目特征 | 计量 单位 | 工程量 | 金 额 (元) |  |  |  |  | 备注
[6 empty] | 综合单价 | 合价 | 其中
[8 empty] | 人工费 | 机械费 | 暂估价
100 | 011201001004 | 墙面一般抹灰 | NQ4 1、专用界面剂甩毛（甩前喷湿墙面） 2、14厚1:1:6水泥石灰砂浆打底扫毛（内附φ1@20粉刷钢丝网） 3、6厚1:1：4水泥石灰砂浆抹平 | m2 | 476.26 | 52.41 | 24960.79 | 12011.28 | 119.07
101 | Z011201007001 | 装饰线抹灰增加费 | 装饰线抹灰增加费 | m | 267.22 | 12.94 | 3457.83 | 2527.90 | 8.02
102 | 011204003001 | 块料墙面 | NQ3 1、专用界面剂甩毛（甩前喷湿墙面） 2、15厚聚合物水泥防水砂浆 3、专用胶粘结层 4、5厚磁砖面层（填缝剂勾缝） | m2 | 411.56 | 154.14 | 63437.86 | 24426.09 | 69.97
103 | 011210005001 | 成品隔断 | 1、大便器隔断板采用成品塑料贴面胶合板隔断,隔断板高2000,隔断连接详见《16J914-1》-XT9，小便器隔板采用成品塑料贴面胶合板,隔板450x1000高,底边离地400。 | m2 | 13.04 | 227.70 | 2969.21 | 550.29
| 0113 | N 天棚工程 |  |  |  |  | 73988.73 | 23913.14 | 2.05
104 | 011301001001 | 天棚抹灰 | TP2 1、砼专用界面处理剂甩毛 2、5厚1:0.5：3水泥石灰砂浆打底 | m2 | 221.31 | 17.36 | 3841.94 | 2235.23
105 | 011301001002 | 天棚抹灰 | TP3 1、砼专用界面剂 2、2厚涂刷型聚合物水泥防水砂浆防潮层 | m2 | 102.46 | 8.11 | 830.95 | 409.84 | 2.05
本页小计 | [6 empty] | 99498.58 | 42160.63 | 199.11
【表10.2.2-16】
分部分项工程清单与计价表
单位(专业)工程名称:土建-建筑 | [5 empty] | 标段: |  |  | 第14页 共17页
序号 | 项目编码 | 项目名称 | 项目特征 | 计量 单位 | 工程量 | 金 额 (元) |  |  |  |  | 备注
[6 empty] | 综合单价 | 合价 | 其中
[8 empty] | 人工费 | 机械费 | 暂估价
106 | 011302001001 | 吊顶天棚 | TP1 1、钢筋混凝土现浇楼板预留φ8钢筋吊钩，中距横向≤400，纵向≤800 2、φ6钢筋吊杆，中距横向≤400，纵向≤800，吊杆上部与板底预留吊钩固定 3、轻钢龙骨（国标50系列） 4、9厚双层石膏板自攻螺钉拧牢，孔眼用孔眼防锈漆处理 | m2 | 410.58 | 125.46 | 51511.37 | 17297.74
107 | 011302001002 | 吊顶天棚 | TP3 1、轻钢龙骨（国标50系列） 2、600*600*0.4铝板集成吊顶 | m2 | 102.46 | 173.77 | 17804.47 | 3970.33
| 0114 | P 油漆、涂料、裱糊工程 |  |  |  |  | 116793.57 | 54433.89
108 | 011407001001 | 墙面喷刷涂料 | 1、满批外墙腻子砂光 2、热导底漆 3、1厚建筑用真空陶瓷微珠矩阵保温涂层（中涂层表皮复合真石漆饰面）（外墙色彩详见立面图及效果图） 4、抗辐射离子膜 | m2 | 810.36 | 91.03 | 73767.07 | 24335.11
109 | 011407001002 | 墙面喷刷涂料 | NQ1、NQ2、NQ4 1、清补基层满刮水性腻子 2、白色无机涂料二度 | m2 | 1266.39 | 23.17 | 29342.26 | 20553.51
110 | 011407002001 | 天棚喷刷涂料 | TP1 1、满刮2厚面层耐水腻子找平，面板接缝处贴嵌缝带，刮腻子抹平 2、白色无机涂料二度饰面 | m2 | 410.58 | 20.84 | 8556.49 | 5953.41
本页小计 | [6 empty] | 180981.66 | 72110.10
【表10.2.2-16】
分部分项工程清单与计价表
单位(专业)工程名称:土建-建筑 | [5 empty] | 标段: |  |  | 第15页 共17页
序号 | 项目编码 | 项目名称 | 项目特征 | 计量 单位 | 工程量 | 金 额 (元) |  |  |  |  | 备注
[6 empty] | 综合单价 | 合价 | 其中
[8 empty] | 人工费 | 机械费 | 暂估价
111 | 011407002002 | 天棚喷刷涂料 | TP2 1、清补基层满刮水性腻子 2、白色无机涂料二度饰面 | m2 | 221.31 | 23.17 | 5127.75 | 3591.86
| 0115 | Q 其他装饰工程 |  |  |  |  | 55398.87 | 8604.85 | 674.70
112 | 011502007001 | 塑料装饰线 | 滴水线 | m | 286.84 | 9.48 | 2719.24 | 1052.70
113 | 011503001001 | 金属扶手、栏杆、栏板 | 楼梯栏杆，做法详见图集《15J403-1》第34页B7型 | m | 36.97 | 233.85 | 8645.43 | 2696.96 | 537.54
114 | 011503005001 | 金属靠墙扶手 | 做法参见图集《12J926》第36页2型 | m | 29.40 | 103.77 | 3050.84 | 883.76 | 95.55
115 | 01B002 | 无障碍扶手 | 无障碍扶手安装参考12J926 J16页 2号节点 样式参考12J926图集，座便器扶手1/J9 | 个 | 5 | 100.00 | 500.00
116 | 01B003 | 无障碍扶手 | 无障碍扶手安装参考12J926 J16页 2号节点 样式参考12J926图集，洗手盆扶手1/J14 | 套 | 5 | 250.00 | 1250.00
117 | 010607001002 | 成品空调金属百页护栏 | 1.920高灰色穿孔铝板栏板，铝板厚2mm，含立柱等 | m2 | 14.90 | 518.16 | 7720.58 | 2008.22 | 29.35
118 | 011506003001 | 玻璃雨篷 | 轻钢雨篷（铝板包边） | m2 | 5.76 | 1200.00 | 6912.00 |  |  | 6912.00
119 | 01B004 | 过水孔 | φ100镀锌钢管过水孔 | 个 | 4 | 100.00 | 400.00
120 | 01B005 | 贴纸 | 磨砂玻璃贴纸 | m2 | 17.01 | 20.00 | 340.20
121 | 011505001001 | 洗漱台 | 大理石洗漱台，台板开孔磨边 | m2 | 1.74 | 397.99 | 692.50 | 379.11
本页小计 | [6 empty] | 37358.54 | 10612.61 | 662.44 | 6912.00
【表10.2.2-16】
分部分项工程清单与计价表
单位(专业)工程名称:土建-建筑 | [5 empty] | 标段: |  |  | 第16页 共17页
序号 | 项目编码 | 项目名称 | 项目特征 | 计量 单位 | 工程量 | 金 额 (元) |  |  |  |  | 备注
[6 empty] | 综合单价 | 合价 | 其中
[8 empty] | 人工费 | 机械费 | 暂估价
122 | 011505010001 | 镜面玻璃 | 1.无框镜面玻璃安装 | m2 | 5.00 | 132.44 | 662.20 | 171.00
123 | 01B006 | 地砖面层大便坑 | 1.地砖面层大便坑 | 只 | 4 | 291.72 | 1166.88 | 450.40 | 1.76
124 | 01B007 | 沉降观测点 | 1.沉降观测点 | 个 | 4 | 30.00 | 120.00
125 | 01B008 | 挂衣钩 | 挂衣钩 | 个 | 6 | 50.00 | 300.00
126 | 01B009 | 多功能台 | 多功能台 | 个 | 5 | 1000.00 | 5000.00
127 | 01B010 | 永久性责任牌 | 1.永久性责任牌，做法详见建施-04 | 块 | 1 | 2000.00 | 2000.00
128 | 01B011 | 标识牌 | 易碎玻璃标识牌 | 张 | 4 | 10.00 | 40.00
129 | Z010514003001 | 排烟帽、排气帽 | 排气道出屋面做法参照《09J202-1》 K18 | 只 | 1 | 268.11 | 268.11 | 82.17 | 0.06
130 | 01B012 | 检修口盖板 | 上人孔盖板详见图集06J204第26页 | 套 | 1 | 1000.00 | 1000.00
131 | 011508004001 | 金属字 | 金属字，详立面图 | 个 | 10 | 373.83 | 3738.30 | 453.20
132 | 01B013 | LOGO | LOGO | 个 | 1 | 800.00 | 800.00
133 | 01B014 | 楼梯无障碍措施 | 楼梯无障碍措施，如盲道、防撞标志等 | 项 | 1 | 5000.00 | 5000.00
134 | 011502008001 | GRC装饰线条 | 灰色GRC成品线脚360*120 | m | 14.70 | 209.02 | 3072.59 | 427.33 | 10.44
本页小计 | [6 empty] | 23168.08 | 1584.10 | 12.26
【表10.2.2-16】
分部分项工程清单与计价表
单位(专业)工程名称:土建-建筑 | [5 empty] | 标段: |  |  | 第17页 共17页
序号 | 项目编码 | 项目名称 | 项目特征 | 计量 单位 | 工程量 | 金 额 (元) |  |  |  |  | 备注
[6 empty] | 综合单价 | 合价 | 其中
[8 empty] | 人工费 | 机械费 | 暂估价
合计 | [6 empty] | 1460856.64 | 311182.56 | 9269.28 | 6912.00

## 1_表10_2_2-16 施工技术措施项目清单与计价表
【表10.2.2-16】
施工技术措施项目清单与计价表
单位(专业)工程名称:土建-建筑 | [5 empty] | 标段: |  |  | 第1页 共2页
序号 | 项目编码 | 项目名称 | 项目特征 | 计量 单位 | 工程量 | 金 额 (元) |  |  |  |  | 备注
[6 empty] | 综合单价 | 合价 | 其中
[8 empty] | 人工费 | 机械费 | 暂估价
|  | [请输入分部名称,电子评标勿删] |  |  | 0 |  | 202989.66 | 98839.09 | 17669.48
1 | 011701001001 | 综合脚手架 | 1.混凝土结构综合脚手架 檐高13m以内 ~层高6m以内 | m2 | 755.42 | 24.28 | 18341.60 | 10077.30 | 876.29
2 | 011701006001 | 满堂脚手架 | 1.满堂脚手架 ~基本层3.6m～5.2m | m2 | 608.96 | 12.99 | 7910.39 | 5419.74 | 274.03
3 | 011702001001 | 基础 | 1.现浇混凝土模板 基础垫层模板 | m2 | 55.18 | 49.49 | 2730.86 | 1593.60 | 61.25
4 | 011702001002 | 基础 | 1.现浇混凝土 独立基础 复合木模 | m2 | 52.89 | 45.19 | 2390.10 | 1132.37 | 46.01
5 | 011702002001 | 矩形柱 | 1.现浇混凝土 矩形柱 复合木模~支模高度4.2(m) | m2 | 360.96 | 58.97 | 21285.81 | 11211.42 | 729.14
6 | 011702003001 | 构造柱 | 1.现浇混凝土 构造柱 | m2 | 43.35 | 51.43 | 2229.49 | 997.05 | 40.75
7 | 011702005001 | 基础梁 | 1.现浇混凝土 基础梁 复合木模 | m2 | 193.27 | 54.78 | 10587.33 | 4878.13 | 479.31
8 | 011702006001 | 矩形梁 | 1.现浇混凝土 矩形梁 复合木模~支模高度4.2(m) | m2 | 593.66 | 75.06 | 44560.12 | 23550.49 | 1840.35
9 | 011702006002 | 矩形梁 | 1.现浇混凝土 斜梁 复合木模~支模高度4.2(m) | m2 | 88.91 | 87.74 | 7800.96 | 4350.37 | 266.73
10 | 011702008001 | 圈梁 | 1.现浇混凝土 直形圈梁 复合木模 | m2 | 43.09 | 55.89 | 2408.30 | 1444.81 | 30.59
11 | 011702009001 | 过梁 | 1.现浇混凝土 直形过梁 复合木模 | m2 | 57.86 | 55.89 | 3233.80 | 1940.05 | 41.08
12 | 011702016001 | 平板 | 1.现浇混凝土 板 复合木模~支模高度4.2(m) | m2 | 391.65 | 54.50 | 21344.93 | 9951.83 | 983.04
本页小计 | [6 empty] | 144823.69 | 76547.16 | 5668.57
【表10.2.2-16】
施工技术措施项目清单与计价表
单位(专业)工程名称:土建-建筑 | [5 empty] | 标段: |  |  | 第2页 共2页
序号 | 项目编码 | 项目名称 | 项目特征 | 计量 单位 | 工程量 | 金 额 (元) |  |  |  |  | 备注
[6 empty] | 综合单价 | 合价 | 其中
[8 empty] | 人工费 | 机械费 | 暂估价
13 | 011702016002 | 平板 | 1.现浇混凝土 斜板、坡屋面板 复合木模~支模高度4.2(m) | m2 | 215.93 | 74.05 | 15989.62 | 7214.22 | 678.02
14 | 011702021001 | 栏板 | 1.现浇混凝土直形栏板、翻檐模板 | m2 | 44.52 | 61.88 | 2754.90 | 1269.71 | 73.90
15 | 011702023001 | 雨篷、悬挑板、阳台板 | 1.现浇混凝土阳台、雨篷模板 | m2 | 11.49 | 136.13 | 1564.13 | 836.82 | 72.85
16 | 011702024001 | 楼梯 | 1.现浇混凝土直形楼梯 复合木模 | m2 | 62.85 | 166.35 | 10455.10 | 6078.85 | 316.14
17 | 011702022001 | 天沟、檐沟 | 1.现浇混凝土天沟、挑檐模板 | m2 | 92.11 | 84.79 | 7810.01 | 4388.12 | 135.40
18 | 011702025001 | 其他现浇构件 | 1.现浇混凝土小型构件 复合模板 | m2 | 42.76 | 67.59 | 2890.15 | 1419.20 | 59.44
19 | Z011702033001 | 线条模板增加费 | 线条模板增加费 | m | 267.22 | 6.37 | 1702.19 | 489.01 | 32.07
20 | 011703001001 | 垂直运输 | 1.混凝土结构建筑物垂直运输 檐高20m内~层高4.2(m) | m2 | 755.42 | 14.21 | 10734.52 |  | 8755.32
21 | 011705001001 | 大型机械设备进出场及安拆 | 大型机械设备进出场费 | 台次 | 1 | 4265.35 | 4265.35 | 596.00 | 1877.77
本页小计 | [6 empty] | 58165.97 | 22291.93 | 12000.91
合计 | [6 empty] | 202989.66 | 98839.09 | 17669.48

## 1_表10_2_2-20 施工组织(总价)措施项目清单与
【表10.2.2-20】
施工组织（总价）措施项目清单与计价表
工程名称:建筑 |  |  | 标段: | 第1页 共1页
序号 | 项目编号 | 项目名称 | 计算基础 | 费率 (%) | 金额 (元) | 备注
1 | 011707001001 | 安全文明施工费 |  |  | 35987.82
1.1 |  | 安全文明施工基本费 | 定额人工费+定额机械费 | 9.12 | 35987.82
2 | Z01110900801 | 提前竣工增加费 | 定额人工费+定额机械费
3 | 011707004001 | 二次搬运费 | 定额人工费+定额机械费
4 | 011707005001 | 冬雨季施工增加费 | 定额人工费+定额机械费
5 |  | 其他施工组织措施费 | 按相关规定计算
合 计 |  |  |  |  | 35987.82

## 1_表10_2_2-21 其他项目清单与计价汇总表
【表10.2.2-21】
其他项目清单与计价汇总表
工程名称:建筑 |  | 标段: | 第1页 共1页
序号 | 项 目 名 称 | 金额(元) | 备注
1 | 暂列金额 | 37031.26 | 明细详见表10.2.2-22
1.1 | 标化工地增加费 |  | 明细详见表10.2.2-22
1.2 | 优质工程增加费 |  | 明细详见表10.2.2-22
1.3 | 其他暂列金额 | 37031.26 | 明细详见表10.2.2-22
2 | 暂估价 | 50000.00
2.1 | 材料（设备）暂估价 |  | 明细详见表10.2.2-23
2.2 | 专业工程暂估价 | 50000.00 | 明细详见表10.2.2-24
2.3 | 专项技术措施暂估价 |  | 明细详见表10.2.2-25
3 | 计日工 |  | 明细详见表10.2.2-26
4 | 总承包服务费 |  | 明细详见表10.2.2-27
合 计 |  | 87031.26 | -

## 1_表10_2_2-22 暂列金额明细表
【表10.2.2-22】
暂列金额明细表
工程名称:建筑 |  |  | 标段: | 第1页 共1页
序号 | 项 目 名 称 | 计量单位 | 暂定金额(元) | 备注
1 | 标化工地增加费 | 项
2 | 优质工程增加费 | 项
3 | 其他暂列金额 | 项 | 37031.26 | 估算比例一般不高于5%
3.1 | 其他暂列金额 | 项 | 37031.26
合计 |  |  | 37031.26 | -

## 1_表10_2_2-31 主要材料和工程设备一览表
【表10.2.2-31】
主要材料和工程设备一览表
工程名称:建筑 |  |  |  | 标段: |  | 第1页 共4页
序号 | 名称、规格、型号 | 单位 | 数量 | 单价(元) | 合价（元） | 备注
1 | 热轧带肋钢筋HRB400综合 | t | 0.107 | 3581.00 | 383.17
2 | 热轧带肋钢筋HRB400φ10 | t | 2.966 | 3673.00 | 10894.12
3 | 热轧带肋钢筋盘条HRB400φ8 | t | 16.097 | 3814.00 | 61393.96
4 | 热轧带肋钢筋盘条HRB400φ6 | t | 1.059 | 4080.00 | 4320.72
5 | 热轧带肋钢筋HRB400φ14 | t | 1.163 | 3611.00 | 4199.59
6 | 热轧带肋钢筋HRB400φ18 | t | 5.168 | 3540.00 | 18294.72
7 | 热轧带肋钢筋HRB400φ16 | t | 5.001 | 3540.00 | 17703.54
8 | 热轧带肋钢筋HRB400φ12 | t | 4.232 | 3611.00 | 15281.75
9 | 热轧带肋钢筋HRB400φ20 | t | 1.661 | 3540.00 | 5879.94
10 | 热轧带肋钢筋HRB400φ22 | t | 3.328 | 3540.00 | 11781.12
11 | 热轧带肋钢筋HRB400φ25 | t | 1.639 | 3540.00 | 5802.06
12 | 镀锌铁丝φ0.7-1.0 | kg | 218.382 | 4.25 | 928.12
13 | 镀锌铁丝综合 | kg | 5.000 | 4.25 | 21.25
14 | 热轧光圆钢筋HPB300 φ10 | t | 0.739 | 3841.00 | 2838.50
15 | 热轧光圆钢筋HPB300综合 | t | 0.080 | 3878.00 | 310.24
16 | 热轧光圆钢筋HPB300 φ6 | t | 1.314 | 3885.00 | 5104.89
17 | 角钢Q235B综合 | kg | 14.795 | 3.92 | 58.00
18 | 型钢综合 | t | 0.053 | 3699.00 | 196.05
19 | 0.9厚铝镁锰合金泛水板 | m2 | 7.287 | 80.00 | 582.96
20 | 中厚钢板综合 | t | 0.293 | 3726.00 | 1091.72
21 | 铝板δ2 | m2 | 15.645 | 181.33 | 2836.96
22 | 镀锌铁丝8# | kg | 4.544 | 4.25 | 19.31
23 | 水泥钉 | kg | 0.208 | 4.25 | 0.88
24 | 圆钉 | kg | 265.319 | 4.25 | 1127.61
25 | 闭门器 | 副 | 19.190 | 61.58 | 1181.72
26 | 地弹簧 | 套 | 4.040 | 304.00 | 1228.16
27 | 合页75以内 | 副 | 30.300 | 14.74 | 446.62
28 | 不锈钢焊丝1.1-3mm | kg | 2.969 | 48.36 | 143.58
29 | 低碳钢焊条J422 φ4.0 | kg | 4.740 | 4.83 | 22.92
【表10.2.2-31】
主要材料和工程设备一览表
工程名称:建筑 |  |  |  | 标段: |  | 第2页 共4页
序号 | 名称、规格、型号 | 单位 | 数量 | 单价(元) | 合价（元） | 备注
30 | 电焊条E43系列 | kg | 35.145 | 6.81 | 239.34
31 | 铁件综合 | kg | 3.368 | 7.04 | 23.70
32 | 预埋铁件 | kg | 76.181 | 6.37 | 485.27
33 | 镀锌铁丝12# | kg | 1.645 | 4.25 | 6.99
34 | 镀锌铁丝18# | kg | 40.979 | 4.25 | 174.16
35 | 镀锌铁丝22# | kg | 2.658 | 4.25 | 11.30
36 | 钢丝网综合 | m2 | 1557.444 | 7.70 | 11992.32
37 | 复合硅酸盐水泥PC 32.5R综合 | kg | 111.359 | 0.33 | 36.97
38 | 普通硅酸盐水泥PO 42.5综合 | kg | 1956.088 | 0.40 | 788.30
39 | 白色硅酸盐水泥425#、二级白度 | kg | 172.711 | 0.63 | 108.46
40 | 黄砂净砂 | t | 1.451 | 180.00 | 261.18
41 | 碎石综合 | t | 51.701 | 126.00 | 6514.33
42 | 陶粒 | m3 | 1.317 | 380.00 | 500.46
43 | 块石200-500 | t | 12.791 | 107.00 | 1368.64
44 | 混凝土实心砖240×115×53 MU15 | 千块 | 0.060 | 477.90 | 28.67
45 | 混凝土实心砖240×115×53 MU10 | 千块 | 1.635 | 477.90 | 781.37
46 | 蒸压砂加气混凝土砌块B07 A5.0 | m3 | 112.161 | 323.00 | 36228.00
47 | 蒸压砂加气混凝土砌块B06 A5.0 | m3 | 129.088 | 296.00 | 38210.05
48 | 泵送商品混凝土C30/P6 | m3 | 70.953 | 453.00 | 32141.71
49 | 泵送商品混凝土C30 | m3 | 232.494 | 453.00 | 105319.78
50 | 非泵送商品混凝土C15 | m3 | 6.778 | 393.00 | 2663.75
51 | 非泵送商品混凝土C20 | m3 | 55.905 | 414.00 | 23144.67
52 | 非泵送商品混凝土C25 | m3 | 23.351 | 431.00 | 10064.28
53 | 干混地面砂浆DS M15.0 | kg | 46311.606 | 0.28 | 12920.94
54 | 干混地面砂浆DS M20.0 | kg | 49315.859 | 0.29 | 14153.65
55 | 干混抹灰砂浆DP M15.0 | kg | 59066.875 | 0.30 | 17897.26
56 | 干混砌筑砂浆DM M5.0 | kg | 39.600 | 0.26 | 10.10
57 | 干混砌筑砂浆DM M7.5 | kg | 3152.952 | 0.26 | 829.23
【表10.2.2-31】
主要材料和工程设备一览表
工程名称:建筑 |  |  |  | 标段: |  | 第3页 共4页
序号 | 名称、规格、型号 | 单位 | 数量 | 单价(元) | 合价（元） | 备注
58 | 干混砌筑砂浆DM M10.0 | kg | 1182.555 | 0.27 | 320.47
59 | 砌块砌筑粘结剂 | kg | 6303.516 | 0.43 | 2678.99
60 | 杉板枋材 | m3 | 0.007 | 1681.00 | 11.77
61 | 瓷砖300*600 | m2 | 423.907 | 55.84 | 23670.97
62 | 地砖300×300 | m2 | 105.987 | 55.84 | 5918.31
63 | 地砖600×600 | m2 | 4.280 | 61.86 | 264.76
64 | 地砖600×600 | m2 | 420.807 | 61.86 | 26031.12
65 | 陶瓷地砖300*300 | m2 | 31.127 | 55.84 | 1738.13
66 | 芝麻灰10厚 | m2 | 19.282 | 39.00 | 752.00
67 | 芝麻灰20厚 | m2 | 277.741 | 78.00 | 21663.80
68 | 芝麻灰20厚 | m2 | 1.775 | 78.00 | 138.45
69 | 纸面石膏板1200×2400×9.5 | m2 | 878.641 | 13.27 | 11659.57
70 | 轻型龙骨U50 | m2 | 528.431 | 36.28 | 19171.48
71 | 铝合金龙骨不上人型（平面）600×600 | m2 | 105.534 | 80.00 | 8442.72
72 | 断桥隔热铝合金甲级防火窗 | m2 | 20.427 | 750.00 | 15320.25
73 | 木质乙级防火门 | m2 | 23.777 | 335.00 | 7965.30
74 | 木质甲级防火门 | m2 | 4.323 | 343.00 | 1482.79
75 | 弹性体改性沥青防水卷材3.0mm I G M | m2 | 487.154 | 25.66 | 12500.37
76 | SBS改性沥青防水涂料H型 | kg | 614.940 | 12.39 | 7619.11
77 | 单组份聚氨酯防水涂料Ⅰ型 | kg | 619.514 | 13.27 | 8220.95
78 | 聚合物水泥基复合防水涂料JS I型 | kg | 3521.147 | 7.08 | 24929.72
79 | 汽油综合 | kg | 160.932 | 10.17 | 1636.68
80 | 耐碱玻璃纤维网格布 | m2 | 1980.564 | 1.30 | 2574.73
81 | 挤塑聚苯板δ30 | m2 | 35.782 | 17.25 | 617.24
82 | 挤塑聚苯板δ135 | m2 | 322.330 | 77.63 | 25022.48
83 | 钢支撑 | kg | 1331.418 | 4.60 | 6124.52
84 | 电 | kW·h | 144.776 | 0.88 | 127.40
85 | 水 | m3 | 400.189 | 5.73 | 2293.08
86 | 复合模板综合 | m2 | 543.424 | 42.48 | 23084.65
【表10.2.2-31】
主要材料和工程设备一览表
工程名称:建筑 |  |  |  | 标段: |  | 第4页 共4页
序号 | 名称、规格、型号 | 单位 | 数量 | 单价(元) | 合价（元） | 备注
87 | 木模板 | m3 | 10.480 | 1504.00 | 15761.92
88 | 安全网 | m2 | 103.946 | 6.64 | 690.20
89 | 脚手架钢管 | kg | 547.528 | 4.42 | 2420.07
90 | 竹脚手片 | m2 | 141.750 | 8.50 | 1204.88
91 | 电焊条E50系列 | kg | 113.037 | 6.81 | 769.78
92 | 小青瓦180×170-180 | 千张 | 2.062 | 637.00 | 1313.49
93 | 蝴蝶瓦斜沟滴水 | 百张 | 0.772 | 357.00 | 275.60

## 2_表10_2_2-13 【不含单列】单位(专业)工程招
【表10.2.2-13】
单位（专业）工程招标控制价费用表
工程名称:安装-电气 |  |  | 标段: | 第1页 共1页
序号 | 费用名称 |  | 计算公式 | 金额 (元) | 备注
1 | 分部分项工程费 |  | ∑(分部分项工程量×综合单价） | 181550.76 | 见表10.2.2-16
1.1 | 其中 | 人工费+机械费 | ∑分部分项（定额人工费+定额机械费） | 26388.84
2 | 措施项目费 |  | （2.1+2.2） | 2964.52
2.1 | 施工技术措施项目费 |  | ∑(技措项目工程量×综合单价） | 1150.37 | 见表10.2.2-16
2.1.1 | 其中 | 人工费+机械费 | ∑技措项目（定额人工费+定额机械费） | 250.68
2.2 | 施工组织措施项目费 |  | (1.1+2.1.1)×6.81% | 1814.15 | 见表10.2.2-20
2.2.1 | 其中 | 安全文明施工基本费 | (1.1+2.1.1)×6.81% | 1814.15 | 见表10.2.2-20
3 | 其他项目费 |  | （3.1+3.2+3.3+3.4） | 29353.50
3.1 | 暂列金额 |  | 3.1.1+3.1.2+3.1.3 | 4353.50 | 见表10.2.2-21
3.1.1 | 其中 | 标化工地增加费 | 按招标文件规定额度列计 |  | 见表10.2.2-22
3.1.2 |  | 优质工程增加费 | 按招标文件规定额度列计 |  | 见表10.2.2-22
3.1.3 |  | 其他暂列金额 | 按招标文件规定额度列计 | 4353.50 | 见表10.2.2-22
3.2 | 暂估价 |  | 3.2.1+3.2.2+3.2.3 | 25000.00 | 见表10.2.2-21
3.2.1 | 其中 | 材料（工程设备）暂估价 | 按招标文件规定额度列计 (或计入综合单价) |  | 见表10.2.2-23
3.2.2 |  | 专业工程暂估价 | 按招标文件规定额度列计 | 25000.00 | 见表10.2.2-24
3.2.3 |  | 专项技术措施暂估价 | 按招标文件规定额度列计 |  | 见表10.2.2-25
3.3 | 计日工 |  | ∑计日工(暂估数量×综合单价） |  | 见表10.2.2-21
3.4 | 施工总承包服务费 |  | 3.4.1+3.4.2 |  | 见表10.2.2-21
3.4.1 | 其中 | 专业发包工程管理费 | ∑专业发包工程（暂估金额×费率） |  | 见表10.2.2-27
3.4.2 |  | 甲供材料设备管理费 | 甲供材料暂估金额×费率+甲供设备暂估金额×费率 |  | 见表10.2.2-27
4 | 规费 |  | (1.1+2.1.1)×30.63% | 8159.68
5 | 税金 |  | (1+2+3+4)×9% | 19982.56
招标控制价合计 |  |  | 1+2+3+4+5 | 242011.00

## 2_表10_2_2-16 分部分项工程清单与计价表
【表10.2.2-16】
分部分项工程清单与计价表
单位(专业)工程名称:安装-电气 | [5 empty] | 标段: |  |  | 第1页 共17页
序号 | 项目编码 | 项目名称 | 项目特征 | 计量 单位 | 工程量 | 金 额 (元) |  |  |  |  | 备注
[6 empty] | 综合单价 | 合价 | 其中
[8 empty] | 人工费 | 机械费 | 暂估价
|  | 室内电气 |  |  |  |  | 181550.76 | 27653.04 | 1381.69
1 | 030404017001 | 配电箱 | 1.名称：成套配电总柜ZAP； 2.型号规格：电器元件配置按设计要求； 3.安装方式：落地式,含基础槽钢10#制安。 | 台 | 1 | 16144.36 | 16144.36 | 432.34 | 96.77
2 | 030404017002 | 配电箱 | 1.名称：成套空调配电箱1KT； 2.型号规格：电器元件配置按设计要求； 3.安装方式：明装。 | 台 | 1 | 4360.55 | 4360.55 | 139.91
3 | 030404017003 | 配电箱 | 1.名称：成套空调配电箱2KT； 2.型号规格：电器元件配置按设计要求； 3.安装方式：明装。 | 台 | 1 | 4141.44 | 4141.44 | 139.91
4 | 030404017004 | 配电箱 | 1.名称：成套空调配电箱3KT； 2.型号规格：电器元件配置按设计要求； 3.安装方式：明装。 | 台 | 1 | 4512.52 | 4512.52 | 139.91
本页小计 | [6 empty] | 29158.87 | 852.07 | 96.77
【表10.2.2-16】
分部分项工程清单与计价表
单位(专业)工程名称:安装-电气 | [5 empty] | 标段: |  |  | 第2页 共17页
序号 | 项目编码 | 项目名称 | 项目特征 | 计量 单位 | 工程量 | 金 额 (元) |  |  |  |  | 备注
[6 empty] | 综合单价 | 合价 | 其中
[8 empty] | 人工费 | 机械费 | 暂估价
5 | 030404017005 | 配电箱 | 1.名称：成套一层照明配电箱1MX； 2.型号规格：电器元件配置按设计要求； 3.安装方式：明装。 | 台 | 1 | 4944.86 | 4944.86 | 139.91
6 | 030404017006 | 配电箱 | 1.名称：成套二层楼层配电箱2MX； 2.型号规格：电器元件配置按设计要求； 3.安装方式：明装。 | 台 | 1 | 4587.04 | 4587.04 | 139.91
7 | 030404017007 | 配电箱 | 1.名称：成套三层楼层配电箱3MX； 2.型号规格：电器元件配置按设计要求； 3.安装方式：明装。 | 台 | 1 | 3951.98 | 3951.98 | 139.91
8 | 030404017008 | 配电箱 | 1.名称：成套三层视屏监控室配电箱3AP-jk； 2.型号规格：电器元件配置按设计要求； 3.安装方式：明装。 | 台 | 1 | 3226.98 | 3226.98 | 139.91
9 | 030404017009 | 配电箱 | 1.名称：成套三层音控室配电箱3AP-yk； 2.型号规格：电器元件配置按设计要求； 3.安装方式：明装。 | 台 | 1 | 3036.82 | 3036.82 | 139.91
本页小计 | [6 empty] | 19747.68 | 699.55
【表10.2.2-16】
分部分项工程清单与计价表
单位(专业)工程名称:安装-电气 | [5 empty] | 标段: |  |  | 第3页 共17页
序号 | 项目编码 | 项目名称 | 项目特征 | 计量 单位 | 工程量 | 金 额 (元) |  |  |  |  | 备注
[6 empty] | 综合单价 | 合价 | 其中
[8 empty] | 人工费 | 机械费 | 暂估价
10 | 030404017010 | 配电箱 | 1.名称：成套厨房配电总箱2AP-cf； 2.型号规格：电器元件配置按设计要求； 3.安装方式：明装。 | 台 | 1 | 4936.18 | 4936.18 | 139.91
11 | 030404017011 | 配电箱 | 1.名称：成套紫外线灯控制箱； 2.型号规格：电器元件配置按设计要求； 3.安装方式：明装。 | 台 | 1 | 986.41 | 986.41 | 139.91
12 | 030404017012 | 配电箱 | 1.名称：成套应急照明集中电源箱YJ； 2.型号、规格：电器元件配置按设计要求； 3.安装方式：壁装。 | 台 | 1 | 3786.62 | 3786.62 | 139.91
13 | 030411003001 | 桥架 | 1.名称、材质、类型：热镀锌板+防火喷塑槽式电缆桥架； 2.型 号、规格：GQJ-C/P 200×100×δ1.2； 3.接地方式：按设计及施工验收规范要求。 | m | 64.60 | 93.59 | 6045.91 | 1257.12 | 72.35
14 | 030413001001 | 铁构件 | 1.名称：电缆桥架吊支架； 2.材质：型钢。 | kg | 41.72 | 16.77 | 699.64 | 341.27 | 38.38
本页小计 | [6 empty] | 16454.76 | 2018.12 | 110.73
【表10.2.2-16】
分部分项工程清单与计价表
单位(专业)工程名称:安装-电气 | [5 empty] | 标段: |  |  | 第4页 共17页
序号 | 项目编码 | 项目名称 | 项目特征 | 计量 单位 | 工程量 | 金 额 (元) |  |  |  |  | 备注
[6 empty] | 综合单价 | 合价 | 其中
[8 empty] | 人工费 | 机械费 | 暂估价
15 | 031201003003 | 金属结构刷油 | 1.除锈级别：微锈； 2.油漆品种：樟丹漆、调和漆； 3.结构类型：电缆桥架吊支架； 4.涂刷遍数、漆膜厚度：除锈后刷樟丹漆二道、再刷调和漆二道。 | kg | 41.72 | 1.74 | 72.59 | 30.87 | 9.18
16 | 030408008001 | 防火堵洞 | 桥架穿墙、穿楼板处孔洞防火封堵，截面积在0.25m2以内，封堵材料：阻火包JSB、有机防火堵料JSY。 | 处 | 2 | 128.05 | 256.10 | 122.48
17 | 030408009001 | 防火隔板 | 桥架穿墙、穿楼板处孔洞及桥架内两面设防火隔板 | m2 | 0.88 | 285.42 | 251.17 | 94.27
18 | 031002001003 | 管道支吊架 | 1.材质：型钢； 2.管架形式：桥架侧向抗震支架200*100。 | 套 | 2 | 548.29 | 1096.58 | 315.88
19 | 031002001004 | 管道支吊架 | 1.材质：型钢； 2.管架形式：桥架侧纵向抗震支架200*100。 | 套 | 4 | 793.90 | 3175.60 | 663.36
20 | 030411001001 | 配管 | 1.名称：线缆保护塑料管； 2.材质、规格：刚性阻燃管 PVC20中型管； 3.配置形式：砖、混凝土结构暗配； 4.接地要求：按施工验收规范要求。 | m | 875.91 | 7.42 | 6499.25 | 3783.93
21 | 030411001002 | 配管 | 1.名称：线缆保护钢管； 2.材质、规格：SC20； 3.配置形式：砖、混凝土结构暗配； 4.接地要求：按施工验收规范要求。 | m | 594.49 | 17.42 | 10356.02 | 3418.32 | 29.72
本页小计 | [6 empty] | 21707.31 | 8429.11 | 38.90
【表10.2.2-16】
分部分项工程清单与计价表
单位(专业)工程名称:安装-电气 | [5 empty] | 标段: |  |  | 第5页 共17页
序号 | 项目编码 | 项目名称 | 项目特征 | 计量 单位 | 工程量 | 金 额 (元) |  |  |  |  | 备注
[6 empty] | 综合单价 | 合价 | 其中
[8 empty] | 人工费 | 机械费 | 暂估价
22 | 030411001003 | 配管 | 1.名称：线缆保护钢管； 2.材质、规格：SC32； 3.配置形式：砖、混凝土结构暗配； 4.接地要求：按施工验收规范要求。 | m | 67.23 | 29.41 | 1977.23 | 498.85 | 4.71
23 | 030411001004 | 配管 | 1.名称：线缆保护钢管； 2.材质、规格：SC40； 3.配置形式：砖、混凝土结构暗配； 4.接地要求：按施工验收规范要求。 | m | 6.53 | 38.82 | 253.49 | 77.84 | 0.59
24 | 030411001005 | 配管 | 1.名称：线缆保护钢管（含弱电预埋管）； 2.材质、规格：SC50； 3.配置形式：砖、混凝土结构暗配； 4.接地要求：按施工验收规范要求。 | m | 69.76 | 46.49 | 3243.14 | 886.65 | 5.58
25 | 030411001006 | 配管 | 1.名称：线缆保护钢管； 2.材质、规格：SC50； 3.配置形式：砖、混凝土结构明配； 4.接地要求：按施工验收规范要求。 | m | 2.86 | 48.57 | 138.91 | 35.04 | 0.23
26 | 030411001007 | 配管 | 1.名称：线缆保护钢管； 2.材质、规格：SC65； 3.配置形式：砖、混凝土结构暗配； 4.接地要求：按施工验收规范要求。 | m | 15.25 | 64.02 | 976.31 | 281.21 | 3.05
27 | 030411001008 | 配管 | 1.名称：线缆保护钢管； 2.材质、规格：SC100； 3.配置形式：砖、混凝土结构暗配； 4.接地要求：按施工验收规范要求。 | m | 5.77 | 97.78 | 564.19 | 168.25 | 1.15
本页小计 | [6 empty] | 7153.27 | 1947.84 | 15.31
【表10.2.2-16】
分部分项工程清单与计价表
单位(专业)工程名称:安装-电气 | [5 empty] | 标段: |  |  | 第6页 共17页
序号 | 项目编码 | 项目名称 | 项目特征 | 计量 单位 | 工程量 | 金 额 (元) |  |  |  |  | 备注
[6 empty] | 综合单价 | 合价 | 其中
[8 empty] | 人工费 | 机械费 | 暂估价
28 | 030411001009 | 配管 | 1.名称：线缆保护钢管； 2.材质、规格：SC150； 3.配置形式：砖、混凝土结构暗配； 4.接地要求：按施工验收规范要求。 | m | 1.45 | 139.94 | 202.91 | 49.30 | 1.04
29 | 030411001010 | 配管 | 1.名称：线缆保护钢管； 2.材质、规格：金属软管φ20； 3.配置形式：吊棚内敷设。 4.接地要求：按施工验收规范要求。 | m | 7.00 | 10.04 | 70.28 | 23.03
30 | 030408001001 | 电力电缆 | 1.电缆名称：低烟无卤电力电缆； 2.电缆规格、型号：WDZB1-YJY-4*25+1*16； 3.敷设方式、部位：穿管或桥架内敷设。 | m | 46.40 | 90.40 | 4194.56 | 109.04 | 2.78
31 | 030408001002 | 电力电缆 | 1.电缆名称：低烟无卤电力电缆； 2.电缆规格、型号：WDZB1-YJY-5*6； 3.敷设方式、部位：穿管或桥架内敷设。 | m | 123.78 | 28.37 | 3511.64 | 232.71 | 6.19
32 | 030408001003 | 电力电缆 | 1.电缆名称：低烟无卤电力电缆； 2.电缆规格、型号：WDZB1-YJY-5*10； 3.敷设方式、部位：穿管或桥架内敷设。 | m | 29.48 | 44.16 | 1301.84 | 55.42 | 1.47
33 | 030408001004 | 电力电缆 | 1.电缆名称：低烟无卤电力电缆； 2.电缆规格、型号：WDZB1-YJY-5*16； 3.敷设方式、部位：穿管或桥架内敷设。 | m | 87.20 | 29.03 | 2531.42 | 204.92 | 5.23
本页小计 | [6 empty] | 11812.65 | 674.42 | 16.71
【表10.2.2-16】
分部分项工程清单与计价表
单位(专业)工程名称:安装-电气 | [5 empty] | 标段: |  |  | 第7页 共17页
序号 | 项目编码 | 项目名称 | 项目特征 | 计量 单位 | 工程量 | 金 额 (元) |  |  |  |  | 备注
[6 empty] | 综合单价 | 合价 | 其中
[8 empty] | 人工费 | 机械费 | 暂估价
34 | 030408006001 | 电力电缆头 | 1、名称：电力电缆终端头； 2、型号、规格：截面10(mm2)以下三芯及以上； 3、材质、类型：铜芯，简易干包式； 4、安装部位：配电箱、柜内； 5、电压等级(kV)：1KV以下。 | 个 | 7 | 27.85 | 194.95 | 66.99
35 | 030408006002 | 电力电缆头 | 1、名称：电力电缆终端头； 2、型号、规格：截面25(mm2)以下三芯及以上； 3、材质、类型：铜芯，简易干包式； 4、安装部位：配电箱、柜内； 5、电压等级(kV)：1KV以下。 | 个 | 14 | 37.13 | 519.82 | 178.50
36 | 030411004001 | 配线 | 1.名 称：低烟无卤铜芯交联聚乙烯绝缘电线； 2.配线形式：管内穿线； 3.配线型号：WDZB1-BYJ-2.5。 | m | 2825.84 | 2.98 | 8421.00 | 1893.31
37 | 030411004002 | 配线 | 1.名 称：低烟无卤铜芯交联聚乙烯绝缘电线； 2.配线形式：桥架配线； 3.配线型号：WDZB1-BYJ-2.5。 | m | 421.62 | 2.94 | 1239.56 | 324.65
38 | 030411004003 | 配线 | 1.名 称：低烟无卤铜芯交联聚乙烯绝缘软电线； 2.配线形式：管内穿线； 3.配线型号：WDZB1-BYJR-2.5。 | m | 476.75 | 3.19 | 1520.83 | 319.42
本页小计 | [6 empty] | 11896.16 | 2782.87
【表10.2.2-16】
分部分项工程清单与计价表
单位(专业)工程名称:安装-电气 | [5 empty] | 标段: |  |  | 第8页 共17页
序号 | 项目编码 | 项目名称 | 项目特征 | 计量 单位 | 工程量 | 金 额 (元) |  |  |  |  | 备注
[6 empty] | 综合单价 | 合价 | 其中
[8 empty] | 人工费 | 机械费 | 暂估价
39 | 030411004004 | 配线 | 1.名 称：低烟无卤铜芯交联聚乙烯绝缘电线； 2.配线形式：管内穿线； 3.配线型号：WDZB1N-BYJ-2.5。 | m | 15.82 | 3.34 | 52.84 | 10.60
40 | 030411004005 | 配线 | 1.名 称：低烟无卤铜芯交联聚乙烯绝缘电线； 2.配线形式：桥架配线； 3.配线型号：WDZB1-BYJ-6。 | m | 54.93 | 5.62 | 308.71 | 51.63
41 | 030411004006 | 配线 | 1.名 称：低烟无卤铜芯交联聚乙烯绝缘电线； 2.配线形式：管内穿线； 3.配线型号：WDZB1N-BYJR-2.5。 | m | 7.91 | 3.45 | 27.29 | 5.30
42 | 030411004007 | 配线 | 1.名称：铜芯低烟无卤电线； 2.配线形式：管内穿线； 3.配线型号、规格：WDZB1-RVSP-2*1.5； 4.配线线制：求助呼叫系统线。 | m | 108.83 | 4.23 | 460.35 | 63.12
43 | 030411004008 | 配线 | 1.名称：铜芯低烟无卤电线； 2.配线形式：管内穿线； 3.配线型号、规格：WDZB1N-RYJS-2*2.5； 4.配线线制：应急照明线。 | m | 354.09 | 6.23 | 2205.98 | 208.91
本页小计 | [6 empty] | 3055.17 | 339.56
【表10.2.2-16】
分部分项工程清单与计价表
单位(专业)工程名称:安装-电气 | [5 empty] | 标段: |  |  | 第9页 共17页
序号 | 项目编码 | 项目名称 | 项目特征 | 计量 单位 | 工程量 | 金 额 (元) |  |  |  |  | 备注
[6 empty] | 综合单价 | 合价 | 其中
[8 empty] | 人工费 | 机械费 | 暂估价
44 | 030412004001 | 装饰灯 | 1.装饰灯名称：多信息复合标志灯（中型）； 2.装饰灯型号、规格：A-BLJC I系列1W A型(36V)； 3.安装形式：吊装。 | 套 | 7 | 127.40 | 891.80 | 152.60
45 | 030412004002 | 装饰灯 | 1.装饰灯名称：疏散出口标志灯（中型）； 2.装饰灯型号、规格：A-BLJC I系列1W A型(36V)； 3.安装形式：壁装。 | 套 | 6 | 105.33 | 631.98 | 111.48
46 | 030412004003 | 装饰灯 | 1.装饰灯名称：方向标志灯(单向不可调)中型； 2.装饰灯型号、规格：A-BLJC I系列1W A型(36V)； 3.安装形式：壁装。 | 套 | 9 | 105.33 | 947.97 | 167.22
47 | 030412004004 | 装饰灯 | 1.装饰灯名称：楼层指示消防应急标志灯（中型）； 2.装饰灯型号、规格：A-BLJC I系列1W A型(36V)； 3.安装形式：壁装。 | 套 | 6 | 105.33 | 631.98 | 111.48
本页小计 | [6 empty] | 3103.73 | 542.78
【表10.2.2-16】
分部分项工程清单与计价表
单位(专业)工程名称:安装-电气 | [5 empty] | 标段: |  |  | 第10页 共17页
序号 | 项目编码 | 项目名称 | 项目特征 | 计量 单位 | 工程量 | 金 额 (元) |  |  |  |  | 备注
[6 empty] | 综合单价 | 合价 | 其中
[8 empty] | 人工费 | 机械费 | 暂估价
48 | 030412004005 | 装饰灯 | 1.装饰灯名称：安全出口消防应急标志灯（中型）； 2.装饰灯型号、规格：A-BLJC I系列1W A型(36V)； 3.安装形式：壁装。 | 套 | 3 | 105.33 | 315.99 | 55.74
49 | 030412004006 | 装饰灯 | 1.装饰灯名称：消防应急照明灯； 2.装饰灯型号、规格：A-ZFJC系列5W A型(36V)； 3.安装形式：壁装。 | 套 | 3 | 109.15 | 327.45 | 55.74
50 | 030412004007 | 装饰灯 | 1.装饰灯名称：消防应急照明灯； 2.装饰灯型号、规格：A-ZFJC系列5W A型(36V)； 3.安装形式：吸顶灯。 | 套 | 15 | 109.09 | 1636.35 | 278.70
51 | 030412004008 | 装饰灯 | 1.装饰灯名称：消防应急照明灯； 2.装饰灯型号、规格：A-ZFJC系列10W A型(36V)； 3.安装形式：吸顶灯。 | 套 | 10 | 162.38 | 1623.80 | 185.80
52 | 030412002001 | 工厂灯 | 1.名称：成套卫生间防水防尘灯； 2.型号、规格：LED-14W。 | 套 | 1 | 147.27 | 147.27 | 22.63
53 | 030412002002 | 工厂灯 | 1.名称：成套卫生间防水防尘灯； 2.型号、规格：LED-15W。 | 套 | 3 | 152.32 | 456.96 | 67.89
54 | 030412002003 | 工厂灯 | 1.名称：成套卫生间防水防尘灯； 2.型号、规格：LED-20W。 | 套 | 3 | 157.37 | 472.11 | 67.89
55 | 030412002004 | 工厂灯 | 1.名称：成套防水防尘吸顶灯； 2.型号、规格：LED-4W。 | 套 | 3 | 127.79 | 383.37 | 67.89
本页小计 | [6 empty] | 5363.30 | 802.28
【表10.2.2-16】
分部分项工程清单与计价表
单位(专业)工程名称:安装-电气 | [5 empty] | 标段: |  |  | 第11页 共17页
序号 | 项目编码 | 项目名称 | 项目特征 | 计量 单位 | 工程量 | 金 额 (元) |  |  |  |  | 备注
[6 empty] | 综合单价 | 合价 | 其中
[8 empty] | 人工费 | 机械费 | 暂估价
56 | 030412002005 | 工厂灯 | 1.名称：成套防水防尘吸顶灯； 2.型号、规格：LED-8W。 | 套 | 9 | 133.85 | 1204.65 | 203.67
57 | 030412002006 | 工厂灯 | 1.名称：成套防水防尘吸顶灯； 2.型号、规格：LED-12W。 | 套 | 1 | 137.89 | 137.89 | 22.63
58 | 030412005001 | 荧光灯 | 1.荧光灯名称：成套单管荧光灯； 2.荧光灯型号、规格：LED-21W； 3.安装形式：吸顶式。 | 套 | 3 | 57.05 | 171.15 | 49.80
59 | 030412005002 | 荧光灯 | 1.荧光灯名称：成套单管荧光灯； 2.荧光灯型号、规格：LED-28W； 3.安装形式：吸顶式。 | 套 | 4 | 62.06 | 248.24 | 66.40
60 | 030412005003 | 荧光灯 | 1.荧光灯名称：成套单管荧光灯； 2.荧光灯型号、规格：LED-35W； 3.安装形式：吸顶式。 | 套 | 10 | 68.88 | 688.80 | 166.00
61 | 030412005004 | 荧光灯 | 1.荧光灯名称：成套双管荧光灯； 2.荧光灯型号、规格：LED-2*21W； 3.安装形式：吸顶式。 | 套 | 10 | 79.02 | 790.20 | 208.80
62 | 030412005005 | 荧光灯 | 1.荧光灯名称：成套双管荧光灯； 2.荧光灯型号、规格：LED-2*24W； 3.安装形式：吸顶式。 | 套 | 10 | 82.05 | 820.50 | 208.80
63 | 030412005006 | 荧光灯 | 1.荧光灯名称：成套双管荧光灯； 2.荧光灯型号、规格：LED-2*28W； 3.安装形式：吸顶式。 | 套 | 8 | 86.09 | 688.72 | 167.04
本页小计 | [6 empty] | 4750.15 | 1093.14
【表10.2.2-16】
分部分项工程清单与计价表
单位(专业)工程名称:安装-电气 | [5 empty] | 标段: |  |  | 第12页 共17页
序号 | 项目编码 | 项目名称 | 项目特征 | 计量 单位 | 工程量 | 金 额 (元) |  |  |  |  | 备注
[6 empty] | 综合单价 | 合价 | 其中
[8 empty] | 人工费 | 机械费 | 暂估价
64 | 030412005007 | 荧光灯 | 1.荧光灯名称：成套双管荧光防水防尘灯； 2.荧光灯型号、规格：LED-2*28W； 3.安装形式：吸顶式。 | 套 | 1 | 109.76 | 109.76 | 20.88
65 | 030412005008 | 荧光灯 | 1.荧光灯名称：成套应急单管荧光防水防尘灯； 2.荧光灯型号、规格：LED-28W； 3.安装形式：吸顶式。 | 套 | 3 | 89.08 | 267.24 | 49.80
66 | 030412005009 | 荧光灯 | 1.荧光灯名称：成套应急双管荧光灯； 2.荧光灯型号、规格：LED-2*21W； 3.安装形式：吸顶式。 | 套 | 2 | 195.61 | 391.22 | 41.76
67 | 030412005010 | 荧光灯 | 1.荧光灯名称：成套应急双管荧光防水防尘灯； 2.荧光灯型号、规格：LED-2*28W； 3.安装形式：吸顶式。 | 套 | 1 | 200.66 | 200.66 | 20.88
68 | 030412005011 | 荧光灯 | 1.荧光灯名称：成套单管紫外线消毒灯； 2.荧光灯型号、规格：LED-30W； 3.安装形式：吊装。 | 套 | 4 | 150.07 | 600.28 | 61.52
69 | 030412001001 | 普通灯具 | 1.灯具名称：成套节能型声光控吸顶灯； 2.灯具规格、型号：LED-10W。 | 套 | 10 | 93.95 | 939.50 | 178.80
本页小计 | [6 empty] | 2508.66 | 373.64
【表10.2.2-16】
分部分项工程清单与计价表
单位(专业)工程名称:安装-电气 | [5 empty] | 标段: |  |  | 第13页 共17页
序号 | 项目编码 | 项目名称 | 项目特征 | 计量 单位 | 工程量 | 金 额 (元) |  |  |  |  | 备注
[6 empty] | 综合单价 | 合价 | 其中
[8 empty] | 人工费 | 机械费 | 暂估价
70 | 030412005012 | 荧光灯 | 1.荧光灯名称：成套配电小间荧光灯； 2.荧光灯型号、规格：LED-28W； 3.安装形式：壁装。 | 套 | 1 | 62.06 | 62.06 | 16.60
71 | 030404033001 | 风扇 | 1.名 称：卫生间换气扇； 2.型号规格：按设计要求； 3.安装方式：嵌入式。 | 台 | 7 | 191.76 | 1342.32 | 219.03
72 | 030404034001 | 照明开关 | 1.名称：跷板式一位暗开关； 2.规格：250V，10A； 3.安装方式：暗装。 | 套 | 3 | 16.47 | 49.41 | 21.90
73 | 030404034002 | 照明开关 | 1.名称：跷板式一位暗开关（防溅型）； 2.规格：250V，10A； 3.安装方式：暗装。 | 套 | 3 | 26.05 | 78.15 | 21.90
74 | 030404034003 | 照明开关 | 1.名称：跷板式二位暗开关； 2.规格：250V，10A； 3.安装方式：暗装。 | 套 | 9 | 18.91 | 170.19 | 65.70
75 | 030404034004 | 照明开关 | 1.名称：跷板式二位暗开关（防溅型）； 2.规格：250V，10A； 3.安装方式：暗装。 | 个 | 8 | 24.01 | 192.08 | 58.40
76 | 030404034005 | 照明开关 | 1.名称：跷板式三位暗开关； 2.规格：250V，10A； 3.安装方式：暗装。 | 套 | 2 | 21.98 | 43.96 | 14.60
本页小计 | [6 empty] | 1938.17 | 418.13
【表10.2.2-16】
分部分项工程清单与计价表
单位(专业)工程名称:安装-电气 | [5 empty] | 标段: |  |  | 第14页 共17页
序号 | 项目编码 | 项目名称 | 项目特征 | 计量 单位 | 工程量 | 金 额 (元) |  |  |  |  | 备注
[6 empty] | 综合单价 | 合价 | 其中
[8 empty] | 人工费 | 机械费 | 暂估价
77 | 030404034006 | 照明开关 | 1.名称：跷板式单联双控暗开关； 2.规格：250V，10A； 3.安装方式：暗装。 | 套 | 2 | 17.57 | 35.14 | 14.90
78 | 030404035001 | 插座 | 1.名称：安全型单相二三极插座(带保护门)； 2.规格：KG426/10USL； 3.安装方式：暗装。 | 套 | 63 | 20.32 | 1280.16 | 542.43
79 | 030404035002 | 插座 | 1.名称：安全型单相空调插座； 2.规格：KG426/15CS； 3.安装方式：暗装。 | 套 | 10 | 22.34 | 223.40 | 86.10
80 | 030404035003 | 插座 | 1.名称：安全型三相空调插座 2.规格：KG436/20CS； 3.安装方式：暗装。 | 套 | 5 | 27.90 | 139.50 | 43.05
81 | 030904005001 | 声光报警器 | 1.名 称：智能声光报警装置； 2.规 格：TW-HT-A。 | 个 | 3 | 111.96 | 335.88 | 127.41 | 0.21
82 | 030904008001 | 模块(模块箱） | 1.名 称：无障碍求助呼叫控制器； 2.规 格：TW-HT-C。 | 台 | 3 | 384.94 | 1154.82 | 146.61 | 10.20
83 | 030904003001 | 按钮 | 1.名 称：钥匙复位开关； 2.规 格：TW-HT-R。 | 个 | 3 | 46.10 | 138.30 | 42.48 | 0.21
84 | 030904003002 | 按钮 | 1.名 称：求助按钮； 2.规 格：TW-HT-B。 | 个 | 10 | 46.10 | 461.00 | 141.60 | 0.70
85 | 030404033002 | 风扇 | 1.名 称：吊扇（含调速器）； 2.规 格：按设计要求。 | 台 | 8 | 157.81 | 1262.48 | 263.44
本页小计 | [6 empty] | 5030.68 | 1408.02 | 11.32
【表10.2.2-16】
分部分项工程清单与计价表
单位(专业)工程名称:安装-电气 | [5 empty] | 标段: |  |  | 第15页 共17页
序号 | 项目编码 | 项目名称 | 项目特征 | 计量 单位 | 工程量 | 金 额 (元) |  |  |  |  | 备注
[6 empty] | 综合单价 | 合价 | 其中
[8 empty] | 人工费 | 机械费 | 暂估价
86 | 030411006001 | 接线盒 | 1.名称、材质：塑料接线盒； 2.规格：86HS50； 3.安装形式：暗装。 | 个 | 89 | 6.23 | 554.47 | 273.23
87 | 030411006003 | 接线盒 | 1.名称、材质：塑料开关插座盒； 2.规格：86HS50； 3.安装形式：暗装。 | 个 | 84 | 5.97 | 501.48 | 271.32
88 | 030411006004 | 接线盒 | 1.名称、材质：钢质接线盒； 2.规格：86H50； 3.安装形式：暗装。 | 个 | 64 | 8.67 | 554.88 | 196.48
89 | 030411006006 | 接线盒 | 1.名称、材质：钢质开关插座盒； 2.规格：86H50； 3.安装形式：暗装。 | 个 | 42 | 8.42 | 353.64 | 135.66
90 | 030411006007 | 接线盒 | 1.名称、材质：防水接线盒； 2.规格：86型； 3.安装形式：暗装。 | 个 | 11 | 20.21 | 222.31 | 33.77
91 | 030409004001 | 均压环 | 1.名 称：基础接地焊接； 2.安装形式：利用地梁主筋焊接。 | m | 129.90 | 5.35 | 694.97 | 336.44 | 141.59
92 | 030409003001 | 避雷引下线 | 1.利用建筑物二根柱主筋避雷引下线； 2.柱主筋引下线与基础钢筋焊接10处； 3.防雷接地测试点4处； 4.防雷接地测试盒4个。 | m | 119.00 | 17.43 | 2074.17 | 940.10 | 539.07
本页小计 | [6 empty] | 4955.92 | 2187.00 | 680.66
【表10.2.2-16】
分部分项工程清单与计价表
单位(专业)工程名称:安装-电气 | [5 empty] | 标段: |  |  | 第16页 共17页
序号 | 项目编码 | 项目名称 | 项目特征 | 计量 单位 | 工程量 | 金 额 (元) |  |  |  |  | 备注
[6 empty] | 综合单价 | 合价 | 其中
[8 empty] | 人工费 | 机械费 | 暂估价
93 | 030409008001 | 等电位端子箱、 测试板 | 1.名称：总等电位端子箱400*300*160mm； 2.材质：钢制箱体、接地铜排。 | 台 | 1 | 221.16 | 221.16 | 50.96 | 1.29
94 | 030409002001 | 接地母线 | 1.名称：接地母线； 2.材质、规格：不锈钢扁导体-40*4； 3.安装形式：沿砖混结构暗敷。 | m | 85.05 | 32.27 | 2744.56 | 608.11 | 57.83
95 | 030409002002 | 接地母线 | 1.名称：接地母线； 2.材质、规格：不锈钢扁导体-40*4； 3.安装形式：沿电缆桥架敷设。 | m | 64.60 | 33.35 | 2154.41 | 487.73 | 43.93
96 | 030409002003 | 接地母线 | 1.名称：接地母线； 2.材质、规格：不锈钢扁导体-40*4； 3.安装形式：埋地敷设。 | m | 22.90 | 53.38 | 1222.40 | 542.50 | 23.36
97 | 030409002004 | 接地母线 | 1.名称：接地母线； 2.材质、规格：镀锌扁钢-40*4； 3.安装形式：沿砖混结构暗敷。 | m | 19.50 | 19.21 | 374.60 | 139.43 | 13.26
98 | 030414011001 | 接地装置 | 1.独立接地装置接地极调试。 | 组 | 1 | 102.35 | 102.35 | 61.09 | 16.70
99 | 030414002001 | 送配电装置系统 | 1.送配电装置系统调试 1kV以下交流供电(综 合)。 | 系统 | 2 | 231.22 | 462.44 | 303.96 | 47.50
100 | 030817008001 | 套管制作安装 | 1.防水套管制作安装SC100 | 个 | 6 | 271.62 | 1629.72 | 733.98 | 207.42
101 | 030503004001 | 控制箱 | 1.弱电设备箱600*500*120 | 台 | 1 | 318.88 | 318.88 | 52.25
102 | 030503004002 | 控制箱 | 1.通信光纤箱600*500*120 | 台 | 1 | 318.88 | 318.88 | 52.25
103 | 030503004003 | 控制箱 | 1.有线电视箱500*450*120 | 台 | 1 | 268.88 | 268.88 | 52.25
本页小计 | [6 empty] | 9818.28 | 3084.51 | 411.29
【表10.2.2-16】
分部分项工程清单与计价表
单位(专业)工程名称:安装-电气 | [5 empty] | 标段: |  |  | 第17页 共17页
序号 | 项目编码 | 项目名称 | 项目特征 | 计量 单位 | 工程量 | 金 额 (元) |  |  |  |  | 备注
[6 empty] | 综合单价 | 合价 | 其中
[8 empty] | 人工费 | 机械费 | 暂估价
104 | 03B004 | 光伏板 | 1.光伏板拟配置11块,总计光伏电池组件面积不小于28.87平方米，装机容量5.995KWP； 2.具体做法按设计要求。 | m2 | 28.87 | 800.00 | 23096.00 |  |  | 23096.00
本页小计 | [6 empty] | 23096.00 |  |  | 23096.00
合计 | [6 empty] | 181550.76 | 27653.04 | 1381.69 | 23096.00

## 2_表10_2_2-16 施工技术措施项目清单与计价表
【表10.2.2-16】
施工技术措施项目清单与计价表
单位(专业)工程名称:安装-电气 | [5 empty] | 标段: |  |  | 第1页 共1页
序号 | 项目编码 | 项目名称 | 项目特征 | 计量 单位 | 工程量 | 金 额 (元) |  |  |  |  | 备注
[6 empty] | 综合单价 | 合价 | 其中
[8 empty] | 人工费 | 机械费 | 暂估价
|  | [请输入分部名称,电子评标勿删] |  |  | 0 |  | 1150.37 | 276.68
1 | 031301017003 | 脚手架搭拆 | 1.脚手架搭拆费第四册。 | 项 | 1 | 1150.37 | 1150.37 | 276.68
本页小计 | [6 empty] | 1150.37 | 276.68
合计 | [6 empty] | 1150.37 | 276.68

## 2_表10_2_2-31 主要材料和工程设备一览表
【表10.2.2-31】
主要材料和工程设备一览表
工程名称:电气 |  |  |  | 标段: |  | 第1页 共4页
序号 | 名称、规格、型号 | 单位 | 数量 | 单价(元) | 合价（元） | 备注
1 | 汽油综合 | kg | 3.985 | 10.17 | 40.53
2 | 热轧光圆钢筋综合 | kg | 3.338 | 3.88 | 12.94
3 | 扁钢Q235B综合 | kg | 15.178 | 4.01 | 60.85
4 | 角钢Q235B综合 | kg | 31.290 | 3.92 | 122.66
5 | 槽钢 | kg | 22.050 | 3.70 | 81.56
6 | 中厚钢板综合 | kg | 29.520 | 3.73 | 109.99
7 | 酚醛调和漆各色 | kg | 0.584 | 12.39 | 7.24
8 | 醇酸防锈漆C53-1 | kg | 0.880 | 12.39 | 10.90
9 | 镀锌焊接钢管SC100 | m | 5.943 | 51.87 | 308.24
10 | 镀锌焊接钢管SC150 | m | 1.494 | 87.58 | 130.84
11 | 镀锌焊接钢管SC20 | m | 612.325 | 8.50 | 5201.70
12 | 镀锌焊接钢管SC32 | m | 69.247 | 16.84 | 1166.24
13 | 镀锌焊接钢管SC40 | m | 6.726 | 19.39 | 130.44
14 | 镀锌焊接钢管SC50 | m | 74.799 | 26.02 | 1946.06
15 | 镀锌焊接钢管SC65 | m | 15.708 | 34.88 | 547.89
16 | 碳素结构钢焊接钢管综合 | kg | 30.840 | 3.85 | 118.64
17 | 桥架侧向抗震支架200*100 | 付 | 2.000 | 340.71 | 681.42
18 | 桥架侧纵向抗震支架200*100 | 付 | 4.000 | 576.11 | 2304.42
19 | 多信息复合标志灯（中型）A-BLJC I系列1W A型(36V) | 套 | 7.070 | 94.69 | 669.46
20 | 安全出口消防应急标志灯（中型）A-BLJC I系列1W A型(36V) | 套 | 3.030 | 79.45 | 240.73
21 | 成套单管紫外线消毒灯LED-30W | 套 | 4.040 | 93.23 | 376.65
22 | 成套单管荧光灯LED-28W | 套 | 5.050 | 38.24 | 193.11
23 | 成套单管荧光灯LED-35W | 套 | 10.100 | 45.00 | 454.50
24 | 成套单管荧光灯LED-21W | 套 | 3.030 | 33.28 | 100.84
25 | 成套双管荧光灯LED-2*28W | 套 | 8.080 | 56.56 | 457.00
26 | 成套双管荧光灯LED-2*24W | 套 | 10.100 | 52.56 | 530.86
27 | 成套双管荧光灯LED-2*21W | 套 | 10.100 | 49.56 | 500.56
28 | 成套双管荧光防水防尘灯LED-2*28W | 套 | 1.010 | 80.00 | 80.80
【表10.2.2-31】
主要材料和工程设备一览表
工程名称:电气 |  |  |  | 标段: |  | 第2页 共4页
序号 | 名称、规格、型号 | 单位 | 数量 | 单价(元) | 合价（元） | 备注
29 | 成套应急单管荧光防水防尘灯LED-28W | 套 | 3.030 | 65.00 | 196.95
30 | 成套应急双管荧光灯LED-2*21W | 套 | 2.020 | 165.00 | 333.30
31 | 成套应急双管荧光防水防尘灯LED-2*28W | 套 | 1.010 | 170.00 | 171.70
32 | 成套节能型声光控吸顶灯LED-10W | 套 | 10.100 | 67.88 | 685.55
33 | 成套防水防尘吸顶灯LED-20W | 套 | 3.030 | 125.00 | 378.75
34 | 成套防水防尘吸顶灯LED-15W | 套 | 3.030 | 120.00 | 363.60
35 | 成套防水防尘吸顶灯LED-8W | 套 | 9.090 | 101.72 | 924.63
36 | 成套防水防尘吸顶灯LED-4W | 套 | 3.030 | 95.72 | 290.03
37 | 成套防水防尘吸顶灯LED-14W | 套 | 1.010 | 115.00 | 116.15
38 | 成套防水防尘吸顶灯LED-12W | 套 | 1.010 | 105.72 | 106.78
39 | 方向标志灯(单向不可调)中型A-BLJC I系列1W A型(36V) | 套 | 9.090 | 79.45 | 722.20
40 | 楼层指示消防应急标志灯（中型）A-BLJC I系列1W A型(36V) | 套 | 6.060 | 79.45 | 481.47
41 | 消防应急照明灯A-ZFJC系列5W A型(36V) | 套 | 15.150 | 83.23 | 1260.93
42 | 消防应急照明灯A-ZFJC系列10W A型(36V) | 套 | 10.100 | 136.00 | 1373.60
43 | 消防应急照明灯 壁装A-ZFJC系列5W A型(36V) | 套 | 3.030 | 83.23 | 252.19
44 | 疏散出口标志灯（中型）A-BLJC I系列1W A型(36V) | 套 | 6.060 | 79.45 | 481.47
45 | 灯具吊杆φ15 | 根 | 8.160 | 15.00 | 122.40
46 | 跷板式一位暗开关250V，10A | 只 | 3.060 | 6.19 | 18.94
47 | 跷板式一位暗开关（防溅型）250V，10A | 只 | 3.060 | 15.58 | 47.67
48 | 跷板式三位暗开关250V，10A | 只 | 2.040 | 11.59 | 23.64
49 | 跷板式二位暗开关250V，10A | 只 | 9.180 | 8.58 | 78.76
50 | 跷板式二位暗开关（防溅型）250V，10A | 只 | 8.160 | 13.58 | 110.81
51 | 跷板式单联双控暗开关250V，10A | 只 | 2.040 | 6.90 | 14.08
52 | 三相空调插座KG436/20CS | 套 | 5.100 | 15.50 | 79.05
53 | 单相二三极插座(带保护门)KG426/10USL | 套 | 64.260 | 8.31 | 534.00
【表10.2.2-31】
主要材料和工程设备一览表
工程名称:电气 |  |  |  | 标段: |  | 第3页 共4页
序号 | 名称、规格、型号 | 单位 | 数量 | 单价(元) | 合价（元） | 备注
54 | 单相空调插座KG426/15CS | 套 | 10.200 | 10.29 | 104.96
55 | 求助按钮TW-HT-B | 个 | 10.000 | 25.00 | 250.00
56 | 钥匙复位开关TW-HT-R | 个 | 3.000 | 25.00 | 75.00
57 | 接地母线不锈钢扁导体-40*4 | m | 181.178 | 19.99 | 3621.75
58 | 接地母线镀锌扁钢-40*4 | m | 20.475 | 7.55 | 154.53
59 | 铜芯低烟无卤电线WDZB1N-RYJS-2*2.5 | m | 382.417 | 5.00 | 1912.09
60 | 铜芯低烟无卤电线WDZB1-RVSP-2*1.5 | m | 117.536 | 3.18 | 373.41
61 | 铜芯低烟无卤电线WDZB1N-BYJ-2.5 | m | 18.351 | 2.13 | 39.14
62 | 铜芯低烟无卤电线WDZB1N-BYJR-2.5 | m | 9.176 | 2.22 | 20.38
63 | 铜芯低烟无卤电线WDZB1-BYJR-2.5 | m | 553.030 | 2.00 | 1106.06
64 | 铜芯低烟无卤电线WDZB1-BYJ-6 | m | 57.677 | 4.15 | 239.36
65 | 铜芯低烟无卤电线WDZB1-BYJ-2.5 | m | 3720.675 | 1.82 | 6782.79
66 | 低烟无卤电力电缆WDZB1-YJY-5*16 | m | 88.072 | 25.46 | 2242.31
67 | 低烟无卤电力电缆WDZB1-YJY-5*6 | m | 125.018 | 25.46 | 3182.96
68 | 低烟无卤电力电缆WDZB1-YJY-4*25+1*16 | m | 46.864 | 86.22 | 4040.66
69 | 低烟无卤电力电缆WDZB1-YJY-5*10 | m | 29.775 | 41.10 | 1223.66
70 | 刚性阻燃管PVC20中型管 | m | 928.465 | 1.32 | 1225.57
71 | 金属软管φ20 | m | 7.210 | 1.95 | 14.04
72 | 防雷接地测试盒86H60 加盖 | 个 | 4.080 | 7.45 | 30.40
73 | 塑料开关插座盒86HS50 | 个 | 85.680 | 1.29 | 110.53
74 | 塑料接线盒86HS50 | 个 | 90.780 | 1.29 | 117.11
75 | 钢质开关插座盒86H50 | 个 | 42.840 | 3.69 | 158.08
76 | 钢质接线盒86H50 | 个 | 65.280 | 3.69 | 240.88
77 | 防水接线盒86型 | 个 | 11.220 | 15.00 | 168.30
78 | 弱电设备箱600*500*120 | 个 | 1.000 | 250.00 | 250.00
79 | 总等电位端子箱400*300*160mm | 个 | 1.000 | 150.00 | 150.00
【表10.2.2-31】
主要材料和工程设备一览表
工程名称:电气 |  |  |  | 标段: |  | 第4页 共4页
序号 | 名称、规格、型号 | 单位 | 数量 | 单价(元) | 合价（元） | 备注
80 | 有线电视箱500*450*120 | 个 | 1.000 | 200.00 | 200.00
81 | 通信光纤箱600*500*120 | 个 | 1.000 | 250.00 | 250.00
82 | 热镀锌板槽式电缆桥架GQJ-C/P 200×100×δ1.2 | m | 65.246 | 62.66 | 4088.31
83 | 智能声光报警装置TW-HT-A | 个 | 3.000 | 55.00 | 165.00
84 | 无障碍求助呼叫控制器TW-HT-C | 台 | 3.000 | 300.00 | 900.00
85 | 卫生间换气扇 | 台 | 7.000 | 150.00 | 1050.00
86 | 吊扇（含调速器） | 台 | 8.000 | 110.00 | 880.00
87 | 成套一层照明配电箱1MX | 台 | 1.000 | 4742.24 | 4742.24
88 | 成套三层楼层配电箱3MX | 台 | 1.000 | 3749.36 | 3749.36
89 | 成套三层视屏监控室配电箱3AP-jk | 台 | 1.000 | 3024.36 | 3024.36
90 | 成套三层音控室配电箱3AP-yk | 台 | 1.000 | 2834.20 | 2834.20
91 | 成套二层楼层配电箱2MX | 台 | 1.000 | 4384.42 | 4384.42
92 | 成套厨房配电总箱2AP-cf | 台 | 1.000 | 4733.56 | 4733.56
93 | 成套应急照明集中电源箱YJ | 台 | 1.000 | 3584.00 | 3584.00
94 | 成套空调配电箱3KT | 台 | 1.000 | 4309.90 | 4309.90
95 | 成套空调配电箱2KT | 台 | 1.000 | 3938.82 | 3938.82
96 | 成套空调配电箱1KT | 台 | 1.000 | 4157.93 | 4157.93
97 | 成套紫外线灯控制箱 | 台 | 1.000 | 783.79 | 783.79
98 | 成套配电总柜ZAP | 台 | 1.000 | 15327.35 | 15327.35
99 | 有机防火堵料JSY | kg | 3.600 | 6.46 | 23.26
100 | 防火隔板 | m2 | 0.880 | 117.00 | 102.96
101 | 阻火包JSB | m3 | 0.012 | 3878.00 | 46.54
102 | 光伏板 | m2 | 28.870 | 800.00 | 23096.00

## 3_表10_2_2-13 【不含单列】单位(专业)工程招
【表10.2.2-13】
单位（专业）工程招标控制价费用表
工程名称:安装-给排水 |  |  | 标段: | 第1页 共1页
序号 | 费用名称 |  | 计算公式 | 金额 (元) | 备注
1 | 分部分项工程费 |  | ∑(分部分项工程量×综合单价） | 41211.74 | 见表10.2.2-16
1.1 | 其中 | 人工费+机械费 | ∑分部分项（定额人工费+定额机械费） | 8497.16
2 | 措施项目费 |  | （2.1+2.2） | 1058.89
2.1 | 施工技术措施项目费 |  | ∑(技措项目工程量×综合单价） | 473.21 | 见表10.2.2-16
2.1.1 | 其中 | 人工费+机械费 | ∑技措项目（定额人工费+定额机械费） | 103.12
2.2 | 施工组织措施项目费 |  | (1.1+2.1.1)×6.81% | 585.68 | 见表10.2.2-20
2.2.1 | 其中 | 安全文明施工基本费 | (1.1+2.1.1)×6.81% | 585.68 | 见表10.2.2-20
3 | 其他项目费 |  | （3.1+3.2+3.3+3.4） | 898.10
3.1 | 暂列金额 |  | 3.1.1+3.1.2+3.1.3 | 898.10 | 见表10.2.2-21
3.1.1 | 其中 | 标化工地增加费 | 按招标文件规定额度列计 |  | 见表10.2.2-22
3.1.2 |  | 优质工程增加费 | 按招标文件规定额度列计 |  | 见表10.2.2-22
3.1.3 |  | 其他暂列金额 | 按招标文件规定额度列计 | 898.10 | 见表10.2.2-22
3.2 | 暂估价 |  | 3.2.1+3.2.2+3.2.3 |  | 见表10.2.2-21
3.2.1 | 其中 | 材料（工程设备）暂估价 | 按招标文件规定额度列计 (或计入综合单价) |  | 见表10.2.2-23
3.2.2 |  | 专业工程暂估价 | 按招标文件规定额度列计 |  | 见表10.2.2-24
3.2.3 |  | 专项技术措施暂估价 | 按招标文件规定额度列计 |  | 见表10.2.2-25
3.3 | 计日工 |  | ∑计日工(暂估数量×综合单价） |  | 见表10.2.2-21
3.4 | 施工总承包服务费 |  | 3.4.1+3.4.2 |  | 见表10.2.2-21
3.4.1 | 其中 | 专业发包工程管理费 | ∑专业发包工程（暂估金额×费率） |  | 见表10.2.2-27
3.4.2 |  | 甲供材料设备管理费 | 甲供材料暂估金额×费率+甲供设备暂估金额×费率 |  | 见表10.2.2-27
4 | 规费 |  | (1.1+2.1.1)×30.63% | 2634.27
5 | 税金 |  | (1+2+3+4)×9% | 4122.27
招标控制价合计 |  |  | 1+2+3+4+5 | 49925.00

## 3_表10_2_2-16 分部分项工程清单与计价表
【表10.2.2-16】
分部分项工程清单与计价表
单位(专业)工程名称:安装-给排水 | [5 empty] | 标段: |  |  | 第1页 共9页
序号 | 项目编码 | 项目名称 | 项目特征 | 计量 单位 | 工程量 | 金 额 (元) |  |  |  |  | 备注
[6 empty] | 综合单价 | 合价 | 其中
[8 empty] | 人工费 | 机械费 | 暂估价
|  | 给水管 |  |  |  |  | 13633.64 | 4411.79 | 117.27
1 | 031001007001 | 复合管 | 1.安装部位：室内； 2.介质：给水； 3.材质、规格：涂塑复合钢管DN50； 4.连接形式：螺纹连接，含管件等配件； 5.压力试验及吹、洗设计要求：管道水压试验、消毒、水冲洗。 | m | 3.21 | 83.76 | 268.87 | 64.84 | 2.44
2 | 031001007002 | 复合管 | 1.安装部位：室内； 2.介质：给水； 3.材质、规格：涂塑复合钢管DN32； 4.连接形式：螺纹连接，含管件等配件； 5.压力试验及吹、洗设计要求：管道水压试验、消毒、水冲洗。 | m | 13.96 | 59.30 | 827.83 | 227.97 | 9.49
3 | 031001007003 | 复合管 | 1.安装部位：室内； 2.介质：给水； 3.材质、规格：涂塑复合钢管DN25； 4.连接形式：螺纹连接，含管件等配件； 5.压力试验及吹、洗设计要求：管道水压试验、消毒、水冲洗。 | m | 7.17 | 49.78 | 356.92 | 117.09 | 3.73
本页小计 | [6 empty] | 1453.62 | 409.90 | 15.66
【表10.2.2-16】
分部分项工程清单与计价表
单位(专业)工程名称:安装-给排水 | [5 empty] | 标段: |  |  | 第2页 共9页
序号 | 项目编码 | 项目名称 | 项目特征 | 计量 单位 | 工程量 | 金 额 (元) |  |  |  |  | 备注
[6 empty] | 综合单价 | 合价 | 其中
[8 empty] | 人工费 | 机械费 | 暂估价
4 | 031001006001 | 塑料管 | 1.安装部位：室内； 2.介质：给水； 3.材质、规格：PP-R冷水管DN15（Φ20*2.3）； 4.连接形式：管件热熔连接，包含管件等配件； 5.压力试验及吹、洗设计要求：管道消毒、水冲洗。 | m | 41.45 | 15.10 | 625.90 | 298.85 | 4.56
5 | 031001006002 | 塑料管 | 1.安装部位：室内； 2.介质：给水； 3.材质、规格：PP-R冷水管DN20（Φ25*2.8）； 4.连接形式：管件热熔连接，包含管件等配件； 5、压力试验及吹、洗设计要求：管道消毒、水冲洗。 | m | 19.33 | 18.03 | 348.52 | 155.80 | 2.13
6 | 031001006003 | 塑料管 | 1.安装部位：室内； 2.介质：给水； 3.材质、规格：PP-R冷水管DN25（Φ32*3.6）； 4.连接形式：管件热熔连接，包含管件等配件； 5.压力试验及吹、洗设计要求：管道消毒、水冲洗。 | m | 6.60 | 23.51 | 155.17 | 58.87 | 0.73
本页小计 | [6 empty] | 1129.59 | 513.52 | 7.42
【表10.2.2-16】
分部分项工程清单与计价表
单位(专业)工程名称:安装-给排水 | [5 empty] | 标段: |  |  | 第3页 共9页
序号 | 项目编码 | 项目名称 | 项目特征 | 计量 单位 | 工程量 | 金 额 (元) |  |  |  |  | 备注
[6 empty] | 综合单价 | 合价 | 其中
[8 empty] | 人工费 | 机械费 | 暂估价
7 | 031001006004 | 塑料管 | 1.安装部位：室内； 2.介质：给水； 3.材质、规格：PP-R冷水管DN32（Φ40*4.5）； 4.连接形式：管件热熔连接，包含管件等配件； 5.压力试验及吹、洗设计要求：管道消毒、水冲洗。 | m | 8.15 | 30.64 | 249.72 | 86.63 | 0.90
8 | 031001006005 | 塑料管 | 1.安装部位：室内； 2.介质：给水； 3.材质、规格：PP-R冷水管DN50（Φ63*7.1）； 4.连接形式：管件热熔连接，包含管件等配件； 5.压力试验及吹、洗设计要求：管道消毒、水冲洗。 | m | 3.12 | 52.83 | 164.83 | 41.46 | 0.59
9 | 031003013001 | 水表 | 1.安装部位：室外水表井； 2.型号、规格：螺纹水表LXS-50E DN50； 3.连接形式：螺纹连接； 4.附件配置：螺纹截止阀 DN50一个等。 | 组 | 1 | 389.95 | 389.95 | 58.26 | 1.36
10 | 031003013002 | 水表 | 1.安装部位：室外水表井； 2.型号、规格：螺纹水表LXS-32E DN32； 3.连接形式：螺纹连接； 4.附件配置：螺纹截止阀 DN32一个等。 | 组 | 1 | 265.22 | 265.22 | 40.68 | 0.96
本页小计 | [6 empty] | 1069.72 | 227.03 | 3.81
【表10.2.2-16】
分部分项工程清单与计价表
单位(专业)工程名称:安装-给排水 | [5 empty] | 标段: |  |  | 第4页 共9页
序号 | 项目编码 | 项目名称 | 项目特征 | 计量 单位 | 工程量 | 金 额 (元) |  |  |  |  | 备注
[6 empty] | 综合单价 | 合价 | 其中
[8 empty] | 人工费 | 机械费 | 暂估价
11 | 031003006001 | 支管可调式减压器 | 1.减压器：可调式减压阀组； 2.规格、压力等级：YZ11X-16T DN50； 3.连接形式：螺纹连接； 4.附件配置：Y型过滤器、截止阀、压力表各一个。 | 组 | 1 | 1937.06 | 1937.06 | 380.40 | 6.72
12 | 031003006002 | 支管可调式减压器 | 1.减压器：可调式减压阀组； 2.规格、压力等级：YZ11X-16T DN32； 3.连接形式：螺纹连接； 4.附件配置：Y型过滤器、截止阀、压力表各一个。 | 组 | 1 | 1162.31 | 1162.31 | 268.95 | 3.69
13 | 031003006003 | 支管可调式减压器 | 1.减压器：可调式减压阀组； 2.规格、压力等级：YZ11X-16T DN25； 3.连接形式：螺纹连接； 4.附件配置：Y型过滤器、截止阀、压力表各一个。 | 组 | 2 | 787.02 | 1574.04 | 388.60 | 5.98
14 | 031003001001 | 螺纹阀门 | 1.阀门类型：自动排气阀； 2.阀门材质：钢制； 3.规格、压力等级：ZP-I DN15； 4.连接形式：螺纹连接。 | 个 | 2 | 69.29 | 138.58 | 25.04 | 0.14
15 | 031003001002 | 螺纹阀门 | 1.阀门类型：螺纹截止阀； 2.阀门材质：铸铁、铜芯； 3.规格、压力等级：J11T-16K DN15； 4.连接形式：螺纹连接。 | 个 | 2 | 33.62 | 67.24 | 14.90 | 0.28
本页小计 | [6 empty] | 4879.23 | 1077.89 | 16.81
【表10.2.2-16】
分部分项工程清单与计价表
单位(专业)工程名称:安装-给排水 | [5 empty] | 标段: |  |  | 第5页 共9页
序号 | 项目编码 | 项目名称 | 项目特征 | 计量 单位 | 工程量 | 金 额 (元) |  |  |  |  | 备注
[6 empty] | 综合单价 | 合价 | 其中
[8 empty] | 人工费 | 机械费 | 暂估价
16 | 031002001001 | 管道支吊架 | 1.材质：型钢综合； 2.管架形式：一般管架。 | Kg | 3.20 | 15.44 | 49.41 | 22.56 | 2.98
17 | 031201003001 | 金属结构刷油 | 1.除锈级别：微锈； 2.油漆品种：樟丹漆、调和漆； 3.结构类型：吊支架； 4.涂刷遍数、漆膜厚度：除锈后刷樟丹漆二道、再刷灰色调和漆二道。 | kg | 3.20 | 1.77 | 5.66 | 2.37 | 0.74
18 | 031002003001 | 套管 | 1.穿楼板刚性防水套管制作安装 DN50； 2.密封、堵洞。 | 个 | 3 | 67.57 | 202.71 | 83.67 | 16.89
19 | 03B001 | 卫生间暗敷管道 | 1.卫生间（内周长在12m以上）暗敷管道，每间补贴 1.5 工日 | 间 | 3 | 288.54 | 865.62 | 670.50
20 | 03B002 | 卫生间暗敷管道 | 1.卫生间（内周长在12m以下）暗敷管道，每间补贴1.0工日 | 间 | 4 | 192.36 | 769.44 | 596.00
21 | 03B003 | 厨房暗敷管道 | 1.厨房暗敷管道，每间补贴 0.5 工日 | 间 | 1 | 96.18 | 96.18 | 74.50
22 | 040504001001 | 砌筑井 | 1.砖砌水表井； 2.含模板； 3.轻型铸铁井盖φ600； 4.具体做法按设计要求及参照图集05S502施工。 | 座 | 2 | 1540.18 | 3080.36 | 708.98 | 52.96
23 | 040101002001 | 挖填沟槽土方 | 1、土壤类别：人工挖填管沟，三类土； 2、挖土深度：1.5m以内。 | m3 | 0.78 | 41.16 | 32.10 | 24.87
|  | 排水管 |  |  |  |  | 5208.70 | 1980.49 | 126.67
本页小计 | [6 empty] | 5101.48 | 2183.45 | 73.57
【表10.2.2-16】
分部分项工程清单与计价表
单位(专业)工程名称:安装-给排水 | [5 empty] | 标段: |  |  | 第6页 共9页
序号 | 项目编码 | 项目名称 | 项目特征 | 计量 单位 | 工程量 | 金 额 (元) |  |  |  |  | 备注
[6 empty] | 综合单价 | 合价 | 其中
[8 empty] | 人工费 | 机械费 | 暂估价
24 | 031001006006 | 塑料管 | 1.安装部位：室内； 2.介质：排水； 3.材质、规格：UPVC排水管φ50*2.0； 4.连接形式：管件承插粘接； 5.压力试验及吹、洗设计要求：灌水试验。 | m | 22.85 | 20.02 | 457.46 | 207.71
25 | 031001006007 | 塑料管 | 1.安装部位：室内； 2.介质：排水； 3.材质、规格：UPVC排水管φ75*2.3； 4.连接形式：管件承插粘接； 5.压力试验及吹、洗设计要求：灌水试验。 | m | 21.91 | 28.87 | 632.54 | 242.98
26 | 031001006008 | 塑料管 | 1.安装部位：室内； 2.介质：排水； 3.材质、规格：UPVC排水管Φ110*3.2； 4.连接形式：管件承插粘接； 5.压力试验及吹、洗设计要求：灌水试验。 | m | 52.40 | 44.73 | 2343.85 | 704.26
27 | 031001006009 | 塑料管 | 1.安装部位：室内； 2.介质：排水； 3.材质、规格：UPVC排水管Φ160*4； 4.连接形式：管件承插粘接； 5.压力试验及吹、洗设计要求：灌水试验。 | m | 1.84 | 73.99 | 136.14 | 37.44
本页小计 | [6 empty] | 3569.99 | 1192.39
【表10.2.2-16】
分部分项工程清单与计价表
单位(专业)工程名称:安装-给排水 | [5 empty] | 标段: |  |  | 第7页 共9页
序号 | 项目编码 | 项目名称 | 项目特征 | 计量 单位 | 工程量 | 金 额 (元) |  |  |  |  | 备注
[6 empty] | 综合单价 | 合价 | 其中
[8 empty] | 人工费 | 机械费 | 暂估价
28 | 031002003002 | 套管 | 1.穿楼板刚性防水套管制作安装 DN100； 2.密封、堵洞。 | 个 | 4 | 97.12 | 388.48 | 146.80 | 41.48
29 | 031002003003 | 套管 | 1.穿屋面刚性防水套管制作安装DN100； 2.密封、堵洞。 | 个 | 2 | 271.62 | 543.24 | 244.66 | 69.14
30 | 031002003004 | 套管 | 1.一般穿墙钢套管制作安装 DN50（预留空调洞） | 个 | 15 | 25.51 | 382.65 | 145.35 | 16.05
31 | 040101002002 | 挖填沟槽土方 | 1、土壤类别：人工挖填管沟，三类土； 2、挖土深度：1.5m以内。 | m3 | 7.88 | 41.16 | 324.34 | 251.29
|  | 雨水管 |  |  |  |  | 4914.54 | 1725.49 | 16.12
32 | 031001006010 | 塑料管 | 1.安装部位：室内； 2.介质：雨水； 3.材质、规格：UPVC雨水管De110； 4.连接形式：管件粘接，含管件及管夹安装； 5.压力试验及吹、洗设计要求：灌水试验； 6.含6个雨水斗DN100。 | m | 63.32 | 47.93 | 3034.93 | 863.05
33 | 031002003005 | 套管 | 1.一般穿楼板钢套管制作安装 DN150； 2.密封、堵洞。 | 个 | 12 | 106.80 | 1281.60 | 627.60 | 12.84
本页小计 | [6 empty] | 5955.24 | 2278.75 | 139.51
【表10.2.2-16】
分部分项工程清单与计价表
单位(专业)工程名称:安装-给排水 | [5 empty] | 标段: |  |  | 第8页 共9页
序号 | 项目编码 | 项目名称 | 项目特征 | 计量 单位 | 工程量 | 金 额 (元) |  |  |  |  | 备注
[6 empty] | 综合单价 | 合价 | 其中
[8 empty] | 人工费 | 机械费 | 暂估价
34 | 040101002003 | 挖填沟槽土方 | 1、土壤类别：人工挖填管沟，三类土； 2、挖土深度：1.5m以内。 | m3 | 4.43 | 41.16 | 182.34 | 141.27
35 | 031001001001 | 镀锌钢管 | 1.镀锌钢管DN100（过水孔、溢流管） | m | 3.91 | 106.31 | 415.67 | 93.57 | 3.28
|  | 卫生器具 |  |  |  |  | 17454.86 | 987.66
36 | 031004014001 | 给、排水附(配)件 | 1.名称：不锈钢地漏； 2.规格：带S弯 DN50。 | 个 | 9 | 45.07 | 405.63 | 94.32
37 | 031004014002 | 给、排水附(配)件 | 1.名称：设备平台地漏； 2.规格：DN50。 | 个 | 3 | 23.89 | 71.67 | 31.44
38 | 031004014003 | 给、排水附(配)件 | 1.名称：地面扫除口； 2.规格：DN100。 | 个 | 1 | 81.13 | 81.13 | 6.35
39 | 031004003001 | 洗脸盆 | 1、材质：陶瓷； 2、规格、类型：按设计要求； 3、组装形式：台下式洗脸盆感应式； 4、附件名称、数量：含感应式洗脸盆龙头、角阀、金属软管、排水附件等一切所需配件及感应器接线。 | 组 | 2 | 824.39 | 1648.78 | 91.84
40 | 031004003002 | 洗脸盆 | 1、材质：陶瓷； 2、规格、类型：按设计要求； 3、组装形式：立柱式洗脸盆感应式； 4、附件名称、数量：含感应式洗脸盆龙头、角阀、金属软管、排水附件等一切所需配件及感应器接线。 | 组 | 5 | 859.16 | 4295.80 | 259.10
本页小计 | [6 empty] | 7101.02 | 717.89 | 3.28
【表10.2.2-16】
分部分项工程清单与计价表
单位(专业)工程名称:安装-给排水 | [5 empty] | 标段: |  |  | 第9页 共9页
序号 | 项目编码 | 项目名称 | 项目特征 | 计量 单位 | 工程量 | 金 额 (元) |  |  |  |  | 备注
[6 empty] | 综合单价 | 合价 | 其中
[8 empty] | 人工费 | 机械费 | 暂估价
41 | 031004007001 | 小便器 | 1、材 质：陶瓷； 2、规格、类型：按设计要求； 3、组装形式：壁挂式小便器，感应冲洗阀； 4、附件名称、数量：感应冲洗阀一个，小便器冲水连接管DN15一根、小便器铜镀铬落水DN32一套。 | 组 | 4 | 943.80 | 3775.20 | 118.20
42 | 031004006001 | 大便器 | 1.材质：蹲便器； 2.规格、类型：按设计要求； 3.组装形式：平板式蹲便器，延时自闭阀开关冲洗； 4.附件名称、数量：含大便器延时自闭阀开关一个、防污器DN32一个、冲洗管DN32一根、其它排水附件等。 | 组 | 2 | 540.21 | 1080.42 | 75.40
43 | 031004006002 | 大便器 | 1、材 质：陶瓷； 2、规格、类型：按设计要求； 3、组装形式：连体坐便器； 4、附件名称、数量：含座便器盖、进水阀配件、角阀、金属软管等配套件。 | 组 | 7 | 870.89 | 6096.23 | 311.01
本页小计 | [6 empty] | 10951.85 | 504.61
合计 | [6 empty] | 41211.74 | 9105.43 | 260.06

## 3_表10_2_2-16 施工技术措施项目清单与计价表
【表10.2.2-16】
施工技术措施项目清单与计价表
单位(专业)工程名称:安装-给排水 | [5 empty] | 标段: |  |  | 第1页 共1页
序号 | 项目编码 | 项目名称 | 项目特征 | 计量 单位 | 工程量 | 金 额 (元) |  |  |  |  | 备注
[6 empty] | 综合单价 | 合价 | 其中
[8 empty] | 人工费 | 机械费 | 暂估价
|  | [请输入分部名称,电子评标勿删] |  |  | 0 |  | 473.21 | 113.81
1 | 031301017001 | 脚手架搭拆 | 1.脚手架搭拆费第十册。 | 项 | 1 | 473.21 | 473.21 | 113.81
本页小计 | [6 empty] | 473.21 | 113.81
合计 | [6 empty] | 473.21 | 113.81

## 3_表10_2_2-31 主要材料和工程设备一览表
【表10.2.2-31】
主要材料和工程设备一览表
工程名称:给排水 |  |  |  | 标段: |  | 第1页 共3页
序号 | 名称、规格、型号 | 单位 | 数量 | 单价(元) | 合价（元） | 备注
1 | 汽油综合 | kg | 0.231 | 10.17 | 2.35
2 | 扁钢Q235B综合 | kg | 8.160 | 4.01 | 32.71
3 | 型钢综合 | kg | 3.392 | 3.73 | 12.64
4 | 中厚钢板综合 | kg | 39.048 | 3.73 | 145.49
5 | 角型阀(带铜活)DN15 | 个 | 7.070 | 13.45 | 95.09
6 | 角型阀(带铜活)DN15 | 个 | 14.140 | 13.45 | 190.18
7 | 不锈钢地漏带S弯 DN50 | 个 | 9.090 | 30.97 | 281.52
8 | 塑料地漏DN50 | 个 | 3.030 | 10.00 | 30.30
9 | 地面扫除口DN100 | 个 | 1.010 | 71.75 | 72.47
10 | 防污器DN32 | 个 | 2.020 | 60.00 | 121.20
11 | 感应式洗脸盆龙头 | 个 | 7.070 | 400.00 | 2828.00
12 | 连体坐便器进水阀配件 | 套 | 7.070 | 30.00 | 212.10
13 | 小便器冲水连接管DN15 | 根 | 4.040 | 20.00 | 80.80
14 | 小便器排水附件铜镀铬落水DN32 | 套 | 4.040 | 50.00 | 202.00
15 | 酚醛调和漆各色 | kg | 0.048 | 12.39 | 0.59
16 | 醇酸防锈漆C53-1 | kg | 0.067 | 12.39 | 0.83
17 | 碳素结构钢焊接钢管综合 | kg | 19.382 | 3.85 | 74.56
18 | 碳素结构钢镀锌焊接钢管DN100 | m | 3.918 | 51.87 | 203.21
19 | 碳钢管DN150 | m | 2.400 | 68.57 | 164.56
20 | 碳钢管DN50 | m | 4.500 | 20.29 | 91.31
21 | PP-R冷水管DN15（Φ20*2.3） | m | 42.113 | 3.07 | 129.29
22 | PP-R冷水管DN20（Φ25*2.8） | m | 19.639 | 4.61 | 90.54
23 | PP-R冷水管DN25（Φ32*3.6） | m | 6.706 | 7.79 | 52.24
24 | PP-R冷水管DN32（Φ40*4.5） | m | 8.280 | 12.29 | 101.76
25 | PP-R冷水管DN50（Φ63*7.1） | m | 3.170 | 24.90 | 78.93
26 | UPVC排水管Φ50*2.0 | m | 23.124 | 5.07 | 117.24
27 | UPVC排水管Φ75*2.3 | m | 21.472 | 8.79 | 188.74
28 | UPVC排水管Φ110*3.2 | m | 45.064 | 16.16 | 728.23
29 | UPVC排水管Φ160*4 | m | 1.748 | 32.40 | 56.64
【表10.2.2-31】
主要材料和工程设备一览表
工程名称:给排水 |  |  |  | 标段: |  | 第2页 共3页
序号 | 名称、规格、型号 | 单位 | 数量 | 单价(元) | 合价（元） | 备注
30 | 大便器冲洗管DN32 | 根 | 2.020 | 50.00 | 101.00
31 | Y型过滤器GL41H-16Q DN25 | 个 | 2.000 | 55.32 | 110.64
32 | Y型过滤器GL41H-16Q DN32 | 个 | 1.000 | 92.92 | 92.92
33 | Y型过滤器GL41H-16Q DN50 | 个 | 1.000 | 300.00 | 300.00
34 | 螺纹截止阀J11T-16K DN50 | 个 | 1.010 | 87.97 | 88.85
35 | 螺纹截止阀J11T-16K DN15 | 个 | 2.020 | 20.30 | 41.01
36 | 螺纹截止阀J11T-16K DN25 | 个 | 2.000 | 33.84 | 67.68
37 | 螺纹截止阀J11T-16K DN32 | 个 | 2.010 | 53.18 | 106.89
38 | 螺纹截止阀J11T-16K DN50 | 个 | 1.000 | 87.97 | 87.97
39 | 大便器延时自闭阀 | 个 | 2.020 | 70.00 | 141.40
40 | 支管减压阀YZ11X-16T DN25 | 个 | 2.000 | 184.00 | 368.00
41 | 支管减压阀YZ11X-16T DN32 | 个 | 1.000 | 372.00 | 372.00
42 | 支管减压阀YZ11X-16T DN50 | 个 | 1.000 | 696.00 | 696.00
43 | 台下式洗脸盆 | 个 | 2.020 | 290.00 | 585.80
44 | 立柱式洗脸盆 | 个 | 5.050 | 320.00 | 1616.00
45 | 瓷蹲式大便器 | 个 | 2.020 | 280.00 | 565.60
46 | 连体坐便器 | 个 | 7.070 | 750.00 | 5302.50
47 | 挂式小便器 | 个 | 4.040 | 320.00 | 1292.80
48 | 全铜镀铬面盆落水DN32 | 套 | 7.070 | 18.98 | 134.19
49 | 自动排气阀ZP-I DN15 | 个 | 2.000 | 51.33 | 102.66
50 | 螺纹水表DN50 | 只 | 1.000 | 209.00 | 209.00
51 | 螺纹水表DN32 | 只 | 1.000 | 150.00 | 150.00
52 | 金属蛇皮软管DN15*300 | 根 | 7.070 | 3.98 | 28.14
53 | 金属蛇皮软管DN15*300 | 根 | 14.140 | 3.98 | 56.28
54 | 埋入式感应控制器 | 个 | 4.040 | 500.00 | 2020.00
55 | 水 | m3 | 4.378 | 5.73 | 25.09
56 | 涂塑复合钢管DN25 | m | 7.105 | 20.50 | 145.65
57 | 涂塑复合钢管DN32 | m | 13.834 | 27.77 | 384.17
58 | 涂塑复合钢管DN50 | m | 3.216 | 43.27 | 139.16
【表10.2.2-31】
主要材料和工程设备一览表
工程名称:给排水 |  |  |  | 标段: |  | 第3页 共3页
序号 | 名称、规格、型号 | 单位 | 数量 | 单价(元) | 合价（元） | 备注
59 | UPVC雨水管De110 | m | 60.154 | 16.16 | 972.09
60 | 87型雨水斗DN100 | 个 | 6.000 | 80.00 | 480.00

## 4_表10_2_2-13 【不含单列】单位(专业)工程招
【表10.2.2-13】
单位（专业）工程招标控制价费用表
工程名称:安装-消防水 |  |  | 标段: | 第1页 共1页
序号 | 费用名称 |  | 计算公式 | 金额 (元) | 备注
1 | 分部分项工程费 |  | ∑(分部分项工程量×综合单价） | 11969.36 | 见表10.2.2-16
1.1 | 其中 | 人工费+机械费 | ∑分部分项（定额人工费+定额机械费） | 2082.10
2 | 措施项目费 |  | （2.1+2.2） | 258.01
2.1 | 施工技术措施项目费 |  | ∑(技措项目工程量×综合单价） | 114.52 | 见表10.2.2-16
2.1.1 | 其中 | 人工费+机械费 | ∑技措项目（定额人工费+定额机械费） | 24.96
2.2 | 施工组织措施项目费 |  | (1.1+2.1.1)×6.81% | 143.49 | 见表10.2.2-20
2.2.1 | 其中 | 安全文明施工基本费 | (1.1+2.1.1)×6.81% | 143.49 | 见表10.2.2-20
3 | 其他项目费 |  | （3.1+3.2+3.3+3.4） | 257.46
3.1 | 暂列金额 |  | 3.1.1+3.1.2+3.1.3 | 257.46 | 见表10.2.2-21
3.1.1 | 其中 | 标化工地增加费 | 按招标文件规定额度列计 |  | 见表10.2.2-22
3.1.2 |  | 优质工程增加费 | 按招标文件规定额度列计 |  | 见表10.2.2-22
3.1.3 |  | 其他暂列金额 | 按招标文件规定额度列计 | 257.46 | 见表10.2.2-22
3.2 | 暂估价 |  | 3.2.1+3.2.2+3.2.3 |  | 见表10.2.2-21
3.2.1 | 其中 | 材料（工程设备）暂估价 | 按招标文件规定额度列计 (或计入综合单价) |  | 见表10.2.2-23
3.2.2 |  | 专业工程暂估价 | 按招标文件规定额度列计 |  | 见表10.2.2-24
3.2.3 |  | 专项技术措施暂估价 | 按招标文件规定额度列计 |  | 见表10.2.2-25
3.3 | 计日工 |  | ∑计日工(暂估数量×综合单价） |  | 见表10.2.2-21
3.4 | 施工总承包服务费 |  | 3.4.1+3.4.2 |  | 见表10.2.2-21
3.4.1 | 其中 | 专业发包工程管理费 | ∑专业发包工程（暂估金额×费率） |  | 见表10.2.2-27
3.4.2 |  | 甲供材料设备管理费 | 甲供材料暂估金额×费率+甲供设备暂估金额×费率 |  | 见表10.2.2-27
4 | 规费 |  | (1.1+2.1.1)×30.63% | 645.39
5 | 税金 |  | (1+2+3+4)×9% | 1181.72
招标控制价合计 |  |  | 1+2+3+4+5 | 14312.00

## 4_表10_2_2-16 分部分项工程清单与计价表
【表10.2.2-16】
分部分项工程清单与计价表
单位(专业)工程名称:安装-消防水 | [5 empty] | 标段: |  |  | 第1页 共3页
序号 | 项目编码 | 项目名称 | 项目特征 | 计量 单位 | 工程量 | 金 额 (元) |  |  |  |  | 备注
[6 empty] | 综合单价 | 合价 | 其中
[8 empty] | 人工费 | 机械费 | 暂估价
|  | 消防水 |  |  |  |  | 11969.36 | 2203.64 | 94.71
1 | 031001007004 | 复合管 | 1.安装部位：室内； 2.介质：给水； 3.材质、规格：涂塑复合钢管DN25； 4.连接形式：螺纹连接，含管件等配件； 5.压力试验及吹、洗设计要求：管道水压试验、水冲洗。 | m | 15.78 | 49.09 | 774.64 | 252.32 | 8.21
2 | 031001007005 | 复合管 | 1.安装部位：室内； 2.介质：给水； 3.材质、规格：涂塑复合钢管DN40； 4.连接形式：螺纹连接，含管件等配件； 5.压力试验及吹、洗设计要求：管道水压试验、水冲洗。 | m | 20.74 | 67.60 | 1402.02 | 402.98 | 15.35
3 | 031003013003 | 水表 | 1.安装部位：室外水表井； 2.型号、规格：螺纹水表LXS-40E DN40； 3.连接形式：螺纹连接； 4.附件配置：螺纹截止阀 DN40一个。 | 组 | 2 | 304.96 | 609.92 | 98.94 | 2.16
4 | 031003001003 | 螺纹阀门 | 1.阀门类型：真空破坏器； 2.规格、压力等级：DN25。 | 个 | 6 | 109.02 | 654.12 | 52.74 | 2.22
5 | 031003001004 | 螺纹阀门 | 1.阀门类型：自动排气阀； 2.阀门材质：钢制； 3.规格、压力等级：ZP-I DN15； 4.连接形式：螺纹连接。 | 个 | 2 | 69.29 | 138.58 | 25.04 | 0.14
本页小计 | [6 empty] | 3579.28 | 832.02 | 28.08
【表10.2.2-16】
分部分项工程清单与计价表
单位(专业)工程名称:安装-消防水 | [5 empty] | 标段: |  |  | 第2页 共3页
序号 | 项目编码 | 项目名称 | 项目特征 | 计量 单位 | 工程量 | 金 额 (元) |  |  |  |  | 备注
[6 empty] | 综合单价 | 合价 | 其中
[8 empty] | 人工费 | 机械费 | 暂估价
6 | 031003001005 | 螺纹阀门 | 1.阀门类型：螺纹截止阀； 2.阀门材质：铸铁、铜芯； 3.规格、压力等级：J11T-16K DN15； 4.连接形式：螺纹连接。 | 个 | 2 | 33.62 | 67.24 | 14.90 | 0.28
7 | 030901010001 | 室内消火栓 | 1.名称：轻便消防水龙柜； 2.型号、规格：SG24AZ，1000*380*160； 3.附件材质、规格：消防软管卷盘的栓口直径宜为25mm;配备的胶带内径不小于19mm,长度为30m，内配MF/ABC3*2； 4.具体按设计要求详图集15S202-P52。 | 套 | 6 | 737.27 | 4423.62 | 390.48 | 1.80
8 | 030901013001 | 灭火器 | 1.形 式：灭火器箱； 2.规格、型号：内配磷酸铵盐灭火器MF/ABC3*2。 | 组 | 2 | 243.18 | 486.36 | 70.04
9 | 031002003006 | 套管 | 1.一般穿楼板钢套管制作安装 DN40； 2.密封、堵洞。 | 个 | 4 | 22.38 | 89.52 | 38.76 | 4.28
10 | 031002001002 | 管道支吊架 | 1.材质：型钢综合； 2.管架形式：一般管架。 | Kg | 6.30 | 15.44 | 97.27 | 44.42 | 5.86
11 | 031201003002 | 金属结构刷油 | 1.除锈级别：微锈； 2.油漆品种：樟丹漆、调和漆； 3.结构类型：吊支架； 4.涂刷遍数、漆膜厚度：除锈后刷樟丹漆二道、再刷灰色调和漆二道。 | kg | 6.30 | 1.77 | 11.15 | 4.66 | 1.45
本页小计 | [6 empty] | 5175.16 | 563.26 | 13.67
【表10.2.2-16】
分部分项工程清单与计价表
单位(专业)工程名称:安装-消防水 | [5 empty] | 标段: |  |  | 第3页 共3页
序号 | 项目编码 | 项目名称 | 项目特征 | 计量 单位 | 工程量 | 金 额 (元) |  |  |  |  | 备注
[6 empty] | 综合单价 | 合价 | 其中
[8 empty] | 人工费 | 机械费 | 暂估价
12 | 031201001001 | 管道刷油 | 1、油漆品种：调和漆； 2、涂刷遍数、漆膜厚度：红色调和漆二道。 | m2 | 2.34 | 8.25 | 19.31 | 10.09
13 | 040504001002 | 砌筑井 | 1.砖砌水表井； 2.含模板； 3.轻型铸铁井盖φ600； 4.具体做法按设计要求及参照图集05S502施工。 | 座 | 2 | 1540.18 | 3080.36 | 708.98 | 52.96
14 | 040101002004 | 挖填沟槽土方 | 1、土壤类别：人工挖填管沟，三类土； 2、挖土深度：1.5m以内。 | m3 | 2.80 | 41.16 | 115.25 | 89.29
本页小计 | [6 empty] | 3214.92 | 808.36 | 52.96
合计 | [6 empty] | 11969.36 | 2203.64 | 94.71

## 4_表10_2_2-31 主要材料和工程设备一览表
【表10.2.2-31】
主要材料和工程设备一览表
工程名称:消防水 |  |  |  | 标段: |  | 第1页 共1页
序号 | 名称、规格、型号 | 单位 | 数量 | 单价(元) | 合价（元） | 备注
1 | 汽油综合 | kg | 0.020 | 10.17 | 0.20
2 | 型钢综合 | kg | 6.678 | 3.73 | 24.88
3 | 酚醛调和漆各色 | kg | 0.558 | 12.39 | 6.91
4 | 醇酸防锈漆C53-1 | kg | 0.133 | 12.39 | 1.65
5 | 碳钢管DN40 | m | 0.800 | 14.82 | 11.85
6 | 螺纹截止阀J11T-16K DN15 | 个 | 2.020 | 20.30 | 41.01
7 | 真空破坏器DN25 | 个 | 6.060 | 90.00 | 545.40
8 | 螺纹截止阀J11T-16K DN40 | 个 | 2.020 | 65.74 | 132.79
9 | 自动排气阀ZP-I DN15 | 个 | 2.000 | 51.33 | 102.66
10 | 轻便消防水龙柜SG24AZ，1000*380*160 | 套 | 6.000 | 650.00 | 3900.00
11 | 螺纹水表DN40 | 只 | 2.000 | 163.00 | 326.00
12 | 灭火器箱(含灭火器)MF/ABC3*2 | 套 | 2.000 | 194.88 | 389.76
13 | 涂塑复合钢管DN25 | m | 15.638 | 20.50 | 320.58
14 | 涂塑复合钢管DN40 | m | 20.781 | 31.58 | 656.26

## 5_表10_2_2-13 【不含单列】单位(专业)工程招
【表10.2.2-13】
单位（专业）工程招标控制价费用表
工程名称:安装-室外电气 |  |  | 标段: | 第1页 共1页
序号 | 费用名称 |  | 计算公式 | 金额 (元) | 备注
1 | 分部分项工程费 |  | ∑(分部分项工程量×综合单价） | 180517.19 | 见表10.2.2-16
1.1 | 其中 | 人工费+机械费 | ∑分部分项（定额人工费+定额机械费） | 16412.49
2 | 措施项目费 |  | （2.1+2.2） | 1117.69
2.1 | 施工技术措施项目费 |  | ∑(技措项目工程量×综合单价） |  | 见表10.2.2-16
2.1.1 | 其中 | 人工费+机械费 | ∑技措项目（定额人工费+定额机械费）
2.2 | 施工组织措施项目费 |  | (1.1+2.1.1)×6.81% | 1117.69 | 见表10.2.2-20
2.2.1 | 其中 | 安全文明施工基本费 | (1.1+2.1.1)×6.81% | 1117.69 | 见表10.2.2-20
3 | 其他项目费 |  | （3.1+3.2+3.3+3.4） | 3733.24
3.1 | 暂列金额 |  | 3.1.1+3.1.2+3.1.3 | 3733.24 | 见表10.2.2-21
3.1.1 | 其中 | 标化工地增加费 | 按招标文件规定额度列计 |  | 见表10.2.2-22
3.1.2 |  | 优质工程增加费 | 按招标文件规定额度列计 |  | 见表10.2.2-22
3.1.3 |  | 其他暂列金额 | 按招标文件规定额度列计 | 3733.24 | 见表10.2.2-22
3.2 | 暂估价 |  | 3.2.1+3.2.2+3.2.3 |  | 见表10.2.2-21
3.2.1 | 其中 | 材料（工程设备）暂估价 | 按招标文件规定额度列计 (或计入综合单价) |  | 见表10.2.2-23
3.2.2 |  | 专业工程暂估价 | 按招标文件规定额度列计 |  | 见表10.2.2-24
3.2.3 |  | 专项技术措施暂估价 | 按招标文件规定额度列计 |  | 见表10.2.2-25
3.3 | 计日工 |  | ∑计日工(暂估数量×综合单价） |  | 见表10.2.2-21
3.4 | 施工总承包服务费 |  | 3.4.1+3.4.2 |  | 见表10.2.2-21
3.4.1 | 其中 | 专业发包工程管理费 | ∑专业发包工程（暂估金额×费率） |  | 见表10.2.2-27
3.4.2 |  | 甲供材料设备管理费 | 甲供材料暂估金额×费率+甲供设备暂估金额×费率 |  | 见表10.2.2-27
4 | 规费 |  | (1.1+2.1.1)×30.63% | 5027.15
5 | 税金 |  | (1+2+3+4)×9% | 17135.57
招标控制价合计 |  |  | 1+2+3+4+5 | 207531.00

## 5_表10_2_2-16 分部分项工程清单与计价表
【表10.2.2-16】
分部分项工程清单与计价表
单位(专业)工程名称:安装-室外电气 | [5 empty] | 标段: |  |  | 第1页 共4页
序号 | 项目编码 | 项目名称 | 项目特征 | 计量 单位 | 工程量 | 金 额 (元) |  |  |  |  | 备注
[6 empty] | 综合单价 | 合价 | 其中
[8 empty] | 人工费 | 机械费 | 暂估价
|  | 室外电气 |  |  |  |  | 180517.19 | 15511.96 | 2846.79
1 | 030408003001 | 电缆保护管 | 1.名 称：电缆保护管； 2.电缆保护管材质规格：HDPE双壁波纹管Φ110； 3.敷设方式：埋地。 | m | 124.23 | 13.65 | 1695.74 | 416.17 | 4.97
2 | 030408003002 | 电缆保护管 | 1.名 称：电缆保护管； 2.电缆保护管材质规格：HDPE双壁波纹管Φ160； 3.敷设方式：埋地。 | m | 128.55 | 20.24 | 2601.85 | 655.61 | 6.43
3 | 030408001005 | 电力电缆 | 1.名称：低烟无卤电力电缆； 2.规格、型号：WDZB1-YJY-4*120+1*70； 3.敷设方式、部位：穿管敷设。 | m | 130.00 | 391.36 | 50876.80 | 1210.30 | 128.70
4 | 030408001006 | 电力电缆 | 1.名称：低烟无卤电力电缆； 2.规格、型号：WDZB1-YJY-4*185+1*95； 3.敷设方式、部位：穿管敷设。 | m | 130.00 | 584.66 | 76005.80 | 1396.20 | 351.00
5 | 030408006003 | 电力电缆头 | 1.名称：电力电缆终端头； 2.型号、规 格：截面120(mm2)以下三芯及以上； 3.材质、类型：铜芯，简易干包式； 4.安装部位：配电箱、柜内； 5.电压等级(kV)：1KV以下。 | 个 | 2 | 169.77 | 339.54 | 104.30
本页小计 | [6 empty] | 131519.73 | 3782.58 | 491.10
【表10.2.2-16】
分部分项工程清单与计价表
单位(专业)工程名称:安装-室外电气 | [5 empty] | 标段: |  |  | 第2页 共4页
序号 | 项目编码 | 项目名称 | 项目特征 | 计量 单位 | 工程量 | 金 额 (元) |  |  |  |  | 备注
[6 empty] | 综合单价 | 合价 | 其中
[8 empty] | 人工费 | 机械费 | 暂估价
6 | 030408006004 | 电力电缆头 | 1.名称：电力电缆终端头； 2.型号、规 格：截面240(mm2)以下三芯及以上； 3.材质、类型：铜芯，简易干包式； 4.安装部位：配电箱、柜内； 5.电压等级(kV)：1KV以下。 | 个 | 2 | 266.92 | 533.84 | 135.30
7 | 030413005001 | 人(手)孔砲筑 | 1、砖砌矩形电缆井，内径600mm*600mm、井室深800mm、井墙厚120mm； 2、基础垫层：井碎石垫层100mm厚，C15砼垫层80mm厚； 3、砌筑材料：混凝土实心砖240×115×53 MU15、水泥砂浆 M7.5； 4、井墙内壁抹灰，1:2水泥砂浆； 5、砖砌井墙顶设C20无筋混凝土井圈120mm、井盖采用750*750mm复合材料井盖； 6、含模板，∠50*5角钢电缆支架； 7、具体做法按设计施工图。 | 个 | 2 | 858.09 | 1716.18 | 360.90 | 17.64
8 | 040203007001 | 路面割缝 | 1.锯缝机切缝； 2.结算按实调整。 | m | 257.10 | 6.90 | 1773.99 | 1072.11 | 59.13
9 | 041001001001 | 拆除路面 | 1.风镐拆除混凝土类路面层 无筋~厚20(cm)； 2.结算按实调整。 | m2 | 77.13 | 21.79 | 1680.66 | 1047.43 | 249.13
本页小计 | [6 empty] | 5704.67 | 2615.74 | 325.90
【表10.2.2-16】
分部分项工程清单与计价表
单位(专业)工程名称:安装-室外电气 | [5 empty] | 标段: |  |  | 第3页 共4页
序号 | 项目编码 | 项目名称 | 项目特征 | 计量 单位 | 工程量 | 金 额 (元) |  |  |  |  | 备注
[6 empty] | 综合单价 | 合价 | 其中
[8 empty] | 人工费 | 机械费 | 暂估价
10 | 040203007002 | 水泥混凝土 | 1.水泥混凝土路面修复 非泵送商品混凝土 C25； 2.水泥混凝土路面养生 塑料膜养护； 3.结算按实调整。 | m2 | 77.13 | 98.00 | 7558.74 | 514.46 | 16.20
11 | 040103002001 | 余方弃置 | 1.废弃料品种：石渣； 2.运距：运距施工企业自行考虑。 | m3 | 15.43 | 53.62 | 827.36 | 197.50 | 456.57
12 | 040501004001 | 管沟碎石垫层 | 1.管道垫层 碎石干铺。 | m3 | 7.71 | 312.47 | 2409.14 | 484.57 | 17.12
13 | 030413004001 | 管道包封 | 1.排管外C20混凝土包封(m3)单层； 2.若达不到设计深度要求管道上方加扎钢筋； 3.具体做法按设计要求。 | m3 | 39.06 | 760.61 | 29709.43 | 6902.29 | 724.17
14 | 040103001001 | 回填方 | 1.沟槽回填 黄砂。 | m3 | 1.26 | 315.64 | 397.71 | 39.09 | 0.62
15 | 03B005 | 电缆标志桩 | 1.电缆标志桩； 2.具体做法按设计要求详见JD5-105。 | 个 | 4 | 67.42 | 269.68 | 86.96 | 40.52
16 | 040101002005 | 挖沟槽土方 | 1.土壤类别：三类土； 2.挖土深度：1.5m以内。 | m3 | 62.27 | 7.76 | 483.22 | 240.98 | 136.99
17 | 040103001002 | 回填方 | 1.密实度要求：满足规范要求； 2.填方材料品种：挖方。 | m3 | 27.98 | 16.82 | 470.62 | 303.86 | 60.16
18 | 040103002002 | 余方弃置 | 1.废弃料品种：场内余土； 2.运距：运距施工企业自行考虑。 | m3 | 34.29 | 34.03 | 1166.89 | 343.93 | 577.44
本页小计 | [6 empty] | 43292.79 | 9113.64 | 2029.79
【表10.2.2-16】
分部分项工程清单与计价表
单位(专业)工程名称:安装-室外电气 | [5 empty] | 标段: |  |  | 第4页 共4页
序号 | 项目编码 | 项目名称 | 项目特征 | 计量 单位 | 工程量 | 金 额 (元) |  |  |  |  | 备注
[6 empty] | 综合单价 | 合价 | 其中
[8 empty] | 人工费 | 机械费 | 暂估价
合计 | [6 empty] | 180517.19 | 15511.96 | 2846.79

## 5_表10_2_2-31 主要材料和工程设备一览表
【表10.2.2-31】
主要材料和工程设备一览表
工程名称:室外电气 |  |  |  | 标段: |  | 第1页 共1页
序号 | 名称、规格、型号 | 单位 | 数量 | 单价(元) | 合价（元） | 备注
1 | 汽油综合 | kg | 3.228 | 10.17 | 32.83
2 | 水 | m3 | 14.251 | 5.73 | 81.66
3 | 热轧光圆钢筋综合 | kg | 698.979 | 3.88 | 2710.64
4 | 角钢Q235B综合 | kg | 5.544 | 3.92 | 21.73
5 | 双壁波纹管Φ110 | m | 127.957 | 8.53 | 1091.47
6 | 双壁波纹管Φ160 | m | 132.407 | 12.50 | 1655.09
7 | 低烟无卤电力电缆WDZB1-YJY-4*185+1*95 | m | 131.300 | 560.79 | 73631.46
8 | 低烟无卤电力电缆WDZB1-YJY-4*120+1*70 | m | 131.300 | 373.85 | 49086.51
9 | 树脂复合井盖座750*750 | 个 | 2.000 | 348.00 | 696.00
10 | 电缆标志桩 | 个 | 4.040 | 25.00 | 101.00
11 | 混凝土C20 | m3 | 9.999 | 414.00 | 4139.59
12 | 混凝土C20 | m3 | 29.607 | 414.00 | 12257.30

## 6_表10_2_2-13 【不含单列】单位(专业)工程招
【表10.2.2-13】
单位（专业）工程招标控制价费用表
工程名称:安装-室外总给水 |  |  | 标段: | 第1页 共1页
序号 | 费用名称 |  | 计算公式 | 金额 (元) | 备注
1 | 分部分项工程费 |  | ∑(分部分项工程量×综合单价） | 67181.77 | 见表10.2.2-16
1.1 | 其中 | 人工费+机械费 | ∑分部分项（定额人工费+定额机械费） | 7122.87
2 | 措施项目费 |  | （2.1+2.2） | 485.07
2.1 | 施工技术措施项目费 |  | ∑(技措项目工程量×综合单价） |  | 见表10.2.2-16
2.1.1 | 其中 | 人工费+机械费 | ∑技措项目（定额人工费+定额机械费）
2.2 | 施工组织措施项目费 |  | (1.1+2.1.1)×6.81% | 485.07 | 见表10.2.2-20
2.2.1 | 其中 | 安全文明施工基本费 | (1.1+2.1.1)×6.81% | 485.07 | 见表10.2.2-20
3 | 其他项目费 |  | （3.1+3.2+3.3+3.4） | 1396.97
3.1 | 暂列金额 |  | 3.1.1+3.1.2+3.1.3 | 1396.97 | 见表10.2.2-21
3.1.1 | 其中 | 标化工地增加费 | 按招标文件规定额度列计 |  | 见表10.2.2-22
3.1.2 |  | 优质工程增加费 | 按招标文件规定额度列计 |  | 见表10.2.2-22
3.1.3 |  | 其他暂列金额 | 按招标文件规定额度列计 | 1396.97 | 见表10.2.2-22
3.2 | 暂估价 |  | 3.2.1+3.2.2+3.2.3 |  | 见表10.2.2-21
3.2.1 | 其中 | 材料（工程设备）暂估价 | 按招标文件规定额度列计 (或计入综合单价) |  | 见表10.2.2-23
3.2.2 |  | 专业工程暂估价 | 按招标文件规定额度列计 |  | 见表10.2.2-24
3.2.3 |  | 专项技术措施暂估价 | 按招标文件规定额度列计 |  | 见表10.2.2-25
3.3 | 计日工 |  | ∑计日工(暂估数量×综合单价） |  | 见表10.2.2-21
3.4 | 施工总承包服务费 |  | 3.4.1+3.4.2 |  | 见表10.2.2-21
3.4.1 | 其中 | 专业发包工程管理费 | ∑专业发包工程（暂估金额×费率） |  | 见表10.2.2-27
3.4.2 |  | 甲供材料设备管理费 | 甲供材料暂估金额×费率+甲供设备暂估金额×费率 |  | 见表10.2.2-27
4 | 规费 |  | (1.1+2.1.1)×30.63% | 2181.74
5 | 税金 |  | (1+2+3+4)×9% | 6412.10
招标控制价合计 |  |  | 1+2+3+4+5 | 77658.00

## 6_表10_2_2-16 分部分项工程清单与计价表
【表10.2.2-16】
分部分项工程清单与计价表
单位(专业)工程名称:安装-室外总给水 | [5 empty] | 标段: |  |  | 第1页 共4页
序号 | 项目编码 | 项目名称 | 项目特征 | 计量 单位 | 工程量 | 金 额 (元) |  |  |  |  | 备注
[6 empty] | 综合单价 | 合价 | 其中
[8 empty] | 人工费 | 机械费 | 暂估价
|  | 生活总给水 |  |  |  |  | 15404.68 | 2239.98 | 110.65
1 | 031001006011 | 塑料管 | 1.安装部位：室外； 2.介质：消防给水； 3.材质、规格：钢丝网骨架塑料复合管DN65； 4.连接形式：电熔连接。 | m | 24.44 | 81.54 | 1992.84 | 149.33 | 9.29
2 | 031003013004 | 水表 | 1.安装部位(室内外)：室外； 2.型号、规格：法兰水表LXLG-65E DN65； 3.连接形式：PE法兰连接； 4.附件配置：法兰闸阀Z45T-10 DN65二个、低阻力型倒流防止器 DN65一个、PE法兰DN65等； 5.具体按设计要求。 | 组 | 1 | 4601.47 | 4601.47 | 179.99 | 15.48
3 | 031003003001 | 焊接法兰阀门 | 1.阀门类型：法兰闸阀； 2.阀门材质：铸铁壳体、铜芯； 3.规格、压力等级：Z45T-10 DN65； 4.连接形式：PE法兰连接。 | 个 | 2 | 480.08 | 960.16 | 97.44 | 21.20
4 | 040504001003 | 砌筑井 | 1.砖砌圆形阀门井 收口式 井内径（m）1.2~井深1(m)； 2.含模板、钢筋； 3.重型铸铁井盖φ700； 4.具体做法按设计要求及参照图集05S502施工。 | 座 | 2 | 2190.57 | 4381.14 | 885.82 | 4.24
本页小计 | [6 empty] | 11935.61 | 1312.58 | 50.21
【表10.2.2-16】
分部分项工程清单与计价表
单位(专业)工程名称:安装-室外总给水 | [5 empty] | 标段: |  |  | 第2页 共4页
序号 | 项目编码 | 项目名称 | 项目特征 | 计量 单位 | 工程量 | 金 额 (元) |  |  |  |  | 备注
[6 empty] | 综合单价 | 合价 | 其中
[8 empty] | 人工费 | 机械费 | 暂估价
5 | 040504001004 | 砌筑井 | 1.砖砌矩形水表井 井室净空尺寸（m）2.0×1.5井室~净高1(m) 2.含模板、钢筋； 3.重型铸铁井盖φ700； 4.具体做法按设计要求及参照图集05S502施工。 | 座 | 1 | 3321.09 | 3321.09 | 838.72 | 34.26
6 | 040101002006 | 挖沟槽土方 | 1.土壤类别：三类土 2.挖土深度：1.5m以内 | m3 | 6.02 | 7.76 | 46.72 | 23.30 | 13.24
7 | 040103001003 | 回填方 | 1.密实度要求：满足规范要求 2.填方材料品种：挖方 | m3 | 6.02 | 16.82 | 101.26 | 65.38 | 12.94
|  | 消防总给水 |  |  |  |  | 51777.09 | 5164.56 | 337.37
8 | 031001006012 | 塑料管 | 1.安装部位：室外； 2.介质：消防给水； 3.材质、规格：钢丝网骨架塑料复合管DN150； 4.连接形式：电熔连接。 | m | 90.36 | 184.97 | 16713.89 | 764.45 | 52.41
9 | 031001006013 | 塑料管 | 1.安装部位：室外； 2.介质：消防给水； 3.材质、规格：钢丝网骨架塑料复合管DN100； 4.连接形式：电熔连接。 | m | 5.73 | 128.25 | 734.87 | 41.83 | 2.46
本页小计 | [6 empty] | 20917.83 | 1733.68 | 115.31
【表10.2.2-16】
分部分项工程清单与计价表
单位(专业)工程名称:安装-室外总给水 | [5 empty] | 标段: |  |  | 第3页 共4页
序号 | 项目编码 | 项目名称 | 项目特征 | 计量 单位 | 工程量 | 金 额 (元) |  |  |  |  | 备注
[6 empty] | 综合单价 | 合价 | 其中
[8 empty] | 人工费 | 机械费 | 暂估价
10 | 031003013005 | 水表 | 1.安装部位(室内外)：室外； 2.型号、规格：法兰水表LXLG-150E DN150； 3.连接形式：PE法兰连接； 4.附件配置：法兰闸阀Z45T-10 DN150二个、低阻力型倒流防止器DN150一个、PE法兰DN150等； 5.具体按设计要求。 | 组 | 1 | 11461.31 | 11461.31 | 314.39 | 25.89
11 | 031003003002 | 焊接法兰阀门 | 1.阀门类型：法兰闸阀； 2.阀门材质：铸铁壳体、铜芯； 3.规格、压力等级：Z45T-10 DN100； 4.连接形式：PE法兰连接。 | 个 | 2 | 827.29 | 1654.58 | 137.08 | 31.68
12 | 031003003003 | 焊接法兰阀门 | 1.阀门类型：法兰闸阀； 2.阀门材质：铸铁壳体、铜芯； 3.规格、压力等级：Z45T-10 DN150； 4.连接形式：PE法兰连接。 | 个 | 3 | 1400.91 | 4202.73 | 312.00 | 67.56
13 | 030901011001 | 室外消火栓 | 1.安装方式：室外地上式消火栓，PE法兰连接； 2.型号、规格：SS100/65-1.6（含底座）； 3.附件材质、规格：PE法兰DN100。 | 套 | 2 | 1071.94 | 2143.88 | 186.84 | 7.76
14 | 040504001005 | 砌筑井 | 1.砖砌矩形水表井 井室净空尺寸（m）2.0×1.5井室~净高1(m) 2.含模板、钢筋； 3.重型铸铁井盖φ700； 4.具体做法按设计要求及参照图集05S502施工。 | 座 | 1 | 3321.09 | 3321.09 | 838.72 | 34.26
本页小计 | [6 empty] | 22783.59 | 1789.03 | 167.15
【表10.2.2-16】
分部分项工程清单与计价表
单位(专业)工程名称:安装-室外总给水 | [5 empty] | 标段: |  |  | 第4页 共4页
序号 | 项目编码 | 项目名称 | 项目特征 | 计量 单位 | 工程量 | 金 额 (元) |  |  |  |  | 备注
[6 empty] | 综合单价 | 合价 | 其中
[8 empty] | 人工费 | 机械费 | 暂估价
15 | 040504001006 | 砌筑井 | 1、砖砌圆形阀门井 收口式 井内径（m）1.2~井深1(m)； 2、含模板、钢筋； 3、重型铸铁井盖φ700； 4、具体做法按设计要求及参照图集05S502施工。 | 座 | 5 | 2190.57 | 10952.85 | 2214.55 | 10.60
16 | 040101002007 | 挖沟槽土方 | 1.土壤类别：三类土 2.挖土深度：1.5m以内 | m3 | 24.08 | 7.76 | 186.86 | 93.19 | 52.98
17 | 040103001004 | 回填方 | 1.密实度要求：满足规范要求 2.填方材料品种：挖方 | m3 | 24.08 | 16.82 | 405.03 | 261.51 | 51.77
本页小计 | [6 empty] | 11544.74 | 2569.25 | 115.35
合计 | [6 empty] | 67181.77 | 7404.54 | 448.02

## 6_表10_2_2-31 主要材料和工程设备一览表
【表10.2.2-31】
主要材料和工程设备一览表
工程名称:室外总给水 |  |  |  | 标段: |  | 第1页 共1页
序号 | 名称、规格、型号 | 单位 | 数量 | 单价(元) | 合价（元） | 备注
1 | 钢丝网骨架复合管DN150 | m | 91.715 | 145.59 | 13353.05
2 | 钢丝网骨架复合管DN65 | m | 24.807 | 64.60 | 1602.58
3 | 钢丝网骨架复合管DN100 | m | 5.816 | 94.79 | 551.28
4 | 法兰闸阀Z45T-10 DN100 | 个 | 2.000 | 568.00 | 1136.00
5 | 法兰阀门Z45T-10 DN150 | 个 | 3.000 | 938.00 | 2814.00
6 | 法兰闸阀Z45T-10 DN65 | 个 | 2.000 | 322.00 | 644.00
7 | PE法兰DN150 | 片 | 2.000 | 116.63 | 233.26
8 | PE法兰DN65 | 片 | 2.000 | 32.96 | 65.93
9 | PE法兰DN65 | 片 | 4.000 | 32.96 | 131.86
10 | PE法兰DN100 | 片 | 4.000 | 53.25 | 212.99
11 | PE法兰DN150 | 片 | 6.000 | 116.63 | 699.77
12 | 地上消火栓SS100/65-1.6（含底座） | 套 | 2.000 | 873.00 | 1746.00
13 | 法兰水表DN65 | 只 | 1.000 | 406.00 | 406.00
14 | 法兰水表DN150 | 只 | 1.000 | 852.00 | 852.00
15 | 法兰闸阀Z45T-10 DN65 | 个 | 2.000 | 322.00 | 644.00
16 | 法兰闸阀Z45T-10 DN150 | 个 | 2.000 | 938.00 | 1876.00
17 | 低阻力型倒流防止器DF41X-16 DN65 | 个 | 1.000 | 3193.00 | 3193.00
18 | 低阻力型倒流防止器DF41X-16 DN150 | 个 | 1.000 | 7949.00 | 7949.00

## 7_表10_2_2-13 【不含单列】单位(专业)工程招
【表10.2.2-13】
单位（专业）工程招标控制价费用表
工程名称:室外-市政 |  |  | 标段: | 第1页 共1页
序号 | 费用名称 |  | 计算公式 | 金额 (元) | 备注
1 | 分部分项工程费 |  | ∑(分部分项工程量×综合单价） | 266194.89 | 见表10.2.2-16
1.1 | 其中 | 人工费+机械费 | ∑分部分项（定额人工费+定额机械费） | 55843.36
2 | 措施项目费 |  | （2.1+2.2） | 58107.35
2.1 | 施工技术措施项目费 |  | ∑(技措项目工程量×综合单价） | 51197.41 | 见表10.2.2-16
2.1.1 | 其中 | 人工费+机械费 | ∑技措项目（定额人工费+定额机械费） | 26417.85
2.2 | 施工组织措施项目费 |  | (1.1+2.1.1)×8.4% | 6909.94 | 见表10.2.2-20
2.2.1 | 其中 | 安全文明施工基本费 | (1.1+2.1.1)×8.4% | 6909.94 | 见表10.2.2-20
3 | 其他项目费 |  | （3.1+3.2+3.3+3.4） | 6794.52
3.1 | 暂列金额 |  | 3.1.1+3.1.2+3.1.3 | 6794.52 | 见表10.2.2-21
3.1.1 | 其中 | 标化工地增加费 | 按招标文件规定额度列计 |  | 见表10.2.2-22
3.1.2 |  | 优质工程增加费 | 按招标文件规定额度列计 |  | 见表10.2.2-22
3.1.3 |  | 其他暂列金额 | 按招标文件规定额度列计 | 6794.52 | 见表10.2.2-22
3.2 | 暂估价 |  | 3.2.1+3.2.2+3.2.3 |  | 见表10.2.2-21
3.2.1 | 其中 | 材料（工程设备）暂估价 | 按招标文件规定额度列计 (或计入综合单价) |  | 见表10.2.2-23
3.2.2 |  | 专业工程暂估价 | 按招标文件规定额度列计 |  | 见表10.2.2-24
3.2.3 |  | 专项技术措施暂估价 | 按招标文件规定额度列计 |  | 见表10.2.2-25
3.3 | 计日工 |  | ∑计日工(暂估数量×综合单价） |  | 见表10.2.2-21
3.4 | 施工总承包服务费 |  | 3.4.1+3.4.2 |  | 见表10.2.2-21
3.4.1 | 其中 | 专业发包工程管理费 | ∑专业发包工程（暂估金额×费率） |  | 见表10.2.2-27
3.4.2 |  | 甲供材料设备管理费 | 甲供材料暂估金额×费率+甲供设备暂估金额×费率 |  | 见表10.2.2-27
4 | 规费 |  | (1.1+2.1.1)×18.75% | 15423.98
5 | 税金 |  | (1+2+3+4)×9% | 31186.87
招标控制价合计 |  |  | 1+2+3+4+5 | 377708.00

## 7_表10_2_2-16 分部分项工程清单与计价表
【表10.2.2-16】
分部分项工程清单与计价表
单位(专业)工程名称:室外-市政 | [5 empty] | 标段: |  |  | 第1页 共5页
序号 | 项目编码 | 项目名称 | 项目特征 | 计量 单位 | 工程量 | 金 额 (元) |  |  |  |  | 备注
[6 empty] | 综合单价 | 合价 | 其中
[8 empty] | 人工费 | 机械费 | 暂估价
|  | 雨水 |  |  |  |  | 30944.57 | 5406.20 | 807.34
1 | 040101002001 | 挖沟槽土方 | 1、土壤类别：三类土 2、挖土深度：2M 内 | m3 | 100.44 | 7.49 | 752.30 | 388.70 | 220.97
2 | 040103001001 | 回填方 | 1、密实度要求：满足设计要求 2、填方材料品种：沟槽挖方土 | m3 | 82.12 | 19.90 | 1634.19 | 1172.67 | 137.14
3 | 040103002001 | 余方弃置 | 1、废弃料品种：沟槽余土 2、运距：施工方自行考虑 | m3 | 18.32 | 16.13 | 295.50 | 7.33 | 236.33
4 | 040501004001 | 塑料管 | 1、垫层、基础材质及厚度：150厚中粗砂垫层 2、材质及规格：DN300 HDPE加筋缠绕B型管，环刚度不小于8KN/m2 3、连接形式：橡胶圈承插口 4、管道检验及试验要求：闭水试验 | m | 83.01 | 187.99 | 15605.05 | 1128.11 | 29.88
5 | 040504001001 | 砌筑井 | 1、垫层、基础材质及厚度：150厚C25混凝土井基 2、砌筑材料品种、规格、强度等级：M10水泥砂浆砌筑MU20混凝土实心砖 3、勾缝、抹面要求：内外面用M10防水水泥砂浆抹面 4、井盖、井圈材质及规格：φ700mm重型球墨铸铁井盖 5、含模板、含防坠网 6、平均井深1.05m 7、详见图集20S515-P21 | 座 | 7 | 1518.17 | 10627.19 | 2175.39 | 166.46
本页小计 | [6 empty] | 28914.23 | 4872.20 | 790.78
【表10.2.2-16】
分部分项工程清单与计价表
单位(专业)工程名称:室外-市政 | [5 empty] | 标段: |  |  | 第2页 共5页
序号 | 项目编码 | 项目名称 | 项目特征 | 计量 单位 | 工程量 | 金 额 (元) |  |  |  |  | 备注
[6 empty] | 综合单价 | 合价 | 其中
[8 empty] | 人工费 | 机械费 | 暂估价
6 | 040504009001 | 雨水口 | 1、雨水篦子及圈口材质、型号、规格：360*360铸铁箅子 2、垫层、基础材质及厚度：100厚C25混凝土底板 3、砌筑材料品种、规格：M10水泥砂浆砌筑MU20混凝土实心砖 4、砂浆强度等级及配合比：1:2防水水泥砂浆抹面 5、井底铺碎石100厚 6、含模板 | 座 | 6 | 338.39 | 2030.34 | 534.00 | 16.56
|  | 污水 |  |  |  |  | 44668.59 | 14058.37 | 765.16
7 | 040101002002 | 挖沟槽土方 | 1、土壤类别：三类土 2、挖土深度：2M 内 | m3 | 39.00 | 7.49 | 292.11 | 150.93 | 85.80
8 | 040103001002 | 回填方 | 1、密实度要求：满足设计要求 2、填方材料品种：沟槽挖方土 | m3 | 33.02 | 19.90 | 657.10 | 471.53 | 55.14
9 | 040103002002 | 余方弃置 | 1、废弃料品种：沟槽余土 2、运距：施工方自行考虑 | m3 | 5.98 | 16.13 | 96.46 | 2.39 | 77.14
10 | 040501004002 | 塑料管 | 1、垫层、基础材质及厚度：150厚中粗砂垫层 2、材质及规格：DN300 HDPE加筋缠绕B型管，环刚度不小于8KN/m2 3、连接形式：橡胶圈承插口 4、管道检验及试验要求：闭水试验 | m | 27.08 | 187.98 | 5090.50 | 368.02 | 9.75
本页小计 | [6 empty] | 8166.51 | 1526.87 | 244.39
【表10.2.2-16】
分部分项工程清单与计价表
单位(专业)工程名称:室外-市政 | [5 empty] | 标段: |  |  | 第3页 共5页
序号 | 项目编码 | 项目名称 | 项目特征 | 计量 单位 | 工程量 | 金 额 (元) |  |  |  |  | 备注
[6 empty] | 综合单价 | 合价 | 其中
[8 empty] | 人工费 | 机械费 | 暂估价
11 | 040504001002 | 砌筑井 | 1、垫层、基础材质及厚度：150厚C25混凝土井基 2、砌筑材料品种、规格、强度等级：M10水泥砂浆砌筑MU20混凝土实心砖 3、勾缝、抹面要求：内外面用M10防水水泥砂浆抹面 4、井盖、井圈材质及规格：φ700mm重型球墨铸铁井盖 5、含模板、含防坠网 6、平均井深1.78m 7、详见图集20S515-P22 | 座 | 5 | 1978.58 | 9892.90 | 2409.20 | 199.75
12 | 040504008001 | 整体化粪池 | 1、材质：2#钢筋混凝土化粪池 2、型号、规格：G2-4SQ 3、详见图集22S702 | 座 | 1 | 16360.39 | 16360.39 | 8370.14 | 119.80
13 | 040901001001 | 现浇构件钢筋 | 1、钢筋种类：HRB400 | t | 1.030 | 4713.35 | 4854.75 | 826.29 | 28.63
14 | 04B001 | 隔油池 | 1、2型钢筋混凝土隔油池 2、100厚C10混凝土垫层+250厚C25混凝土底板+180厚C25混凝土池壁+C25混凝土预制盖板 3、φ800重型球墨铸铁井盖 4、含模板、含隔板、含管件 5、深度1.7m 6、详见图集04S519 | 座 | 1 | 5541.12 | 5541.12 | 1006.61 | 158.88
15 | 040901009001 | 预埋铁件 | 1、预埋铁件 | t | 0.041 | 8621.14 | 353.47 | 126.38 | 18.14
16 | 040901001002 | 现浇构件钢筋 | 1、钢筋种类：HPB300 | t | 0.277 | 5522.71 | 1529.79 | 326.88 | 12.13
本页小计 | [6 empty] | 38532.42 | 13065.50 | 537.33
【表10.2.2-16】
分部分项工程清单与计价表
单位(专业)工程名称:室外-市政 | [5 empty] | 标段: |  |  | 第4页 共5页
序号 | 项目编码 | 项目名称 | 项目特征 | 计量 单位 | 工程量 | 金 额 (元) |  |  |  |  | 备注
[6 empty] | 综合单价 | 合价 | 其中
[8 empty] | 人工费 | 机械费 | 暂估价
|  | 挡墙 |  |  |  |  | 190581.73 | 34146.01 | 6928.69
17 | 040101002003 | 挖沟槽土方 | 1、土壤类别：三类土 2、挖土深度：2M 内 | m3 | 741.00 | 7.49 | 5550.09 | 2867.67 | 1630.20
18 | 040103001003 | 回填方 | 1、密实度要求：满足设计要求 2、填方材料品种：沟槽挖方土 | m3 | 603.42 | 19.90 | 12008.06 | 8616.84 | 1007.71
19 | 040103002003 | 余方弃置 | 1、废弃料品种：沟槽余土 2、运距：施工方自行考虑 | m3 | 137.58 | 16.13 | 2219.17 | 55.03 | 1774.78
20 | 040303001001 | 混凝土垫层 | 1、混凝土强度等级：C15混凝土 | m3 | 18.54 | 464.48 | 8611.46 | 759.77 | 229.71
21 | 040303002001 | 混凝土基础 | 1、混凝土强度等级：C30混凝土 | m3 | 88.43 | 514.80 | 45523.76 | 3425.78 | 850.70
22 | 040303015001 | 混凝土挡墙墙身 | 1、混凝土强度等级：C30混凝土 | m3 | 70.56 | 500.61 | 35323.04 | 2308.72 | 75.50
23 | 040501004003 | 塑料管 | 1、φ100mmPVC泄水孔 | m | 25.70 | 24.28 | 624.00 | 160.88
24 | 040601025001 | 滤料铺设 | 1、卵石滤水层 | m3 | 6.48 | 311.17 | 2016.38 | 553.85 | 151.83
25 | 040201009001 | 塑料排水板 | 1、PVC排蓄水板 | m2 | 203.50 | 11.04 | 2246.64 | 252.34
26 | 040601029001 | 沉降(施工)缝 | 1、沥青模板变形缝 | m2 | 6.25 | 113.43 | 708.94 | 340.81
27 | 040901001003 | 现浇构件钢筋 | 1、钢筋种类：HRB400 | t | 7.811 | 4713.35 | 36815.98 | 6266.14 | 217.15
本页小计 | [6 empty] | 151647.52 | 25607.83 | 5937.58
【表10.2.2-16】
分部分项工程清单与计价表
单位(专业)工程名称:室外-市政 | [5 empty] | 标段: |  |  | 第5页 共5页
序号 | 项目编码 | 项目名称 | 项目特征 | 计量 单位 | 工程量 | 金 额 (元) |  |  |  |  | 备注
[6 empty] | 综合单价 | 合价 | 其中
[8 empty] | 人工费 | 机械费 | 暂估价
28 | 040501016001 | 砌筑方沟 | 1、100厚C10混凝土垫层，含模板 2、120厚非粘土烧结砖水泥砂浆砌筑 3、20厚1:2.5防水砂浆抹面 4、360宽铸铁篦子 5、详见图集07J306-P22-1 | m | 100.00 | 289.66 | 28966.00 | 5146.00 | 315.00
29 | 040309001001 | 金属栏杆 | 1、不锈钢栏杆 2、高度1.2m 3、详见图纸 | m | 46.50 | 214.37 | 9968.21 | 3392.18 | 676.11
本页小计 | [6 empty] | 38934.21 | 8538.18 | 991.11
合计 | [6 empty] | 266194.89 | 53610.58 | 8501.19

## 7_表10_2_2-16 施工技术措施项目清单与计价表
【表10.2.2-16】
施工技术措施项目清单与计价表
单位(专业)工程名称:室外-市政 | [5 empty] | 标段: |  |  | 第1页 共1页
序号 | 项目编码 | 项目名称 | 项目特征 | 计量 单位 | 工程量 | 金 额 (元) |  |  |  |  | 备注
[6 empty] | 综合单价 | 合价 | 其中
[8 empty] | 人工费 | 机械费 | 暂估价
|  | [请输入分部名称,电子评标勿删] |  |  | 0 |  | 51197.41 | 18740.25 | 11488.30
1 | 041102001001 | 垫层模板 | 1、垫层模板 | m2 | 20.00 | 30.08 | 601.60 | 219.80 | 11.00
2 | 041102002001 | 基础模板 | 1、基础模板 | m2 | 230.96 | 52.68 | 12166.97 | 5561.52 | 1090.13
3 | 041102017001 | 挡墙模板 | 1、挡墙模板 | m2 | 527.00 | 72.92 | 38428.84 | 12958.93 | 10387.17
本页小计 | [6 empty] | 51197.41 | 18740.25 | 11488.30
合计 | [6 empty] | 51197.41 | 18740.25 | 11488.30

## 7_表10_2_2-21 其他项目清单与计价汇总表
【表10.2.2-21】
其他项目清单与计价汇总表
工程名称:市政 |  | 标段: | 第1页 共1页
序号 | 项 目 名 称 | 金额(元) | 备注
1 | 暂列金额 | 6794.52 | 明细详见表10.2.2-22
1.1 | 标化工地增加费 |  | 明细详见表10.2.2-22
1.2 | 优质工程增加费 |  | 明细详见表10.2.2-22
1.3 | 其他暂列金额 | 6794.52 | 明细详见表10.2.2-22
2 | 暂估价
2.1 | 材料（设备）暂估价 |  | 明细详见表10.2.2-23
2.2 | 专业工程暂估价 |  | 明细详见表10.2.2-24
2.3 | 专项技术措施暂估价 |  | 明细详见表10.2.2-25
3 | 计日工 |  | 明细详见表10.2.2-26
4 | 总承包服务费 |  | 明细详见表10.2.2-27
合 计 |  | 6794.52 | -

## 7_表10_2_2-32 主要机械台班一览表
【表10.2.2-32】
主要机械台班一览表
工程名称:市政 |  |  |  | 标段: | 第1页 共1页
序号 | 机械名称、规格、型号 | 单位 | 数 量 | 单价(元) | 合价（元） | 备注
1 | 履带式推土机105kW | 台班 | 0.134 | 1024.20 | 137.24
2 | 轮胎式装载机1.5m3 | 台班 | 0.382 | 809.19 | 309.11
3 | 履带式单斗液压挖掘机1m3 | 台班 | 1.561 | 1150.28 | 1795.59
4 | 电动夯实机250N·m | 台班 | 42.450 | 29.99 | 1273.08
5 | 履带式电动起重机5t | 台班 | 3.968 | 256.16 | 1016.44
6 | 履带式起重机5t | 台班 | 14.756 | 569.07 | 8397.20
7 | 履带式起重机15t | 台班 | 0.103 | 835.11 | 86.02
8 | 汽车式起重机8t | 台班 | 0.877 | 776.96 | 681.39
9 | 载货汽车4t | 台班 | 4.548 | 487.97 | 2219.29
10 | 载货汽车5t | 台班 | 0.153 | 506.45 | 77.49
11 | 载货汽车8t | 台班 | 0.001 | 546.72 | 0.55
12 | 自卸汽车15t | 台班 | 1.768 | 1005.66 | 1778.01
13 | 机动翻斗车1t | 台班 | 1.154 | 232.32 | 268.10
14 | 电动卷扬机-双筒慢速30kN | 台班 | 0.680 | 223.16 | 151.75
15 | 双锥反转出料混凝土搅拌机500L | 台班 | 0.233 | 235.62 | 54.90
16 | 灰浆搅拌机200L | 台班 | 2.067 | 170.09 | 351.58
17 | 干混砂浆罐式搅拌机20000L | 台班 | 0.059 | 211.41 | 12.47
18 | 钢筋调直机14mm | 台班 | 0.040 | 39.74 | 1.59
19 | 钢筋切断机40mm | 台班 | 0.828 | 46.85 | 38.79
20 | 钢筋弯曲机40mm | 台班 | 1.967 | 27.99 | 55.06
21 | 木工圆锯机500mm | 台班 | 0.319 | 30.08 | 9.60
22 | 木工压刨床单面600mm | 台班 | 0.125 | 34.46 | 4.31
23 | 管子切断机150mm | 台班 | 7.440 | 31.45 | 233.99
24 | 直流弧焊机32kW | 台班 | 1.689 | 106.95 | 180.64
25 | 氩弧焊机500A | 台班 | 4.185 | 105.59 | 441.89
26 | 混凝土振捣器平板式 | 台班 | 7.463 | 13.13 | 97.99
27 | 混凝土振捣器插入式 | 台班 | 12.108 | 5.08 | 61.51
28 | 汽车式起重机5t | 台班 | 0.554 | 461.25 | 255.53