## 工程量清单计价汇总表
工程量清单计价汇总表
项目及标段名称: | 2021 年嵊州市水库整治提升工程—金庭镇石坦庙水库_. | 第1页 共1页
序号 | 工程项目名称 | 金额（元）
一 | 建筑工程 | 3286854
二 | 机电设备及安装工程
三 | 金属结构设备及安装工程
四 | 措施项目 | 105000
五 | 其他项目 | 231317
| 合计 | 3623171

## 建筑工程分类分项工程量清单计价表
建筑工程分类分项工程量清单计价表
项目及标段名称: |  | 2021 年嵊州市水库整治提升工程—金庭镇石坦庙水库_. | [6 empty] | 第1页 共8页
序号 | 项目编码 |  | 项目名称 | 项目主要特征 | 计量 单位 | 工程 数量 | 单价 (元) | 合价 (元) | 主要技术 条款编码 | 备注
1 | (一） |  | 大坝 |  |  |  |  | 2509085
1.1 | 500101002001 |  | 土方开挖（含清基土方） | 1. 土类按实自行考虑,含清基土方,；2.运距自行考虑。 | m3 | 2517 | 11.65 | 29323
1.2 | 500103001001 |  | 土方填筑 | 1.利用方；2.运距自行考虑 | m3 | 5034 | 19.01 | 95696
1.3 | 500103002001 |  | 粘土料填筑 | 1.粘土料填筑，运距自行考虑 | m3 | 80 | 33.8 | 2704
1.4 | 500105009001 |  | 干砌石拆除 | 1.干砌石拆除，运距自行考虑 | m3 | 728 | 14.16 | 10308
1.5 | 500103009001 |  | 宕渣垫层 | 1.宕渣垫层 | m3 | 899 | 72.92 | 65555
1.6 | 500103009002 |  | 宕渣垫层（利用拆除方） | 1.宕渣垫层（利用拆除方） | m3 | 640 | 19.52 | 12493
1.7 | 500103010001 |  | 抛石 | 1.抛石 | m3 | 141 | 210.54 | 29686
1.8 | 500105003001 |  | C20砼灌砌块石坝脚及隔梁 | 1.C20砼灌砌块石坝脚及隔梁（60%利用拆除块石） | m3 | 88.07 | 486.18 | 42818
1.9 | 500105001001 |  | 干砌块石护坡 | 1.干砌块石护坡 | m3 | 2404 | 360.32 | 866209
1.10 | 500105013001 |  | 堆石棱体 | 1.堆石棱体 | m3 | 307 | 300.56 | 92272
1.11 | 500103007001 |  | 碎石垫层 | 1.碎石垫层 | m3 | 27.67 | 254.33 | 7037
1.12 | 500109013001 |  | 5%水泥碎石稳定层 | 1.5%水泥碎石稳定层 | m3 | 55.22 | 309.54 | 17093
1.13 | 500103014001 |  | 土工合成材料铺设 | 350g/m2无纺土工布 | m2 | 7204 | 11.89 | 85656
建筑工程分类分项工程量清单计价表
项目及标段名称: |  | 2021 年嵊州市水库整治提升工程—金庭镇石坦庙水库_. | [6 empty] | 第2页 共8页
序号 | 项目编码 |  | 项目名称 | 项目主要特征 | 计量 单位 | 工程 数量 | 单价 (元) | 合价 (元) | 主要技术 条款编码 | 备注
1.14 | 500109001001 |  | C15砼垫层 | 1.C15砼垫层;2.二级配. | m3 | 11.04 | 706.88 | 7804
1.15 | 500109001002 |  | C25砼防浪墙 | 1.C25砼防浪墙;2.二级配. | m3 | 56.44 | 901.32 | 50870
1.16 | 500109001003 |  | C20砼路面 | 1.C20砼路面;2.二级配. | m3 | 55.22 | 826.31 | 45629
1.17 | 500109001004 |  | C20砼压顶 | 1.C20砼压顶;2.二级配. | m3 | 7.73 | 801.05 | 6192
1.18 | 500109001005 |  | C20砼路缘石 | 1.C20砼路缘石;2.二级配. | m3 | 22.09 | 800.53 | 17684
1.19 | 500109001006 |  | C20砼排水沟 | 1.C20砼排水沟;2.二级配. | m3 | 29.79 | 856.46 | 25514
1.20 | 500109001007 |  | C20砼踏步 | 1.C20砼踏步;2.二级配. | m3 | 30.33 | 834.47 | 25309
1.21 | 500108010001 |  | 土坝钻孔 | 1.土坝钻孔；2.含检查孔 | m | 1113 | 138.37 | 154006
1.22 | 500108010002 |  | 岩基钻孔 | 1.岩基钻孔；2.含检查孔 | m | 837 | 146.79 | 122863
1.23 | 500108010003 |  | 劈裂灌浆 | 1.劈裂灌浆，水泥粘土浆（水泥含量由设计现场确定）；2.含钻孔检查及封孔等。 | m | 1113 | 243 | 270459
1.24 | 500108010004 |  | 坝基帷幕灌浆 | 1.透水率综合考虑；2.含检查孔封孔。 | m | 837 | 460.13 | 385129
1.25 | 500108010005 |  | 压水试验 | 检查孔压水试验 | 试段 | 12 | 1788.63 | 21464
1.26 | 500109009001 |  | 伸缩缝沥青松木板 | 1.伸缩缝沥青松木板 | m2 | 13.62 | 126.26 | 1720
1.27 | 500111001001 |  | 钢筋加工与安装 | 1.钢筋制安;2.包括挂网钢筋、锚筋等 | t | 2.06 | 7137.42 | 14703
建筑工程分类分项工程量清单计价表
项目及标段名称: |  | 2021 年嵊州市水库整治提升工程—金庭镇石坦庙水库_. | [6 empty] | 第3页 共8页
序号 | 项目编码 |  | 项目名称 | 项目主要特征 | 计量 单位 | 工程 数量 | 单价 (元) | 合价 (元) | 主要技术 条款编码 | 备注
1.28 | 500109008001 |  | 橡胶止水带 | 1.橡胶止水带 | m | 20.4 | 132.64 | 2706
1.29 | 500105014001 |  | ∅30的排水孔 | 1.∅30的排水孔 | m | 18.3 | 10 | 183
2 | （二） |  | 溢洪道 |  |  |  |  | 51603
2.1 | 500101002002 |  | 土方开挖 | 1. 土类按实自行考虑,含清基土方,；2.运距自行考虑。 | m3 | 36.4 | 3.29 | 120
2.2 | 500102001001 |  | 石方开挖 | 1.石方开挖；2.岩石级别自行考虑；3.运距自行考虑。 | m3 | 15.6 | 44.65 | 697
2.3 | 500103001002 |  | 土方填筑 | 1.利用开挖方；2.运距自行考虑 | m3 | 17.8 | 7.13 | 127
2.4 | 500105003002 |  | M10浆砌块石挡墙 | 1.M10浆砌块石挡墙 | m3 | 12.41 | 572.53 | 7105
2.5 | 500109001008 |  | C25埋石砼填腹（埋石率15%） | 1.C25埋石砼填腹（埋石率15%）;2.二级配. | m3 | 26.13 | 662.13 | 17301
2.6 | 500109001009 |  | C25砼衬砌 | 1.C25砼衬砌（护坡);2.二级配. | m3 | 17.66 | 858.78 | 15166
2.7 | 500109001010 |  | C20砼基础 | 1.C20砼基础;2.二级配. | m3 | 8.76 | 717.53 | 6286
2.8 | 500109001011 |  | C20砼衬砌 | 1.C20砼衬砌;2.二级配. | m3 | 4.53 | 858.78 | 3890
2.9 | 500109001012 |  | C15砼压顶 | 1.C15砼压顶;2.二级配. | m3 | 1.2 | 759.64 | 912
3 | (三） |  | 放水设施 |  |  |  |  | 452626
3.1 | 500101002003 |  | 土方开挖 | 1. 土类按实自行考虑,含清基土方,；2.运距自行考虑。 | m3 | 55 | 3.29 | 181
建筑工程分类分项工程量清单计价表
项目及标段名称: |  | 2021 年嵊州市水库整治提升工程—金庭镇石坦庙水库_. | [6 empty] | 第4页 共8页
序号 | 项目编码 |  | 项目名称 | 项目主要特征 | 计量 单位 | 工程 数量 | 单价 (元) | 合价 (元) | 主要技术 条款编码 | 备注
3.2 | 500102001002 |  | 石方开挖 | 1.石方开挖；2.岩石级别自行考虑；3.运距自行考虑。 | m3 | 37 | 44.65 | 1652
3.3 | 500103001003 |  | 土方填筑 | 1.利用开挖方；2.运距自行考虑 | m3 | 20 | 7.13 | 143
3.4 | 500109001013 |  | C25W4外包砼 | 1.C25W4外包砼，2.二级配. | m3 | 10.21 | 845.3 | 8631
3.5 | 500114011001 |  | 原启闭设施、启闭房、管理用房等拆除外运 | 1.原启闭设施、启闭房、管理用房等拆除外运 | 项 | 1 | 3000 | 3000
3.6 | 500114010001 |  | 非开挖定向钻(Φ400*23.7PE管100级0.6MPa铺设) | 1.岩级自行考虑；2.钻孔、埋管及注浆等 | m | 99 | 3348.53 | 331504
3.7 | 500114003001 |  | ∅400PE100级 SDR21 0.6MPa | 1.∅400PE100级 SDR21 0.6MPa | m | 12.7 | 448.44 | 5695
3.8 | 500109013002 |  | M10水泥砂浆充填灌浆 | 1.M10水泥砂浆充填灌浆 | m3 | 6.94 | 766.16 | 5317
3.9 | 500109001014 |  | C20砼踏步 | 1.C20砼踏步，2.二级配. | m3 | 10.75 | 828.59 | 8907
3.10 | 500109001015 |  | C25砼墩台 | 1.C25砼墩台；2.二级配. | m3 | 1.55 | 875.39 | 1357
3.11 | 500109001016 |  | C25砼截水环 | 1.C25砼截水环；2.二级配. | m3 | 2.25 | 797.72 | 1795
3.12 | 500109001017 |  | C25进水口砼 | 1.C25进水口砼；2.二级配. | m3 | 3.78 | 845.3 | 3195
3.13 | 500109001018 |  | C25埋石砼基础（埋石率15%） | 1.C25埋石砼基础（埋石率15%）;2.二级配. | m3 | 31.5 | 662.13 | 20857
3.14 | 500109001019 |  | C20砼分隔梁 | 1.C20砼分隔梁，2.二级配. | m3 | 8.54 | 869.48 | 7425
3.15 | 500111001002 |  | 钢筋加工与安装 | 1.钢筋制安;2.包括挂网钢筋、锚筋等 | t | 0.05 | 7137.42 | 357
建筑工程分类分项工程量清单计价表
项目及标段名称: |  | 2021 年嵊州市水库整治提升工程—金庭镇石坦庙水库_. | [6 empty] | 第5页 共8页
序号 | 项目编码 |  | 项目名称 | 项目主要特征 | 计量 单位 | 工程 数量 | 单价 (元) | 合价 (元) | 主要技术 条款编码 | 备注
3.16 | 500114010002 |  | φ50PE管及空心浮球 | 1.φ50PE管及空心浮球 | 项 | 1 | 2500 | 2500
3.17 | 500114010003 |  | 进水口拦污栅 | 1.进水口拦污栅 | 扇 | 1 | 500 | 500
3.18 | 500114010004 |  | 启闭机房（含管理房） | 1.启闭机房（含管理房） | m2 | 16.98 | 2300 | 39054
3.19 | 500114010005 |  | 启闭设施 | φ40拉杆、松木抱轴、φ300铸铁阀门、5T启闭机及安装 | 项 | 1 | 10000 | 10000
3.20 | 500114010006 |  | ∅50PVC管补气管 | ∅50PVC管补气管 | m | 37 | 15 | 555
4 | （四） |  | 原涵管封堵及埋设饮用水管 |  |  |  |  | 25353
4.1 | 500101002004 |  | 土方开挖 | 1. 土类按实自行考虑,含清基土方,；2.运距自行考虑。 | m3 | 12 | 3.29 | 39
4.2 | 500103001004 |  | 土方填筑 | 1.利用开挖方；2.运距自行考虑 | m3 | 4 | 7.13 | 29
4.3 | 500103002002 |  | 粘土料填筑 | 1.粘土料填筑 | m3 | 3 | 33.8 | 101
4.4 | 500109001020 |  | C20W6砼封堵 | 1.C20W6砼封堵;2.二级配. | m3 | 4.75 | 869.48 | 4130
4.5 | 500109013003 |  | M10水泥砂浆充填灌浆（老涵管） | 1.M10水泥砂浆充填灌浆（老涵管） | m3 | 6.79 | 766.16 | 5202
4.6 | 500109001021 |  | C20砼包管 | 1.C20砼包管，2.二级配. | m3 | 4.37 | 839.46 | 3668
4.7 | 500109001022 |  | C15砼垫层 | 1.C15砼垫层;2.二级配. | m3 | 0.21 | 706.88 | 148
4.8 | 500109001023 |  | C20砼阀门井底板 | 1.C20砼阀门井底板，2.二级配. | m3 | 0.31 | 748.3 | 232
建筑工程分类分项工程量清单计价表
项目及标段名称: |  | 2021 年嵊州市水库整治提升工程—金庭镇石坦庙水库_. | [6 empty] | 第6页 共8页
序号 | 项目编码 |  | 项目名称 | 项目主要特征 | 计量 单位 | 工程 数量 | 单价 (元) | 合价 (元) | 主要技术 条款编码 | 备注
4.9 | 500109001024 |  | C20砼阀门井井身 | 1.C20砼阀门井井身，2.二级配. | m3 | 0.5 | 1070.15 | 535
4.10 | 500109001025 |  | C20砼支座 | 1.C20砼支座，2.二级配. | m3 | 0.04 | 913.45 | 37
4.11 | 500114003002 |  | De110饮用水管 | 1.De110*6.6，1.0MPa饮用水PE管 | m | 120 | 61.92 | 7430
4.12 | 500114010007 |  | DN100金属软管及浮球 | 1.DN100金属软管及浮球 | 项 | 1 | 3000 | 3000
4.13 | 500114010008 |  | DN100闸阀Z45T-10 | 1.DN100闸阀Z45T-10 | 只 | 1 | 800 | 800
5 | （五） |  | 输水管（灌溉管） |  |  |  |  | 69237
5.1 | 500101002005 |  | 土方开挖 | 1. 土类按实自行考虑,含清基土方,；2.运距自行考虑。 | m3 | 68 | 3.29 | 224
5.2 | 500103001005 |  | 土方填筑 | 1.利用开挖方；2.运距自行考虑 | m3 | 62 | 7.13 | 442
5.3 | 500109001026 |  | C20砼包管 | 1.C20砼包管，2.二级配. | m3 | 41.53 | 839.46 | 34863
5.4 | 500109001027 |  | C20砼镇墩 | 1.C20砼包管，2.二级配. | m3 | 0.86 | 841.81 | 724
5.5 | 500114003003 |  | φ200 PE100级SDR21 0.8MPa | 1.φ200 PE100级SDR21 0.8MPa | m | 190 | 173.6 | 32984
6 | （五） |  | 防汛道路及桥梁 |  |  |  |  | 131456
6.1 | 500101002006 |  | 土方开挖 | 1.土类综合，自行考虑；2.弃方运距自行考虑。 | m3 | 485 | 14.31 | 6940
6.2 | 500103001006 |  | 土方填筑 | 1.利用开挖方；2.运距自行考虑 | m3 | 48 | 7.13 | 342
建筑工程分类分项工程量清单计价表
项目及标段名称: |  | 2021 年嵊州市水库整治提升工程—金庭镇石坦庙水库_. | [6 empty] | 第7页 共8页
序号 | 项目编码 |  | 项目名称 | 项目主要特征 | 计量 单位 | 工程 数量 | 单价 (元) | 合价 (元) | 主要技术 条款编码 | 备注
6.3 | 500103024001 |  | 场地平整及原土压实工程 | 1.场地平整及原土压实 | m2 | 254 | 1.74 | 442
6.4 | 500103016001 |  | 碎石垫层 | 1.碎石垫层 | m3 | 29.57 | 212.48 | 6283
6.5 | 500109001028 |  | C20砼路面 | 1.C20砼路面;2.二级配. | m3 | 37.96 | 826.31 | 31367
6.6 | 500109001029 |  | C25砼底板及基础 | 1.C25砼底板及基础;2.二级配. | m3 | 18.63 | 766.92 | 14288
6.7 | 500109001030 |  | C25砼桥墩 | 1.C25砼桥墩;2.二级配. | m3 | 6.97 | 987.01 | 6879
6.8 | 500109001031 |  | C20砼桥台 | 1.C20砼桥台;2.二级配. | m3 | 27.2 | 839.46 | 22833
6.9 | 500109001032 |  | C25砼台帽 | 1.C25砼台帽;2.二级配. | m3 | 1.8 | 888.14 | 1599
6.10 | 500109001033 |  | C25砼桥板 | 1.C25砼桥板;2.二级配. | m3 | 11.75 | 1030.66 | 12110
6.11 | 500109009002 |  | 伸缩缝沥青杉木板 | 1.伸缩缝沥青杉木板 | m2 | 1.05 | 126.26 | 133
6.12 | 500111001003 |  | 钢筋加工与安装 | 1.钢筋制安;2.包括挂网钢筋、锚筋等 | t | 3.11 | 7137.42 | 22197
6.13 | 500114010009 |  | 不锈钢栏杆 | 1.不锈钢栏杆 | m | 20 | 300 | 6000
6.14 | 500109013004 |  | φ75PVC排水管 | 1.φ75PVC排水管 | m | 2.8 | 15 | 42
7 | （六） |  | 其它 |  |  |  |  | 47495
7.1 | 500101010001 |  | 清淤 | 1.清淤；2.运距自行考虑 | m3 | 500 | 19.79 | 9895
建筑工程分类分项工程量清单计价表
项目及标段名称: |  | 2021 年嵊州市水库整治提升工程—金庭镇石坦庙水库_. | [6 empty] | 第8页 共8页
序号 | 项目编码 |  | 项目名称 | 项目主要特征 | 计量 单位 | 工程 数量 | 单价 (元) | 合价 (元) | 主要技术 条款编码 | 备注
7.2 | 500114010010 |  | 白蚁防治 | 暂估价，白蚁防治，包括挖孔捉蚁放药等 | 项 | 1 | 20000 | 20000
7.3 | 500114010011 |  | 水位标尺 | 包括土建、预埋设备及安装等 | 根 | 13 | 200 | 2600
7.4 | 500114010012 |  | 工程公告牌、责任牌 | 包括土建、预埋设备及安装等 | 块 | 2 | 1000 | 2000
7.5 | 500114010013 |  | 警示牌 | 包括土建、预埋设备及安装等 | 块 | 2 | 500 | 1000
7.6 | 500114010014 |  | 指示牌 | 包括土建、预埋设备及安装等 | 块 | 5 | 100 | 500
7.7 | 500114010015 |  | 观测标点 | 包括监测墩及标点等土建、预埋设备及安装等 | 个 | 3 | 600 | 1800
7.8 | 500114010016 |  | 校核基点 | 包括土建、预埋设备及安装等 | 个 | 2 | 2300 | 4600
7.9 | 500114010017 |  | 工作基点 | 包括土建、预埋设备及安装等 | 个 | 2 | 2300 | 4600
7.10 | 500114010018 |  | 量水堰 | 量水堰 | 个 | 1 | 500 | 500
|  |  | 合计 |  |  |  |  | 3286854

## 措施项目清单计价表
措施项目清单计价表
项目及标段名称: |  | 2021 年嵊州市水库整治提升工程—金庭镇石坦庙水库_. | [5 empty] | 第1页 共1页
序号 | 项目编码 |  | 项目名称 | 项目主要特征 | 计量 单位 | 工程 数量 | 单价 (元) | 合价 (元) | 主要技术 条款编码 | 备注
1 |  |  | 导流工程 |  |  |  |  | 20000
1.1 | 500114011002 |  | 施工围堰 | 围堰型式自行考虑 | 项 | 1 | 10000 | 10000
1.2 | 500114011003 |  | 施工导流 | 排水方式自行考虑 | 项 | 1 | 10000 | 10000
2 |  |  | 施工交通工程 |  |  |  |  | 20000
2.1 | 500114011004 |  | 施工道路 | 自行考虑 | 项 | 1 | 20000 | 20000
3 |  |  | 施工供电工程 |  |  |  |  | 20000
3.1 | 500114011005 |  | 施工用电 | 自行考虑 | 项 | 1 | 20000 | 20000
4 |  |  | 施工房屋建筑工程 |  |  |  |  | 30000
4.1 | 500114011006 |  | 办公用房 |  | m2 | 50 | 400 | 20000
4.2 | 500114011007 |  | 施工仓库 |  | m2 | 50 | 200 | 10000
5 |  |  | 其他施工临时工程 |  |  |  |  | 15000
5.1 | 500114011008 |  | 其他临时建筑工程 |  | 项 | 1 | 15000 | 15000
|  |  | 合计 |  |  |  |  | 105000

## 其他项目清单计价表
其他项目清单计价表
项目及标段名称: |  | 2021 年嵊州市水库整治提升工程—金庭镇石坦庙水库_. |  |  | 第1页 共1页
序号 | 项目名称 |  | 计量单位 | 金额(元) | 备注
1 | 安全施工费 |  | 元 | 54270
2 | 保险费 |  |  | 27047
2.1 | 工程一切险 |  | 项 | 15263
2.2 | 第三者责任险 |  | 项 | 5000 | 按保额100万元计
2.3 | 农民工工伤保险 |  | 项 | 6784
3 | 预留金 |  | 项 | 150000
| 合计 |  |  | 231317

## 工程量清单单价组合表
工程量清单单价组合表
项目及标段名称: |  | 2021 年嵊州市水库整治提升工程—金庭镇石坦庙水库_. |  |  |  | 第1页 共5页
序号 | 清单编号 |  | 项目名称 | 计量 单位 | 单价 (元) | 单价组合
一 |  |  | 建筑工程
1 | (一） |  | 大坝
1.1 | 500101002001 |  | 土方开挖（含清基土方） | m3 | 11.65 | (1)*0.08+(2)*0.92
1.2 | 500103001001 |  | 土方填筑 | m3 | 19.01 | (3)+(2)*0.96
1.3 | 500103002001 |  | 粘土料填筑 | m3 | 33.8 | (4)+(5)*1.17
1.4 | 500105009001 |  | 干砌石拆除 | m3 | 14.16 | (6)
1.5 | 500103009001 |  | 宕渣垫层 | m3 | 72.92 | (7)
1.6 | 500103009002 |  | 宕渣垫层（利用拆除方） | m3 | 19.52 | (8)+(9)*0.5
1.7 | 500103010001 |  | 抛石 | m3 | 210.54 | (10)
1.8 | 500105003001 |  | C20砼灌砌块石坝脚及隔梁 | m3 | 486.18 | (11)
1.9 | 500105001001 |  | 干砌块石护坡 | m3 | 360.32 | (12)
1.10 | 500105013001 |  | 堆石棱体 | m3 | 300.56 | (13)
1.11 | 500103007001 |  | 碎石垫层 | m3 | 254.33 | (14)
1.12 | 500109013001 |  | 5%水泥碎石稳定层 | m3 | 309.54 | (15)
1.13 | 500103014001 |  | 土工合成材料铺设 | m2 | 11.89 | (16)
1.14 | 500109001001 |  | C15砼垫层 | m3 | 706.88 | (17)
1.15 | 500109001002 |  | C25砼防浪墙 | m3 | 901.32 | (18)
1.16 | 500109001003 |  | C20砼路面 | m3 | 826.31 | (19)
1.17 | 500109001004 |  | C20砼压顶 | m3 | 801.05 | (20)
1.18 | 500109001005 |  | C20砼路缘石 | m3 | 800.53 | (21)
1.19 | 500109001006 |  | C20砼排水沟 | m3 | 856.46 | (22)
1.20 | 500109001007 |  | C20砼踏步 | m3 | 834.47 | (23)
1.21 | 500108010001 |  | 土坝钻孔 | m | 138.37 | (24)
1.22 | 500108010002 |  | 岩基钻孔 | m | 146.79 | (25)
1.23 | 500108010003 |  | 劈裂灌浆 | m | 243 | (26)
1.24 | 500108010004 |  | 坝基帷幕灌浆 | m | 460.13 | (27)*0.5+(28)*0.5
1.25 | 500108010005 |  | 压水试验 | 试段 | 1788.63 | (29)
1.26 | 500109009001 |  | 伸缩缝沥青松木板 | m2 | 126.26 | (30)
1.27 | 500111001001 |  | 钢筋加工与安装 | t | 7137.42 | (31)
1.28 | 500109008001 |  | 橡胶止水带 | m | 132.64 | (32)
工程量清单单价组合表
项目及标段名称: |  | 2021 年嵊州市水库整治提升工程—金庭镇石坦庙水库_. |  |  |  | 第2页 共5页
序号 | 清单编号 |  | 项目名称 | 计量 单位 | 单价 (元) | 单价组合
1.29 | 500105014001 |  | ∅30的排水孔 | m | 10 | 10
2 | （二） |  | 溢洪道
2.1 | 500101002002 |  | 土方开挖 | m3 | 3.29 | (1)
2.2 | 500102001001 |  | 石方开挖 | m3 | 44.65 | (33)+(34)
2.3 | 500103001002 |  | 土方填筑 | m3 | 7.13 | (3)
2.4 | 500105003002 |  | M10浆砌块石挡墙 | m3 | 572.53 | (35)
2.5 | 500109001008 |  | C25埋石砼填腹（埋石率15%） | m3 | 662.13 | (36)
2.6 | 500109001009 |  | C25砼衬砌 | m3 | 858.78 | (37)
2.7 | 500109001010 |  | C20砼基础 | m3 | 717.53 | (38)
2.8 | 500109001011 |  | C20砼衬砌 | m3 | 858.78 | (37)
2.9 | 500109001012 |  | C15砼压顶 | m3 | 759.64 | (39)
3 | (三） |  | 放水设施
3.1 | 500101002003 |  | 土方开挖 | m3 | 3.29 | (1)
3.2 | 500102001002 |  | 石方开挖 | m3 | 44.65 | (33)+(34)
3.3 | 500103001003 |  | 土方填筑 | m3 | 7.13 | (3)
3.4 | 500109001013 |  | C25W4外包砼 | m3 | 845.3 | (40)
3.5 | 500114011001 |  | 原启闭设施、启闭房、管理用房等拆除外运 | 项 | 3000 | 3000
3.6 | 500114010001 |  | 非开挖定向钻(Φ400*23.7PE管100级0.6MPa铺设) | m | 3348.53 | (41)
3.7 | 500114003001 |  | ∅400PE100级 SDR21 0.6MPa | m | 448.44 | (42)
3.8 | 500109013002 |  | M10水泥砂浆充填灌浆 | m3 | 766.16 | (43)
3.9 | 500109001014 |  | C20砼踏步 | m3 | 828.59 | (44)
3.10 | 500109001015 |  | C25砼墩台 | m3 | 875.39 | (45)
3.11 | 500109001016 |  | C25砼截水环 | m3 | 797.72 | (46)
3.12 | 500109001017 |  | C25进水口砼 | m3 | 845.3 | (40)
3.13 | 500109001018 |  | C25埋石砼基础（埋石率15%） | m3 | 662.13 | (36)
3.14 | 500109001019 |  | C20砼分隔梁 | m3 | 869.48 | (47)
3.15 | 500111001002 |  | 钢筋加工与安装 | t | 7137.42 | (31)
3.16 | 500114010002 |  | φ50PE管及空心浮球 | 项 | 2500 | 2500
3.17 | 500114010003 |  | 进水口拦污栅 | 扇 | 500 | 500
工程量清单单价组合表
项目及标段名称: |  | 2021 年嵊州市水库整治提升工程—金庭镇石坦庙水库_. |  |  |  | 第3页 共5页
序号 | 清单编号 |  | 项目名称 | 计量 单位 | 单价 (元) | 单价组合
3.18 | 500114010004 |  | 启闭机房（含管理房） | m2 | 2300 | 2300
3.19 | 500114010005 |  | 启闭设施 | 项 | 10000 | 10000
3.20 | 500114010006 |  | ∅50PVC管补气管 | m | 15 | 15
4 | （四） |  | 原涵管封堵及埋设饮用水管
4.1 | 500101002004 |  | 土方开挖 | m3 | 3.29 | (1)
4.2 | 500103001004 |  | 土方填筑 | m3 | 7.13 | (3)
4.3 | 500103002002 |  | 粘土料填筑 | m3 | 33.8 | (4)+(5)*1.17
4.4 | 500109001020 |  | C20W6砼封堵 | m3 | 869.48 | (48)
4.5 | 500109013003 |  | M10水泥砂浆充填灌浆（老涵管） | m3 | 766.16 | (43)
4.6 | 500109001021 |  | C20砼包管 | m3 | 839.46 | (49)
4.7 | 500109001022 |  | C15砼垫层 | m3 | 706.88 | (17)
4.8 | 500109001023 |  | C20砼阀门井底板 | m3 | 748.3 | (50)
4.9 | 500109001024 |  | C20砼阀门井井身 | m3 | 1070.15 | (51)
4.10 | 500109001025 |  | C20砼支座 | m3 | 913.45 | (52)
4.11 | 500114003002 |  | De110饮用水管 | m | 61.92 | (53)
4.12 | 500114010007 |  | DN100金属软管及浮球 | 项 | 3000 | 3000
4.13 | 500114010008 |  | DN100闸阀Z45T-10 | 只 | 800 | 800
5 | （五） |  | 输水管（灌溉管）
5.1 | 500101002005 |  | 土方开挖 | m3 | 3.29 | (1)
5.2 | 500103001005 |  | 土方填筑 | m3 | 7.13 | (3)
5.3 | 500109001026 |  | C20砼包管 | m3 | 839.46 | (49)
5.4 | 500109001027 |  | C20砼镇墩 | m3 | 841.81 | (54)
5.5 | 500114003003 |  | φ200 PE100级SDR21 0.8MPa | m | 173.6 | (55)
6 | （五） |  | 防汛道路及桥梁
6.1 | 500101002006 |  | 土方开挖 | m3 | 14.31 | (1)+(2)*0.89
6.2 | 500103001006 |  | 土方填筑 | m3 | 7.13 | (3)
6.3 | 500103024001 |  | 场地平整及原土压实工程 | m2 | 1.74 | (56)
6.4 | 500103016001 |  | 碎石垫层 | m3 | 212.48 | (57)
6.5 | 500109001028 |  | C20砼路面 | m3 | 826.31 | (58)
6.6 | 500109001029 |  | C25砼底板及基础 | m3 | 766.92 | (59)
工程量清单单价组合表
项目及标段名称: |  | 2021 年嵊州市水库整治提升工程—金庭镇石坦庙水库_. |  |  |  | 第4页 共5页
序号 | 清单编号 |  | 项目名称 | 计量 单位 | 单价 (元) | 单价组合
6.7 | 500109001030 |  | C25砼桥墩 | m3 | 987.01 | (60)
6.8 | 500109001031 |  | C20砼桥台 | m3 | 839.46 | (61)
6.9 | 500109001032 |  | C25砼台帽 | m3 | 888.14 | (62)
6.10 | 500109001033 |  | C25砼桥板 | m3 | 1030.66 | (63)
6.11 | 500109009002 |  | 伸缩缝沥青杉木板 | m2 | 126.26 | (30)
6.12 | 500111001003 |  | 钢筋加工与安装 | t | 7137.42 | (31)
6.13 | 500114010009 |  | 不锈钢栏杆 | m | 300 | 300
6.14 | 500109013004 |  | φ75PVC排水管 | m | 15 | 15
7 | （六） |  | 其它
7.1 | 500101010001 |  | 清淤 | m3 | 19.79 | (64)+(65)
7.2 | 500114010010 |  | 白蚁防治 | 项 | 20000 | 20000
7.3 | 500114010011 |  | 水位标尺 | 根 | 200 | 200
7.4 | 500114010012 |  | 工程公告牌、责任牌 | 块 | 1000 | 1000
7.5 | 500114010013 |  | 警示牌 | 块 | 500 | 500
7.6 | 500114010014 |  | 指示牌 | 块 | 100 | 100
7.7 | 500114010015 |  | 观测标点 | 个 | 600 | 600
7.8 | 500114010016 |  | 校核基点 | 个 | 2300 | 2300
7.9 | 500114010017 |  | 工作基点 | 个 | 2300 | 2300
7.10 | 500114010018 |  | 量水堰 | 个 | 500 | 500
二 |  |  | 机电设备及安装工程
三 |  |  | 金属结构设备及安装工程
四 |  |  | 措施项目
1 |  |  | 导流工程
1.1 | 500114011002 |  | 施工围堰 | 项 | 10000 | 10000
1.2 | 500114011003 |  | 施工导流 | 项 | 10000 | 10000
2 |  |  | 施工交通工程
2.1 | 500114011004 |  | 施工道路 | 项 | 20000 | 20000
3 |  |  | 施工供电工程
3.1 | 500114011005 |  | 施工用电 | 项 | 20000 | 20000
4 |  |  | 施工房屋建筑工程
工程量清单单价组合表
项目及标段名称: |  | 2021 年嵊州市水库整治提升工程—金庭镇石坦庙水库_. |  |  |  | 第5页 共5页
序号 | 清单编号 |  | 项目名称 | 计量 单位 | 单价 (元) | 单价组合
4.1 | 500114011006 |  | 办公用房 | m2 | 400 | 400
4.2 | 500114011007 |  | 施工仓库 | m2 | 200 | 200
5 |  |  | 其他施工临时工程
5.1 | 500114011008 |  | 其他临时建筑工程 | 项 | 15000 | 15000

## 混凝土(砂浆)配合比材料费表
混凝土(砂浆)配合比材料费表
项目及标段名称: |  | 2021 年嵊州市水库整治提升工程—金庭镇石坦庙水库_. | [9 empty] | 第1页 共1页
序 号 | 混凝土 (砂浆) 强度等级 | 水泥 强度 等级 | 级配 | 水灰比 | 每m3砼材料预算量 | [5 empty] | 单价 (元/m3) | 补差 (元/m3) | 备注
[5 empty] | 水泥(kg) | 砂(m3) | 石(m3) | 水(m3) | 外加剂 (kg) | 掺合料 (kg)
[5 empty] | 42.5:0.3; | 60 | 60 | 0.78
[5 empty] | 42.5:0.284; | 210 | 141.6
1 | C15 | 42.5 | 2 | 0.64 | 226.18 | 0.54 | 0.77 | 0.17 |  |  | 146.58 | 286.67 | [标号32.5换标号42.5]
2 | C20 | 42.5 | 2 | 0.62 | 284.55 | 0.57 | 0.73 | 0.17 |  |  | 163.42 | 303.48 | [采用人工砂]
3 | C25 | 42.5 | 2 | 0.55 | 306 | 0.5 | 0.78 | 0.17 |  |  | 168.73 | 302.35
4 | M10 | 42.5 |  |  | 256.2 | 1.13 |  | 0.3 |  |  | 145.14 | 310.95 | [采用人工砂]
5 | C25 | 42.5 | 2 | 0.55 | 321.3 | 0.54 | 0.74 | 0.17 |  |  | 173.09 | 308.52 | [采用人工砂]

## 主要材料预算价格汇总表
主要材料预算价格汇总表
项目及标段名称: |  | 2021 年嵊州市水库整治提升工程—金庭镇石坦庙水库_. |  |  |  |  | 第1页 共1页
序号 | 材料名称 |  | 型号规格 | 计量单位 | 预算价(元) | 材料补差 | 备注
1 | 人工 |  |  | 工日 | 128
2 | 水泥 |  |  | t | 584 | 284
3 | 水泥 42.5级 |  |  | t | 0.58
4 | 钢筋 |  | 综合 | t | 4549 | 1549
5 | 型钢 |  | 综合 | kg | 4.82 | 1.82
6 | 钢模板 |  |  | kg | 6.11
7 | 卡扣件 |  |  | kg | 5.49
8 | 铁件 |  |  | kg | 6.64 | 3.64
9 | 板枋材 |  |  | m3 | 1045
10 | 炸药 |  |  | kg | 13.63 | 7.63
11 | 柴油 |  |  | kg | 7.43 | 4.43
12 | 汽油 |  |  | kg | 9.02 | 2.42
13 | 黏土 |  |  | m3 | 35
14 | 砂 |  | 净砂 | m3 | 270 | 210
15 | 碎石 |  | 骨料 | m3 | 201.6 | 141.6
16 | 块石 |  |  | m3 | 181.9 | 121.9
17 | 电焊条 |  |  | kg | 6.81
18 | 电 |  |  | kWh | 0.88
19 | 风 |  |  | m3 | 0.15
20 | 水 |  |  | m3 | 0.78

## 施工机械台班费汇总表
施工机械台班费汇总表
项目及标段名称: |  | 2021 年嵊州市水库整治提升工程—金庭镇石坦庙水库_. | [11 empty] | 第1页 共4页
序 号 | 机械 名称 |  | 型号 规格 | 一 类 费 用 | 二类费用 | [8 empty] | 合计 | 补差
[5 empty] | 人工 (工日) | 汽油 (kg) | 柴油 (kg) | 电 (度) | 风 (m3) | 水 (t) | 煤 (kg) | 木柴 (kg) | 小计
[5 empty] | 128 | 9.02 | 3 | 0.88 | 0.15 | 0.78 |  | 435
1009 | 单斗挖掘机 液压 斗容0.6m3 |  |  | 245.61 | 192 |  | 135 | [5 empty] | 327 | 572.61 | 199.35
1010 | 单斗挖掘机 液压 斗容1m3 |  |  | 390.93 | 192 |  | 189 | [5 empty] | 381 | 771.93 | 279.09
1021 | 装载机 斗容1m3 |  |  | 80.47 | 128 |  | 159 | [5 empty] | 287 | 367.47 | 234.79
1022 | 装载机 斗容1.5m3 |  |  | 125.01 | 128 |  | 177 | [5 empty] | 305 | 430.01 | 261.37
1029 | 推土机 功率59kW |  |  | 110.95 | 192 |  | 123 | [5 empty] | 315 | 425.95 | 181.63
1030 | 推土机 功率74kW |  |  | 196.22 | 192 |  | 156 | [5 empty] | 348 | 544.22 | 230.36
1031 | 推土机 功率88kW |  |  | 250.6 | 192 |  | 183 | [5 empty] | 375 | 625.6 | 270.23
1046 | 拖拉机 履带式 功率74kW |  |  | 80.99 | 192 |  | 162 | [5 empty] | 354 | 434.99 | 239.22
1057 | 自行式平地机 功率44kW |  |  | 132.48 | 192 |  | 141 | [5 empty] | 333 | 465.48 | 208.21
1060 | 轮胎碾 重量9~16t |  |  | 86.45 | [9 empty] | 86.45
1076 | 压路机 内燃 重量8~10t |  |  | 124.51 | 192 |  | 78 | [5 empty] | 270 | 394.51 | 115.18
1077 | 压路机 内燃 重量12~15t |  |  | 154.31 | 192 |  | 114 | [5 empty] | 306 | 460.31 | 168.34
1080 | 蛙式夯实机 功率2.8kW |  |  | 6.09 | 128 |  |  | 13.2 |  |  |  |  | 141.2 | 147.29
1081 | 风钻 手持式 |  |  | 9.57 |  |  |  |  | 113.4 | 1.01 |  |  | 114.42 | 123.99
1108 | 双胶轮车 |  |  | 3.77 | [9 empty] | 3.77
施工机械台班费汇总表
项目及标段名称: |  | 2021 年嵊州市水库整治提升工程—金庭镇石坦庙水库_. | [11 empty] | 第2页 共4页
序 号 | 机械 名称 |  | 型号 规格 | 一 类 费 用 | 二类费用 | [8 empty] | 合计 | 补差
[5 empty] | 人工 (工日) | 汽油 (kg) | 柴油 (kg) | 电 (度) | 风 (m3) | 水 (t) | 煤 (kg) | 木柴 (kg) | 小计
[5 empty] | 128 | 9.02 | 3 | 0.88 | 0.15 | 0.78 |  | 435
1125 | 水平定向钻机 ST-35型 |  |  | 779.82 |  |  | 660 | [5 empty] | 660 | 1439.82 | 974.6
2002 | 地质钻机 油压式、手把式150型 |  |  | 67.51 | 217.6 |  |  | 50.16 |  |  |  |  | 267.76 | 335.27
2013 | 灌浆泵 中低压 泥浆 |  |  | 39.23 | 192 |  |  | 61.6 |  |  |  |  | 253.6 | 292.83
2014 | 灌浆泵 中低压 砂浆 |  |  | 49.08 | 192 |  |  | 48.4 |  |  |  |  | 240.4 | 289.48
2016 | 泥浆搅拌机 |  |  | 49.33 | 102.4 |  |  | 58.96 |  |  |  |  | 161.36 | 210.69
2017 | 灰浆搅拌机 |  |  | 17.09 | 102.4 |  |  | 29.04 |  |  |  |  | 131.44 | 148.53
2039 | 泥浆泵 功率22kW |  |  | 37.99 | 102.4 |  |  | 112.64 |  |  |  |  | 215.04 | 253.03
2046 | 灌浆自动记录仪 |  |  | 51.14 |  |  |  | 0.88 |  |  |  |  | 0.88 | 52.02
2065 | 砂浆搅拌机 |  |  | 16.64 | 102.4 |  |  | 29.92 |  |  |  |  | 132.32 | 148.96
4014 | 混凝土搅拌机 出料0.4m3 |  |  | 39.42 | 128 |  |  | 45.76 |  |  |  |  | 173.76 | 213.18
4019 | 强制式混凝土搅拌机 出料0.35m3 |  |  | 42.22 | 128 |  |  | 99.44 |  |  |  |  | 227.44 | 269.66
4040 | 振捣器 插入式 功率2.2kW |  |  | 9.26 |  |  |  | 8.8 |  |  |  |  | 8.8 | 18.06
4042 | 振捣器 平板式 功率2.2kW |  |  | 7.69 |  |  |  | 8.8 |  |  |  |  | 8.8 | 16.49
4054 | 风（砂）水枪 耗风量 6m3/min |  |  | 3.32 |  |  |  |  | 180 | 18.72 |  |  | 198.72 | 202.04
5003 | 载重汽车 汽油型 载重量5t |  |  | 74.44 | 128 | 211.2 | [6 empty] | 339.2 | 413.64 | 77.44
施工机械台班费汇总表
项目及标段名称: |  | 2021 年嵊州市水库整治提升工程—金庭镇石坦庙水库_. | [11 empty] | 第3页 共4页
序 号 | 机械 名称 |  | 型号 规格 | 一 类 费 用 | 二类费用 | [8 empty] | 合计 | 补差
[5 empty] | 人工 (工日) | 汽油 (kg) | 柴油 (kg) | 电 (度) | 风 (m3) | 水 (t) | 煤 (kg) | 木柴 (kg) | 小计
[5 empty] | 128 | 9.02 | 3 | 0.88 | 0.15 | 0.78 |  | 435
5011 | 自卸汽车 柴油型 载重量8t |  |  | 186.02 | 192 |  | 123 | [5 empty] | 315 | 501.02 | 181.63
6024 | 塔式起重机 起重量10t |  |  | 287.44 | 192 |  |  | 161.04 |  |  |  |  | 353.04 | 640.48
6048 | 履带起重机 油动 起重量10t |  |  | 175.98 | 192 |  | 114 | [5 empty] | 306 | 481.98 | 168.34
6057 | 汽车起重机 柴油型 起重量8t |  |  | 185.99 | 192 |  | 84 | [5 empty] | 276 | 461.99 | 124.04
6058 | 汽车起重机 柴油型 起重量10t |  |  | 237.52 | 192 |  | 87 | [5 empty] | 279 | 516.52 | 128.47
6094 | 卷扬机 起重量5t |  |  | 20.02 | 102.4 |  |  | 35.2 |  |  |  |  | 137.6 | 157.62
8033 | 离心式水泵 单级 功率7kW |  |  | 7.49 | 64 |  |  | 30.8 |  |  |  |  | 94.8 | 102.29
8034 | 离心式水泵 单级 功率17kW |  |  | 13.46 | 64 |  |  | 78.32 |  |  |  |  | 142.32 | 155.78
8035 | 离心式水泵 单级 功率30kW |  |  | 21.8 | 64 |  |  | 134.64 |  |  |  |  | 198.64 | 220.44
9001 | 电焊机 交流20~25kVA |  |  | 3.58 |  |  |  | 63.36 |  |  |  |  | 63.36 | 66.94
9014 | 对焊机 电弧型150kVA |  |  | 22.36 | 102.4 |  |  | 348.48 | 5.7 | 10.14 |  |  | 466.72 | 489.08
9021 | 钢筋弯曲机 Φ6~40 |  |  | 16.12 | 102.4 |  |  | 11.44 |  |  |  |  | 113.84 | 129.96
9026 | 钢筋切断机 功率20kW |  |  | 14.24 | 102.4 |  |  | 79.2 |  |  |  |  | 181.6 | 195.84
9027 | 钢筋调直机 功率4~14kW |  |  | 26.75 | 102.4 |  |  | 10.56 |  |  |  |  | 112.96 | 139.71
9101 | 电熔焊接机 型号DRH-160A |  |  | 6.71 |  |  |  | 6.16 |  |  |  |  | 6.16 | 12.87
施工机械台班费汇总表
项目及标段名称: |  | 2021 年嵊州市水库整治提升工程—金庭镇石坦庙水库_. | [11 empty] | 第4页 共4页
序 号 | 机械 名称 |  | 型号 规格 | 一 类 费 用 | 二类费用 | [8 empty] | 合计 | 补差
[5 empty] | 人工 (工日) | 汽油 (kg) | 柴油 (kg) | 电 (度) | 风 (m3) | 水 (t) | 煤 (kg) | 木柴 (kg) | 小计
[5 empty] | 128 | 9.02 | 3 | 0.88 | 0.15 | 0.78 |  | 435
99Z7072 | 试压泵 |  | 3MPa | 18.23 | [9 empty] | 18.23 | 1.2
9917200001 | 热熔焊机 |  | 160mm | 17.79 | [9 empty] | 17.79 | 0.65
9917200002 | 热熔焊机 |  | 250mm | 21.08 | [8 empty] | 0 | 21.08 | 0.96

## 3-18 建筑安装工程单价计算表
单价计算表
单价序号 |  |  | 1
项目名称 |  |  | 挖掘机挖土方 土类级别Ⅲ~单斗挖掘机 液压 1.0m3
定额编号 |  |  | 10014
施工措施
定额单位 |  |  | 100m3
编号 | 工料名称 | 单位 | 单价(元) | 工料定额 | 合价(元)
1 | 人工 | 工日 | 128 | 0.5 | 64
2 | 单斗挖掘机 液压 斗容1m3 | 台班 | 771.93 | 0.19 | 146.67
3 | 其他机材费 | % | 146.67 | 3 | 4.4
| 直接工程费小计 |  |  |  | 215.07
| 措施费 |  | 3.5% |  | 7.53
| 间接费 |  | 6.5% |  | 14.47
| 利 润 |  | 5% |  | 11.85
| 材料补差 |  |  |  | 53.03
装置性材料费
| 税 金 |  | 9% |  | 27.17
综合下浮
| 合 计 |  |  |  | 329.12
| 单 价 |  |  |  | 3.29
注：材料补差按不同材料分别计算补差费用。
单价计算表
单价序号 |  |  | 2
项目名称 |  |  | 1.0m3挖掘机挖装土自卸汽车运输 Ⅲ类土 运距~0.5km~自卸汽车 8t
定额编号 |  |  | 10380
施工措施
定额单位 |  |  | 100m3
编号 | 工料名称 | 单位 | 单价(元) | 工料定额 | 合价(元)
1 | 人工 | 工日 | 128 | 0.8 | 102.4
2 | 单斗挖掘机 液压 斗容1m3 | 台班 | 771.93 | 0.18 | 138.95
3 | 推土机 功率59kW | 台班 | 425.95 | 0.1 | 42.6
4 | 自卸汽车 柴油型 载重量8t | 台班 | 501.02 | 0.95 | 475.97
5 | 其他机材费 | % | 657.51 | 2 | 13.15
| 直接工程费小计 |  |  |  | 773.06
| 措施费 |  | 3.5% |  | 27.06
| 间接费 |  | 6.5% |  | 52.01
| 利 润 |  | 5% |  | 42.61
| 材料补差 |  |  |  | 240.95
装置性材料费
| 税 金 |  | 9% |  | 102.21
综合下浮
| 合 计 |  |  |  | 1237.89
| 单 价 |  |  |  | 12.38
注：材料补差按不同材料分别计算补差费用。
单价计算表
单价序号 |  |  | 3
项目名称 |  |  | 建筑物土石回填 土方回填机械夯填
定额编号 |  |  | 10563
施工措施
定额单位 |  |  | 100m3实方
编号 | 工料名称 | 单位 | 单价(元) | 工料定额 | 合价(元)
1 | 人工 | 工日 | 128 | 2 | 256
2 | 推土机 功率74kW | 台班 | 544.22 | 0.1 | 54.42
3 | 蛙式夯实机 功率2.8kW | 台班 | 147.29 | 1.5 | 220.94
4 | 其他机材费 | % | 275.36 | 5 | 13.77
| 直接工程费小计 |  |  |  | 545.12
| 措施费 |  | 3.5% |  | 19.08
| 间接费 |  | 6.5% |  | 36.67
| 利 润 |  | 5% |  | 30.04
| 材料补差 |  |  |  | 23.04
装置性材料费
| 税 金 |  | 9% |  | 58.86
综合下浮
| 合 计 |  |  |  | 712.81
| 单 价 |  |  |  | 7.13
注：材料补差按不同材料分别计算补差费用。
单价计算表
单价序号 |  |  | 4
项目名称 |  |  | 粘土心墙压实 轮胎碾压实粘土心(斜)墙 宽度≤10m
定额编号 |  |  | 10558
施工措施
定额单位 |  |  | 100m3
编号 | 工料名称 | 单位 | 单价(元) | 工料定额 | 合价(元)
1 | 人工 | 工日 | 128 | 3.5 | 448
2 | 轮胎碾 重量9~16t | 台班 | 86.45 | 0.55 | 47.55
3 | 拖拉机 履带式 功率74kW | 台班 | 434.99 | 0.55 | 239.24
4 | 推土机 功率74kW | 台班 | 544.22 | 0.1 | 54.42
5 | 蛙式夯实机 功率2.8kW | 台班 | 147.29 | 0.2 | 29.46
6 | 自行式平地机 功率44kW | 台班 | 465.48 | 0.1 | 46.55
7 | 其他机材费 | % | 417.22 | 5 | 20.86
| 直接工程费小计 |  |  |  | 886.08
| 措施费 |  | 3.5% |  | 31.01
| 间接费 |  | 6.5% |  | 59.61
| 利 润 |  | 5% |  | 48.84
| 材料补差 |  |  |  | 175.43
装置性材料费
| 税 金 |  | 9% |  | 108.09
综合下浮
| 合 计 |  |  |  | 1309.06
| 单 价 |  |  |  | 13.09
注：材料补差按不同材料分别计算补差费用。
单价计算表
单价序号 |  |  | 5
项目名称 |  |  | 1.0m3挖掘机挖装土自卸汽车运输 Ⅰ、Ⅱ类土 运距~3km~自卸汽车 8t
定额编号 |  |  | 10376
施工措施
定额单位 |  |  | 100m3
编号 | 工料名称 | 单位 | 单价(元) | 工料定额 | 合价(元)
1 | 人工 | 工日 | 128 | 0.7 | 89.6
2 | 单斗挖掘机 液压 斗容1m3 | 台班 | 771.93 | 0.16 | 123.51
3 | 推土机 功率59kW | 台班 | 425.95 | 0.09 | 38.34
4 | 自卸汽车 柴油型 载重量8t | 台班 | 501.02 | 1.64 | 821.67
5 | 其他机材费 | % | 983.52 | 2 | 19.67
| 直接工程费小计 |  |  |  | 1092.79
| 措施费 |  | 3.5% |  | 38.25
| 间接费 |  | 6.5% |  | 73.52
| 利 润 |  | 5% |  | 60.23
| 材料补差 |  |  |  | 358.87
装置性材料费
| 税 金 |  | 9% |  | 146.13
综合下浮
| 合 计 |  |  |  | 1769.78
| 单 价 |  |  |  | 17.7
注：材料补差按不同材料分别计算补差费用。
单价计算表
单价序号 |  |  | 6
项目名称 |  |  | 砌体拆除 机械挖除干砌石
定额编号 |  |  | 30207
施工措施
定额单位 |  |  | 100m3
编号 | 工料名称 | 单位 | 单价(元) | 工料定额 | 合价(元)
1 | 人工 | 工日 | 128 | 2 | 256
2 | 单斗挖掘机 液压 斗容1m3 | 台班 | 771.93 | 0.8 | 617.54
3 | 其他机材费 | % | 617.54 | 5 | 30.88
| 直接工程费小计 |  |  |  | 904.42
| 措施费 |  | 3.5% |  | 31.65
| 间接费 |  | 9.5% |  | 88.93
| 利 润 |  | 5% |  | 51.25
| 材料补差 |  |  |  | 223.27
装置性材料费
| 税 金 |  | 9% |  | 116.96
综合下浮
| 合 计 |  |  |  | 1416.48
| 单 价 |  |  |  | 14.16
注：材料补差按不同材料分别计算补差费用。
单价计算表
单价序号 |  |  | 7
项目名称 |  |  | 建筑物土石回填 砂砾料、石碴回填机械夯填
定额编号 |  |  | 10566
施工措施
定额单位 |  |  | 100m3实方
编号 | 工料名称 | 单位 | 单价(元) | 工料定额 | 合价(元)
1 | 人工 | 工日 | 128 | 2.5 | 320
2 | 宕渣 | m3 | 30 | 115 | 3450
3 | 推土机 功率74kW | 台班 | 544.22 | 0.15 | 81.63
4 | 蛙式夯实机 功率2.8kW | 台班 | 147.29 | 1.5 | 220.94
5 | 其他机材费 | % | 3752.57 | 5 | 187.63
| 直接工程费小计 |  |  |  | 4260.2
| 措施费 |  | 3.5% |  | 149.11
| 间接费 |  | 6.5% |  | 286.6
| 利 润 |  | 5% |  | 234.8
| 材料补差 |  |  |  | 1759.55
装置性材料费
| 税 金 |  | 9% |  | 602.12
综合下浮
| 合 计 |  |  |  | 7292.38
| 单 价 |  |  |  | 72.92
注：材料补差按不同材料分别计算补差费用。
单价计算表
单价序号 |  |  | 8
项目名称 |  |  | 建筑物土石回填 砂砾料、石碴回填机械夯填
定额编号 |  |  | 10566
施工措施
定额单位 |  |  | 100m3实方
编号 | 工料名称 | 单位 | 单价(元) | 工料定额 | 合价(元)
1 | 人工 | 工日 | 128 | 2.5 | 320
2 | 宕渣 | m3 | 30 |  | 0
3 | 推土机 功率74kW | 台班 | 544.22 | 0.15 | 81.63
4 | 蛙式夯实机 功率2.8kW | 台班 | 147.29 | 1.5 | 220.94
5 | 其他机材费 | % | 302.57 | 5 | 15.13
| 直接工程费小计 |  |  |  | 637.7
| 措施费 |  | 3.5% |  | 22.32
| 间接费 |  | 6.5% |  | 42.9
| 利 润 |  | 5% |  | 35.15
| 材料补差 |  |  |  | 34.55
装置性材料费
| 税 金 |  | 9% |  | 69.54
综合下浮
| 合 计 |  |  |  | 842.15
| 单 价 |  |  |  | 8.42
注：材料补差按不同材料分别计算补差费用。
单价计算表
单价序号 |  |  | 9
项目名称 |  |  | 双胶车运石料 运距50m以内块石
定额编号 |  |  | 50217
施工措施
定额单位 |  |  | 100m3
编号 | 工料名称 | 单位 | 单价(元) | 工料定额 | 合价(元)
1 | 人工 | 工日 | 128 | 13.3 | 1702.4
2 | 双胶轮车 | 台班 | 3.77 | 15 | 56.55
3 | 其他机材费 | % | 56.55 | 0.5 | 0.28
| 直接工程费小计 |  |  |  | 1759.23
| 措施费 |  | 3.5% |  | 61.57
| 间接费 |  | 6.5% |  | 118.35
| 利 润 |  | 5% |  | 96.96
材料补差
装置性材料费
| 税 金 |  | 9% |  | 183.25
综合下浮
| 合 计 |  |  |  | 2219.37
| 单 价 |  |  |  | 22.19
注：材料补差按不同材料分别计算补差费用。
单价计算表
单价序号 |  |  | 10
项目名称 |  |  | 装载机装自卸汽车运抛石 1.5m3装载机运距~0.5km~自卸汽车 8t
定额编号 |  |  | 30165
施工措施
定额单位 |  |  | 100m3抛填方
编号 | 工料名称 | 单位 | 单价(元) | 工料定额 | 合价(元)
1 | 人工 | 工日 | 128 | 1.8 | 230.4
2 | 毛块石 | m3 | 30 | 105 | 3150
3 | 装载机 斗容1.5m3 | 台班 | 430.01 | 0.48 | 206.4
4 | 推土机 功率88kW | 台班 | 625.6 | 0.18 | 112.61
5 | 自卸汽车 柴油型 载重量8t | 台班 | 501.02 | 0.84 | 420.86
6 | 其他机材费 | % | 3889.87 | 1 | 38.9
| 直接工程费小计 |  |  |  | 4159.17
| 措施费 |  | 3.5% |  | 145.57
| 间接费 |  | 9.5% |  | 408.95
| 利 润 |  | 5% |  | 235.68
| 材料补差 |  |  |  | 14366.22
装置性材料费
| 税 金 |  | 9% |  | 1738.4
综合下浮
| 合 计 |  |  |  | 21054
| 单 价 |  |  |  | 210.54
注：材料补差按不同材料分别计算补差费用。
单价计算表
单价序号 |  |  | 11
项目名称 |  |  | 混凝土灌砌块石 挡墙~纯混凝土 C20 42.5 2
定额编号 |  |  | 30068换
施工措施
定额单位 |  |  | 100m3
编号 | 工料名称 | 单位 | 单价(元) | 工料定额 | 合价(元)
1 | 人工 | 工日 | 128 | 69.4 | 8883.2
2 | 块石 | m3 | 60 | 34 | 2040
3 | 纯混凝土 C20 42.5 2 | m3 | 163.42 | 52 | 8497.84
4 | 混凝土搅拌机 出料0.4m3 | 台班 | 213.18 | 1.74 | 370.93
5 | 振捣器 插入式 功率2.2kW | 台班 | 18.06 | 12.5 | 225.75
6 | 双胶轮车 | 台班 | 3.77 | 15 | 56.55
7 | 其他机材费 | % | 11191.07 | 0.5 | 55.96
8 | 混凝土运输 | m3 | 11.69 | 52 | 607.88
| 直接工程费小计 |  |  |  | 20738.11
| 措施费 |  | 3.5% |  | 725.83
| 间接费 |  | 9.5% |  | 2039.07
| 利 润 |  | 5% |  | 1175.15
| 材料补差 |  |  |  | 19925.56
装置性材料费
| 税 金 |  | 9% |  | 4014.34
综合下浮
| 合 计 |  |  |  | 48618.06
| 单 价 |  |  |  | 486.18
注：材料补差按不同材料分别计算补差费用。
单价计算表
单价序号 |  |  | 12
项目名称 |  |  | 干砌块石 护坡平面
定额编号 |  |  | 30009
施工措施
定额单位 |  |  | 100m3
编号 | 工料名称 | 单位 | 单价(元) | 工料定额 | 合价(元)
1 | 人工 | 工日 | 128 | 62.9 | 8051.2
2 | 块石 | m3 | 60 | 121 | 7260
3 | 其他机材费 | % | 7260 | 1 | 72.6
| 直接工程费小计 |  |  |  | 15383.8
| 措施费 |  | 3.5% |  | 538.43
| 间接费 |  | 9.5% |  | 1512.61
| 利 润 |  | 5% |  | 871.74
| 材料补差 |  |  |  | 14749.9
装置性材料费
| 税 金 |  | 9% |  | 2975.08
综合下浮
| 合 计 |  |  |  | 36031.57
| 单 价 |  |  |  | 360.32
注：材料补差按不同材料分别计算补差费用。
单价计算表
单价序号 |  |  | 13
项目名称 |  |  | 堆石棱体
定额编号 |  |  | 30025
施工措施
定额单位 |  |  | 100m3
编号 | 工料名称 | 单位 | 单价(元) | 工料定额 | 合价(元)
1 | 人工 | 工日 | 128 | 37.1 | 4748.8
2 | 块石 | m3 | 60 | 113 | 6780
3 | 其他机材费 | % | 6780 | 1 | 67.8
| 直接工程费小计 |  |  |  | 11596.6
| 措施费 |  | 3.5% |  | 405.88
| 间接费 |  | 9.5% |  | 1140.24
| 利 润 |  | 5% |  | 657.14
| 材料补差 |  |  |  | 13774.7
装置性材料费
| 税 金 |  | 9% |  | 2481.71
综合下浮
| 合 计 |  |  |  | 30056.26
| 单 价 |  |  |  | 300.56
注：材料补差按不同材料分别计算补差费用。
单价计算表
单价序号 |  |  | 14
项目名称 |  |  | 人工铺筑砂石垫层 碎石垫层平面
定额编号 |  |  | 30002
施工措施
定额单位 |  |  | 100m3
编号 | 工料名称 | 单位 | 单价(元) | 工料定额 | 合价(元)
1 | 人工 | 工日 | 128 | 28.3 | 3622.4
2 | 碎石 | m3 | 30 | 113 | 3390
3 | 双胶轮车 | 台班 | 3.77 | 25 | 94.25
4 | 其他机材费 | % | 3484.25 | 1 | 34.84
| 直接工程费小计 |  |  |  | 7141.49
| 措施费 |  | 3.5% |  | 249.95
| 间接费 |  | 9.5% |  | 702.19
| 利 润 |  | 5% |  | 404.68
| 材料补差 |  |  |  | 14834.64
装置性材料费
| 税 金 |  | 9% |  | 2099.97
综合下浮
| 合 计 |  |  |  | 25432.92
| 单 价 |  |  |  | 254.33
注：材料补差按不同材料分别计算补差费用。
单价计算表
单价序号 |  |  | 15
项目名称 |  |  | 道路路基铺筑 5%水泥稳定碎石
定额编号 |  |  | 40646
施工措施
定额单位 |  |  | 100m3
编号 | 工料名称 | 单位 | 单价(元) | 工料定额 | 合价(元)
1 | 人工 | 工日 | 128 | 44.9 | 5747.2
2 | 水泥 42.5级 | t | 0.58 | 11 | 6.42
3 | 碎石 | m3 | 60 | 76 | 4560
4 | 石渣 | m3 | 30 | 55 | 1650
5 | 水 | m3 | 0.78 | 17 | 13.26
6 | 强制式混凝土搅拌机 出料0.35m3 | 台班 | 269.66 | 3.4 | 916.84
7 | 压路机 内燃 重量8~10t | 台班 | 394.51 | 0.35 | 138.08
8 | 压路机 内燃 重量12~15t | 台班 | 460.31 | 1.5 | 690.47
9 | 其他机材费 | % | 7975.07 | 2 | 159.5
| 直接工程费小计 |  |  |  | 13881.77
| 措施费 |  | 3.5% |  | 485.86
| 间接费 |  | 9.5% |  | 1364.93
| 利 润 |  | 5% |  | 786.63
| 材料补差 |  |  |  | 11879.42
装置性材料费
| 税 金 |  | 9% |  | 2555.88
综合下浮
| 合 计 |  |  |  | 30954.49
| 单 价 |  |  |  | 309.54
注：材料补差按不同材料分别计算补差费用。
单价计算表
单价序号 |  |  | 16
项目名称 |  |  | 土工布铺设 斜铺边坡1:2.0~土工布规格为200g/m2
定额编号 |  |  | 10632换
施工措施
定额单位 |  |  | 100m2
编号 | 工料名称 | 单位 | 单价(元) | 工料定额 | 合价(元)
1 | 人工 | 工日 | 128 | 2.2 | 281.6
2 | 土工布 | m2 | 6 | 107 | 642
3 | 其他机材费 | % | 642 | 3 | 19.26
| 直接工程费小计 |  |  |  | 942.86
| 措施费 |  | 3.5% |  | 33
| 间接费 |  | 6.5% |  | 63.43
| 利 润 |  | 5% |  | 51.96
材料补差
装置性材料费
| 税 金 |  | 9% |  | 98.21
综合下浮
| 合 计 |  |  |  | 1189.47
| 单 价 |  |  |  | 11.89
注：材料补差按不同材料分别计算补差费用。
单价计算表
单价序号 |  |  | 17
项目名称 |  |  | 素混凝土底板、基础、垫层及压顶 底板、基础、垫层≤15cm~纯混凝土 C20 42.5 2
定额编号 |  |  | 40129换
施工措施
定额单位 |  |  | 100m3
编号 | 工料名称 | 单位 | 单价(元) | 工料定额 | 合价(元)
1 | 人工 | 工日 | 128 | 73.4 | 9395.2
2 | 板枋材 | m3 | 1045 | 0.47 | 491.15
3 | 铁件 | kg | 3 | 50 | 150
4 | 纯混凝土 C15 42.5 2 | m3 | 146.58 | 102 | 14951.16
5 | 水 | m3 | 0.78 | 70 | 54.6
6 | 振捣器 平板式 功率2.2kW | 台班 | 16.49 | 5.2 | 85.75
7 | 离心式水泵 单级 功率7kW | 台班 | 102.29 | 1 | 102.29
8 | 风（砂）水枪 耗风量 6m3/min | 台班 | 202.04 | 2 | 404.08
9 | 其他机材费 | % | 16239.03 | 2 | 324.78
10 | 混凝土拌制 | m3 | 25.7 | 102 | 2621.4
11 | 混凝土运输 | m3 | 11.69 | 102 | 1192.38
| 直接工程费小计 |  |  |  | 29772.79
| 措施费 |  | 3.5% |  | 1042.05
| 间接费 |  | 9.5% |  | 2927.41
| 利 润 |  | 5% |  | 1687.11
| 材料补差 |  |  |  | 29422.34
装置性材料费
| 税 金 |  | 9% |  | 5836.65
综合下浮
| 合 计 |  |  |  | 70688.35
| 单 价 |  |  |  | 706.88
注：材料补差按不同材料分别计算补差费用。
单价计算表
单价序号 |  |  | 18
项目名称 |  |  | 防浪墙 直线形~纯混凝土 C25 42.5 2
定额编号 |  |  | 40195换
施工措施
定额单位 |  |  | 100m3
编号 | 工料名称 | 单位 | 单价(元) | 工料定额 | 合价(元)
1 | 人工 | 工日 | 128 | 133.6 | 17100.8
2 | 板枋材 | m3 | 1045 | 1.3 | 1358.5
3 | 钢模板 | kg | 6.11 | 208 | 1270.88
4 | 型钢 | kg | 3 | 114.4 | 343.2
5 | 卡扣件 | kg | 5.49 | 71.5 | 392.54
6 | 铁件 | kg | 3 | 114.4 | 343.2
7 | 纯混凝土 C25 42.5 2 | m3 | 168.73 | 102 | 17210.46
8 | 水 | m3 | 0.78 | 90 | 70.2
9 | 载重汽车 汽油型 载重量5t | 台班 | 413.64 | 0.2 | 82.73
10 | 履带起重机 油动 起重量10t | 台班 | 481.98 | 0.2 | 96.4
11 | 振捣器 插入式 功率2.2kW | 台班 | 18.06 | 11 | 198.66
12 | 风（砂）水枪 耗风量 6m3/min | 台班 | 202.04 | 2.5 | 505.1
13 | 其他机材费 | % | 21871.86 | 1 | 218.72
14 | 混凝土拌制 | m3 | 25.7 | 102 | 2621.4
15 | 混凝土运输 | m3 | 11.69 | 102 | 1192.38
| 直接工程费小计 |  |  |  | 43005.16
| 措施费 |  | 3.5% |  | 1505.18
| 间接费 |  | 9.5% |  | 4228.48
| 利 润 |  | 5% |  | 2436.94
| 材料补差 |  |  |  | 31513.82
装置性材料费
| 税 金 |  | 9% |  | 7442.06
综合下浮
| 合 计 |  |  |  | 90131.65
| 单 价 |  |  |  | 901.32
注：材料补差按不同材料分别计算补差费用。
单价计算表
单价序号 |  |  | 19
项目名称 |  |  | 混凝土路面铺筑~纯混凝土 C20 42.5 2
定额编号 |  |  | 40660换
施工措施
定额单位 |  |  | 100m3
编号 | 工料名称 | 单位 | 单价(元) | 工料定额 | 合价(元)
1 | 人工 | 工日 | 128 | 95.7 | 12249.6
2 | 板枋材 | m3 | 1045 | 0.1 | 104.5
3 | 钢模板 | kg | 6.11 | 72 | 439.92
4 | 型钢 | kg | 3 | 155 | 465
5 | 卡扣件 | kg | 5.49 | 105 | 576.45
6 | 草垫 | m2 | 2.54 | 680 | 1727.2
7 | 纯混凝土 C20 42.5 2 | m3 | 163.42 | 102 | 16668.84
8 | 水 | m3 | 0.78 | 190 | 148.2
9 | 振捣器 插入式 功率2.2kW | 台班 | 18.06 | 3.6 | 65.02
10 | 振捣器 平板式 功率2.2kW | 台班 | 16.49 | 8.2 | 135.22
11 | 载重汽车 汽油型 载重量5t | 台班 | 413.64 | 0.5 | 206.82
12 | 其他机材费 | % | 20537.16 | 4 | 821.49
13 | 混凝土拌制 | m3 | 25.7 | 102 | 2621.4
14 | 混凝土运输 | m3 | 11.69 | 102 | 1192.38
| 直接工程费小计 |  |  |  | 37422.03
| 措施费 |  | 3.5% |  | 1309.77
| 间接费 |  | 9.5% |  | 3679.52
| 利 润 |  | 5% |  | 2120.57
| 材料补差 |  |  |  | 31276.25
装置性材料费
| 税 金 |  | 9% |  | 6822.73
综合下浮
| 合 计 |  |  |  | 82630.87
| 单 价 |  |  |  | 826.31
注：材料补差按不同材料分别计算补差费用。
单价计算表
单价序号 |  |  | 20
项目名称 |  |  | 素混凝土底板、基础、垫层及压顶 压顶~纯混凝土 C20 42.5 2
定额编号 |  |  | 40132换
施工措施
定额单位 |  |  | 100m3
编号 | 工料名称 | 单位 | 单价(元) | 工料定额 | 合价(元)
1 | 人工 | 工日 | 128 | 97.1 | 12428.8
2 | 板枋材 | m3 | 1045 | 1.87 | 1954.15
3 | 铁件 | kg | 3 | 60 | 180
4 | 纯混凝土 C20 42.5 2 | m3 | 163.42 | 102 | 16668.84
5 | 水 | m3 | 0.78 | 70 | 54.6
6 | 振捣器 平板式 功率2.2kW | 台班 | 16.49 | 5 | 82.45
7 | 其他机材费 | % | 18940.04 | 2 | 378.8
8 | 混凝土拌制 | m3 | 25.7 | 102 | 2621.4
9 | 混凝土运输 | m3 | 11.69 | 102 | 1192.38
| 直接工程费小计 |  |  |  | 35561.42
| 措施费 |  | 3.5% |  | 1244.65
| 间接费 |  | 9.5% |  | 3496.58
| 利 润 |  | 5% |  | 2015.13
| 材料补差 |  |  |  | 31173.36
装置性材料费
| 税 金 |  | 9% |  | 6614.2
综合下浮
| 合 计 |  |  |  | 80105.34
| 单 价 |  |  |  | 801.05
注：材料补差按不同材料分别计算补差费用。
单价计算表
单价序号 |  |  | 21
项目名称 |  |  | 混凝土小型结构 大方脚~纯混凝土 C25 42.5 2
定额编号 |  |  | 40246换
施工措施
定额单位 |  |  | 100m3
编号 | 工料名称 | 单位 | 单价(元) | 工料定额 | 合价(元)
1 | 人工 | 工日 | 128 | 97.8 | 12518.4
2 | 板枋材 | m3 | 1045 | 0.6 | 627
3 | 钢模板 | kg | 6.11 | 60 | 366.6
4 | 型钢 | kg | 3 | 36 | 108
5 | 卡扣件 | kg | 5.49 | 24 | 131.76
6 | 铁件 | kg | 3 | 68 | 204
7 | 纯混凝土 C20 42.5 2 | m3 | 163.42 | 102 | 16668.84
8 | 水 | m3 | 0.78 | 70 | 54.6
9 | 振捣器 插入式 功率2.2kW | 台班 | 18.06 | 8.9 | 160.73
10 | 风（砂）水枪 耗风量 6m3/min | 台班 | 202.04 | 2.5 | 505.1
11 | 其他机材费 | % | 18826.63 | 1.5 | 282.4
12 | 混凝土拌制 | m3 | 25.7 | 102 | 2621.4
13 | 混凝土运输 | m3 | 11.69 | 102 | 1192.38
| 直接工程费小计 |  |  |  | 35441.21
| 措施费 |  | 3.5% |  | 1240.44
| 间接费 |  | 9.5% |  | 3484.76
| 利 润 |  | 5% |  | 2008.32
| 材料补差 |  |  |  | 31268.11
装置性材料费
| 税 金 |  | 9% |  | 6609.86
综合下浮
| 合 计 |  |  |  | 80052.7
| 单 价 |  |  |  | 800.53
注：材料补差按不同材料分别计算补差费用。
单价计算表
单价序号 |  |  | 22
项目名称 |  |  | 混凝土小型结构 排水沟~纯混凝土 C25 42.5 2
定额编号 |  |  | 40248换
施工措施
定额单位 |  |  | 100m3
编号 | 工料名称 | 单位 | 单价(元) | 工料定额 | 合价(元)
1 | 人工 | 工日 | 128 | 121.5 | 15552
2 | 板枋材 | m3 | 1045 | 0.7 | 731.5
3 | 钢模板 | kg | 6.11 | 120 | 733.2
4 | 型钢 | kg | 3 | 75 | 225
5 | 卡扣件 | kg | 5.49 | 50 | 274.5
6 | 铁件 | kg | 3 | 136 | 408
7 | 纯混凝土 C20 42.5 2 | m3 | 163.42 | 102 | 16668.84
8 | 水 | m3 | 0.78 | 100 | 78
9 | 振捣器 插入式 功率2.2kW | 台班 | 18.06 | 11 | 198.66
10 | 风（砂）水枪 耗风量 6m3/min | 台班 | 202.04 | 2.5 | 505.1
11 | 其他机材费 | % | 19822.8 | 1.5 | 297.34
12 | 混凝土拌制 | m3 | 25.7 | 102 | 2621.4
13 | 混凝土运输 | m3 | 11.69 | 102 | 1192.38
| 直接工程费小计 |  |  |  | 39485.92
| 措施费 |  | 3.5% |  | 1382.01
| 间接费 |  | 9.5% |  | 3882.45
| 利 润 |  | 5% |  | 2237.52
| 材料补差 |  |  |  | 31586.73
装置性材料费
| 税 金 |  | 9% |  | 7071.72
综合下浮
| 合 计 |  |  |  | 85646.34
| 单 价 |  |  |  | 856.46
注：材料补差按不同材料分别计算补差费用。
单价计算表
单价序号 |  |  | 23
项目名称 |  |  | 混凝土小型结构 踏步~纯混凝土 C25 42.5 2
定额编号 |  |  | 40247换
施工措施
定额单位 |  |  | 100m3
编号 | 工料名称 | 单位 | 单价(元) | 工料定额 | 合价(元)
1 | 人工 | 工日 | 128 | 114.1 | 14604.8
2 | 板枋材 | m3 | 1045 | 1.35 | 1410.75
3 | 铁件 | kg | 3 | 50 | 150
4 | 纯混凝土 C25 42.5 2 | m3 | 168.73 | 102 | 17210.46
5 | 水 | m3 | 0.78 | 100 | 78
6 | 振捣器 插入式 功率2.2kW | 台班 | 18.06 | 11 | 198.66
7 | 风（砂）水枪 耗风量 6m3/min | 台班 | 202.04 | 2.5 | 505.1
8 | 其他机材费 | % | 19552.97 | 1.5 | 293.29
9 | 混凝土拌制 | m3 | 25.7 | 102 | 2621.4
10 | 混凝土运输 | m3 | 11.69 | 102 | 1192.38
| 直接工程费小计 |  |  |  | 38264.84
| 措施费 |  | 3.5% |  | 1339.27
| 间接费 |  | 9.5% |  | 3762.39
| 利 润 |  | 5% |  | 2168.33
| 材料补差 |  |  |  | 31021.7
装置性材料费
| 税 金 |  | 9% |  | 6890.09
综合下浮
| 合 计 |  |  |  | 83446.62
| 单 价 |  |  |  | 834.47
注：材料补差按不同材料分别计算补差费用。
单价计算表
单价序号 |  |  | 24
项目名称 |  |  | 钻机钻土坝(堤)灌浆孔 套管固壁钻进
定额编号 |  |  | 60128
施工措施
定额单位 |  |  | 100m
编号 | 工料名称 | 单位 | 单价(元) | 工料定额 | 合价(元)
1 | 人工 | 工日 | 128 | 46.8 | 5990.4
2 | 硬质合金钻头 | 个 | 60 | 2.5 | 150
3 | 合金片 | kg | 150 | 0.4 | 60
4 | 岩芯管 | m | 110 | 8 | 880
5 | 钻杆 | m | 50 | 2 | 100
6 | 地质钻机 油压式、手把式150型 | 台班 | 335.27 | 9.75 | 3268.88
7 | 其他机材费 | % | 4458.88 | 6 | 267.53
| 直接工程费小计 |  |  |  | 10716.82
| 措施费 |  | 3.5% |  | 375.09
| 间接费 |  | 9% |  | 998.27
| 利 润 |  | 5% |  | 604.51
材料补差
装置性材料费
| 税 金 |  | 9% |  | 1142.52
综合下浮
| 合 计 |  |  |  | 13837.21
| 单 价 |  |  |  | 138.37
注：材料补差按不同材料分别计算补差费用。
单价计算表
单价序号 |  |  | 25
项目名称 |  |  | 钻机钻帷幕灌浆孔 自下而上灌浆法 岩石级别Ⅹ
定额编号 |  |  | 60004
施工措施
定额单位 |  |  | 100m
编号 | 工料名称 | 单位 | 单价(元) | 工料定额 | 合价(元)
1 | 人工 | 工日 | 128 | 28.8 | 3686.4
2 | 金钢石钻头 | 个 | 80 | 3.5 | 280
3 | 扩孔器 | 个 | 50 | 1.23 | 61.5
4 | 岩芯管 | m | 110 | 6.83 | 751.3
5 | 钻杆 | m | 50 | 4.35 | 217.5
6 | 钻杆接头 | 个 | 35 | 4.18 | 146.3
7 | 水 | m3 | 0.78 | 350 | 273
8 | 地质钻机 油压式、手把式150型 | 台班 | 335.27 | 15.16 | 5082.69
9 | 载重汽车 汽油型 载重量5t | 台班 | 413.64 | 1.06 | 438.46
10 | 其他机材费 | % | 7250.75 | 5 | 362.54
| 直接工程费小计 |  |  |  | 11299.69
| 措施费 |  | 3.5% |  | 395.49
| 间接费 |  | 9% |  | 1052.57
| 利 润 |  | 5% |  | 637.39
| 材料补差 |  |  |  | 82.09
装置性材料费
| 税 金 |  | 9% |  | 1212.05
综合下浮
| 合 计 |  |  |  | 14679.27
| 单 价 |  |  |  | 146.79
注：材料补差按不同材料分别计算补差费用。
单价计算表
单价序号 |  |  | 26
项目名称 |  |  | 土坝(堤)劈裂灌浆 灌黏土浆 单位孔深干土灌入量0.5t/m
定额编号 |  |  | 60147
施工措施
定额单位 |  |  | 100m
编号 | 工料名称 | 单位 | 单价(元) | 工料定额 | 合价(元)
1 | 人工 | 工日 | 128 | 59.3 | 7590.4
2 | 水 | m3 | 0.78 | 138 | 107.64
3 | 黏土 | m3 | 35 | 26.86 | 940.1
4 | 水泥 | t | 300 | 13.64 | 4092
5 | 灌浆泵 中低压 泥浆 | 台班 | 292.83 | 4.73 | 1385.09
6 | 泥浆搅拌机 | 台班 | 210.69 | 4.67 | 983.92
7 | 其他机材费 | % | 7508.75 | 6 | 450.52
| 直接工程费小计 |  |  |  | 15549.67
| 措施费 |  | 3.5% |  | 544.24
| 间接费 |  | 9% |  | 1448.45
| 利 润 |  | 5% |  | 877.12
| 材料补差 |  |  |  | 3873.76
装置性材料费
| 税 金 |  | 9% |  | 2006.39
综合下浮
| 合 计 |  |  |  | 24299.63
| 单 价 |  |  |  | 243
注：材料补差按不同材料分别计算补差费用。
单价计算表
单价序号 |  |  | 27
项目名称 |  |  | 坝基岩石一排帷幕灌浆 自下而上灌浆法 透水率10-20Lu
定额编号 |  |  | 60056
施工措施
定额单位 |  |  | 100m
编号 | 工料名称 | 单位 | 单价(元) | 工料定额 | 合价(元)
1 | 人工 | 工日 | 128 | 101.3 | 12966.4
2 | 水泥 | t | 300 | 10 | 3000
3 | 水 | m3 | 0.78 | 640 | 499.2
4 | 灌浆泵 中低压 泥浆 | 台班 | 292.83 | 32 | 9370.56
5 | 灰浆搅拌机 | 台班 | 148.53 | 32 | 4752.96
6 | 地质钻机 油压式、手把式150型 | 台班 | 335.27 | 5.83 | 1954.62
7 | 灌浆自动记录仪 | 台班 | 52.02 | 27.2 | 1414.94
8 | 其他机材费 | % | 20992.29 | 5 | 1049.61
| 直接工程费小计 |  |  |  | 35008.3
| 措施费 |  | 3.5% |  | 1225.29
| 间接费 |  | 9% |  | 3261.02
| 利 润 |  | 5% |  | 1974.73
| 材料补差 |  |  |  | 2840
装置性材料费
| 税 金 |  | 9% |  | 3987.84
综合下浮
| 合 计 |  |  |  | 48297.19
| 单 价 |  |  |  | 482.97
注：材料补差按不同材料分别计算补差费用。
单价计算表
单价序号 |  |  | 28
项目名称 |  |  | 坝基岩石一排帷幕灌浆 自下而上灌浆法 透水率8-10Lu
定额编号 |  |  | 60055
施工措施
定额单位 |  |  | 100m
编号 | 工料名称 | 单位 | 单价(元) | 工料定额 | 合价(元)
1 | 人工 | 工日 | 128 | 92.4 | 11827.2
2 | 水泥 | t | 300 | 8.5 | 2550
3 | 水 | m3 | 0.78 | 550 | 429
4 | 灌浆泵 中低压 泥浆 | 台班 | 292.83 | 29.07 | 8512.57
5 | 灰浆搅拌机 | 台班 | 148.53 | 29.07 | 4317.77
6 | 地质钻机 油压式、手把式150型 | 台班 | 335.27 | 5.83 | 1954.62
7 | 灌浆自动记录仪 | 台班 | 52.02 | 24.71 | 1285.41
8 | 其他机材费 | % | 19049.37 | 5 | 952.47
| 直接工程费小计 |  |  |  | 31829.04
| 措施费 |  | 3.5% |  | 1114.02
| 间接费 |  | 9% |  | 2964.88
| 利 润 |  | 5% |  | 1795.4
| 材料补差 |  |  |  | 2414
装置性材料费
| 税 金 |  | 9% |  | 3610.56
综合下浮
| 合 计 |  |  |  | 43727.89
| 单 价 |  |  |  | 437.28
注：材料补差按不同材料分别计算补差费用。
单价计算表
单价序号 |  |  | 29
项目名称 |  |  | 压水试验 三压力五阶段
定额编号 |  |  | 60206
施工措施
定额单位 |  |  | 试段
编号 | 工料名称 | 单位 | 单价(元) | 工料定额 | 合价(元)
1 | 人工 | 工日 | 128 | 4.2 | 537.6
2 | 水 | m3 | 0.78 | 50 | 39
3 | 灌浆泵 中低压 泥浆 | 台班 | 292.83 | 1.65 | 483.17
4 | 地质钻机 油压式、手把式150型 | 台班 | 335.27 | 0.7 | 234.69
5 | 其他机材费 | % | 756.86 | 12 | 90.82
| 直接工程费小计 |  |  |  | 1385.28
| 措施费 |  | 3.5% |  | 48.48
| 间接费 |  | 9% |  | 129.04
| 利 润 |  | 5% |  | 78.14
材料补差
装置性材料费
| 税 金 |  | 9% |  | 147.69
综合下浮
| 合 计 |  |  |  | 1788.63
| 单 价 |  |  |  | 1788.63
注：材料补差按不同材料分别计算补差费用。
单价计算表
单价序号 |  |  | 30
项目名称 |  |  | 伸缩缝 沥青木板
定额编号 |  |  | 40279
施工措施
定额单位 |  |  | 100m2
编号 | 工料名称 | 单位 | 单价(元) | 工料定额 | 合价(元)
1 | 人工 | 工日 | 128 | 18.7 | 2393.6
2 | 板枋材 | m3 | 1045 | 2.2 | 2299
3 | 沥青 | t | 3858 | 1.24 | 4783.92
4 | 木柴 | t | 435 | 0.42 | 182.7
5 | 双胶轮车 | 台班 | 3.77 | 0.56 | 2.11
6 | 其他机材费 | % | 7267.73 | 1 | 72.68
| 直接工程费小计 |  |  |  | 9734.01
| 措施费 |  | 3.5% |  | 340.69
| 间接费 |  | 9.5% |  | 957.1
| 利 润 |  | 5% |  | 551.59
材料补差
装置性材料费
| 税 金 |  | 9% |  | 1042.5
综合下浮
| 合 计 |  |  |  | 12625.89
| 单 价 |  |  |  | 126.26
注：材料补差按不同材料分别计算补差费用。
单价计算表
单价序号 |  |  | 31
项目名称 |  |  | 钢筋制作安装 一般钢筋
定额编号 |  |  | 40332
施工措施
定额单位 |  |  | t
编号 | 工料名称 | 单位 | 单价(元) | 工料定额 | 合价(元)
1 | 人工 | 工日 | 128 | 5.8 | 742.4
2 | 钢筋 | t | 3000 | 1.07 | 3195
3 | 铁丝 | kg | 4.42 | 5 | 22.1
4 | 电焊条 | kg | 6.81 | 7.5 | 51.08
5 | 钢筋调直机 功率4~14kW | 台班 | 139.71 | 0.1 | 13.97
6 | 风（砂）水枪 耗风量 6m3/min | 台班 | 202.04 | 0.23 | 46.47
7 | 钢筋切断机 功率20kW | 台班 | 195.84 | 0.06 | 11.75
8 | 钢筋弯曲机 Φ6~40 | 台班 | 129.96 | 0.16 | 20.79
9 | 电焊机 交流20~25kVA | 台班 | 66.94 | 0.77 | 51.54
10 | 对焊机 电弧型150kVA | 台班 | 489.08 | 0.06 | 29.34
11 | 载重汽车 汽油型 载重量5t | 台班 | 413.64 | 0.07 | 28.95
12 | 汽车起重机 柴油型 起重量8t | 台班 | 461.99 | 0.02 | 9.24
13 | 其他机材费 | % | 3480.24 | 1 | 34.8
| 直接工程费小计 |  |  |  | 4257.44
| 措施费 |  | 3.5% |  | 149.01
| 间接费 |  | 5.7% |  | 251.17
| 利 润 |  | 5% |  | 232.88
| 材料补差 |  |  |  | 1657.59
装置性材料费
| 税 金 |  | 9% |  | 589.33
综合下浮
| 合 计 |  |  |  | 7137.42
| 单 价 |  |  |  | 7137.42
注：材料补差按不同材料分别计算补差费用。
单价计算表
单价序号 |  |  | 32
项目名称 |  |  | 铜片铁片等止水 橡胶止水
定额编号 |  |  | 40259
施工措施
定额单位 |  |  | 100延长米
编号 | 工料名称 | 单位 | 单价(元) | 工料定额 | 合价(元)
1 | 人工 | 工日 | 128 | 16.5 | 2112
2 | 橡胶止水带 | m | 78 | 103 | 8034
3 | 其他机材费 | % | 8034 | 1 | 80.34
| 直接工程费小计 |  |  |  | 10226.34
| 措施费 |  | 3.5% |  | 357.92
| 间接费 |  | 9.5% |  | 1005.5
| 利 润 |  | 5% |  | 579.49
材料补差
装置性材料费
| 税 金 |  | 9% |  | 1095.23
综合下浮
| 合 计 |  |  |  | 13264.49
| 单 价 |  |  |  | 132.64
注：材料补差按不同材料分别计算补差费用。
单价计算表
单价序号 |  |  | 33
项目名称 |  |  | 一般石方开挖(风钻钻孔) 岩石级别Ⅷ
定额编号 |  |  | 20003
施工措施
定额单位 |  |  | 100m3
编号 | 工料名称 | 单位 | 单价(元) | 工料定额 | 合价(元)
1 | 人工 | 工日 | 128 | 6.4 | 819.2
2 | 合金钻头 | 个 | 40.88 | 1.2 | 49.06
3 | 炸药 | kg | 6 | 29 | 174
4 | 非电毫秒雷管 | 个 | 7.52 | 24.2 | 181.98
5 | 导爆管 | m | 2.65 | 133 | 352.45
6 | 风钻 手持式 | 台班 | 123.99 | 1.01 | 125.23
7 | 其他机材费 | % | 882.72 | 7 | 61.79
| 直接工程费小计 |  |  |  | 1763.71
| 措施费 |  | 3.5% |  | 61.73
| 间接费 |  | 9.5% |  | 173.42
| 利 润 |  | 5% |  | 99.94
| 材料补差 |  |  |  | 221.27
装置性材料费
| 税 金 |  | 9% |  | 208.81
综合下浮
| 合 计 |  |  |  | 2528.88
| 单 价 |  |  |  | 25.29
注：材料补差按不同材料分别计算补差费用。
单价计算表
单价序号 |  |  | 34
项目名称 |  |  | 1.0m3挖掘机装石方自卸汽车运输 露天 运距~0.5km~自卸汽车 8t
定额编号 |  |  | 21313
施工措施
定额单位 |  |  | 100m3
编号 | 工料名称 | 单位 | 单价(元) | 工料定额 | 合价(元)
1 | 人工 | 工日 | 128 | 1.2 | 153.6
2 | 单斗挖掘机 液压 斗容1m3 | 台班 | 771.93 | 0.3 | 231.58
3 | 推土机 功率74kW | 台班 | 544.22 | 0.2 | 108.84
4 | 自卸汽车 柴油型 载重量8t | 台班 | 501.02 | 1.33 | 666.36
5 | 其他机材费 | % | 1006.78 | 2 | 20.14
| 直接工程费小计 |  |  |  | 1180.52
| 措施费 |  | 3.5% |  | 41.32
| 间接费 |  | 9.5% |  | 116.07
| 利 润 |  | 5% |  | 66.9
| 材料补差 |  |  |  | 371.37
装置性材料费
| 税 金 |  | 9% |  | 159.86
综合下浮
| 合 计 |  |  |  | 1936.03
| 单 价 |  |  |  | 19.36
注：材料补差按不同材料分别计算补差费用。
单价计算表
单价序号 |  |  | 35
项目名称 |  |  | 浆砌块石 挡土墙~水泥砂浆 M10 42.5
定额编号 |  |  | 30030换
施工措施
定额单位 |  |  | 100m3
编号 | 工料名称 | 单位 | 单价(元) | 工料定额 | 合价(元)
1 | 人工 | 工日 | 128 | 86.8 | 11110.4
2 | 块石 | m3 | 60 | 115 | 6900
3 | 水泥砂浆 M10 42.5 | m3 | 145.14 | 34.4 | 4992.82
4 | 砂浆搅拌机 | 台班 | 148.96 | 1.6 | 238.34
5 | 双胶轮车 | 台班 | 3.77 | 18 | 67.86
6 | 其他机材费 | % | 12199.01 | 0.5 | 61
| 直接工程费小计 |  |  |  | 23370.41
| 措施费 |  | 3.5% |  | 817.96
| 间接费 |  | 9.5% |  | 2297.9
| 利 润 |  | 5% |  | 1324.31
| 材料补差 |  |  |  | 24715.18
装置性材料费
| 税 金 |  | 9% |  | 4727.32
综合下浮
| 合 计 |  |  |  | 57253.08
| 单 价 |  |  |  | 572.53
注：材料补差按不同材料分别计算补差费用。
单价计算表
单价序号 |  |  | 36
项目名称 |  |  | 素混凝土底板、基础、垫层及压顶 底板、基础、垫层≥50cm~纯混凝土 C20 42.5 2
定额编号 |  |  | 40131换
施工措施
定额单位 |  |  | 100m3
编号 | 工料名称 | 单位 | 单价(元) | 工料定额 | 合价(元)
1 | 人工 | 工日 | 128 | 48 | 6144
2 | 板枋材 | m3 | 1045 | 0.33 | 344.85
3 | 铁件 | kg | 3 | 20 | 60
4 | 纯混凝土 C20 42.5 2 | m3 | 163.42 | 86.7 | 14168.51
5 | 块石 | m3 | 60 | 25.55 | 1533.06
6 | 水 | m3 | 0.78 | 70 | 54.6
7 | 振捣器 平板式 功率2.2kW | 台班 | 16.49 | 4.6 | 75.85
8 | 离心式水泵 单级 功率7kW | 台班 | 102.29 | 1 | 102.29
9 | 风（砂）水枪 耗风量 6m3/min | 台班 | 202.04 | 1 | 202.04
10 | 其他机材费 | % | 16541.21 | 2 | 330.82
11 | 混凝土拌制 | m3 | 25.7 | 86.7 | 2228.19
12 | 混凝土运输 | m3 | 11.69 | 86.7 | 1013.52
| 直接工程费小计 |  |  |  | 26257.75
| 措施费 |  | 3.5% |  | 919.02
| 间接费 |  | 9.5% |  | 2581.79
| 利 润 |  | 5% |  | 1487.93
| 材料补差 |  |  |  | 29499.18
装置性材料费
| 税 金 |  | 9% |  | 5467.11
综合下浮
| 合 计 |  |  |  | 66212.78
| 单 价 |  |  |  | 662.13
注：材料补差按不同材料分别计算补差费用。
单价计算表
单价序号 |  |  | 37
项目名称 |  |  | 明渠边坡衬砌 衬砌厚度30cm~纯混凝土 C20 42.5 2
定额编号 |  |  | 40179换
施工措施
定额单位 |  |  | 100m3
编号 | 工料名称 | 单位 | 单价(元) | 工料定额 | 合价(元)
1 | 人工 | 工日 | 128 | 108.2 | 13849.6
2 | 板枋材 | m3 | 1045 | 0.8 | 836
3 | 钢模板 | kg | 6.11 | 42 | 256.62
4 | 型钢 | kg | 3 | 65 | 195
5 | 卡扣件 | kg | 5.49 | 22 | 120.78
6 | 铁件 | kg | 3 | 140 | 420
7 | 电焊条 | kg | 6.81 | 2.5 | 17.03
8 | 纯混凝土 C20 42.5 2 | m3 | 163.42 | 102 | 16668.84
9 | 水 | m3 | 0.78 | 110 | 85.8
10 | 载重汽车 汽油型 载重量5t | 台班 | 413.64 | 0.22 | 91
11 | 履带起重机 油动 起重量10t | 台班 | 481.98 | 0.28 | 134.95
12 | 振捣器 平板式 功率2.2kW | 台班 | 16.49 | 9.8 | 161.6
13 | 风（砂）水枪 耗风量 6m3/min | 台班 | 202.04 | 11 | 2222.44
14 | 离心式水泵 单级 功率17kW | 台班 | 155.78 | 1.86 | 289.75
15 | 电焊机 交流20~25kVA | 台班 | 66.94 | 0.3 | 20.08
16 | 其他机材费 | % | 21519.9 | 2 | 430.4
17 | 混凝土拌制 | m3 | 25.7 | 102 | 2621.4
18 | 混凝土运输 | m3 | 11.69 | 102 | 1192.38
| 直接工程费小计 |  |  |  | 39613.67
| 措施费 |  | 3.5% |  | 1386.48
| 间接费 |  | 9.5% |  | 3895.01
| 利 润 |  | 5% |  | 2244.76
| 材料补差 |  |  |  | 31647.23
装置性材料费
| 税 金 |  | 9% |  | 7090.84
综合下浮
| 合 计 |  |  |  | 85877.99
| 单 价 |  |  |  | 858.78
注：材料补差按不同材料分别计算补差费用。
单价计算表
单价序号 |  |  | 38
项目名称 |  |  | 素混凝土底板、基础、垫层及压顶 底板、基础、垫层30cm~纯混凝土 C20 42.5 2
定额编号 |  |  | 40130换
施工措施
定额单位 |  |  | 100m3
编号 | 工料名称 | 单位 | 单价(元) | 工料定额 | 合价(元)
1 | 人工 | 工日 | 128 | 57.1 | 7308.8
2 | 板枋材 | m3 | 1045 | 0.42 | 438.9
3 | 铁件 | kg | 3 | 30 | 90
4 | 纯混凝土 C20 42.5 2 | m3 | 163.42 | 102 | 16668.84
5 | 水 | m3 | 0.78 | 70 | 54.6
6 | 振捣器 平板式 功率2.2kW | 台班 | 16.49 | 4.8 | 79.15
7 | 离心式水泵 单级 功率7kW | 台班 | 102.29 | 1 | 102.29
8 | 风（砂）水枪 耗风量 6m3/min | 台班 | 202.04 | 1.5 | 303.06
9 | 其他机材费 | % | 17736.84 | 2 | 354.74
10 | 混凝土拌制 | m3 | 25.7 | 102 | 2621.4
11 | 混凝土运输 | m3 | 11.69 | 102 | 1192.38
| 直接工程费小计 |  |  |  | 29214.16
| 措施费 |  | 3.5% |  | 1022.5
| 间接费 |  | 9.5% |  | 2872.48
| 利 润 |  | 5% |  | 1655.46
| 材料补差 |  |  |  | 31064.16
装置性材料费
| 税 金 |  | 9% |  | 5924.59
综合下浮
| 合 计 |  |  |  | 71753.34
| 单 价 |  |  |  | 717.53
注：材料补差按不同材料分别计算补差费用。
单价计算表
单价序号 |  |  | 39
项目名称 |  |  | 素混凝土底板、基础、垫层及压顶 压顶~纯混凝土 C25 42.5 2
定额编号 |  |  | 40132换
施工措施
定额单位 |  |  | 100m3
编号 | 工料名称 | 单位 | 单价(元) | 工料定额 | 合价(元)
1 | 人工 | 工日 | 128 | 97.1 | 12428.8
2 | 板枋材 | m3 | 1045 | 1.87 | 1954.15
3 | 铁件 | kg | 3 | 60 | 180
4 | 纯混凝土 C15 42.5 2 | m3 | 146.58 | 102 | 14951.16
5 | 水 | m3 | 0.78 | 70 | 54.6
6 | 振捣器 平板式 功率2.2kW | 台班 | 16.49 | 5 | 82.45
7 | 其他机材费 | % | 17222.36 | 2 | 344.45
8 | 混凝土拌制 | m3 | 25.7 | 102 | 2621.4
9 | 混凝土运输 | m3 | 11.69 | 102 | 1192.38
| 直接工程费小计 |  |  |  | 33809.39
| 措施费 |  | 3.5% |  | 1183.33
| 间接费 |  | 9.5% |  | 3324.31
| 利 润 |  | 5% |  | 1915.85
| 材料补差 |  |  |  | 29458.74
装置性材料费
| 税 金 |  | 9% |  | 6272.25
综合下浮
| 合 计 |  |  |  | 75963.86
| 单 价 |  |  |  | 759.64
注：材料补差按不同材料分别计算补差费用。
单价计算表
单价序号 |  |  | 40
项目名称 |  |  | 挡土墙、岸墙、翼墙 重力式(墙身平均厚度≥80cm)~纯混凝土 C25 42.5 2
定额编号 |  |  | 40190换
施工措施
定额单位 |  |  | 100m3
编号 | 工料名称 | 单位 | 单价(元) | 工料定额 | 合价(元)
1 | 人工 | 工日 | 128 | 97.1 | 12428.8
2 | 板枋材 | m3 | 1045 | 0.65 | 679.25
3 | 钢模板 | kg | 6.11 | 199 | 1215.89
4 | 型钢 | kg | 3 | 107 | 321
5 | 卡扣件 | kg | 5.49 | 63 | 345.87
6 | 铁件 | kg | 3 | 246 | 738
7 | 纯混凝土 C25 42.5 2 | m3 | 168.73 | 102 | 17210.46
8 | 水 | m3 | 0.78 | 70 | 54.6
9 | 载重汽车 汽油型 载重量5t | 台班 | 413.64 | 0.17 | 70.32
10 | 履带起重机 油动 起重量10t | 台班 | 481.98 | 0.2 | 96.4
11 | 振捣器 插入式 功率2.2kW | 台班 | 18.06 | 8.9 | 160.73
12 | 风（砂）水枪 耗风量 6m3/min | 台班 | 202.04 | 3.73 | 753.61
13 | 离心式水泵 单级 功率7kW | 台班 | 102.29 | 1.86 | 190.26
14 | 其他机材费 | % | 21836.39 | 1 | 218.36
15 | 混凝土拌制 | m3 | 25.7 | 102 | 2621.4
16 | 混凝土运输 | m3 | 11.69 | 102 | 1192.38
| 直接工程费小计 |  |  |  | 38297.33
| 措施费 |  | 3.5% |  | 1340.41
| 间接费 |  | 9.5% |  | 3765.59
| 利 润 |  | 5% |  | 2170.17
| 材料补差 |  |  |  | 31977.03
装置性材料费
| 税 金 |  | 9% |  | 6979.55
综合下浮
| 合 计 |  |  |  | 84530.07
| 单 价 |  |  |  | 845.3
注：材料补差按不同材料分别计算补差费用。
单价计算表
单价序号 |  |  | 41
项目名称 |  |  | 水平定向钻牵引管道 管径400mm以内
定额编号 |  |  | 21498换
施工措施
定额单位 |  |  | 100m
编号 | 工料名称 | 单位 | 单价(元) | 工料定额 | 合价(元)
1 | 人工 | 工日 | 128 | 385 | 49280
2 | HDPE管 | m | 308 | 102 | 31416
3 | 导向钻刀片 | 只 | 700 | 7 | 4900
4 | 回扩器 | 只 | 700 |  | 0
5 | 回扩器 | 只 | 1000 | 6.3 | 6300
6 | 回扩器 | 只 | 1500 |  | 0
7 | 水 | m3 | 0.78 | 385 | 300.3
8 | 水平定向钻机 ST-35型 | 台班 | 1439.82 | 42 | 60472.44
9 | 泥浆泵 功率22kW | 台班 | 253.03 | 42 | 10627.26
10 | 离心式水泵 单级 功率30kW | 台班 | 220.44 | 42 | 9258.48
11 | 汽车起重机 柴油型 起重量10t | 台班 | 516.52 | 42 | 21693.84
12 | 载重汽车 汽油型 载重量5t | 台班 | 413.64 | 42 | 17372.88
13 | 其他机材费 | % | 162341.2 | 3 | 4870.24
| 直接工程费小计 |  |  |  | 216491.44
| 措施费 |  | 3.5% |  | 7577.2
| 间接费 |  | 9.5% |  | 21286.52
| 利 润 |  | 5% |  | 12267.76
| 材料补差 |  |  |  | 49581.42
装置性材料费
| 税 金 |  | 9% |  | 27648.39
综合下浮
| 合 计 |  |  |  | 334852.72
| 单 价 |  |  |  | 3348.53
注：材料补差按不同材料分别计算补差费用。
单价计算表
单价序号 |  |  | 42
项目名称 |  |  | 塑料管铺设 公称直径0.6m
定额编号 |  |  | 40618
施工措施
定额单位 |  |  | 100延长米
编号 | 工料名称 | 单位 | 单价(元) | 工料定额 | 合价(元)
1 | 人工 | 工日 | 128 | 21.6 | 2764.8
2 | 铁纱布0#-2# | 张 | 1.03 | 5.8 | 5.97
3 | 三氯乙烯 | kg | 10.09 | 0.05 | 0.5
4 | HDPE管 | m | 308 | 100 | 30800
5 | 水 | m3 | 0.78 | 31.2 | 24.34
6 | 电熔焊接机 型号DRH-160A | 台班 | 12.87 | 9.9 | 127.41
7 | 汽车起重机 柴油型 起重量8t | 台班 | 461.99 | 0.4 | 184.8
8 | 离心式水泵 单级 功率7kW | 台班 | 102.29 |  | 0
9 | 试压泵 2.5MPa | 台班 | 118.94 |  | 0
10 | 其他机材费 | % | 31143.02 | 2 | 622.86
| 直接工程费小计 |  |  |  | 34530.68
| 措施费 |  | 3.5% |  | 1208.57
| 间接费 |  | 9.5% |  | 3395.23
| 利 润 |  | 5% |  | 1956.72
| 材料补差 |  |  |  | 49.62
装置性材料费
| 税 金 |  | 9% |  | 3702.67
综合下浮
| 合 计 |  |  |  | 44843.5
| 单 价 |  |  |  | 448.44
注：材料补差按不同材料分别计算补差费用。
单价计算表
单价序号 |  |  | 43
项目名称 |  |  | 预填骨料灌浆
定额编号 |  |  | 60182
施工措施
定额单位 |  |  | 100m3
编号 | 工料名称 | 单位 | 单价(元) | 工料定额 | 合价(元)
1 | 人工 | 工日 | 128 | 77.3 | 9894.4
2 | 水泥 | t | 300 | 40.8 | 12240
3 | 砂 | m3 | 60 | 12.6 | 756
4 | 碎石 | m3 | 60 | 110 | 6600
5 | 水 | m3 | 0.78 | 60 | 46.8
6 | 灌浆管 | m | 20 | 34 | 680
7 | 风钻 手持式 | 台班 | 123.99 | 0.81 | 100.43
8 | 灌浆泵 中低压 砂浆 | 台班 | 289.48 | 7.28 | 2107.41
9 | 灰浆搅拌机 | 台班 | 148.53 | 7.28 | 1081.3
10 | 双胶轮车 | 台班 | 3.77 | 20 | 75.4
11 | 其他机材费 | % | 23687.34 | 2.5 | 592.18
| 直接工程费小计 |  |  |  | 34173.93
| 措施费 |  | 3.5% |  | 1196.09
| 间接费 |  | 9% |  | 3183.3
| 利 润 |  | 5% |  | 1927.67
| 材料补差 |  |  |  | 29809.2
装置性材料费
| 税 金 |  | 9% |  | 6326.12
综合下浮
| 合 计 |  |  |  | 76616.3
| 单 价 |  |  |  | 766.16
注：材料补差按不同材料分别计算补差费用。
单价计算表
单价序号 |  |  | 44
项目名称 |  |  | 混凝土小型结构 踏步~纯混凝土 C25 42.5 2
定额编号 |  |  | 40247换
施工措施
定额单位 |  |  | 100m3
编号 | 工料名称 | 单位 | 单价(元) | 工料定额 | 合价(元)
1 | 人工 | 工日 | 128 | 114.1 | 14604.8
2 | 板枋材 | m3 | 1045 | 1.35 | 1410.75
3 | 铁件 | kg | 3 | 50 | 150
4 | 纯混凝土 C20 42.5 2 | m3 | 163.42 | 102 | 16668.84
5 | 水 | m3 | 0.78 | 100 | 78
6 | 振捣器 插入式 功率2.2kW | 台班 | 18.06 | 11 | 198.66
7 | 风（砂）水枪 耗风量 6m3/min | 台班 | 202.04 | 2.5 | 505.1
8 | 其他机材费 | % | 19011.35 | 1.5 | 285.17
9 | 混凝土拌制 | m3 | 25.7 | 102 | 2621.4
10 | 混凝土运输 | m3 | 11.69 | 102 | 1192.38
| 直接工程费小计 |  |  |  | 37715.1
| 措施费 |  | 3.5% |  | 1320.03
| 间接费 |  | 9.5% |  | 3708.34
| 利 润 |  | 5% |  | 2137.17
| 材料补差 |  |  |  | 31136.96
装置性材料费
| 税 金 |  | 9% |  | 6841.58
综合下浮
| 合 计 |  |  |  | 82859.18
| 单 价 |  |  |  | 828.59
注：材料补差按不同材料分别计算补差费用。
单价计算表
单价序号 |  |  | 45
项目名称 |  |  | 混凝土小型结构 其他小型结构~纯混凝土 C25 42.5 2
定额编号 |  |  | 40249换
施工措施
定额单位 |  |  | 100m3
编号 | 工料名称 | 单位 | 单价(元) | 工料定额 | 合价(元)
1 | 人工 | 工日 | 128 | 132.6 | 16972.8
2 | 板枋材 | m3 | 1045 | 1.75 | 1828.75
3 | 铁件 | kg | 3 | 90 | 270
4 | 纯混凝土 C25 42.5 2 | m3 | 168.73 | 102 | 17210.46
5 | 水 | m3 | 0.78 | 100 | 78
6 | 振捣器 插入式 功率2.2kW | 台班 | 18.06 | 12 | 216.72
7 | 风（砂）水枪 耗风量 6m3/min | 台班 | 202.04 | 2.5 | 505.1
8 | 其他机材费 | % | 20109.03 | 2 | 402.18
9 | 混凝土拌制 | m3 | 25.7 | 102 | 2621.4
10 | 混凝土运输 | m3 | 11.69 | 102 | 1192.38
| 直接工程费小计 |  |  |  | 41297.79
| 措施费 |  | 3.5% |  | 1445.42
| 间接费 |  | 9.5% |  | 4060.61
| 利 润 |  | 5% |  | 2340.19
| 材料补差 |  |  |  | 31167.3
装置性材料费
| 税 金 |  | 9% |  | 7228.02
综合下浮
| 合 计 |  |  |  | 87539.33
| 单 价 |  |  |  | 875.39
注：材料补差按不同材料分别计算补差费用。
单价计算表
单价序号 |  |  | 46
项目名称 |  |  | 截水墙及心墙 墙高＜10m,墙厚＞50cm~纯混凝土 C25 42.5 2
定额编号 |  |  | 40013换
施工措施
定额单位 |  |  | 100m3
编号 | 工料名称 | 单位 | 单价(元) | 工料定额 | 合价(元)
1 | 人工 | 工日 | 128 | 90.4 | 11571.2
2 | 板枋材 | m3 | 1045 | 0.62 | 647.9
3 | 钢模板 | kg | 6.11 | 53.9 | 329.33
4 | 型钢 | kg | 3 | 32.4 | 97.2
5 | 卡扣件 | kg | 5.49 | 22 | 120.78
6 | 铁件 | kg | 3 | 85 | 255
7 | 电焊条 | kg | 6.81 | 2.1 | 14.3
8 | 纯混凝土 C25 42.5 2 | m3 | 168.73 | 102 | 17210.46
9 | 水 | m3 | 0.78 | 70 | 54.6
10 | 载重汽车 汽油型 载重量5t | 台班 | 413.64 | 0.1 | 41.36
11 | 履带起重机 油动 起重量10t | 台班 | 481.98 | 0.14 | 67.48
12 | 电焊机 交流20~25kVA | 台班 | 66.94 | 0.29 | 19.41
13 | 振捣器 插入式 功率2.2kW | 台班 | 18.06 | 8.9 | 160.73
14 | 离心式水泵 单级 功率7kW | 台班 | 102.29 | 0.9 | 92.06
15 | 风（砂）水枪 耗风量 6m3/min | 台班 | 202.04 | 1.8 | 363.67
16 | 其他机材费 | % | 19474.29 | 2 | 389.49
17 | 混凝土拌制 | m3 | 25.7 | 102 | 2621.4
18 | 混凝土运输 | m3 | 11.69 | 102 | 1192.38
| 直接工程费小计 |  |  |  | 35248.76
| 措施费 |  | 3.5% |  | 1233.71
| 间接费 |  | 9.5% |  | 3465.83
| 利 润 |  | 5% |  | 1997.41
| 材料补差 |  |  |  | 31239.48
装置性材料费
| 税 金 |  | 9% |  | 6586.67
综合下浮
| 合 计 |  |  |  | 79771.86
| 单 价 |  |  |  | 797.72
注：材料补差按不同材料分别计算补差费用。
单价计算表
单价序号 |  |  | 47
项目名称 |  |  | 混凝土小型结构 其他小型结构~纯混凝土 C20 42.5 2
定额编号 |  |  | 40249换
施工措施
定额单位 |  |  | 100m3
编号 | 工料名称 | 单位 | 单价(元) | 工料定额 | 合价(元)
1 | 人工 | 工日 | 128 | 132.6 | 16972.8
2 | 板枋材 | m3 | 1045 | 1.75 | 1828.75
3 | 铁件 | kg | 3 | 90 | 270
4 | 纯混凝土 C20 42.5 2 | m3 | 163.42 | 102 | 16668.84
5 | 水 | m3 | 0.78 | 100 | 78
6 | 振捣器 插入式 功率2.2kW | 台班 | 18.06 | 12 | 216.72
7 | 风（砂）水枪 耗风量 6m3/min | 台班 | 202.04 | 2.5 | 505.1
8 | 其他机材费 | % | 19567.41 | 2 | 391.35
9 | 混凝土拌制 | m3 | 25.7 | 102 | 2621.4
10 | 混凝土运输 | m3 | 11.69 | 102 | 1192.38
| 直接工程费小计 |  |  |  | 40745.34
| 措施费 |  | 3.5% |  | 1426.09
| 间接费 |  | 9.5% |  | 4006.29
| 利 润 |  | 5% |  | 2308.89
| 材料补差 |  |  |  | 31282.56
装置性材料费
| 税 金 |  | 9% |  | 7179.22
综合下浮
| 合 计 |  |  |  | 86948.38
| 单 价 |  |  |  | 869.48
注：材料补差按不同材料分别计算补差费用。
单价计算表
单价序号 |  |  | 48
项目名称 |  |  | 混凝土小型结构 其他小型结构~纯混凝土 C25 42.5 2
定额编号 |  |  | 40249换
施工措施
定额单位 |  |  | 100m3
编号 | 工料名称 | 单位 | 单价(元) | 工料定额 | 合价(元)
1 | 人工 | 工日 | 128 | 132.6 | 16972.8
2 | 板枋材 | m3 | 1045 | 1.75 | 1828.75
3 | 铁件 | kg | 3 | 90 | 270
4 | 纯混凝土 C20 42.5 2 | m3 | 163.42 | 102 | 16668.84
5 | 水 | m3 | 0.78 | 100 | 78
6 | 振捣器 插入式 功率2.2kW | 台班 | 18.06 | 12 | 216.72
7 | 风（砂）水枪 耗风量 6m3/min | 台班 | 202.04 | 2.5 | 505.1
8 | 其他机材费 | % | 19567.41 | 2 | 391.35
9 | 混凝土拌制 | m3 | 25.7 | 102 | 2621.4
10 | 混凝土运输 | m3 | 11.69 | 102 | 1192.38
| 直接工程费小计 |  |  |  | 40745.34
| 措施费 |  | 3.5% |  | 1426.09
| 间接费 |  | 9.5% |  | 4006.29
| 利 润 |  | 5% |  | 2308.89
| 材料补差 |  |  |  | 31282.56
装置性材料费
| 税 金 |  | 9% |  | 7179.22
综合下浮
| 合 计 |  |  |  | 86948.38
| 单 价 |  |  |  | 869.48
注：材料补差按不同材料分别计算补差费用。
单价计算表
单价序号 |  |  | 49
项目名称 |  |  | 挡土墙、岸墙、翼墙 重力式(墙身平均厚度≥80cm)~纯混凝土 C25 42.5 2
定额编号 |  |  | 40190换
施工措施
定额单位 |  |  | 100m3
编号 | 工料名称 | 单位 | 单价(元) | 工料定额 | 合价(元)
1 | 人工 | 工日 | 128 | 97.1 | 12428.8
2 | 板枋材 | m3 | 1045 | 0.65 | 679.25
3 | 钢模板 | kg | 6.11 | 199 | 1215.89
4 | 型钢 | kg | 3 | 107 | 321
5 | 卡扣件 | kg | 5.49 | 63 | 345.87
6 | 铁件 | kg | 3 | 246 | 738
7 | 纯混凝土 C20 42.5 2 | m3 | 163.42 | 102 | 16668.84
8 | 水 | m3 | 0.78 | 70 | 54.6
9 | 载重汽车 汽油型 载重量5t | 台班 | 413.64 | 0.17 | 70.32
10 | 履带起重机 油动 起重量10t | 台班 | 481.98 | 0.2 | 96.4
11 | 振捣器 插入式 功率2.2kW | 台班 | 18.06 | 8.9 | 160.73
12 | 风（砂）水枪 耗风量 6m3/min | 台班 | 202.04 | 3.73 | 753.61
13 | 离心式水泵 单级 功率7kW | 台班 | 102.29 | 1.86 | 190.26
14 | 其他机材费 | % | 21294.77 | 1 | 212.95
15 | 混凝土拌制 | m3 | 25.7 | 102 | 2621.4
16 | 混凝土运输 | m3 | 11.69 | 102 | 1192.38
| 直接工程费小计 |  |  |  | 37750.3
| 措施费 |  | 3.5% |  | 1321.26
| 间接费 |  | 9.5% |  | 3711.8
| 利 润 |  | 5% |  | 2139.17
| 材料补差 |  |  |  | 32092.29
装置性材料费
| 税 金 |  | 9% |  | 6931.33
综合下浮
| 合 计 |  |  |  | 83946.15
| 单 价 |  |  |  | 839.46
注：材料补差按不同材料分别计算补差费用。
单价计算表
单价序号 |  |  | 50
项目名称 |  |  | 素混凝土底板、基础、垫层及压顶 底板、基础、垫层≤15cm~纯混凝土 C20 42.5 2
定额编号 |  |  | 40129换
施工措施
定额单位 |  |  | 100m3
编号 | 工料名称 | 单位 | 单价(元) | 工料定额 | 合价(元)
1 | 人工 | 工日 | 128 | 73.4 | 9395.2
2 | 板枋材 | m3 | 1045 | 0.47 | 491.15
3 | 铁件 | kg | 3 | 50 | 150
4 | 纯混凝土 C20 42.5 2 | m3 | 163.42 | 102 | 16668.84
5 | 水 | m3 | 0.78 | 70 | 54.6
6 | 振捣器 平板式 功率2.2kW | 台班 | 16.49 | 5.2 | 85.75
7 | 离心式水泵 单级 功率7kW | 台班 | 102.29 | 1 | 102.29
8 | 风（砂）水枪 耗风量 6m3/min | 台班 | 202.04 | 2 | 404.08
9 | 其他机材费 | % | 17956.71 | 2 | 359.13
10 | 混凝土拌制 | m3 | 25.7 | 102 | 2621.4
11 | 混凝土运输 | m3 | 11.69 | 102 | 1192.38
| 直接工程费小计 |  |  |  | 31524.82
| 措施费 |  | 3.5% |  | 1103.37
| 间接费 |  | 9.5% |  | 3099.68
| 利 润 |  | 5% |  | 1786.39
| 材料补差 |  |  |  | 31136.96
装置性材料费
| 税 金 |  | 9% |  | 6178.61
综合下浮
| 合 计 |  |  |  | 74829.83
| 单 价 |  |  |  | 748.3
注：材料补差按不同材料分别计算补差费用。
单价计算表
单价序号 |  |  | 51
项目名称 |  |  | 挡土墙、岸墙、翼墙 重力式(墙身平均厚度≤20cm)~纯混凝土 C20 42.5 2
定额编号 |  |  | 40187换
施工措施
定额单位 |  |  | 100m3
编号 | 工料名称 | 单位 | 单价(元) | 工料定额 | 合价(元)
1 | 人工 | 工日 | 128 | 137.7 | 17625.6
2 | 板枋材 | m3 | 1045 | 0.92 | 961.4
3 | 钢模板 | kg | 6.11 | 796 | 4863.56
4 | 型钢 | kg | 3 | 430 | 1290
5 | 卡扣件 | kg | 5.49 | 253 | 1388.97
6 | 铁件 | kg | 3 | 1232 | 3696
7 | 纯混凝土 C20 42.5 2 | m3 | 163.42 | 102 | 16668.84
8 | 水 | m3 | 0.78 | 70 | 54.6
9 | 载重汽车 汽油型 载重量5t | 台班 | 413.64 | 0.25 | 103.41
10 | 履带起重机 油动 起重量10t | 台班 | 481.98 | 0.28 | 134.95
11 | 振捣器 插入式 功率2.2kW | 台班 | 18.06 | 8.9 | 160.73
12 | 风（砂）水枪 耗风量 6m3/min | 台班 | 202.04 | 3.73 | 753.61
13 | 离心式水泵 单级 功率7kW | 台班 | 102.29 | 1.86 | 190.26
14 | 其他机材费 | % | 30266.34 | 1 | 302.66
15 | 混凝土拌制 | m3 | 25.7 | 102 | 2621.4
16 | 混凝土运输 | m3 | 11.69 | 102 | 1192.38
| 直接工程费小计 |  |  |  | 52008.38
| 措施费 |  | 3.5% |  | 1820.29
| 间接费 |  | 9.5% |  | 5113.72
| 利 润 |  | 5% |  | 2947.12
| 材料补差 |  |  |  | 36289.83
装置性材料费
| 税 金 |  | 9% |  | 8836.14
综合下浮
| 合 计 |  |  |  | 107015.48
| 单 价 |  |  |  | 1070.15
注：材料补差按不同材料分别计算补差费用。
单价计算表
单价序号 |  |  | 52
项目名称 |  |  | 支墩~纯混凝土 C20 42.5 2
定额编号 |  |  | 40219换
施工措施
定额单位 |  |  | 100m3
编号 | 工料名称 | 单位 | 单价(元) | 工料定额 | 合价(元)
1 | 人工 | 工日 | 128 | 135.2 | 17305.6
2 | 板枋材 | m3 | 1045 | 3.08 | 3218.6
3 | 铁件 | kg | 3 | 330 | 990
4 | 纯混凝土 C20 42.5 2 | m3 | 163.42 | 102 | 16668.84
5 | 水 | m3 | 0.78 | 90 | 70.2
6 | 振捣器 插入式 功率2.2kW | 台班 | 18.06 | 7.8 | 140.87
7 | 卷扬机 起重量5t | 台班 | 157.62 | 1.59 | 250.62
8 | 风（砂）水枪 耗风量 6m3/min | 台班 | 202.04 | 2.5 | 505.1
9 | 其他机材费 | % | 21844.22 | 2 | 436.88
10 | 混凝土拌制 | m3 | 25.7 | 102 | 2621.4
11 | 混凝土运输 | m3 | 11.69 | 102 | 1192.38
| 直接工程费小计 |  |  |  | 43400.49
| 措施费 |  | 3.5% |  | 1519.02
| 间接费 |  | 9.5% |  | 4267.35
| 利 润 |  | 5% |  | 2459.34
| 材料补差 |  |  |  | 32156.16
装置性材料费
| 税 金 |  | 9% |  | 7542.21
综合下浮
| 合 计 |  |  |  | 91344.57
| 单 价 |  |  |  | 913.45
注：材料补差按不同材料分别计算补差费用。
单价计算表
单价序号 |  |  | 53
项目名称 |  |  | 室外塑料给水管（热熔连接） 公称直径 （mm以内）100
定额编号 |  |  | [安装]10-1-62
施工措施
定额单位 |  |  | 10m
编号 | 工料名称 | 单位 | 单价(元) | 工料定额 | 合价(元)
1 | 二类人工 | 工日 | 128 | 0.35 | 44.16
2 | 锯条 | 根 | 0.66 | 0.58 | 0.38
3 | 塑料给水管 | m | 35.41 | 10.15 | 359.41
4 | 其他材料费 | 元 | 1 | 3.82 | 3.82
5 | 水 | m3 | 0.78 | 0.35 | 0.28
6 | 室外塑料给水管热熔管件 | 个 | 24.7 | 2.73 | 67.43
7 | 热熔焊机 | 台班 | 17.79 | 0.1 | 1.71
8 | 试压泵 | 台班 | 18.23 |  | 0.04
| 直接工程费小计 |  |  |  | 477.23
| 措施费 |  | 3.5% |  | 16.7
| 间接费 |  | 9.5% |  | 46.92
| 利 润 |  | 5% |  | 27.04
| 材料补差 |  |  |  | 0.14
装置性材料费
| 税 金 |  | 9% |  | 51.12
综合下浮
| 合 计 |  |  |  | 619.16
| 单 价 |  |  |  | 61.92
注：材料补差按不同材料分别计算补差费用。
单价计算表
单价序号 |  |  | 54
项目名称 |  |  | 镇墩~纯混凝土 C20 42.5 2
定额编号 |  |  | 40218换
施工措施
定额单位 |  |  | 100m3
编号 | 工料名称 | 单位 | 单价(元) | 工料定额 | 合价(元)
1 | 人工 | 工日 | 128 | 97.8 | 12518.4
2 | 板枋材 | m3 | 1045 | 2.8 | 2926
3 | 铁件 | kg | 3 | 274 | 822
4 | 纯混凝土 C20 42.5 2 | m3 | 163.42 | 102 | 16668.84
5 | 水 | m3 | 0.78 | 90 | 70.2
6 | 振捣器 插入式 功率2.2kW | 台班 | 18.06 | 7.8 | 140.87
7 | 卷扬机 起重量5t | 台班 | 157.62 | 1 | 157.62
8 | 风（砂）水枪 耗风量 6m3/min | 台班 | 202.04 | 2.5 | 505.1
9 | 其他机材费 | % | 21290.63 | 2 | 425.81
10 | 混凝土拌制 | m3 | 25.7 | 102 | 2621.4
11 | 混凝土运输 | m3 | 11.69 | 102 | 1192.38
| 直接工程费小计 |  |  |  | 38048.62
| 措施费 |  | 3.5% |  | 1331.7
| 间接费 |  | 9.5% |  | 3741.13
| 利 润 |  | 5% |  | 2156.07
| 材料补差 |  |  |  | 31952.32
装置性材料费
| 税 金 |  | 9% |  | 6950.69
综合下浮
| 合 计 |  |  |  | 84180.53
| 单 价 |  |  |  | 841.81
注：材料补差按不同材料分别计算补差费用。
单价计算表
单价序号 |  |  | 55
项目名称 |  |  | 室外塑料给水管（热熔连接） 公称直径 （mm以内）200
定额编号 |  |  | [安装]10-1-65
施工措施
定额单位 |  |  | 10m
编号 | 工料名称 | 单位 | 单价(元) | 工料定额 | 合价(元)
1 | 二类人工 | 工日 | 128 | 0.68 | 86.53
2 | 锯条 | 根 | 0.66 | 1.57 | 1.04
3 | 塑料给水管 | m | 94.69 | 10.15 | 961.1
4 | 其他材料费 | 元 | 1 | 4.12 | 4.12
5 | 水 | m3 | 0.78 | 1.35 | 1.05
6 | 室外塑料给水管热熔管件 | 个 | 163 | 1.71 | 278.73
7 | 热熔焊机 | 台班 | 21.08 | 0.26 | 5.48
8 | 试压泵 | 台班 | 18.23 |  | 0.05
| 直接工程费小计 |  |  |  | 1338.11
| 措施费 |  | 3.5% |  | 46.83
| 间接费 |  | 9.5% |  | 131.57
| 利 润 |  | 5% |  | 75.83
| 材料补差 |  |  |  | 0.34
装置性材料费
| 税 金 |  | 9% |  | 143.34
综合下浮
| 合 计 |  |  |  | 1736.01
| 单 价 |  |  |  | 173.6
注：材料补差按不同材料分别计算补差费用。
单价计算表
单价序号 |  |  | 56
项目名称 |  |  | 机械平整场地 土类级别 Ⅳ~单斗挖掘机 液压 0.6m3
定额编号 |  |  | 10547
施工措施
定额单位 |  |  | 100m2
编号 | 工料名称 | 单位 | 单价(元) | 工料定额 | 合价(元)
1 | 人工 | 工日 | 128 | 0.2 | 25.6
2 | 单斗挖掘机 液压 斗容0.6m3 | 台班 | 572.61 | 0.14 | 80.17
3 | 其他机材费 | % | 80.17 | 10 | 8.02
| 直接工程费小计 |  |  |  | 113.78
| 措施费 |  | 3.5% |  | 3.98
| 间接费 |  | 6.5% |  | 7.65
| 利 润 |  | 5% |  | 6.27
| 材料补差 |  |  |  | 27.91
装置性材料费
| 税 金 |  | 9% |  | 14.36
综合下浮
| 合 计 |  |  |  | 173.96
| 单 价 |  |  |  | 1.74
注：材料补差按不同材料分别计算补差费用。
单价计算表
单价序号 |  |  | 57
项目名称 |  |  | 机械铺筑碎石垫层 碎石垫层厚度50cm以内
定额编号 |  |  | 30007
施工措施
定额单位 |  |  | 100m3
编号 | 工料名称 | 单位 | 单价(元) | 工料定额 | 合价(元)
1 | 人工 | 工日 | 128 | 4.5 | 576
2 | 碎石 | m3 | 30 | 110 | 3300
3 | 推土机 功率74kW | 台班 | 544.22 | 0.23 | 125.17
4 | 装载机 斗容1m3 | 台班 | 367.47 | 0.23 | 84.52
5 | 其他机材费 | % | 3509.69 | 2 | 70.19
| 直接工程费小计 |  |  |  | 4155.88
| 措施费 |  | 3.5% |  | 145.46
| 间接费 |  | 9.5% |  | 408.63
| 利 润 |  | 5% |  | 235.5
| 材料补差 |  |  |  | 14547.78
装置性材料费
| 税 金 |  | 9% |  | 1754.39
综合下浮
| 合 计 |  |  |  | 21247.64
| 单 价 |  |  |  | 212.48
注：材料补差按不同材料分别计算补差费用。
单价计算表
单价序号 |  |  | 58
项目名称 |  |  | 混凝土路面铺筑~纯混凝土 C25 42.5 2
定额编号 |  |  | 40660换
施工措施
定额单位 |  |  | 100m3
编号 | 工料名称 | 单位 | 单价(元) | 工料定额 | 合价(元)
1 | 人工 | 工日 | 128 | 95.7 | 12249.6
2 | 板枋材 | m3 | 1045 | 0.1 | 104.5
3 | 钢模板 | kg | 6.11 | 72 | 439.92
4 | 型钢 | kg | 3 | 155 | 465
5 | 卡扣件 | kg | 5.49 | 105 | 576.45
6 | 草垫 | m2 | 2.54 | 680 | 1727.2
7 | 纯混凝土 C20 42.5 2 | m3 | 163.42 | 102 | 16668.84
8 | 水 | m3 | 0.78 | 190 | 148.2
9 | 振捣器 插入式 功率2.2kW | 台班 | 18.06 | 3.6 | 65.02
10 | 振捣器 平板式 功率2.2kW | 台班 | 16.49 | 8.2 | 135.22
11 | 载重汽车 汽油型 载重量5t | 台班 | 413.64 | 0.5 | 206.82
12 | 其他机材费 | % | 20537.16 | 4 | 821.49
13 | 混凝土拌制 | m3 | 25.7 | 102 | 2621.4
14 | 混凝土运输 | m3 | 11.69 | 102 | 1192.38
| 直接工程费小计 |  |  |  | 37422.03
| 措施费 |  | 3.5% |  | 1309.77
| 间接费 |  | 9.5% |  | 3679.52
| 利 润 |  | 5% |  | 2120.57
| 材料补差 |  |  |  | 31276.25
装置性材料费
| 税 金 |  | 9% |  | 6822.73
综合下浮
| 合 计 |  |  |  | 82630.87
| 单 价 |  |  |  | 826.31
注：材料补差按不同材料分别计算补差费用。
单价计算表
单价序号 |  |  | 59
项目名称 |  |  | 钢筋混凝土底板、基础 底板厚度≤40cm~纯混凝土 C25 42.5 2
定额编号 |  |  | 40125换
施工措施
定额单位 |  |  | 100m3
编号 | 工料名称 | 单位 | 单价(元) | 工料定额 | 合价(元)
1 | 人工 | 工日 | 128 | 71.1 | 9100.8
2 | 板枋材 | m3 | 1045 | 0.56 | 585.2
3 | 钢模板 | kg | 6.11 | 26 | 158.86
4 | 型钢 | kg | 3 | 33 | 99
5 | 卡扣件 | kg | 5.49 | 13 | 71.37
6 | 铁件 | kg | 3 | 98 | 294
7 | 纯混凝土 C25 42.5 2 | m3 | 168.73 | 102 | 17210.46
8 | 水 | m3 | 0.78 | 90 | 70.2
9 | 载重汽车 汽油型 载重量5t | 台班 | 413.64 | 0.3 | 124.09
10 | 振捣器 插入式 功率2.2kW | 台班 | 18.06 | 8 | 144.48
11 | 离心式水泵 单级 功率7kW | 台班 | 102.29 | 1 | 102.29
12 | 风（砂）水枪 耗风量 6m3/min | 台班 | 202.04 | 4.3 | 868.77
13 | 其他机材费 | % | 19728.72 | 1 | 197.29
14 | 混凝土拌制 | m3 | 25.7 | 102 | 2621.4
15 | 混凝土运输 | m3 | 11.69 | 102 | 1192.38
| 直接工程费小计 |  |  |  | 32840.59
| 措施费 |  | 3.5% |  | 1149.42
| 间接费 |  | 9.5% |  | 3229.05
| 利 润 |  | 5% |  | 1860.95
| 材料补差 |  |  |  | 31279.81
装置性材料费
| 税 金 |  | 9% |  | 6332.38
综合下浮
| 合 计 |  |  |  | 76692.21
| 单 价 |  |  |  | 766.92
注：材料补差按不同材料分别计算补差费用。
单价计算表
单价序号 |  |  | 60
项目名称 |  |  | 桥墩 整墩~纯混凝土 C25 42.5 2
定额编号 |  |  | 40146换
施工措施
定额单位 |  |  | 100m3
编号 | 工料名称 | 单位 | 单价(元) | 工料定额 | 合价(元)
1 | 人工 | 工日 | 128 | 123.7 | 15833.6
2 | 板枋材 | m3 | 1045 | 5.27 | 5507.15
3 | 钢模板 | kg | 6.11 | 100 | 611
4 | 型钢 | kg | 3 | 252 | 756
5 | 卡扣件 | kg | 5.49 | 151 | 828.99
6 | 铁件 | kg | 3 | 335 | 1005
7 | 电焊条 | kg | 6.81 | 10 | 68.1
8 | 铁钉 | kg | 4.42 | 14 | 61.88
9 | 纯混凝土 C25 42.5 2 | m3 | 173.09 | 102 | 17655.18
10 | 水 | m3 | 0.78 | 90 | 70.2
11 | 载重汽车 汽油型 载重量5t | 台班 | 413.64 | 0.7 | 289.55
12 | 塔式起重机 起重量10t | 台班 | 640.48 | 0.3 | 192.14
13 | 振捣器 插入式 功率2.2kW | 台班 | 18.06 | 8.9 | 160.73
14 | 风（砂）水枪 耗风量 6m3/min | 台班 | 202.04 | 2.25 | 454.59
15 | 离心式水泵 单级 功率17kW | 台班 | 155.78 | 2.25 | 350.51
16 | 电焊机 交流20~25kVA | 台班 | 66.94 | 1.68 | 112.46
17 | 其他机材费 | % | 28123.48 | 1.5 | 421.85
18 | 混凝土拌制 | m3 | 25.7 | 102 | 2621.4
19 | 混凝土运输 | m3 | 11.69 | 102 | 1192.38
| 直接工程费小计 |  |  |  | 48192.71
| 措施费 |  | 3.5% |  | 1686.74
| 间接费 |  | 9.5% |  | 4738.55
| 利 润 |  | 5% |  | 2730.9
| 材料补差 |  |  |  | 33202.04
装置性材料费
| 税 金 |  | 9% |  | 8149.59
综合下浮
| 合 计 |  |  |  | 98700.54
| 单 价 |  |  |  | 987.01
注：材料补差按不同材料分别计算补差费用。
单价计算表
单价序号 |  |  | 61
项目名称 |  |  | 挡土墙、岸墙、翼墙 重力式(墙身平均厚度≥80cm)~纯混凝土 C20 42.5 2
定额编号 |  |  | 40190换
施工措施
定额单位 |  |  | 100m3
编号 | 工料名称 | 单位 | 单价(元) | 工料定额 | 合价(元)
1 | 人工 | 工日 | 128 | 97.1 | 12428.8
2 | 板枋材 | m3 | 1045 | 0.65 | 679.25
3 | 钢模板 | kg | 6.11 | 199 | 1215.89
4 | 型钢 | kg | 3 | 107 | 321
5 | 卡扣件 | kg | 5.49 | 63 | 345.87
6 | 铁件 | kg | 3 | 246 | 738
7 | 纯混凝土 C20 42.5 2 | m3 | 163.42 | 102 | 16668.84
8 | 水 | m3 | 0.78 | 70 | 54.6
9 | 载重汽车 汽油型 载重量5t | 台班 | 413.64 | 0.17 | 70.32
10 | 履带起重机 油动 起重量10t | 台班 | 481.98 | 0.2 | 96.4
11 | 振捣器 插入式 功率2.2kW | 台班 | 18.06 | 8.9 | 160.73
12 | 风（砂）水枪 耗风量 6m3/min | 台班 | 202.04 | 3.73 | 753.61
13 | 离心式水泵 单级 功率7kW | 台班 | 102.29 | 1.86 | 190.26
14 | 其他机材费 | % | 21294.77 | 1 | 212.95
15 | 混凝土拌制 | m3 | 25.7 | 102 | 2621.4
16 | 混凝土运输 | m3 | 11.69 | 102 | 1192.38
| 直接工程费小计 |  |  |  | 37750.3
| 措施费 |  | 3.5% |  | 1321.26
| 间接费 |  | 9.5% |  | 3711.8
| 利 润 |  | 5% |  | 2139.17
| 材料补差 |  |  |  | 32092.29
装置性材料费
| 税 金 |  | 9% |  | 6931.33
综合下浮
| 合 计 |  |  |  | 83946.15
| 单 价 |  |  |  | 839.46
注：材料补差按不同材料分别计算补差费用。
单价计算表
单价序号 |  |  | 62
项目名称 |  |  | 混凝土小型结构 其他小型结构~纯混凝土 C25 42.5 2
定额编号 |  |  | 40249换
施工措施
定额单位 |  |  | 100m3
编号 | 工料名称 | 单位 | 单价(元) | 工料定额 | 合价(元)
1 | 人工 | 工日 | 128 | 132.6 | 16972.8
2 | 板枋材 | m3 | 1045 | 1.75 | 1828.75
3 | 铁件 | kg | 3 | 90 | 270
4 | 纯混凝土 C25 42.5 2 | m3 | 173.09 | 102 | 17655.18
5 | 水 | m3 | 0.78 | 100 | 78
6 | 振捣器 插入式 功率2.2kW | 台班 | 18.06 | 12 | 216.72
7 | 风（砂）水枪 耗风量 6m3/min | 台班 | 202.04 | 2.5 | 505.1
8 | 其他机材费 | % | 20553.75 | 2 | 411.08
9 | 混凝土拌制 | m3 | 25.7 | 102 | 2621.4
10 | 混凝土运输 | m3 | 11.69 | 102 | 1192.38
| 直接工程费小计 |  |  |  | 41751.41
| 措施费 |  | 3.5% |  | 1461.3
| 间接费 |  | 9.5% |  | 4105.21
| 利 润 |  | 5% |  | 2365.9
| 材料补差 |  |  |  | 31796.64
装置性材料费
| 税 金 |  | 9% |  | 7333.24
综合下浮
| 合 计 |  |  |  | 88813.69
| 单 价 |  |  |  | 888.14
注：材料补差按不同材料分别计算补差费用。
单价计算表
单价序号 |  |  | 63
项目名称 |  |  | 公路桥 板梁式净跨≤6m~纯混凝土 C25 42.5 2
定额编号 |  |  | 40163换
施工措施
定额单位 |  |  | 100m3
编号 | 工料名称 | 单位 | 单价(元) | 工料定额 | 合价(元)
1 | 人工 | 工日 | 128 | 178.6 | 22860.8
2 | 板枋材 | m3 | 1045 | 3.6 | 3762
3 | 钢模板 | kg | 6.11 | 73 | 446.03
4 | 型钢 | kg | 3 | 292 | 876
5 | 卡扣件 | kg | 5.49 | 122 | 669.78
6 | 铁件 | kg | 3 | 170 | 510
7 | 电焊条 | kg | 6.81 | 5 | 34.05
8 | 铁钉 | kg | 4.42 | 10.8 | 47.74
9 | 纯混凝土 C25 42.5 2 | m3 | 168.73 | 102 | 17210.46
10 | 水 | m3 | 0.78 | 100 | 78
11 | 载重汽车 汽油型 载重量5t | 台班 | 413.64 | 0.4 | 165.46
12 | 塔式起重机 起重量10t | 台班 | 640.48 | 0.51 | 326.64
13 | 振捣器 插入式 功率2.2kW | 台班 | 18.06 | 8.9 | 160.73
14 | 风（砂）水枪 耗风量 6m3/min | 台班 | 202.04 | 3.73 | 753.61
15 | 离心式水泵 单级 功率17kW | 台班 | 155.78 | 1.86 | 289.75
16 | 电焊机 交流20~25kVA | 台班 | 66.94 | 0.57 | 38.16
17 | 其他机材费 | % | 25368.41 | 2 | 507.37
18 | 混凝土拌制 | m3 | 25.7 | 102 | 2621.4
19 | 混凝土运输 | m3 | 11.69 | 102 | 1192.38
| 直接工程费小计 |  |  |  | 52550.35
| 措施费 |  | 3.5% |  | 1839.26
| 间接费 |  | 9.5% |  | 5167.01
| 利 润 |  | 5% |  | 2977.83
| 材料补差 |  |  |  | 32021.79
装置性材料费
| 税 金 |  | 9% |  | 8510.06
综合下浮
| 合 计 |  |  |  | 103066.32
| 单 价 |  |  |  | 1030.66
注：材料补差按不同材料分别计算补差费用。
单价计算表
单价序号 |  |  | 64
项目名称 |  |  | 1.0m3挖掘机挖装土自卸汽车运输 Ⅰ、Ⅱ类土 运距~2km~自卸汽车 8t
定额编号 |  |  | 10375
施工措施
定额单位 |  |  | 100m3
编号 | 工料名称 | 单位 | 单价(元) | 工料定额 | 合价(元)
1 | 人工 | 工日 | 128 | 0.7 | 89.6
2 | 单斗挖掘机 液压 斗容1m3 | 台班 | 771.93 | 0.16 | 123.51
3 | 推土机 功率59kW | 台班 | 425.95 | 0.09 | 38.34
4 | 自卸汽车 柴油型 载重量8t | 台班 | 501.02 | 1.36 | 681.39
5 | 其他机材费 | % | 843.23 | 2 | 16.86
| 直接工程费小计 |  |  |  | 949.7
| 措施费 |  | 3.5% |  | 33.24
| 间接费 |  | 6.5% |  | 63.89
| 利 润 |  | 5% |  | 52.34
| 材料补差 |  |  |  | 308.02
装置性材料费
| 税 金 |  | 9% |  | 126.65
综合下浮
| 合 计 |  |  |  | 1533.83
| 单 价 |  |  |  | 15.34
注：材料补差按不同材料分别计算补差费用。
单价计算表
单价序号 |  |  | 65
项目名称 |  |  | 挖掘机挖淤泥、流砂~单斗挖掘机 液压 1.0m3
定额编号 |  |  | 10016
施工措施
定额单位 |  |  | 100m3
编号 | 工料名称 | 单位 | 单价(元) | 工料定额 | 合价(元)
1 | 人工 | 工日 | 128 | 0.7 | 89.6
2 | 单斗挖掘机 液压 斗容1m3 | 台班 | 771.93 | 0.25 | 192.98
3 | 其他机材费 | % | 192.98 | 5 | 9.65
| 直接工程费小计 |  |  |  | 292.23
| 措施费 |  | 3.5% |  | 10.23
| 间接费 |  | 6.5% |  | 19.66
| 利 润 |  | 5% |  | 16.11
| 材料补差 |  |  |  | 69.77
装置性材料费
| 税 金 |  | 9% |  | 36.72
综合下浮
| 合 计 |  |  |  | 444.72
| 单 价 |  |  |  | 4.45
注：材料补差按不同材料分别计算补差费用。