## 表10_2_2-4 招标控制价扉页
【表10.2.2-4】
| 全市义务教育学校提升工程--嵊州市三江小学改建工程 |  |  |  | 工程
招标控制价
招标控制价 | (小写): | 915167元
| (大写): | 玖拾壹万伍仟壹佰陆拾柒元整
招 标 人: |  |  | 造价咨询人:
| (单位盖章) |  |  | (单位资质专用章)
法定代表人 或其授权人: |  |  | 法定代表人 或其授权人:
| (签字或盖章) |  |  | (签字或盖章)
编 制 人: |  |  | 复 核 人:
| (造价工程师签字盖专用章) |  |  | (造价工程师签字盖专用章)
编制时间: |  |  | 复核时间:

## 表10_2_2-11 编制说明
【表10.2.2-11】
编制说明
工程名称:全市义务教育学校提升工程--嵊州市三江小学改建工程 | 第1页 共2页
一、项目基本情况 本工程名称为全市义务教育学校提升工程-嵊州市三江小学改建工程，项目位于嵊州市三江街道三江东街160-8号，设计单位为同济大学建筑设计研究院（集团）有限公司，主要建设内容为改造内容: 1、2#楼音乐教室。 2、1#教学楼无障碍坡道地面破旧拆除后改为火烧面芝麻灰花岗岩，6-7轴的1间办公室(共2层)、15-16轴的1间办公室(共2层)、每层房间内新增1.2米高白瓷砖墙裙、墙面刷白、地面不改造、17-19轴心理咨询室(共1层)天棚刷白。除每层的卫生间地面、楼梯间地面、第3层K-N轴的音乐室地面、第3层3-6轴的教室地面、第4层15-17轴教室地面外,所有室内和外廊的水磨石地面均打磨抛光。第4层的15-17轴的1间教室墙面刷白,K-N轴音乐教室顶棚刷白。屋面的所有防水层更换。 3、2#教学楼第1-4层每层4个标准教室，办公室(16-18轴)地面瓷砖改为无机预制水磨石板。办公室(16-18轴)共4层、第3-4层每层4个标准教室新增1.2米高白瓷砖墙裙、墙面刷白。第3-4层的走廊两侧白瓷砖墙裙翻新、墙面刷白，栏板压顶的大理石改为芝麻灰花岗岩，地面(仅限1/7-18轴,详填充范围)改为水磨石板。第1-4层的外廊水磨石地面(仅限A-1/F轴)打磨抛光。第1层的外廊水磨石地面(仅限1/7-18轴)打磨抛光。第1-4层的两个楼梯墙裙翻新(铲除原有墙裙后重做)和墙面刷白。顶层外廊及两个楼梯间原有天棚粉刷铲除，做腻子无机涂料。屋面外廊和卫生间对应范围内的防水层更换。 未尽事宜详见施工图纸，图纸与现场不同，由业主决定。 二、工程量清单编制： 1、工程量计算：根据现行有关工程量计算规则、设计施工图纸和其他相关资料计算工程量； 2、工程量清单根据GB50800-2013《建设工程工程量清单计算规范》、《市政工程工程量计算规范》、《建筑工程工程量计算规范》、《园林绿化工程工程量计算规范》； 三、工程定额及材料单价编制依据： 1、《浙江省建筑工程预算定额》(2018版)； 2、《浙江省市政工程预算定额》(2018版)； 3、《浙江省园林绿化及仿古建筑工程预算定额》（2018版） 4、《浙江省通用安装工程预算定额》(2018版)； 5、《浙江省建设工程施工机械台班费用定额》(2018版)； 6、《浙江省建设工程计价规则》（2018版）； 7、《浙江省施工机械台班费用定额》（2018版）； 四、取费依据： 取费按照《浙江省建设工程计价规则》（2018版）及《建建发〔2019〕92号关于增值税调整后我省建设工程计价规则有关增值税税率及计价系数调整的通知》确定； 五、主要材料价格及人工工日工资： 1.主要材料价格按2024年第6期《绍兴市建设工程造价管理信息》中发布的嵊州地区信息价（除税价）及同期《浙江造价信息》中发布的信息价（除税价）计，部分无价材料按市场价计取（除税价）。 2.人工工日工资按2024年第6期《绍兴市建设工程造价管理信息》中发布的绍兴市建设工程人工市场信息价补差。 六、取费费率的确定： 本工程企业管理费、利润、施工组织措施费（仅计安全文明施工基本费）按各专业费率弹性区间值的中值计取，规费按定额规定标准值计取，税金按浙建建发【2019】92号规定按9%计取，暂
【表10.2.2-11】
编制说明
工程名称:全市义务教育学校提升工程--嵊州市三江小学改建工程 | 第2页 共2页
不计取风险费用。 七、其他说明： 1.暂列金额按税前造价3%计取； 2.通水通电费用由施工单位自行考虑，不另外计取费用； 3.运距由施工单位自行考虑； 4.原有水磨石地面打磨抛光按综合单价15元/m2。 5.1#.2#教学楼墙面铲除修补约30平米，结算按实调整。 6.2#楼心理咨询室(共1层)及顶层大教室天棚不做腻子仅做无机涂料。 7.应业主要求：不需要修补的墙面不计腻子只计无机涂料，不需要修补的天棚不计腻子只计无机涂料，铲除后的墙面和天棚计算腻子和无机涂料。

## 表10_2_2-12 招标控制价费用表
【表10.2.2-12】
招标控制价费用表
工程名称:全市义务教育学校提升工程--嵊州市三江小学改建工程 |  |  |  |  | 第1页 共1页
序号 | 工程名称 | 金额(元) | 其中：（元） |  |  |  | 备注
|  |  | 暂估价 | 安全文明 施工基本费 | 规费 | 税金
1 | 单项工程 | 915167.00 |  | 13988.78 | 55441.41 | 75564.25
1.1 | 建筑 | 768910.00 |  | 12122.31 | 51515.19 | 63488.00
1.2 | 市政 | 133726.00 |  | 1719.93 | 3294.05 | 11041.59
1.3 | 安装 | 12531.00 |  | 146.54 | 632.17 | 1034.66
合计 |  | 915167 |  | 13988.78 | 55441.41 | 75564.25

## 1_表10_2_2-13 【含单列】单位(专业)工程招标
【表10.2.2-13】
单位（专业）工程招标控制价费用表
工程名称:单项工程-建筑 |  |  | 标段: | 第1页 共1页
序号 | 费用名称 |  | 计算公式 | 金额 (元) | 备注
1 | 分部分项工程费 |  | ∑(分部分项工程量×综合单价） | 616598.06 | 见表10.2.2-16
1.1 | 其中 | 人工费+机械费 | ∑分部分项（定额人工费+定额机械费） | 181480.78
2 | 措施项目费 |  | （2.1+2.2） | 16762.70
2.1 | 施工技术措施项目费 |  | ∑(技措项目工程量×综合单价） | 4640.39 | 见表10.2.2-16
2.1.1 | 其中 | 人工费+机械费 | ∑技措项目（定额人工费+定额机械费） | 3029.21
2.2 | 施工组织措施项目费 |  | (1.1+2.1.1)×6.57% | 12122.31 | 见表10.2.2-20
2.2.1 | 其中 | 安全文明施工基本费 | (1.1+2.1.1)×6.57% | 12122.31 | 见表10.2.2-20
3 | 其他项目费 |  | （3.1+3.2+3.3+3.4） | 20546.28
3.1 | 暂列金额 |  | 3.1.1+3.1.2+3.1.3 | 20546.28 | 见表10.2.2-21
3.1.1 | 其中 | 标化工地增加费 | 按招标文件规定额度列计 |  | 见表10.2.2-22
3.1.2 |  | 优质工程增加费 | 按招标文件规定额度列计 |  | 见表10.2.2-22
3.1.3 |  | 其他暂列金额 | 按招标文件规定额度列计 | 20546.28 | 见表10.2.2-22
3.2 | 暂估价 |  | 3.2.1+3.2.2+3.2.3 |  | 见表10.2.2-21
3.2.1 | 其中 | 材料（工程设备）暂估价 | 按招标文件规定额度列计 (或计入综合单价) |  | 见表10.2.2-23
3.2.2 |  | 专业工程暂估价 | 按招标文件规定额度列计 |  | 见表10.2.2-24
3.2.3 |  | 专项技术措施暂估价 | 按招标文件规定额度列计 |  | 见表10.2.2-25
3.3 | 计日工 |  | ∑计日工(暂估数量×综合单价） |  | 见表10.2.2-21
3.4 | 施工总承包服务费 |  | 3.4.1+3.4.2 |  | 见表10.2.2-21
3.4.1 | 其中 | 专业发包工程管理费 | ∑专业发包工程（暂估金额×费率） |  | 见表10.2.2-27
3.4.2 |  | 甲供材料设备管理费 | 甲供材料暂估金额×费率+甲供设备暂估金额×费率 |  | 见表10.2.2-27
4 | 规费 |  | (1.1+2.1.1)×27.92% | 51515.19
5 | 单列费用 |  | 单列费用
6 | 税金 |  | (1+2+3+4+计税不计费+计税不计费不下浮)×9% | 63488.00
7 | 下浮 |  | (1+2+3+4+5+6-不计税不计费不下浮-计税不计费不下浮-暂估材料)×0%
其中 | 甲供费（不计入造价） |  | 甲供材料费+甲供主材费+甲供设备费
招标控制价合计 |  |  | 1+2+3+4+5+6-7 | 768910.00

## 1_表10_2_2-16 分部分项工程清单与计价表
【表10.2.2-16】
分部分项工程清单与计价表
单位(专业)工程名称:单项工程-建筑 | [5 empty] | 标段: |  |  | 第1页 共6页
序号 | 项目编码 | 项目名称 | 项目特征 | 计量 单位 | 工程量 | 金 额 (元) |  |  |  |  | 备注
[6 empty] | 综合单价 | 合价 | 其中
[8 empty] | 人工费 | 机械费 | 暂估价
|  | 音乐教室改造 |  |  |  |  | 81240.91 | 19337.13 | 1.17
|  | 墙面 |  |  |  |  | 19629.70 | 6923.06
1 | 011207001001 | 墙面装饰板 | 1.附墙木龙骨基层 中距60cm 2.墙、柱面木龙骨刷防火涂料 ~遍数3 3.15厚木质吸音板 | m2 | 95.96 | 194.88 | 18700.68 | 6153.91
2 | 011503001001 | 金属扶手、栏杆、栏板 | 1.护窗栏杆拆除及安装（不含主材） | m | 12.80 | 72.58 | 929.02 | 769.15
|  | 地面 |  |  |  |  | 18392.08 | 1918.41
3 | 011104002001 | 竹、木（复合）地板 | 1.龙骨材料种类、规格、铺设间距：L50*5镀锌角钢 2.基层材料种类、规格：18mm阻燃板基层 3.面层材料品种、规格、颜色：复核木地板，铝合金收边条 | m2 | 64.29 | 286.08 | 18392.08 | 1918.41
|  | 天棚 |  |  |  |  | 43219.13 | 10495.66 | 1.17
4 | 011302001001 | 吊顶天棚 | 1.轻钢龙骨（U50型）吊顶 平面 2.天棚石膏板平面基层 安在U形轻钢龙骨上~实际石膏板层数2（层） | m2 | 138.57 | 119.71 | 16588.21 | 5522.01
5 | 011302002001 | 格栅吊顶 | 1.装配式成品弧形铝方通天棚 间距100mm | m2 | 51.22 | 209.81 | 10746.47 | 956.79
6 | 011407002001 | 天棚喷刷涂料 | 1.石膏板或者其他基层板面批刮腻子（满刮两遍） 2.墙、柱、天棚面刷涂料 ~二遍 | m2 | 156.45 | 23.78 | 3720.38 | 2268.53
本页小计 | [6 empty] | 69076.84 | 17588.80
【表10.2.2-16】
分部分项工程清单与计价表
单位(专业)工程名称:单项工程-建筑 | [5 empty] | 标段: |  |  | 第2页 共6页
序号 | 项目编码 | 项目名称 | 项目特征 | 计量 单位 | 工程量 | 金 额 (元) |  |  |  |  | 备注
[6 empty] | 综合单价 | 合价 | 其中
[8 empty] | 人工费 | 机械费 | 暂估价
7 | 011407002002 | 天棚喷刷涂料 | 梁涂料： 1.抹灰面批刮腻子（满刮两遍） 2.天棚面刷涂料 ~二遍 | m2 | 17.57 | 26.31 | 462.27 | 285.16
8 | 010810002001 | 木窗帘盒 | 1.18厚玻镁板窗帘盒基层(直形 悬挂式) 2.天棚基层 每增加一层石膏板 | m | 38.92 | 63.49 | 2471.03 | 865.58 | 1.17
9 | 010809004001 | 石材窗台板 | 1.窗台板材质、规格、颜色：米黄色人造大理石窗台板 | m2 | 6.60 | 742.63 | 4901.36 | 417.78
10 | 010810005001 | 窗帘轨 | 1.成品窗帘轨暗装 单轨 | m | 38.92 | 22.21 | 864.41 | 179.81
11 | 01B001 | 隔音窗帘 | 隔音窗帘，高度3米（包含所有辅料） | m | 49.50 | 70.00 | 3465.00
|  | 1#教学楼改造 |  |  |  |  | 114011.80 | 31549.35 | 775.81
12 | 010103002001 | 余方弃置 | 石渣外运，运距自行考虑 | m3 | 15.90 | 25.36 | 403.22 | 14.47 | 325.95
13 | 011602001001 | 混凝土构件拆除 | 1.原有坡道拆除 | m2 | 15.30 | 38.75 | 592.88 | 212.52 | 283.97
14 | 010507001001 | 散水、坡道 | 1.现浇混凝土坡道^非泵送商品砼C15 | m2 | 15.30 | 125.97 | 1927.34 | 523.41 | 3.21
15 | 011102001001 | 石材楼地面 | 1.素水泥浆一道 2.30厚DS M20干硬性水泥砂浆结合层 3.无障碍坡道贴火烧面芝麻灰花岗岩 | m2 | 15.30 | 198.57 | 3038.12 | 613.22 | 4.90
16 | 011604002001 | 立面抹灰层拆除 | 1.墙面抹灰面铲除 | m2 | 104.72 | 9.06 | 948.76 | 786.45
17 | 011604003001 | 天棚抹灰面拆除 | 1.天棚抹灰面铲除 | m2 | 30.00 | 11.00 | 330.00 | 273.60
本页小计 | [6 empty] | 19404.39 | 4172.00 | 619.20
【表10.2.2-16】
分部分项工程清单与计价表
单位(专业)工程名称:单项工程-建筑 | [5 empty] | 标段: |  |  | 第3页 共6页
序号 | 项目编码 | 项目名称 | 项目特征 | 计量 单位 | 工程量 | 金 额 (元) |  |  |  |  | 备注
[6 empty] | 综合单价 | 合价 | 其中
[8 empty] | 人工费 | 机械费 | 暂估价
18 | 011407001001 | 墙面喷刷涂料 | 1.基层类型：未修补的墙面只做涂料不做腻子 2.涂料品种、喷刷遍数：无机涂料两遍 | m2 | 293.96 | 11.57 | 3401.12 | 1851.95
19 | 011407001002 | 墙面喷刷涂料 | 墙面修补处： 1.腻子种类：内墙腻子满刮两遍 2.涂料品种、喷刷遍数：无机涂料两遍 | m2 | 14.96 | 26.31 | 393.60 | 242.80
20 | 011201002001 | 墙面装饰抹灰 | 1.墙面砂浆打底找平 15mm厚^DP M15~厚度9(mm) | m2 | 89.76 | 17.82 | 1599.52 | 999.03 | 8.08
21 | 011204003001 | 块料墙面 | 1.安装方式：专用胶粘结层 2.面层材料品种、规格、颜色：10厚300*300墙面砖 3.缝宽、嵌缝材料种类：白水泥擦缝(或1:1彩色水泥细砂砂浆勾缝） | m2 | 89.76 | 136.45 | 12247.75 | 4650.47
22 | 011407002003 | 天棚喷刷涂料 | 需修补的天棚： 1.抹灰面批刮腻子（满刮两遍） 2.天棚面刷涂料 3.工程量暂定，按实结算 | m2 | 30.00 | 26.31 | 789.30 | 486.90
23 | 011407002004 | 天棚喷刷涂料 | 三层大教室和心理咨询室天棚不做腻子仅做涂料： 1.天棚面刷涂料 | m2 | 110.96 | 11.57 | 1283.81 | 699.05
24 | 01B002 | 原有水磨石地面打磨抛光 | 原有水磨石地面打磨抛光 | m2 | 1114.35 | 15.00 | 16715.25
25 | 01B003 | 拆除原有屋面卷材 | 拆除原有屋面卷材 | m2 | 680.46 | 6.31 | 4293.70 | 3552.00
26 | 011604001001 | 平面抹灰层拆除 | 拆除屋面原有找平层 | m2 | 680.46 | 12.81 | 8716.69 | 7226.49
本页小计 | [6 empty] | 49440.74 | 19708.69 | 8.08
【表10.2.2-16】
分部分项工程清单与计价表
单位(专业)工程名称:单项工程-建筑 | [5 empty] | 标段: |  |  | 第4页 共6页
序号 | 项目编码 | 项目名称 | 项目特征 | 计量 单位 | 工程量 | 金 额 (元) |  |  |  |  | 备注
[6 empty] | 综合单价 | 合价 | 其中
[8 empty] | 人工费 | 机械费 | 暂估价
27 | 010902001001 | 屋面卷材防水 | 1.8mm厚聚氯乙烯（PVC）防水卷材 | m2 | 738.15 | 59.01 | 43558.23 | 3388.11
28 | 011101006001 | 平面砂浆找平层 | 1.砂浆找平层^干混地面砂浆 DS M15.0~厚20mm | m2 | 680.46 | 20.24 | 13772.51 | 6028.88 | 149.70
|  | 2#教学楼改造 |  |  |  |  | 421345.35 | 146754.21 | 2023.81
29 | 010103002002 | 余方弃置 | 石渣外运，运距自行考虑 | m3 | 70.47 | 25.36 | 1787.12 | 64.13 | 1444.64
30 | 011605001001 | 平面块料拆除 | 1.地砖地面拆除 | m2 | 1310.77 | 17.65 | 23135.09 | 19176.57
31 | 011102003001 | 块料楼地面 | 1.素水泥浆一道 2.DS M15结合层灰色无机预制水磨石板 | m2 | 1184.04 | 154.31 | 182709.21 | 44058.13 | 260.49
32 | 011102003002 | 块料楼地面 | 1.素水泥浆一道 2.DS M15结合层深灰色无机预制水磨石板 | m2 | 126.75 | 156.81 | 19875.67 | 4654.26 | 27.89
33 | 01B004 | 原有水磨石地面打磨抛光 | 原有水磨石地面打磨抛光 | m2 | 363.56 | 15.00 | 5453.40
34 | 011108001001 | 石材零星项目 | 芝麻灰花岗岩压顶 | m2 | 46.80 | 224.16 | 10490.69 | 2886.62 | 10.30
35 | 011604002002 | 立面抹灰层拆除 | 1.墙面抹灰面铲除 | m2 | 873.32 | 9.06 | 7912.28 | 6558.63
36 | 011201002002 | 墙面装饰抹灰 | 1.墙面砂浆打底找平 15mm厚^DP M15~厚度9(mm) | m2 | 737.24 | 17.82 | 13137.62 | 8205.48 | 66.35
本页小计 | [6 empty] | 321831.82 | 95020.81 | 1959.37
【表10.2.2-16】
分部分项工程清单与计价表
单位(专业)工程名称:单项工程-建筑 | [5 empty] | 标段: |  |  | 第5页 共6页
序号 | 项目编码 | 项目名称 | 项目特征 | 计量 单位 | 工程量 | 金 额 (元) |  |  |  |  | 备注
[6 empty] | 综合单价 | 合价 | 其中
[8 empty] | 人工费 | 机械费 | 暂估价
37 | 011204003002 | 块料墙面 | 1.安装方式：专用胶粘结层 2.面层材料品种、规格、颜色：10厚300*300墙面砖 3.缝宽、嵌缝材料种类：白水泥擦缝(或1:1彩色水泥细砂砂浆勾缝） | m2 | 737.24 | 136.45 | 100596.40 | 38196.40
38 | 011407001004 | 墙面喷刷涂料 | 墙面修补处： 1.腻子种类：内墙腻子满刮两遍 2.涂料品种、喷刷遍数：无机涂料两遍 | m2 | 122.87 | 26.31 | 3232.71 | 1994.18
39 | 011407001005 | 墙面喷刷涂料 | 1.基层类型：无需修补的墙面不做腻子 2.涂料品种、喷刷遍数：无机涂料两遍 | m2 | 1060.60 | 11.57 | 12271.14 | 6681.78
40 | 011201001003 | 墙面一般抹灰 | 1#/2#教学楼墙面修补：修补接缝处贴网格布（工程量暂定，按实结算） | m2 | 30.00 | 6.23 | 186.90 | 119.10
41 | 011407001003 | 墙面喷刷涂料 | 1#/2#教学楼墙面修补： 1.腻子种类：内墙腻子满刮两遍 2.涂料品种、喷刷遍数：无机涂料两遍 （工程量暂定，按实结算） | m2 | 30.00 | 26.31 | 789.30 | 486.90
42 | 011201001002 | 墙面一般抹灰 | 1#/2#教学楼墙面修补：DPM15水泥砂浆修补（工程量暂定，按实结算） | m2 | 30.00 | 31.23 | 936.90 | 495.90 | 7.50
43 | 011604003002 | 天棚抹灰面拆除 | 1.拆除部位：顶层走廊及楼梯间天棚拆除 | m2 | 207.53 | 11.00 | 2282.83 | 1892.67
本页小计 | [6 empty] | 120296.18 | 49866.93 | 7.50
【表10.2.2-16】
分部分项工程清单与计价表
单位(专业)工程名称:单项工程-建筑 | [5 empty] | 标段: |  |  | 第6页 共6页
序号 | 项目编码 | 项目名称 | 项目特征 | 计量 单位 | 工程量 | 金 额 (元) |  |  |  |  | 备注
[6 empty] | 综合单价 | 合价 | 其中
[8 empty] | 人工费 | 机械费 | 暂估价
44 | 011407002005 | 天棚喷刷涂料 | 1.抹灰面批刮腻子（满刮两遍） 2.天棚面刷涂料 ~二遍 | m2 | 207.53 | 26.31 | 5460.11 | 3368.21
45 | 01B005 | 拆除原有屋面卷材 | 拆除原有屋面卷材 | m2 | 246.51 | 6.31 | 1555.48 | 1286.78
46 | 011604001002 | 平面抹灰层拆除 | 拆除屋面原有找平层 | m2 | 246.51 | 12.81 | 3157.79 | 2617.94
47 | 010902001002 | 屋面卷材防水 | 1.8mm厚聚氯乙烯（PVC）防水卷材 | m2 | 334.52 | 59.01 | 19740.03 | 1535.45
48 | 011101006002 | 平面砂浆找平层 | 1.砂浆找平层^干混地面砂浆 DS M15.0~厚20mm | m2 | 246.51 | 20.24 | 4989.36 | 2184.08 | 54.23
49 | 010516002001 | 预埋铁件 | 膜结构基础预埋螺栓及铁件，详见图纸 | t | 0.117 | 9068.53 | 1061.02 | 252.30 | 151.93
50 | 010501006001 | 设备基础 | 1.现浇混凝土 基础 混凝土^非泵送商品混凝土 C30 | m3 | 0.88 | 486.76 | 428.35 | 23.36 | 0.24
51 | 010501001001 | 垫层 | 1.现浇混凝土 基础 垫层^非泵送商品砼C15 | m3 | 0.34 | 458.68 | 155.95 | 15.34 | 0.24
本页小计 | [6 empty] | 36548.09 | 11283.46 | 206.64
合计 | [6 empty] | 616598.06 | 197640.69 | 2800.79

## 1_表10_2_2-16 施工技术措施项目清单与计价表
【表10.2.2-16】
施工技术措施项目清单与计价表
单位(专业)工程名称:单项工程-建筑 | [5 empty] | 标段: |  |  | 第1页 共1页
序号 | 项目编码 | 项目名称 | 项目特征 | 计量 单位 | 工程量 | 金 额 (元) |  |  |  |  | 备注
[6 empty] | 综合单价 | 合价 | 其中
[8 empty] | 人工费 | 机械费 | 暂估价
|  | [请输入分部名称,电子评标勿删] |  |  | 0 |  | 4640.39 | 3175.67 | 196.61
1 | 011701006001 | 满堂脚手架 | 1.满堂脚手架 ~基本层3.6m～5.2m`单独装饰或二次装饰工程，层高在3.6m以内的天棚饰面脚手架 | m2 | 237.53 | 7.44 | 1767.22 | 1268.41 | 104.51
2 | 011701006002 | 满堂脚手架 | 1.满堂脚手架 ~基本层3.6m～5.2m | m2 | 191.10 | 12.84 | 2453.72 | 1700.79 | 84.08
3 | 011702001001 | 基础 | 1.现浇混凝土模板 基础垫层模板 | m2 | 1.96 | 50.04 | 98.08 | 56.60 | 2.14
4 | 011702001002 | 基础 | 1.现浇混凝土 独立基础 复合木模 | m2 | 7.00 | 45.91 | 321.37 | 149.87 | 5.88
本页小计 | [6 empty] | 4640.39 | 3175.67 | 196.61
合计 | [6 empty] | 4640.39 | 3175.67 | 196.61

## 1_表10_2_2-21 其他项目清单与计价汇总表
【表10.2.2-21】
其他项目清单与计价汇总表
工程名称:建筑 |  | 标段: | 第1页 共1页
序号 | 项 目 名 称 | 金额(元) | 备注
1 | 暂列金额 | 20546.28 | 明细详见表10.2.2-22
1.1 | 标化工地增加费 |  | 明细详见表10.2.2-22
1.2 | 优质工程增加费 |  | 明细详见表10.2.2-22
1.3 | 其他暂列金额 | 20546.28 | 明细详见表10.2.2-22
2 | 暂估价
2.1 | 材料（设备）暂估价 |  | 明细详见表10.2.2-23
2.2 | 专业工程暂估价 |  | 明细详见表10.2.2-24
2.3 | 专项技术措施暂估价 |  | 明细详见表10.2.2-25
3 | 计日工 |  | 明细详见表10.2.2-26
4 | 总承包服务费 |  | 明细详见表10.2.2-27
合 计 |  | 20546.28 | -

## 1_表10_2_2-22 暂列金额明细表
【表10.2.2-22】
暂列金额明细表
工程名称:建筑 |  |  | 标段: | 第1页 共1页
序号 | 项 目 名 称 | 计量单位 | 暂定金额(元) | 备注
1 | 标化工地增加费 | 项
2 | 优质工程增加费 | 项
3 | 其他暂列金额 | 项 | 20546.28 | 估算比例一般不高于5%
3.1 | 其他暂列金额 | 项 | 20546.28
合计 |  |  | 20546.28 | -

## 1_表10_2_2-29 主要工日一览表
【表10.2.2-29】
主要工日一览表
工程名称:建筑 |  |  | 标段: |  | 第1页 共1页
序号 | 工日名称（类别） | 单位 | 数 量 | 单价(元) | 合价（元） | 备注
1 | 一类人工 | 工日 | 0.570 | 138.00 | 78.66
2 | 二类人工 | 工日 | 352.536 | 149.00 | 52527.86
3 | 三类人工 | 工日 | 866.702 | 171.00 | 148206.04

## 1_表10_2_2-31 主要材料和工程设备一览表
【表10.2.2-31】
主要材料和工程设备一览表
工程名称:建筑 |  |  |  | 标段: |  | 第1页 共2页
序号 | 名称、规格、型号 | 单位 | 数量 | 单价(元) | 合价（元） | 备注
1 | 热轧带肋钢筋HRB400综合 | t | 0.014 | 3510.00 | 49.14
2 | 热轧光圆钢筋HPB300综合 | t | 0.010 | 3709.00 | 37.09
3 | 型钢综合 | t | 0.007 | 3956.00 | 27.69
4 | 型钢综合 | kg | 1607.250 | 3.96 | 6358.28
5 | 中厚钢板综合 | t | 0.037 | 3717.00 | 137.53
6 | 镀锌铁丝10# | kg | 19.371 | 4.25 | 82.33
7 | 镀锌铁丝12# | kg | 0.218 | 4.25 | 0.93
8 | 镀锌铁丝18# | kg | 6.296 | 4.25 | 26.76
9 | 镀锌铁丝22# | kg | 0.017 | 4.25 | 0.07
10 | 复合硅酸盐水泥PC 32.5R综合 | kg | 0.627 | 0.31 | 0.20
11 | 普通硅酸盐水泥PO 42.5综合 | kg | 3397.258 | 0.40 | 1369.09
12 | 白色硅酸盐水泥425#、二级白度 | kg | 310.875 | 0.63 | 195.23
13 | 黄砂净砂 | t | 0.001 | 178.00 | 0.18
14 | 碎石综合 | t | 0.520 | 124.00 | 64.48
15 | 块石200-500 | t | 5.814 | 105.00 | 610.47
16 | 非泵送商品混凝土C15 | m3 | 1.904 | 393.00 | 748.27
17 | 非泵送商品混凝土C30 | m3 | 0.889 | 448.00 | 398.27
18 | 干混地面砂浆DS M15.0 | kg | 67458.236 | 0.26 | 17606.60
19 | 干混地面砂浆DS M20.0 | kg | 12566.212 | 0.27 | 3367.74
20 | 干混抹灰砂浆DP M15.0 | kg | 13347.477 | 0.28 | 3790.68
21 | 干混抹灰砂浆DP M20.0 | kg | 223.245 | 0.29 | 65.19
22 | 杉板枋材 | m3 | 0.234 | 1903.00 | 445.30
23 | 阻燃板δ18 | m2 | 67.505 | 50.43 | 3404.28
24 | 阻燃板δ18 | m2 | 14.439 | 50.43 | 728.16
25 | 瓷砖300*300 | m2 | 843.540 | 58.41 | 49271.17
26 | 预制水磨石板深色 | m2 | 130.553 | 98.00 | 12794.19
27 | 预制水磨石板600×600 | m2 | 1219.561 | 95.00 | 115858.30
28 | 复合地板 | m2 | 67.505 | 64.18 | 4332.47
29 | 人造大理石窗台板20 | m2 | 6.666 | 518.00 | 3452.99
30 | 火烧面芝麻灰花岗岩30 | m2 | 15.606 | 131.00 | 2044.39
31 | 芝麻灰花岗岩30 | m2 | 49.608 | 131.00 | 6498.65
32 | 纸面石膏板1200×2400×9.5 | m2 | 311.116 | 13.27 | 4128.51
【表10.2.2-31】
主要材料和工程设备一览表
工程名称:建筑 |  |  |  | 标段: |  | 第2页 共2页
序号 | 名称、规格、型号 | 单位 | 数量 | 单价(元) | 合价（元） | 备注
33 | 弧形铝方通100间距 | m2 | 53.781 | 170.00 | 9142.77
34 | 轻型龙骨U50 | m2 | 142.727 | 36.28 | 5178.14
35 | 无机涂料 | kg | 730.439 | 10.62 | 7757.26
36 | 聚氯乙烯防水卷材1.8mm | m2 | 1222.844 | 39.82 | 48693.65
37 | 电 | kW·h | 405.714 | 0.88 | 357.03
38 | 水 | m3 | 64.476 | 5.73 | 369.45
39 | 复合模板综合 | m2 | 2.017 | 42.48 | 85.68
40 | 木模板 | m3 | 0.025 | 1903.00 | 47.58
41 | 脚手架钢管 | kg | 46.091 | 4.51 | 208.01
42 | 吸音板 | m2 | 100.758 | 87.83 | 8849.58

## 1_表10_2_2-32 主要机械台班一览表
【表10.2.2-32】
主要机械台班一览表
工程名称:建筑 |  |  |  | 标段: | 第1页 共1页
序号 | 机械名称、规格、型号 | 单位 | 数 量 | 单价(元) | 合价（元） | 备注
1 | 轮胎式装载机1.5m3 | 台班 | 0.294 | 776.29 | 228.23
2 | 手持式风动凿岩机 | 台班 | 1.301 | 12.61 | 16.41
3 | 门式起重机10t | 台班 | 0.015 | 486.21 | 7.29
4 | 载货汽车4t | 台班 | 0.413 | 472.17 | 195.01
5 | 自卸汽车15t | 台班 | 1.581 | 976.02 | 1543.09
6 | 干混砂浆罐式搅拌机20000L | 台班 | 2.751 | 211.41 | 581.59
7 | 木工圆锯机500mm | 台班 | 0.097 | 30.08 | 2.92
8 | 剪板机40×3100mm | 台班 | 0.012 | 390.93 | 4.69
9 | 型钢剪断机500mm | 台班 | 0.003 | 88.32 | 0.26
10 | 交流弧焊机32kV·A | 台班 | 1.356 | 102.85 | 139.46
11 | 电焊条烘干箱45×35×45cm3 | 台班 | 0.024 | 9.73 | 0.23
12 | 内燃空气压缩机3m3/min | 台班 | 0.643 | 416.32 | 267.69
13 | 混凝土振捣器平板式 | 台班 | 0.263 | 13.13 | 3.45
14 | 混凝土振捣器插入式 | 台班 | 0.048 | 5.08 | 0.24

## 2_表10_2_2-13 【含单列】单位(专业)工程招标
【表10.2.2-13】
单位（专业）工程招标控制价费用表
工程名称:单项工程-市政 |  |  | 标段: | 第1页 共1页
序号 | 费用名称 |  | 计算公式 | 金额 (元) | 备注
1 | 分部分项工程费 |  | ∑(分部分项工程量×综合单价） | 114097.03 | 见表10.2.2-16
1.1 | 其中 | 人工费+机械费 | ∑分部分项（定额人工费+定额机械费） | 17568.28
2 | 措施项目费 |  | （2.1+2.2） | 1719.93
2.1 | 施工技术措施项目费 |  | ∑(技措项目工程量×综合单价） |  | 见表10.2.2-16
2.1.1 | 其中 | 人工费+机械费 | ∑技措项目（定额人工费+定额机械费）
2.2 | 施工组织措施项目费 |  | (1.1+2.1.1)×9.79% | 1719.93 | 见表10.2.2-20
2.2.1 | 其中 | 安全文明施工基本费 | (1.1+2.1.1)×9.79% | 1719.93 | 见表10.2.2-20
3 | 其他项目费 |  | （3.1+3.2+3.3+3.4） | 3573.33
3.1 | 暂列金额 |  | 3.1.1+3.1.2+3.1.3 | 3573.33 | 见表10.2.2-21
3.1.1 | 其中 | 标化工地增加费 | 按招标文件规定额度列计 |  | 见表10.2.2-22
3.1.2 |  | 优质工程增加费 | 按招标文件规定额度列计 |  | 见表10.2.2-22
3.1.3 |  | 其他暂列金额 | 按招标文件规定额度列计 | 3573.33 | 见表10.2.2-22
3.2 | 暂估价 |  | 3.2.1+3.2.2+3.2.3 |  | 见表10.2.2-21
3.2.1 | 其中 | 材料（工程设备）暂估价 | 按招标文件规定额度列计 (或计入综合单价) |  | 见表10.2.2-23
3.2.2 |  | 专业工程暂估价 | 按招标文件规定额度列计 |  | 见表10.2.2-24
3.2.3 |  | 专项技术措施暂估价 | 按招标文件规定额度列计 |  | 见表10.2.2-25
3.3 | 计日工 |  | ∑计日工(暂估数量×综合单价） |  | 见表10.2.2-21
3.4 | 施工总承包服务费 |  | 3.4.1+3.4.2 |  | 见表10.2.2-21
3.4.1 | 其中 | 专业发包工程管理费 | ∑专业发包工程（暂估金额×费率） |  | 见表10.2.2-27
3.4.2 |  | 甲供材料设备管理费 | 甲供材料暂估金额×费率+甲供设备暂估金额×费率 |  | 见表10.2.2-27
4 | 规费 |  | (1.1+2.1.1)×18.75% | 3294.05
5 | 单列费用 |  | 单列费用
6 | 税金 |  | (1+2+3+4+计税不计费+计税不计费不下浮)×9% | 11041.59
7 | 下浮 |  | (1+2+3+4+5+6-不计税不计费不下浮-计税不计费不下浮-暂估材料)×0%
其中 | 甲供费（不计入造价） |  | 甲供材料费+甲供主材费+甲供设备费
招标控制价合计 |  |  | 1+2+3+4+5+6-7 | 133726.00

## 2_表10_2_2-16 分部分项工程清单与计价表
【表10.2.2-16】
分部分项工程清单与计价表
单位(专业)工程名称:单项工程-市政 | [5 empty] | 标段: |  |  | 第1页 共3页
序号 | 项目编码 | 项目名称 | 项目特征 | 计量 单位 | 工程量 | 金 额 (元) |  |  |  |  | 备注
[6 empty] | 综合单价 | 合价 | 其中
[8 empty] | 人工费 | 机械费 | 暂估价
[7 empty] | 114097.03 | 16893.00 | 2694.18
1 | 041001002001 | 拆除人行道 | 2#教学楼前： 1.拆除人行道 预制人行道板 | m2 | 124.00 | 3.32 | 411.68 | 331.08
2 | 041001005001 | 拆除侧、平（缘）石 | 2#教学楼前：1.拆除侧、平石 侧、平石混凝土 | m | 10.00 | 3.32 | 33.20 | 26.70
3 | 040101001001 | 挖一般土方 | 2#、1#挖花坛土 | m3 | 18.04 | 3.38 | 60.98 | 7.22 | 42.57
4 | 040103002001 | 余方弃置 | 垃圾外运，运距施工方自行考虑 | m3 | 51.70 | 29.57 | 1528.77 | 20.68 | 1233.05
5 | 040202011001 | 碎石 | 花坛挖出后基层： 1.碎石底层 人机配合~厚15(cm) | m2 | 44.00 | 36.57 | 1609.08 | 61.16 | 40.04
6 | 040203007001 | 水泥混凝土 | 十字型处花池改花岗岩部分：1.水泥混凝土路面 道路混凝土~厚度15(cm)^非泵送商品混凝土 C30 2.水泥混凝土路面 模板 3.水泥混凝土路面养生 塑料膜养护 | m2 | 24.00 | 87.71 | 2105.04 | 293.76 | 16.32
7 | 040203007002 | 水泥混凝土 | 2#教学楼前： 1.1.60 厚 C30 混凝土路面，按 4m-6m 分仓跳格浇筑，纵向每格 25m-30m 设1道伸缝，缝宽.20-30，内填沥青砂子或沥青处理，松木条嵌缝 2.水泥路模板 3.水泥路养护 | m2 | 144.00 | 37.07 | 5338.08 | 907.20 | 23.04
8 | 041001005004 | 拆除侧、平（缘）石 | 十字型拆除花坛处： 1.拆除侧、平石 侧、平石混凝土 | m | 25.00 | 3.32 | 83.00 | 66.75
本页小计 | [6 empty] | 11169.83 | 1714.55 | 1355.02
【表10.2.2-16】
分部分项工程清单与计价表
单位(专业)工程名称:单项工程-市政 | [5 empty] | 标段: |  |  | 第2页 共3页
序号 | 项目编码 | 项目名称 | 项目特征 | 计量 单位 | 工程量 | 金 额 (元) |  |  |  |  | 备注
[6 empty] | 综合单价 | 合价 | 其中
[8 empty] | 人工费 | 机械费 | 暂估价
9 | 040204004001 | 安砌侧（平、缘）石 | 2#教学楼前及十字花坛处： 1.侧石混凝土安砌（利用原有侧石） 2.侧、平石垫层 人工铺装砂浆粘结层 | m | 35.00 | 16.74 | 585.90 | 302.40 | 10.15
10 | 050102001001 | 栽植乔木 | 树木移栽 | 株 | 10 | 543.78 | 5437.80 | 3086.10 | 1088.30
11 | 04B001 | 树池修补 | 挖树根，填平后芝麻灰火烧板做面层，旁边芝麻灰火烧板花岗岩修补 | 项 | 1 | 5000.00 | 5000.00
12 | 041001002002 | 拆除人行道 | 原有道路拓宽至与楼梯梯段同宽： 1.拆除人行道 预制人行道板 | m2 | 15.00 | 3.32 | 49.80 | 40.05
13 | 040204002001 | 人行道块料铺设 | 原有道路拓宽至与楼梯梯段同宽： 1.30厚芝麻灰火烧面花岗岩 2.素水泥浆一道 3.30厚DS20干硬性水泥砂浆结合层 | m2 | 15.00 | 168.04 | 2520.60 | 224.25 | 6.60
14 | 040204002004 | 人行道块料铺设 | 增加一级台阶： 1.30厚芝麻灰火烧面花岗岩 2.素水泥浆一道 3.30厚DS20干硬性水泥砂浆结合层 | m2 | 0.21 | 168.04 | 35.29 | 3.14 | 0.09
15 | 011605001002 | 平面块料拆除 | 台阶原石材地面拆除： 1.石材地面拆除 | m2 | 7.80 | 17.07 | 133.15 | 106.94
16 | 040204002002 | 人行道块料铺设 | 台阶换芝麻灰花岗岩： 1.30厚芝麻灰火烧面花岗岩 2.素水泥浆一道 3.30厚DS20干硬性水泥砂浆结合层 | m2 | 7.80 | 176.10 | 1373.58 | 153.35 | 21.92
本页小计 | [6 empty] | 15136.12 | 3916.23 | 1127.06
【表10.2.2-16】
分部分项工程清单与计价表
单位(专业)工程名称:单项工程-市政 | [5 empty] | 标段: |  |  | 第3页 共3页
序号 | 项目编码 | 项目名称 | 项目特征 | 计量 单位 | 工程量 | 金 额 (元) |  |  |  |  | 备注
[6 empty] | 综合单价 | 合价 | 其中
[8 empty] | 人工费 | 机械费 | 暂估价
17 | 011609001001 | 栏杆、栏板拆除 | 楼梯平台和踏步 1.原栏杆拆除 | m | 6.00 | 19.98 | 119.88 | 96.30
18 | 011503001002 | 金属扶手、栏杆、栏板 | 台阶处： 1.1.3米高镀锌钢管 | m | 6.00 | 206.34 | 1238.04 | 329.88 | 10.86
19 | 011407001006 | 墙面喷刷涂料 | 1.外墙涂料 弹性涂料 2.混凝土面批刮腻子（满刮两遍） | m2 | 4.60 | 50.93 | 234.28 | 127.60
20 | 041001002003 | 拆除人行道 | 1#教学楼旁十字型道块拆除： 1.拆除人行道 预制人行道板 | m2 | 372.00 | 3.32 | 1235.04 | 993.24
21 | 040204002003 | 人行道块料铺设 | 1#教学楼旁十字型铺装： 1.30厚芝麻灰火烧面花岗岩 2.素水泥浆一道 3.30厚DS20干硬性水泥砂浆结合层 | m2 | 396.00 | 168.04 | 66543.84 | 5920.20 | 174.24
22 | 041001005003 | 拆除侧、平（缘）石 | 300米侧石更换： 1.拆除侧、平石 侧、平石混凝土 | m | 300.00 | 3.32 | 996.00 | 801.00
23 | 040204004002 | 安砌侧（平、缘）石 | 300米侧石更换： 1.材料品种、规格：100×200×1000 2.基础、垫层：材料品种、厚度：20厚M10水泥砂浆,芝麻灰火烧面侧石 | m | 300.00 | 58.08 | 17424.00 | 2994.00 | 27.00
本页小计 | [6 empty] | 87791.08 | 11262.22 | 212.10
合计 | [6 empty] | 114097.03 | 16893.00 | 2694.18

## 2_表10_2_2-16 施工技术措施项目清单与计价表
【表10.2.2-16】
施工技术措施项目清单与计价表
单位(专业)工程名称:单项工程-市政 | [5 empty] | 标段: |  |  | 第1页 共1页
序号 | 项目编码 | 项目名称 | 项目特征 | 计量 单位 | 工程量 | 金 额 (元) |  |  |  |  | 备注
[6 empty] | 综合单价 | 合价 | 其中
[8 empty] | 人工费 | 机械费 | 暂估价
|  | [请输入分部名称,电子评标勿删] |  |  | 0
本页小计
合计

## 2_表10_2_2-21 其他项目清单与计价汇总表
【表10.2.2-21】
其他项目清单与计价汇总表
工程名称:市政 |  | 标段: | 第1页 共1页
序号 | 项 目 名 称 | 金额(元) | 备注
1 | 暂列金额 | 3573.33 | 明细详见表10.2.2-22
1.1 | 标化工地增加费 |  | 明细详见表10.2.2-22
1.2 | 优质工程增加费 |  | 明细详见表10.2.2-22
1.3 | 其他暂列金额 | 3573.33 | 明细详见表10.2.2-22
2 | 暂估价
2.1 | 材料（设备）暂估价 |  | 明细详见表10.2.2-23
2.2 | 专业工程暂估价 |  | 明细详见表10.2.2-24
2.3 | 专项技术措施暂估价 |  | 明细详见表10.2.2-25
3 | 计日工 |  | 明细详见表10.2.2-26
4 | 总承包服务费 |  | 明细详见表10.2.2-27
合 计 |  | 3573.33 | -

## 2_表10_2_2-22 暂列金额明细表
【表10.2.2-22】
暂列金额明细表
工程名称:市政 |  |  | 标段: | 第1页 共1页
序号 | 项 目 名 称 | 计量单位 | 暂定金额(元) | 备注
1 | 标化工地增加费 | 项
2 | 优质工程增加费 | 项
3 | 其他暂列金额 | 项 | 3573.33 | 估算比例一般不高于5%
3.1 | 其他暂列金额 | 项 | 3573.33
合计 |  |  | 3573.33 | -

## 2_表10_2_2-29 主要工日一览表
【表10.2.2-29】
主要工日一览表
工程名称:市政 |  |  | 标段: |  | 第1页 共1页
序号 | 工日名称（类别） | 单位 | 数 量 | 单价(元) | 合价（元） | 备注
1 | 一类人工 | 工日 | 22.564 | 138.00 | 3113.83
2 | 二类人工 | 工日 | 89.389 | 149.00 | 13318.96
3 | 三类人工 | 工日 | 2.675 | 171.00 | 457.43

## 2_表10_2_2-31 主要材料和工程设备一览表
【表10.2.2-31】
主要材料和工程设备一览表
工程名称:市政 |  |  |  | 标段: |  | 第1页 共1页
序号 | 名称、规格、型号 | 单位 | 数量 | 单价(元) | 合价（元） | 备注
1 | 普通硅酸盐水泥PO 42.5综合 | kg | 569.347 | 0.40 | 229.45
2 | 白色硅酸盐水泥425#、二级白度 | kg | 0.780 | 0.63 | 0.49
3 | 黄砂净砂 | t | 0.318 | 178.00 | 56.60
4 | 碎石综合 | t | 11.902 | 124.00 | 1475.85
5 | 非泵送商品混凝土C30 | m3 | 12.362 | 448.00 | 5538.18
6 | 干混砌筑砂浆DM M7.5 | kg | 2291.438 | 0.25 | 561.40
7 | 干混砌筑砂浆DM M20.0 | kg | 21146.908 | 0.27 | 5667.37
8 | 芝麻灰火烧面花岗岩板δ30 | m2 | 427.546 | 131.00 | 56008.53
9 | 弹性涂料底涂 | kg | 0.478 | 13.10 | 6.26
10 | 弹性涂料面涂 | kg | 0.957 | 13.10 | 12.54
11 | 弹性涂料中涂 | kg | 3.190 | 13.10 | 41.79
12 | 水 | m3 | 27.712 | 5.73 | 158.79
13 | 木模板 | m3 | 0.003 | 1903.00 | 5.71
14 | 芝麻灰火烧面侧石200*100*1000 | m | 303.000 | 43.36 | 13138.08

## 2_表10_2_2-32 主要机械台班一览表
【表10.2.2-32】
主要机械台班一览表
工程名称:市政 |  |  |  | 标段: | 第1页 共1页
序号 | 机械名称、规格、型号 | 单位 | 数 量 | 单价(元) | 合价（元） | 备注
1 | 履带式推土机105kW | 台班 | 0.003 | 990.16 | 2.97
2 | 平地机90kW | 台班 | 0.027 | 684.51 | 18.48
3 | 轮胎式装载机1.5m3 | 台班 | 0.122 | 776.29 | 94.71
4 | 履带式单斗液压挖掘机1m3 | 台班 | 0.036 | 1115.00 | 40.14
5 | 钢轮内燃压路机8t | 台班 | 0.012 | 425.79 | 5.11
6 | 钢轮内燃压路机15t | 台班 | 0.024 | 675.92 | 16.22
7 | 汽车式起重机8t | 台班 | 1.435 | 761.04 | 1092.09
8 | 载货汽车4t | 台班 | 0.010 | 472.17 | 4.72
9 | 自卸汽车15t | 台班 | 1.166 | 976.02 | 1138.04
10 | 灰浆搅拌机200L | 台班 | 0.035 | 170.09 | 5.95
11 | 干混砂浆罐式搅拌机20000L | 台班 | 0.460 | 211.41 | 97.25
12 | 木工圆锯机500mm | 台班 | 0.291 | 30.08 | 8.75
13 | 木工平刨床300mm | 台班 | 0.291 | 11.70 | 3.40
14 | 钢材电动煨弯机500以内mm | 台班 | 0.168 | 57.10 | 9.59
15 | 交流弧焊机21kV·A | 台班 | 0.018 | 69.68 | 1.25
16 | 石材切割机 | 台班 | 7.788 | 17.37 | 135.28
17 | 水泥混凝土真空吸水机 | 台班 | 0.585 | 16.92 | 9.90
18 | 混凝土振捣器平板式 | 台班 | 0.404 | 13.13 | 5.30
19 | 混凝土振捣器插入式 | 台班 | 0.820 | 5.08 | 4.17

## 3_表10_2_2-13 【含单列】单位(专业)工程招标
【表10.2.2-13】
单位（专业）工程招标控制价费用表
工程名称:单项工程-安装 |  |  | 标段: | 第1页 共1页
序号 | 费用名称 |  | 计算公式 | 金额 (元) | 备注
1 | 分部分项工程费 |  | ∑(分部分项工程量×综合单价） | 10288.78 | 见表10.2.2-16
1.1 | 其中 | 人工费+机械费 | ∑分部分项（定额人工费+定额机械费） | 2043.45
2 | 措施项目费 |  | （2.1+2.2） | 240.38
2.1 | 施工技术措施项目费 |  | ∑(技措项目工程量×综合单价） | 93.84 | 见表10.2.2-16
2.1.1 | 其中 | 人工费+机械费 | ∑技措项目（定额人工费+定额机械费） | 20.44
2.2 | 施工组织措施项目费 |  | (1.1+2.1.1)×7.1% | 146.54 | 见表10.2.2-20
2.2.1 | 其中 | 安全文明施工基本费 | (1.1+2.1.1)×7.1% | 146.54 | 见表10.2.2-20
3 | 其他项目费 |  | （3.1+3.2+3.3+3.4） | 334.84
3.1 | 暂列金额 |  | 3.1.1+3.1.2+3.1.3 | 334.84 | 见表10.2.2-21
3.1.1 | 其中 | 标化工地增加费 | 按招标文件规定额度列计 |  | 见表10.2.2-22
3.1.2 |  | 优质工程增加费 | 按招标文件规定额度列计 |  | 见表10.2.2-22
3.1.3 |  | 其他暂列金额 | 按招标文件规定额度列计 | 334.84 | 见表10.2.2-22
3.2 | 暂估价 |  | 3.2.1+3.2.2+3.2.3 |  | 见表10.2.2-21
3.2.1 | 其中 | 材料（工程设备）暂估价 | 按招标文件规定额度列计 (或计入综合单价) |  | 见表10.2.2-23
3.2.2 |  | 专业工程暂估价 | 按招标文件规定额度列计 |  | 见表10.2.2-24
3.2.3 |  | 专项技术措施暂估价 | 按招标文件规定额度列计 |  | 见表10.2.2-25
3.3 | 计日工 |  | ∑计日工(暂估数量×综合单价） |  | 见表10.2.2-21
3.4 | 施工总承包服务费 |  | 3.4.1+3.4.2 |  | 见表10.2.2-21
3.4.1 | 其中 | 专业发包工程管理费 | ∑专业发包工程（暂估金额×费率） |  | 见表10.2.2-27
3.4.2 |  | 甲供材料设备管理费 | 甲供材料暂估金额×费率+甲供设备暂估金额×费率 |  | 见表10.2.2-27
4 | 规费 |  | (1.1+2.1.1)×30.63% | 632.17
5 | 单列费用 |  | 单列费用
6 | 税金 |  | (1+2+3+4+计税不计费+计税不计费不下浮)×9% | 1034.66
7 | 下浮 |  | (1+2+3+4+5+6-不计税不计费不下浮-计税不计费不下浮-暂估材料)×0%
其中 | 甲供费（不计入造价） |  | 甲供材料费+甲供主材费+甲供设备费
招标控制价合计 |  |  | 1+2+3+4+5+6-7 | 12531.00

## 3_表10_2_2-16 分部分项工程清单与计价表
【表10.2.2-16】
分部分项工程清单与计价表
单位(专业)工程名称:单项工程-安装 | [5 empty] | 标段: |  |  | 第1页 共2页
序号 | 项目编码 | 项目名称 | 项目特征 | 计量 单位 | 工程量 | 金 额 (元) |  |  |  |  | 备注
[6 empty] | 综合单价 | 合价 | 其中
[8 empty] | 人工费 | 机械费 | 暂估价
|  | 宿舍给排水系统 |  |  |  |  | 229.68 | 60.48
1 | 031001006001 | 塑料管 | 1.安装部位：室内 2.介质：雨水 3.材质、规格：UPVC抗紫外线型雨水管（含管件、雨水斗DN100） 4.连接形式：粘接 | m | 4.50 | 51.04 | 229.68 | 60.48
|  | 音乐教师电气系统 |  |  |  |  | 10059.10 | 2193.54 | 0.84
2 | 030412005001 | 荧光灯 | 1.荧光灯名称：LED长条吊线灯 2.规 格：600*100，功率30w，3000lm 3.安装形式：嵌入式 | 套 | 21 | 144.68 | 3038.28 | 348.60
3 | 030412004001 | 装饰灯 | 1.装饰灯名称：射灯 2.装饰灯规格：功率7w，700lm 3.安装形式：嵌入式 | 套 | 24 | 66.42 | 1594.08 | 198.24
4 | 030404034001 | 照明开关 | 1.名 称：双联单控开关 2.规 格：安全防护型，86H 250V/15A 3.安装方式：暗装 | 个 | 2 | 19.04 | 38.08 | 14.60
5 | 030404034002 | 照明开关 | 1.名 称：三联单控开关 2.规 格：安全防护型，86H 250V/15A 3.安装方式：暗装 | 个 | 1 | 22.11 | 22.11 | 7.30
6 | 030411006001 | 接线盒 | 1.名 称：钢制接线盒 2.安装形式：暗装 | 个 | 45 | 9.26 | 416.70 | 138.15
7 | 030411006002 | 接线盒 | 1.名 称：钢制开关盒、插座盒 2.安装形式：暗装 | 个 | 3 | 9.00 | 27.00 | 9.69
本页小计 | [6 empty] | 5365.93 | 777.06
【表10.2.2-16】
分部分项工程清单与计价表
单位(专业)工程名称:单项工程-安装 | [5 empty] | 标段: |  |  | 第2页 共2页
序号 | 项目编码 | 项目名称 | 项目特征 | 计量 单位 | 工程量 | 金 额 (元) |  |  |  |  | 备注
[6 empty] | 综合单价 | 合价 | 其中
[8 empty] | 人工费 | 机械费 | 暂估价
8 | 030411006003 | 接线盒 | 1.名 称：钢制接线盒（带面板） 2.安装形式：暗装 | 个 | 45 | 14.43 | 649.35 | 191.70
9 | 030411004001 | 配线 | 1.名 称：绝缘导线 2.配线形式：管内穿线 3.配线型号：WDZC-BYJ-2.5 | m | 308.56 | 3.40 | 1049.10 | 206.74
10 | 030411001001 | 配管 | 1.名称：金属软管 2.规格：20mm | m | 45.00 | 18.74 | 843.30 | 429.30
11 | 030411001002 | 配管 | 1.名称：扣压式薄壁钢管 2.规格：JDG20 3.配置形式：砖、混凝土结构暗配 | m | 7.00 | 10.83 | 75.81 | 29.12 | 0.35
12 | 030411001003 | 配管 | 1.名称：扣压式薄壁钢管 2.规格：JDG20 3.配置形式：砖、混凝土结构明配 | m | 88.09 | 14.60 | 1286.11 | 606.94
13 | 030411001004 | 配管 | 1.混凝土刨沟槽 管径(mm以内)20`二次精装修工程，在原粉刷层上进行砖墙开凿，砖墙开凿增加费 2.含修复 | m | 7.00 | 2.74 | 19.18 | 13.16 | 0.49
14 | 03B001 | 原有灯具及管线拆除 | 1.原有灯具及管线拆除 | 项 | 1 | 1000.00 | 1000.00
本页小计 | [6 empty] | 4922.85 | 1476.96 | 0.84
合计 | [6 empty] | 10288.78 | 2254.02 | 0.84

## 3_表10_2_2-16 施工技术措施项目清单与计价表
【表10.2.2-16】
施工技术措施项目清单与计价表
单位(专业)工程名称:单项工程-安装 | [5 empty] | 标段: |  |  | 第1页 共1页
序号 | 项目编码 | 项目名称 | 项目特征 | 计量 单位 | 工程量 | 金 额 (元) |  |  |  |  | 备注
[6 empty] | 综合单价 | 合价 | 其中
[8 empty] | 人工费 | 机械费 | 暂估价
|  | [请输入分部名称,电子评标勿删] |  |  | 0 |  | 93.84 | 22.57
1 | 031301017001 | 脚手架搭拆 | 1.脚手架搭拆费第四册 | 项 | 1 | 90.69 | 90.69 | 21.81
2 | 031301017002 | 脚手架搭拆 | 1.脚手架搭拆费第十册 | 项 | 1 | 3.15 | 3.15 | 0.76
本页小计 | [6 empty] | 93.84 | 22.57
合计 | [6 empty] | 93.84 | 22.57

## 3_表10_2_2-21 其他项目清单与计价汇总表
【表10.2.2-21】
其他项目清单与计价汇总表
工程名称:安装 |  | 标段: | 第1页 共1页
序号 | 项 目 名 称 | 金额(元) | 备注
1 | 暂列金额 | 334.84 | 明细详见表10.2.2-22
1.1 | 标化工地增加费 |  | 明细详见表10.2.2-22
1.2 | 优质工程增加费 |  | 明细详见表10.2.2-22
1.3 | 其他暂列金额 | 334.84 | 明细详见表10.2.2-22
2 | 暂估价
2.1 | 材料（设备）暂估价 |  | 明细详见表10.2.2-23
2.2 | 专业工程暂估价 |  | 明细详见表10.2.2-24
2.3 | 专项技术措施暂估价 |  | 明细详见表10.2.2-25
3 | 计日工 |  | 明细详见表10.2.2-26
4 | 总承包服务费 |  | 明细详见表10.2.2-27
合 计 |  | 334.84 | -

## 3_表10_2_2-22 暂列金额明细表
【表10.2.2-22】
暂列金额明细表
工程名称:安装 |  |  | 标段: | 第1页 共1页
序号 | 项 目 名 称 | 计量单位 | 暂定金额(元) | 备注
1 | 标化工地增加费 | 项
2 | 优质工程增加费 | 项
3 | 其他暂列金额 | 项 | 334.84 | 估算比例一般不高于5%
3.1 | 其他暂列金额 | 项 | 334.84
合计 |  |  | 334.84 | -

## 3_表10_2_2-29 主要工日一览表
【表10.2.2-29】
主要工日一览表
工程名称:安装 |  |  | 标段: |  | 第1页 共1页
序号 | 工日名称（类别） | 单位 | 数 量 | 单价(元) | 合价（元） | 备注
1 | 二类人工 | 工日 | 15.284 | 149.00 | 2277.32

## 3_表10_2_2-31 主要材料和工程设备一览表
【表10.2.2-31】
主要材料和工程设备一览表
工程名称:安装 |  |  |  | 标段: |  | 第1页 共1页
序号 | 名称、规格、型号 | 单位 | 数量 | 单价(元) | 合价（元） | 备注
1 | 镀锌铁丝φ1.2-1.8 | kg | 0.394 | 4.25 | 1.67
2 | 复合硅酸盐水泥PC 32.5R综合 | kg | 0.952 | 0.31 | 0.30
3 | 普通硅酸盐水泥PO 42.5综合 | kg | 1.210 | 0.40 | 0.49
4 | 黄砂净砂 | t | 0.008 | 178.00 | 1.42
5 | 黄砂净砂(中粗砂) | m3 | 0.002 | 267.00 | 0.53
6 | 碎石综合 | m3 | 0.003 | 186.00 | 0.56
7 | 铜芯塑料绝缘线BV2.5 | m | 34.815 | 1.85 | 64.23
8 | 铜芯塑料绝缘线BVR4 | m | 3.043 | 3.22 | 9.80
9 | 水 | m3 | 0.061 | 5.73 | 0.35
10 | UPVC抗紫外线型雨水管DN100 | m | 3.870 | 16.16 | 62.54
11 | LED长条吊线灯600*100，功率30w，3000lm | 套 | 21.210 | 120.00 | 2545.20
12 | 射灯功率7w，700lm | 套 | 24.240 | 54.05 | 1310.17
13 | 三联单控开关86H 250V/15A | 只 | 1.020 | 11.59 | 11.82
14 | 双联单控开关86H 250V/15A | 只 | 2.040 | 8.58 | 17.50
15 | 铜芯塑料绝缘线WDZC-BYJ-2.5 | m | 357.930 | 2.18 | 779.57
16 | 金属软管 | m | 46.350 | 1.29 | 59.88
17 | JDG电线套管(镀锌)DN20 | m | 97.943 | 4.30 | 421.15
18 | 钢制开关盒、插座盒 | 个 | 3.060 | 4.26 | 13.04
19 | 钢制接线盒 | 个 | 91.800 | 4.26 | 391.07
20 | 接线盒盖板 | 个 | 45.900 | 3.19 | 146.42
21 | 雨水斗DN100 | 个 | 1.000 | 28.42 | 28.42
22 | 原有灯具及管线拆除 | 项 | 1.000 | 1000.00 | 1000.00

## 3_表10_2_2-32 主要机械台班一览表
【表10.2.2-32】
主要机械台班一览表
工程名称:安装 |  |  |  | 标段: | 第1页 共1页
序号 | 机械名称、规格、型号 | 单位 | 数 量 | 单价(元) | 合价（元） | 备注
1 | 其他机械费 | 元 | 0.870 | 1.02 | 0.89