## 表10_2_2-4 招标控制价扉页
【表10.2.2-4】
嵊州市黄泽镇七一村（新田村）道路硬化项目
预算价
预算价 | (小写): | 801829.00元
| (大写): | 捌拾万壹仟捌佰贰拾玖元整
建设单位: |  |  | 造价咨询人:
| (单位盖章) |  |  | (单位资质专用章)
法定代表人 或其授权人: |  |  | 法定代表人 或其授权人:
| (签字或盖章) |  |  | (签字或盖章)
编 制 人: |  |  | 复 核 人:
| (造价工程师签字盖专用章) |  |  | (造价工程师签字盖专用章)
编制时间: |  |  | 复核时间:

## 表10_2_2-11 编制说明
【表10.2.2-11】
编制说明
工程名称:嵊州市黄泽镇七一村（新田村）道路硬化项目 | 第1页 共1页
一、工程概况 该工程为嵊州市黄泽镇七一村（新田村）道路硬化项目 二、定额套用及取费： 《浙江省建设工程计价规则（2018版）》、《浙江省市政工程预算定额（2018版）》、《浙江省通用安装预算定额（2018版）》、《浙江省房屋建筑与装饰工程预算定额（2018版）》、《浙江省建设工程施工机械台班费用定额（2018版）》、《建设工程工程量清单计价规（GB50500-2013）》。 三、工程量的计算 本工程，依据施工图及建设单位要求进行预算编制及施工。 四、取费费率的确定 工程类别确定为市政工程计取，企业管理费、利润、施工组织措施费[安全文明施工费、冬雨季施工增加费]按标准值计取，规费按文件要求规定标准值计取，税金按浙建建发[2019]92 号《关于增值税调整后我省建设工程计价依据增值税税率及有关计价调整的通知》计取，计取税前造价5%的暂列金。 五、主要材料价格及人工工日工资： 1、主要材料价格按2021年第9期《绍兴市建设工程造价管理信息》中发布的嵊州地区信息价、2021年第9期《浙江造价信息》及部分市场调查价确定； 2、人工费：按《绍兴市建设工程造价管理信息》2021年9月份人工市场信息价补差； 3、工程量计算：根据现行有关工程量计算规则及其他相关资料计算工程量。

## 表10_2_2-12 招标控制价费用表
【表10.2.2-12】
预算价费用表
工程名称:嵊州市黄泽镇七一村（新田村）道路硬化项目 |  |  |  |  | 第1页 共1页
序号 | 工程名称 | 金额(元) | 其中：（元） |  |  |  | 备注
|  |  | 暂估价 | 安全文明 施工基本费 | 规费 | 税金
1 | 单位工程 | 801829 |  | 11314.16 | 29060.35 | 66206.03
1.1 | 市政 | 801829 |  | 11314.16 | 29060.35 | 66206.03
合计 |  | 801829 |  | 11314.16 | 29060.35 | 66206.03

## 1_表10_2_2-13 【含单列】单位(专业)工程招标
【表10.2.2-13】
单位（专业）工程预算价费用表
工程名称:单位工程-市政 |  |  | 标段: | 第1页 共1页
序号 | 费用名称 |  | 计算公式 | 金额 (元) | 备注
1 | 分部分项工程费 |  | ∑(分部分项工程量×综合单价） | 653228.24 | 见表10.2.2-16
1.1 | 其中 | 人工费+机械费 | ∑分部分项（定额人工费+定额机械费） | 151314.76
2 | 措施项目费 |  | （2.1+2.2） | 18304.29
2.1 | 施工技术措施项目费 |  | ∑(技措项目工程量×综合单价） | 6990.13 | 见表10.2.2-16
2.1.1 | 其中 | 人工费+机械费 | ∑技措项目（定额人工费+定额机械费） | 3673.78
2.2 | 施工组织措施项目费 |  | (1.1+2.1.1)×7.3% | 11314.16 | 见表10.2.2-20
2.2.1 | 其中 | 安全文明施工基本费 | (1.1+2.1.1)×7.3% | 11314.16 | 见表10.2.2-20
3 | 其他项目费 |  | （3.1+3.2+3.3+3.4） | 35029.64
3.1 | 暂列金额 |  | 3.1.1+3.1.2+3.1.3 | 35029.64 | 见表10.2.2-21
3.1.1 | 其中 | 标化工地增加费 | 按招标文件规定额度列计 |  | 见表10.2.2-22
3.1.2 |  | 优质工程增加费 | 按招标文件规定额度列计 |  | 见表10.2.2-22
3.1.3 |  | 其他暂列金额 | 按招标文件规定额度列计 | 35029.64 | 见表10.2.2-22
3.2 | 暂估价 |  | 3.2.1+3.2.2+3.2.3 |  | 见表10.2.2-21
3.2.1 | 其中 | 材料（工程设备）暂估价 | 按招标文件规定额度列计 (或计入综合单价) |  | 见表10.2.2-23
3.2.2 |  | 专业工程暂估价 | 按招标文件规定额度列计 |  | 见表10.2.2-24
3.2.3 |  | 专项技术措施暂估价 | 按招标文件规定额度列计 |  | 见表10.2.2-25
3.3 | 计日工 |  | ∑计日工(暂估数量×综合单价） |  | 见表10.2.2-21
3.4 | 施工总承包服务费 |  | 3.4.1+3.4.2 |  | 见表10.2.2-21
3.4.1 | 其中 | 专业发包工程管理费 | ∑专业发包工程（暂估金额×费率） |  | 见表10.2.2-27
3.4.2 |  | 甲供材料设备管理费 | 甲供材料暂估金额×费率+甲供设备暂估金额×费率 |  | 见表10.2.2-27
4 | 规费 |  | (1.1+2.1.1)×18.75% | 29060.35
5 | 单列费用 |  | 单列费用
6 | 税金 |  | (1+2+3+4+计税不计费)×9% | 66206.03
7 | 下浮 |  | (1+2+3+4+5+6-不计税不计费不下浮-暂估材料)×0%
其中 | 甲供费（不计入造价） |  | 甲供材料费+甲供主材费+甲供设备费
预算价合计 |  |  | 1+2+3+4+5+6-7 | 801829

## 1_表10_2_2-16 分部分项工程清单与计价表
【表10.2.2-16】
分部分项工程清单与计价表
单位(专业)工程名称:单位工程-市政 | [5 empty] | 标段: |  |  | 第1页 共2页
序号 | 项目编码 | 项目名称 | 项目特征 | 计量 单位 | 工程量 | 金 额 (元) |  |  |  |  | 备注
[6 empty] | 综合单价 | 合价 | 其中
[8 empty] | 人工费 | 机械费 | 暂估价
|  | 一号机耕路（长860米宽3.5米） |  |  |  |  | 318896.6 | 64674.58 | 13271.52
1 | 040202001001 | 路床（槽）整形 | 原路基夯实平整（夯实度≥95%） 1.路床（槽）整形 路床碾压检验、（包含清表费用） | m2 | 3182.00 | 1.85 | 5886.7 | 922.78 | 3850.22
2 | 040203007001 | 水泥混凝土 | 1.水泥混凝土路面 道路混凝土~厚度15(cm)^现浇现拌混凝土 C25（40） 2.锯缝机切缝缝~深（cm）5 3.水泥混凝土路面养生 塑料膜养护 4.水泥混凝土路面 模板 5.机动翻斗车运输~ 运距 200m | m2 | 3010.00 | 103.99 | 313009.9 | 63751.8 | 9421.3
|  | 二号机耕路（长530米宽3.5米） |  |  |  |  | 196529.3 | 39857.59 | 8178.96
3 | 040202001002 | 路床（槽）整形 | 原路基夯实平整（夯实度≥95%） 1.路床（槽）整形 路床碾压检验、（包含清表费用） | m2 | 1961.00 | 1.85 | 3627.85 | 568.69 | 2372.81
4 | 040203007002 | 水泥混凝土 | 1.水泥混凝土路面 道路混凝土~厚度15(cm)^现浇现拌混凝土 C25（40） 2.锯缝机切缝缝~深（cm）5 3.水泥混凝土路面养生 塑料膜养护 4.水泥混凝土路面 模板 5.机动翻斗车运输~ 运距 200m | m2 | 1855.00 | 103.99 | 192901.45 | 39288.9 | 5806.15
|  | 二号机耕路（长396米宽2.3米） |  |  |  |  | 81508.28 | 18029.48 | 3602.41
本页小计 | [6 empty] | 515425.9 | 104532.17 | 21450.48
【表10.2.2-16】
分部分项工程清单与计价表
单位(专业)工程名称:单位工程-市政 | [5 empty] | 标段: |  |  | 第2页 共2页
序号 | 项目编码 | 项目名称 | 项目特征 | 计量 单位 | 工程量 | 金 额 (元) |  |  |  |  | 备注
[6 empty] | 综合单价 | 合价 | 其中
[8 empty] | 人工费 | 机械费 | 暂估价
5 | 040202001003 | 路床（槽）整形 | 原路基夯实平整（夯实度≥95%） 1.路床（槽）整形 路床碾压检验、（包含清表费用） | m2 | 990.00 | 1.85 | 1831.5 | 287.1 | 1197.9
6 | 040203007003 | 水泥混凝土 | 1.水泥混凝土路面 道路混凝土~厚度12(cm)^现浇现拌混凝土 C25（40） 2.锯缝机切缝缝~深（cm）5 3.水泥混凝土路面养生 塑料膜养护 4.水泥混凝土路面 模板 5.机动翻斗车运输~ 运距 200m | m2 | 910.80 | 87.48 | 79676.78 | 17742.38 | 2404.51
|  | 1米高干砌块石挡墙（暂定200米） |  |  |  |  | 56294.06 | 19090.18 | 913.76
7 | 040101002001 | 挖沟槽土方 | 1.人工挖沟槽、基坑土方 三类土深度在(m以内)2 | m3 | 170.54 | 34.97 | 5963.78 | 4790.47
8 | 040103001001 | 回填方 | 1.人工 填土夯实槽、坑 | m3 | 90.20 | 32.81 | 2959.46 | 2370.46
9 | 040103002001 | 余方弃置 | 1.自卸汽车运土方~运距3(km) 2.人工装汽车土方 | m3 | 80.34 | 24.07 | 1933.78 | 749.57 | 812.24
10 | 040305002001 | 干砌块料 | 1.重力式干砌块石挡墙 | m3 | 110.00 | 355.48 | 39102.8 | 9834
11 | 040303016001 | 混凝土挡墙压顶 | 1.压顶 现浇混凝土混凝土^现浇现拌混凝土 C20（40） 2.压顶 现浇混凝土模板 | m3 | 8.00 | 791.78 | 6334.24 | 1345.68 | 101.52
本页小计 | [6 empty] | 137802.34 | 37119.66 | 4516.17
合计 | [6 empty] | 653228.24 | 141651.83 | 25966.65

## 1_表10_2_2-16 施工技术措施项目清单与计价表
【表10.2.2-16】
施工技术措施项目清单与计价表
单位(专业)工程名称:单位工程-市政 | [5 empty] | 标段: |  |  | 第1页 共1页
序号 | 项目编码 | 项目名称 | 项目特征 | 计量 单位 | 工程量 | 金 额 (元) |  |  |  |  | 备注
[6 empty] | 综合单价 | 合价 | 其中
[8 empty] | 人工费 | 机械费 | 暂估价
1 | 041106001001 | 大型机械设备进出场及安拆 | 1.履带式推土机90kW以内 2.压路机 | 台·次 | 1 | 6990.13 | 6990.13 | 1043 | 3120.09
本页小计 | [6 empty] | 6990.13 | 1043 | 3120.09
合计 | [6 empty] | 6990.13 | 1043 | 3120.09

## 1_表10_2_2-22 暂列金额明细表
【表10.2.2-22】
暂列金额明细表
工程名称:市政 |  |  | 标段: | 第1页 共1页
序号 | 项 目 名 称 | 计量单位 | 暂定金额(元) | 备注
1 | 标化工地增加费 | 项
2 | 优质工程增加费 | 项
3 | 其他暂列金额 | 项 | 35029.64 | 估算比例一般不高于5%
3.1 | 其他暂列金额 | 项 | 35029.64
合计 |  |  | 35029.64 | -

## 1_表10_2_2-29 主要工日一览表
【表10.2.2-29】
主要工日一览表
工程名称:市政 |  |  | 标段: |  | 第1页 共1页
序号 | 工日名称（类别） | 单位 | 数 量 | 单价(元) | 合价（元） | 备注
1 | 一类人工 | 工日 | 57.318 | 138 | 7909.88
2 | 二类人工 | 工日 | 904.721 | 149 | 134803.43

## 1_表10_2_2-31 主要材料和工程设备一览表
【表10.2.2-31】
主要材料和工程设备一览表
工程名称:市政 |  |  |  | 标段: |  | 第1页 共1页
序号 | 名称、规格、型号 | 单位 | 数量 | 单价(元) | 合价（元） | 备注
1 | 普通硅酸盐水泥PO 42.5综合 | kg | 256218.618 | 0.57 | 145019.74
2 | 黄砂净砂 | t | 639.661 | 180 | 115138.98
3 | 碎石综合 | t | 1067.491 | 126 | 134503.87
4 | 块石 | t | 213.18 | 126 | 26860.68

## 1_表10_2_2-32 主要机械台班一览表
【表10.2.2-32】
主要机械台班一览表
工程名称:市政 |  |  |  | 标段: | 第1页 共1页
序号 | 机械名称、规格、型号 | 单位 | 数 量 | 单价(元) | 合价（元） | 备注
1 | 履带式推土机75kW | 台班 | 4.967 | 748.13 | 3715.96
2 | 履带式推土机90kW | 台班 | 0.5 | 846.5 | 423.25
3 | 钢轮内燃压路机12t | 台班 | 7.492 | 531.95 | 3985.37
4 | 汽车式起重机8t | 台班 | 0.359 | 733.75 | 263.42
5 | 载货汽车4t | 台班 | 0.905 | 444.65 | 402.41
6 | 自卸汽车15t | 台班 | 0.878 | 925.21 | 812.33
7 | 平板拖车组40t | 台班 | 2 | 1215.43 | 2430.86
8 | 机动翻斗车1t | 台班 | 38.429 | 223.15 | 8575.43
9 | 双锥反转出料混凝土搅拌机500L | 台班 | 25.665 | 235.62 | 6047.19
10 | 混凝土切缝机7.5kW | 台班 | 12.034 | 36.03 | 433.59
11 | 木工圆锯机500mm | 台班 | 24.219 | 30.08 | 728.51
12 | 木工平刨床300mm | 台班 | 24.219 | 11.7 | 283.36
13 | 水泥混凝土真空吸水机 | 台班 | 20.1 | 16.92 | 340.09
14 | 混凝土振捣器平板式 | 台班 | 27.689 | 13.13 | 363.56
15 | 混凝土振捣器插入式 | 台班 | 57.401 | 5.08 | 291.6