## 表10_2_2-12 招标控制价费用表
【表10.2.2-12】
预算审核价费用表
工程名称:嵊州市崇仁镇广利村(泥塘)家宴中心建设工程 |  |  |  |  | 第1页 共1页
序号 | 工程名称 | 金额(元) | 其中：（元） |  |  |  | 备注
|  |  | 暂估价 | 安全文明 施工基本费 | 规费 | 税金
1 | 单项工程 | 972137.34 | 107500 | 15064.63 | 42310.74 | 80268.22
1.1 | 建筑 | 925167.06 | 107500 | 14605.05 | 41284.9 | 76389.94
1.2 | 场外硬化 | 46970.28 |  | 459.58 | 1025.84 | 3878.28
2 | 安装工程 | 125403 |  | 917.07 | 4124.77 | 10354.36
2.1 | 电气工程 | 109915 |  | 738.64 | 3322.24 | 9075.53
2.2 | 给排水工程 | 15488 |  | 178.43 | 802.53 | 1278.83
合计 |  | 1097540 | 107500 | 15981.7 | 46435.51 | 90622.58

## 1_表10_2_2-13 【含单列】单位(专业)工程招标
【表10.2.2-13】
单位（专业）工程预算审核价费用表
工程名称:单项工程-建筑 |  |  | 标段: | 第1页 共1页
序号 | 费用名称 |  | 计算公式 | 金额 (元) | 备注
1 | 分部分项工程费 |  | ∑(分部分项工程量×综合单价） | 546416.98 | 见表10.2.2-16
1.1 | 其中 | 人工费+机械费 | ∑分部分项（定额人工费+定额机械费） | 108601.18
2 | 措施项目费 |  | （2.1+2.2） | 113157.28
2.1 | 施工技术措施项目费 |  | ∑(技措项目工程量×综合单价） | 98552.23 | 见表10.2.2-16
2.1.1 | 其中 | 人工费+机械费 | ∑技措项目（定额人工费+定额机械费） | 51541.95
2.2 | 施工组织措施项目费 |  | (1.1+2.1.1)×9.12% | 14605.05 | 见表10.2.2-20
2.2.1 | 其中 | 安全文明施工基本费 | (1.1+2.1.1)×9.12% | 14605.05 | 见表10.2.2-20
3 | 其他项目费 |  | （3.1+3.2+3.3+3.4） | 147917.96
3.1 | 暂列金额 |  | 3.1.1+3.1.2+3.1.3 | 40417.96 | 见表10.2.2-21
3.1.1 | 其中 | 标化工地增加费 | 按招标文件规定额度列计 |  | 见表10.2.2-22
3.1.2 |  | 优质工程增加费 | 按招标文件规定额度列计 |  | 见表10.2.2-22
3.1.3 |  | 其他暂列金额 | 按招标文件规定额度列计 | 40417.96 | 见表10.2.2-22
3.2 | 暂估价 |  | 3.2.1+3.2.2+3.2.3 | 107500 | 见表10.2.2-21
3.2.1 | 其中 | 材料（工程设备）暂估价 | 按招标文件规定额度列计 (或计入综合单价) |  | 见表10.2.2-23
3.2.2 |  | 专业工程暂估价 | 按招标文件规定额度列计 | 107500 | 见表10.2.2-24
3.2.3 |  | 专项技术措施暂估价 | 按招标文件规定额度列计 |  | 见表10.2.2-25
3.3 | 计日工 |  | ∑计日工(暂估数量×综合单价） |  | 见表10.2.2-21
3.4 | 施工总承包服务费 |  | 3.4.1+3.4.2 |  | 见表10.2.2-21
3.4.1 | 其中 | 专业发包工程管理费 | ∑专业发包工程（暂估金额×费率） |  | 见表10.2.2-27
3.4.2 |  | 甲供材料设备管理费 | 甲供材料暂估金额×费率+甲供设备暂估金额×费率 |  | 见表10.2.2-27
4 | 规费 |  | (1.1+2.1.1)×25.78% | 41284.9
5 | 单列费用 |  | 单列费用
6 | 税金 |  | (1+2+3+4+计税不计费)×9% | 76389.94
7 | 下浮 |  | (1+2+3+4+5+6-不计税不计费不下浮-暂估材料)×0%
其中 | 甲供费（不计入造价） |  | 甲供材料费+甲供主材费+甲供设备费
预算审核价合计 |  |  | 1+2+3+4+5+6-7 | 925167.06

## 1_表10_2_2-16 分部分项工程清单与计价表
【表10.2.2-16】
分部分项工程清单与计价表
单位(专业)工程名称:单项工程-建筑 | [5 empty] | 标段: |  |  | 第1页 共7页
序号 | 项目编码 | 项目名称 | 项目特征 | 计量 单位 | 工程量 | 金 额 (元) |  |  |  |  | 备注
[6 empty] | 综合单价 | 合价 | 其中
[8 empty] | 人工费 | 机械费 | 暂估价
|  | [请输入分部名称,电子评标勿删] |  |  |  |  | 546416.98 | 116333.05 | 3779.32
| 0101 | A 土石方工程 |  |  |  |  | 7762.7 | 4245.21 | 2154.61
1 | 010101003001 | 挖沟槽土方 | 1.挖掘机挖槽坑土方 不装车 三类土 | m3 | 88.10 | 7.13 | 628.15 | 258.13 | 262.54
2 | 010101004001 | 挖基坑土方 | 1.挖掘机挖槽坑土方 不装车 三类土 | m3 | 239.08 | 7.13 | 1704.64 | 700.5 | 712.46
3 | 010103001001 | 回填方 | 1.人工就地回填土 夯实 | m3 | 248.58 | 16.5 | 4101.57 | 3216.63 | 134.23
4 | 010103002001 | 余方弃置 | 1.装载机装车 土方 2.自卸汽车运土 ~运距由施工方自行考虑 | m3 | 78.60 | 16.9 | 1328.34 | 69.95 | 1045.38
| 0104 | D 砌筑工程 |  |  |  |  | 58312.25 | 13204.45 | 250.24
5 | 010401001001 | 砖基础 | 1.混凝土实心砖基础 墙厚1砖^DM M10 2.砖基础上防水砂浆防潮层 3.立面防水砂浆防潮层 | m3 | 18.42 | 793.01 | 14607.24 | 3903.01 | 83.26
6 | 010401004001 | 多孔砖墙 | 1.非黏土烧结多孔砖 墙厚1砖^DM M7.5 | m3 | 57.15 | 536.17 | 30642.12 | 6829.43 | 114.87
7 | 010401004002 | 多孔砖墙 | 1.非黏土烧结多孔砖 墙厚1/2砖^DM M7.5 | m3 | 1.06 | 574.53 | 609 | 168.05 | 1.69
8 | 010404001001 | 垫层 | 120mm厚片石灌砂夯实 | m3 | 42.02 | 296.38 | 12453.89 | 2303.96 | 50.42
| 0105 | E 混凝土及钢筋混凝土工程 |  |  |  |  | 197208.52 | 21076.91 | 949.09
本页小计 | [6 empty] | 66074.95 | 17449.66 | 2404.85
【表10.2.2-16】
分部分项工程清单与计价表
单位(专业)工程名称:单项工程-建筑 | [5 empty] | 标段: |  |  | 第2页 共7页
序号 | 项目编码 | 项目名称 | 项目特征 | 计量 单位 | 工程量 | 金 额 (元) |  |  |  |  | 备注
[6 empty] | 综合单价 | 合价 | 其中
[8 empty] | 人工费 | 机械费 | 暂估价
9 | 010501001001 | 垫层 | 120mm厚C15砼垫层兼找坡层 | m3 | 42.02 | 508.88 | 21383.14 | 1895.94 | 29.83
10 | 010501001002 | 垫层 | 1.现浇混凝土 基础 垫层^非泵送商品砼C15 | m3 | 13.86 | 508.88 | 7053.08 | 625.36 | 9.84
11 | 010501002001 | 带形基础 | 1.现浇混凝土 基础 混凝土^泵送商品砼C30 | m3 | 8.19 | 554.87 | 4544.39 | 217.36 | 2.21
12 | 010501003001 | 独立基础 | 1.现浇混凝土 基础 混凝土^泵送商品砼C30 | m3 | 30.60 | 554.87 | 16979.02 | 812.12 | 8.26
13 | 010502001001 | 矩形柱 | 1.现浇混凝土 矩形柱、异形柱、圆形柱浇捣^泵送商品砼C30 | m3 | 16.32 | 645.41 | 10533.09 | 1578.14 | 7.51
14 | 010502002001 | 构造柱 | 1.现浇混凝土 构造柱^非泵送商品砼C25 | m3 | 4.57 | 694.76 | 3175.05 | 749.89 | 3.15
15 | 010503002001 | 矩形梁 | 1.现浇混凝土 矩形梁、异形梁、弧形梁^泵送商品砼C30/P6 | m3 | 10.66 | 589.59 | 6285.03 | 431.2 | 4.9
16 | 010503002002 | 矩形梁 | 1.现浇混凝土 斜梁^泵送商品砼C30/P6 | m3 | 20.91 | 595.18 | 12445.21 | 902.68 | 9.62
17 | 010503004001 | 圈梁 | 1.现浇混凝土 圈梁、过梁、拱形梁^非泵送商品砼C25 | m3 | 1.53 | 635.57 | 972.42 | 168.45 | 1.06
18 | 010503005001 | 过梁 | 1.现浇混凝土 圈梁、过梁、拱形梁^非泵送商品砼C25 | m3 | 0.92 | 635.57 | 584.72 | 101.29 | 0.63
19 | 010505003001 | 平板 | 1.现浇混凝土 斜板、坡屋面板^泵送商品砼C30/P6 | m3 | 42.95 | 611.4 | 26259.63 | 2203.34 | 35.22
20 | 010507001001 | 散水 | 1.砼面墙脚护坡^非泵送砼C15 | m2 | 44.37 | 96.11 | 4264.4 | 1113.69 | 17.75
本页小计 | [6 empty] | 114479.18 | 10799.46 | 129.98
【表10.2.2-16】
分部分项工程清单与计价表
单位(专业)工程名称:单项工程-建筑 | [5 empty] | 标段: |  |  | 第3页 共7页
序号 | 项目编码 | 项目名称 | 项目特征 | 计量 单位 | 工程量 | 金 额 (元) |  |  |  |  | 备注
[6 empty] | 综合单价 | 合价 | 其中
[8 empty] | 人工费 | 机械费 | 暂估价
21 | 010507004001 | 台阶 | 1.混凝土台阶^非泵送商品砼C15 | m2 | 5.74 | 269.23 | 1545.38 | 529.74 | 4.82
22 | 010505007001 | 天沟(檐沟）、挑檐板 | 1.现浇混凝土 檐沟、挑檐^泵送商品砼C30/P6 | m3 | 4.02 | 658.61 | 2647.61 | 363.57 | 7.2
23 | 010505008001 | 雨篷、悬挑板、阳台板 | 1.现浇混凝土 雨篷^泵送商品砼C30/P6 | m3 | 1.32 | 643.77 | 849.78 | 103.14 | 0.87
24 | 010515001001 | 现浇构件钢筋 | 1.现浇构件带肋钢筋 HRB400以内 直径（mm以内）6 | t | 0.459 | 5424.59 | 2489.89 | 280.88 | 11.27
25 | 010515001002 | 现浇构件钢筋 | 1.现浇构件带肋钢筋 HRB400以内 直径（mm以内）8 | t | 4.737 | 5153.27 | 24411.04 | 2898.76 | 116.34
26 | 010515001003 | 现浇构件钢筋 | 1.现浇构件带肋钢筋 HRB400以内 直径（mm以内）10 | t | 0.106 | 4918.67 | 521.38 | 64.87 | 2.6
27 | 010515001004 | 现浇构件钢筋 | 1.现浇构件带肋钢筋 HRB400以内 直径（mm以内）12 | t | 1.509 | 4861.13 | 7335.45 | 795.26 | 111.97
28 | 010515001008 | 现浇构件钢筋 | 1.现浇构件带肋钢筋 HRB400以内 直径（mm以内）14 | t | 0.065 | 4831.4 | 314.04 | 34.26 | 4.82
29 | 010515001009 | 现浇构件钢筋 | 1.现浇构件带肋钢筋 HRB400以内 直径（mm以内）16 | t | 2.144 | 4789.38 | 10268.43 | 1129.91 | 159.08
30 | 010515001010 | 现浇构件钢筋 | 1.现浇构件带肋钢筋 HRB400以内 直径（mm以内）18 | t | 0.773 | 4789.38 | 3702.19 | 407.38 | 57.36
31 | 010515001005 | 现浇构件钢筋 | 1.现浇构件带肋钢筋 HRB400以内 直径（mm以内）20 | t | 0.840 | 4557.51 | 3828.31 | 304.14 | 50.69
32 | 010515001006 | 现浇构件钢筋 | 1.现浇构件带肋钢筋 HRB400以内 直径（mm以内）22 | t | 1.732 | 4557.51 | 7893.61 | 627.11 | 104.51
本页小计 | [6 empty] | 65807.11 | 7539.02 | 631.53
【表10.2.2-16】
分部分项工程清单与计价表
单位(专业)工程名称:单项工程-建筑 | [5 empty] | 标段: |  |  | 第4页 共7页
序号 | 项目编码 | 项目名称 | 项目特征 | 计量 单位 | 工程量 | 金 额 (元) |  |  |  |  | 备注
[6 empty] | 综合单价 | 合价 | 其中
[8 empty] | 人工费 | 机械费 | 暂估价
33 | 010515001007 | 现浇构件钢筋 | 1.现浇构件带肋钢筋 HRB400以内 直径（mm以内）25 | t | 1.245 | 4557.51 | 5674.1 | 450.78 | 75.12
34 | 010515001012 | 现浇构件钢筋 | 1.箍筋 带肋钢筋 HRB400以内 直径（mm以内）6 | t | 0.207 | 6227.66 | 1289.13 | 252.02 | 12.39
35 | 010515001013 | 现浇构件钢筋 | 1.箍筋 带肋钢筋 HRB400以内 直径（mm以内）8 | t | 1.672 | 5956.34 | 9959 | 2035.63 | 100.07
| 0106 | F 金属结构工程 |  |  |  |  | 3264.38 | 1075.41
36 | 010607005001 | 砌块墙钢丝网加固 | 1.墙面挂钢丝网 | m2 | 238.45 | 13.69 | 3264.38 | 1075.41
| 0107 | G 木结构工程 |  |  |  |  | 3618.59 | 1081.42
37 | 010703001001 | 屋面木基层 | 1.混凝土上钉顺水条、挂瓦条 | m2 | 415.93 | 8.7 | 3618.59 | 1081.42
| 0108 | H 门窗工程 |  |  |  |  | 20105.74 | 1066.6 | 2.82
38 | 010802004001 | 防盗门 | 1.钢板防盗门安装 | m2 | 9.72 | 589.94 | 5734.22 | 339.62 | 2.82
39 | 010801004001 | 木质防火门 | M0821 1.成品木质防火门安装 2.明装闭门器 3.防火锁安装 4.门合页安装 | 樘 | 1 | 819.77 | 819.77 | 121.88
40 | 010807001001 | 金属（塑钢、断桥）窗 | 1.隔热断桥铝合金推拉窗安装 | m2 | 30.24 | 448.14 | 13551.75 | 605.1
| 0109 | J 屋面及防水工程 |  |  |  |  | 63621.18 | 11833.12 | 128.84
本页小计 | [6 empty] | 43910.94 | 5961.86 | 190.4
【表10.2.2-16】
分部分项工程清单与计价表
单位(专业)工程名称:单项工程-建筑 | [5 empty] | 标段: |  |  | 第5页 共7页
序号 | 项目编码 | 项目名称 | 项目特征 | 计量 单位 | 工程量 | 金 额 (元) |  |  |  |  | 备注
[6 empty] | 综合单价 | 合价 | 其中
[8 empty] | 人工费 | 机械费 | 暂估价
41 | 010901001001 | 瓦屋面 | 屋面1 1、灰色琉璃瓦 2、M20水泥砂浆找平找坡(最薄处10) | m2 | 415.93 | 75.16 | 31261.3 | 8293.64 | 95.66
42 | 010902002001 | 屋面涂膜防水 | 1.平面改性沥青防水涂料 ~2mm厚`平(屋)面15%<坡度≤25%的 | m2 | 415.93 | 60.15 | 25018.19 | 1696.99
43 | 010902002002 | 屋面涂膜防水 | 檐沟 1.铝基反光隔热涂料 涂刷一遍 2.平面改性沥青防水涂料 ~2mm厚 | m2 | 76.74 | 62.63 | 4806.23 | 366.05
44 | 010902003001 | 屋面刚性层 | M20水泥砂浆找平找坡(最薄处10） | m2 | 27.62 | 25.83 | 713.42 | 298.3 | 6.08
45 | 010904004001 | 楼（地）面变形缝 | 1.面层割缝 2.砂浆平面嵌缝 | m | 129.04 | 14.12 | 1822.04 | 1178.14 | 27.1
| 0111 | L 楼地面装饰工程 |  |  |  |  | 56021.63 | 11439.43 | 113.84
46 | 011102003001 | 块料楼地面 | 1、10厚600X600防滑抛光砖 2、30厚M15干硬性水泥砂浆粘结层 3、纯水泥砂浆一道 | m2 | 350.18 | 157.16 | 55034.29 | 11156.73 | 112.06
47 | 011107001001 | 石材台阶面 | 1、20厚整块花岗岩面层,表面割防滑槽檐口双层镶边。 2、30厚M15干硬性水泥砂浆结合层 3、水泥浆一道(内掺建筑胶) | m2 | 5.74 | 172.01 | 987.34 | 282.7 | 1.78
| 0112 | M 墙、柱面装饰与隔断、幕墙工程 |  |  |  |  | 48357.78 | 22052.07 | 179.88
本页小计 | [6 empty] | 119642.81 | 23272.55 | 242.68
【表10.2.2-16】
分部分项工程清单与计价表
单位(专业)工程名称:单项工程-建筑 | [5 empty] | 标段: |  |  | 第6页 共7页
序号 | 项目编码 | 项目名称 | 项目特征 | 计量 单位 | 工程量 | 金 额 (元) |  |  |  |  | 备注
[6 empty] | 综合单价 | 合价 | 其中
[8 empty] | 人工费 | 机械费 | 暂估价
48 | 011201001001 | 墙面一般抹灰 | 外墙 15厚M15水泥砂浆分层抹平;(内掺5%无机铝盐防水剂) | m2 | 451.31 | 39.94 | 18025.32 | 10714.1 | 81.24
49 | 011201001002 | 墙面一般抹灰 | 内墙2 6厚M20水泥砂浆抹平 14厚M15水泥砂浆扫毛 | m2 | 274.12 | 34.73 | 9520.19 | 4531.2 | 68.53
50 | 011202001001 | 柱、梁面一般抹灰 | 内墙2 6厚M20水泥砂浆抹平 14厚M15水泥砂浆扫毛 | m2 | 16.00 | 42.44 | 679.04 | 369.92 | 3.84
51 | 011204003001 | 块料墙面 | 内墙1 1、8厚300X600白色墙砖,白水泥浆擦缝 2、6厚M20水泥砂浆粘结层 3、14厚M15水泥砂浆扫毛 | m2 | 119.40 | 168.62 | 20133.23 | 6436.85 | 26.27
| 0113 | N 天棚工程 |  |  |  |  | 31053.08 | 9822.27
52 | 011302001001 | 吊顶天棚 | 1.0.8X600X600矿棉板吊顶 2.U50轻钢龙骨 | m2 | 350.17 | 88.68 | 31053.08 | 9822.27
| 0114 | P 油漆、涂料、裱糊工程 |  |  |  |  | 55291.13 | 19436.16
53 | 011407001001 | 墙面喷刷涂料 | 1.抹灰面批刮腻子（满刮两遍） 2.墙、柱、天棚面刷乳胶漆 ~二遍 | m2 | 202.33 | 26.52 | 5365.79 | 3435.56
54 | 011407001002 | 墙面喷刷涂料 | 1、真石漆外墙涂料饰面 2、满刮外墙腻子二遍 | m2 | 487.14 | 93.84 | 45713.22 | 14628.81
本页小计 | [6 empty] | 130489.87 | 49938.71 | 179.88
【表10.2.2-16】
分部分项工程清单与计价表
单位(专业)工程名称:单项工程-建筑 | [5 empty] | 标段: |  |  | 第7页 共7页
序号 | 项目编码 | 项目名称 | 项目特征 | 计量 单位 | 工程量 | 金 额 (元) |  |  |  |  | 备注
[6 empty] | 综合单价 | 合价 | 其中
[8 empty] | 人工费 | 机械费 | 暂估价
55 | 011407002001 | 天棚喷刷涂料 | 天沟、雨棚底 1、真石漆外墙涂料饰面 2、满刮外墙腻子二遍 | m2 | 44.18 | 95.34 | 4212.12 | 1371.79
| 0115 | Q 其他装饰工程 |  |  |  |  | 1800
56 | 01B001 | 沉降观测点 | 1.沉降观测点 | 个 | 4 | 30 | 120
57 | 01B002 | 铝合金窗防坠装置 | 1.铝合金窗防坠装置 | 个 | 16 | 30 | 480
58 | 01B003 | 工程责任牌 | 1.工程责任牌 | 个 | 1 | 1200 | 1200
本页小计 | [6 empty] | 6012.12 | 1371.79
合计 | [6 empty] | 546416.98 | 116333.05 | 3779.32

## 1_表10_2_2-16 施工技术措施项目清单与计价表
【表10.2.2-16】
施工技术措施项目清单与计价表
单位(专业)工程名称:单项工程-建筑 | [5 empty] | 标段: |  |  | 第1页 共2页
序号 | 项目编码 | 项目名称 | 项目特征 | 计量 单位 | 工程量 | 金 额 (元) |  |  |  |  | 备注
[6 empty] | 综合单价 | 合价 | 其中
[8 empty] | 人工费 | 机械费 | 暂估价
|  | [请输入分部名称,电子评标勿删] |  |  |  |  | 98552.23 | 45823.66 | 11784.58
1 | 011701001001 | 综合脚手架 | 1.混凝土结构综合脚手架 檐高7m以内 ~层高6m以内 | m2 | 369.17 | 21.36 | 7885.47 | 4788.13 | 420.85
2 | 011701006001 | 满堂脚手架 | 1.满堂脚手架 ~基本层3.6m～5.2m | m2 | 350.17 | 13.01 | 4555.71 | 3116.51 | 164.58
3 | 011702001001 | 基础 | 1.现浇混凝土模板 基础垫层模板 | m2 | 23.32 | 49.35 | 1150.84 | 673.48 | 26.35
4 | 011702001002 | 基础 | 1.现浇带形基础 有梁式 复合木模 | m2 | 37.22 | 46.73 | 1739.29 | 848.99 | 50.99
5 | 011702001003 | 基础 | 1.现浇混凝土 独立基础 复合木模 | m2 | 43.80 | 45 | 1971 | 937.76 | 38.98
6 | 011702002001 | 矩形柱 | 1.现浇混凝土 矩形柱 复合木模~支模高度3.6m以内 | m2 | 31.68 | 55.53 | 1759.19 | 919.99 | 62.41
7 | 011702002003 | 矩形柱 | 1.现浇混凝土 矩形柱 复合木模~支模高度4.6(m) | m2 | 128.94 | 58.82 | 7584.25 | 4004.88 | 266.91
8 | 011702003001 | 构造柱 | 1.现浇混凝土 构造柱 | m2 | 42.99 | 51.14 | 2198.51 | 988.77 | 41.27
9 | 011702006001 | 矩形梁 | 1.现浇混凝土 矩形梁 复合木模~支模高度4.6(m) | m2 | 41.55 | 74.91 | 3112.51 | 1648.29 | 132.13
10 | 011702006002 | 矩形梁 | 1.现浇混凝土 斜梁 复合木模~支模高度6.6(m) | m2 | 152.59 | 96.23 | 14683.74 | 8180.35 | 550.85
11 | 011702002004 | 矩形柱 | 1.现浇混凝土 矩形柱 复合木模~支模高度7.05(m) | m2 | 40.71 | 68.98 | 2808.18 | 1511.16 | 95.26
12 | 011702008001 | 圈梁 | 1.现浇混凝土 直形圈过梁 复合木模 | m2 | 22.15 | 55.76 | 1235.08 | 742.69 | 15.95
本页小计 | [6 empty] | 50683.77 | 28361 | 1866.53
【表10.2.2-16】
施工技术措施项目清单与计价表
单位(专业)工程名称:单项工程-建筑 | [5 empty] | 标段: |  |  | 第2页 共2页
序号 | 项目编码 | 项目名称 | 项目特征 | 计量 单位 | 工程量 | 金 额 (元) |  |  |  |  | 备注
[6 empty] | 综合单价 | 合价 | 其中
[8 empty] | 人工费 | 机械费 | 暂估价
13 | 011702009001 | 过梁 | 1.现浇混凝土 直形圈过梁 复合木模 | m2 | 8.00 | 55.76 | 446.08 | 268.24 | 5.76
14 | 011702016001 | 平板 | 1.现浇混凝土 斜板、坡屋面板 复合木模~支模高度6.6(m) | m2 | 352.39 | 81.79 | 28821.98 | 13084.24 | 1349.65
15 | 011702022001 | 天沟、檐沟 | 1.现浇混凝土天沟、挑檐模板 | m2 | 63.42 | 84.61 | 5365.97 | 3021.33 | 95.13
16 | 011702023001 | 雨篷、悬挑板、阳台板 | 1.现浇混凝土阳台、雨篷模板 | m2 | 5.74 | 135.84 | 779.72 | 418.04 | 37.25
17 | Z011702033001 | 线条模板增加费 | 1.现浇混凝土线条模板增加费 三道以内 | m | 40.88 | 6.22 | 254.27 | 74.81 | 4.91
18 | 011703001001 | 垂直运输 | 1.混凝土结构建筑物垂直运输 檐高20m内 | m2 | 369.17 | 21.62 | 7981.46 |  | 6508.47
19 | 011705001001 | 大型机械设备进出场及安拆 | 1.履带式挖掘机1M3以内 场外运输费用 | 台次 | 1 | 4218.98 | 4218.98 | 596 | 1916.88
本页小计 | [6 empty] | 47868.46 | 17462.66 | 9918.05
合计 | [6 empty] | 98552.23 | 45823.66 | 11784.58

## 1_表10_2_2-21 其他项目清单与计价汇总表
【表10.2.2-21】
其他项目清单与计价汇总表
工程名称:建筑 |  | 标段: | 第1页 共1页
序号 | 项 目 名 称 | 金额(元) | 备注
1 | 暂列金额 | 40417.96 | 明细详见表10.2.2-22
1.1 | 标化工地增加费 |  | 明细详见表10.2.2-22
1.2 | 优质工程增加费 |  | 明细详见表10.2.2-22
1.3 | 其他暂列金额 | 40417.96 | 明细详见表10.2.2-22
2 | 暂估价 | 107500
2.1 | 材料（设备）暂估价 |  | 明细详见表10.2.2-23
2.2 | 专业工程暂估价 | 107500 | 明细详见表10.2.2-24
2.3 | 专项技术措施暂估价 |  | 明细详见表10.2.2-25
3 | 计日工 |  | 明细详见表10.2.2-26
4 | 总承包服务费 |  | 明细详见表10.2.2-27
合 计 |  | 147917.96 | 0

## 1_表10_2_2-22 暂列金额明细表
【表10.2.2-22】
暂列金额明细表
工程名称:建筑 |  |  | 标段: | 第1页 共1页
序号 | 项 目 名 称 | 计量单位 | 暂定金额(元) | 备注
1 | 标化工地增加费 | 项
2 | 优质工程增加费 | 项
3 | 其他暂列金额 | 项 | 40417.96 | 估算比例一般不高于5%
3.1 | 其他暂列金额 | 项 | 40417.96
合计 |  |  | 40417.96 | -

## 1_表10_2_2-29 主要工日一览表
【表10.2.2-29】
主要工日一览表
工程名称:建筑 |  |  | 标段: |  | 第1页 共1页
序号 | 工日名称（类别） | 单位 | 数 量 | 单价(元) | 合价（元） | 备注
1 | 一类人工 | 工日 | 30.763 | 138 | 4245.29
2 | 二类人工 | 工日 | 583.067 | 149 | 86876.98
3 | 三类人工 | 工日 | 415.377 | 171 | 71029.47

## 1_表10_2_2-31 主要材料和工程设备一览表
【表10.2.2-31】
主要材料和工程设备一览表
工程名称:建筑 |  |  |  | 标段: |  | 第1页 共1页
序号 | 名称、规格、型号 | 单位 | 数量 | 单价(元) | 合价（元） | 备注
1 | 热轧带肋钢筋HRB400φ8 | t | 6.537 | 4265 | 27880.31
2 | 热轧带肋钢筋HRB400φ6 | t | 0.679 | 4531 | 3076.55
3 | 热轧带肋钢筋HRB400φ10 | t | 0.108 | 4035 | 435.78
4 | 热轧带肋钢筋HRB400φ12 | t | 1.547 | 3973 | 6146.23
5 | 热轧带肋钢筋HRB400φ18 | t | 0.792 | 3903 | 3091.18
6 | 热轧带肋钢筋HRB400φ16 | t | 2.198 | 3903 | 8578.79
7 | 热轧带肋钢筋HRB400φ14 | t | 0.067 | 3944 | 264.25
8 | 热轧带肋钢筋HRB400φ20 | t | 0.861 | 3903 | 3360.48
9 | 热轧带肋钢筋HRB400φ22 | t | 1.775 | 3903 | 6927.83
10 | 热轧带肋钢筋HRB400φ25 | t | 1.276 | 3903 | 4980.23
11 | 圆钉 | kg | 6.465 | 4.25 | 27.48
12 | 碎石综合 | t | 86.276 | 126 | 10870.78
13 | 非粘土烧结页岩多孔砖240×115×90 | 千块 | 19.633 | 849.6 | 16680.2
14 | 瓦脊 | 千张 | 0.122 | 6000 | 732
15 | 泵送商品混凝土C30/P6 | m3 | 80.659 | 529.65 | 42721.04
16 | 泵送商品混凝土C30 | m3 | 55.661 | 515 | 28665.42
17 | 非泵送商品混凝土C15 | m3 | 61.253 | 442 | 27073.83
18 | 干混地面砂浆DS M15.0 | kg | 639.2 | 0.34 | 217.33
19 | 地砖600×600 | m2 | 360.685 | 95.4 | 34409.35
20 | 铝合金断桥隔热推拉窗 1.4厚 5+9A+5中空玻璃 | m2 | 28.858 | 360 | 10388.88
21 | 仿石型外墙涂料骨架 | kg | 4781.88 | 5.17 | 24722.32
22 | SBS改性沥青防水涂料H型 | kg | 2187.455 | 12.39 | 27102.57
23 | 矿棉吸音板 | m2 | 367.679 | 20.35 | 7482.27
24 | 钢支撑 | kg | 20.644 | 4.69 | 96.82
25 | 水 | m3 | 0.096 | 5.73 | 0.55
26 | 复合模板综合 | m2 | 7.489 | 42.48 | 318.13
27 | 木模板 | m3 | 0.167 | 1504 | 251.17

## 1_表10_2_2-32 主要机械台班一览表
【表10.2.2-32】
主要机械台班一览表
工程名称:建筑 |  |  |  | 标段: | 第1页 共1页
序号 | 机械名称、规格、型号 | 单位 | 数 量 | 单价(元) | 合价（元） | 备注
1 | 履带式推土机90kW | 台班 | 0.075 | 962.16 | 72.16
2 | 轮胎式装载机2m3 | 台班 | 0.16 | 932.08 | 149.13
3 | 履带式单斗液压挖掘机1m3 | 台班 | 1.265 | 1178 | 1490.17
4 | 电动夯实机250N·m | 台班 | 6.35 | 29.99 | 190.44
5 | 自升式塔式起重机400kN·m | 台班 | 6.202 | 619.98 | 3845.12
6 | 载货汽车4t | 台班 | 5.512 | 500.71 | 2759.91
7 | 自卸汽车15t | 台班 | 0.871 | 1028.95 | 896.22
8 | 平板拖车组40t | 台班 | 1 | 1327.88 | 1327.88
9 | 电动卷扬机-单筒快速5kN | 台班 | 14.324 | 173.29 | 2482.21
10 | 卷扬机井架30m | 台班 | 14.324 | 12.56 | 179.91
11 | 混凝土切缝机7.5kW | 台班 | 0.768 | 36.03 | 27.67
12 | 干混砂浆罐式搅拌机20000L | 台班 | 2.832 | 211.41 | 598.71
13 | 钢筋调直机14mm | 台班 | 2.014 | 39.74 | 80.04
14 | 钢筋切断机40mm | 台班 | 1.733 | 46.85 | 81.19
15 | 钢筋弯曲机40mm | 台班 | 5.956 | 27.99 | 166.71
16 | 木工圆锯机500mm | 台班 | 4.566 | 30.08 | 137.35
17 | 交流弧焊机21kV·A | 台班 | 0.04 | 69.68 | 2.79
18 | 直流弧焊机32kW | 台班 | 3.548 | 106.95 | 379.46
19 | 对焊机75kV·A | 台班 | 0.723 | 131.93 | 95.39
20 | 电焊条烘干箱45×35×45cm3 | 台班 | 0.355 | 9.73 | 3.45
21 | 混凝土振捣器平板式 | 台班 | 6.098 | 13.13 | 80.07
22 | 混凝土振捣器插入式 | 台班 | 9.395 | 5.08 | 47.73
23 | 汽车式起重机5t | 台班 | 0.988 | 471.5 | 465.84

## 2_表10_2_2-13 【含单列】单位(专业)工程招标
【表10.2.2-13】
单位（专业）工程预算审核价费用表
工程名称:单项工程-场外硬化 |  |  | 标段: | 第1页 共1页
序号 | 费用名称 |  | 计算公式 | 金额 (元) | 备注
1 | 分部分项工程费 |  | ∑(分部分项工程量×综合单价） | 39462.12 | 见表10.2.2-16
1.1 | 其中 | 人工费+机械费 | ∑分部分项（定额人工费+定额机械费） | 5471.16
2 | 措施项目费 |  | （2.1+2.2） | 552.04
2.1 | 施工技术措施项目费 |  | ∑(技措项目工程量×综合单价） |  | 见表10.2.2-16
2.1.1 | 其中 | 人工费+机械费 | ∑技措项目（定额人工费+定额机械费）
2.2 | 施工组织措施项目费 |  | (1.1+2.1.1)×10.09% | 552.04 | 见表10.2.2-20
2.2.1 | 其中 | 安全文明施工基本费 | (1.1+2.1.1)×8.4% | 459.58 | 见表10.2.2-20
3 | 其他项目费 |  | （3.1+3.2+3.3+3.4） | 2052
3.1 | 暂列金额 |  | 3.1.1+3.1.2+3.1.3 | 2052 | 见表10.2.2-21
3.1.1 | 其中 | 标化工地增加费 | 按招标文件规定额度列计 |  | 见表10.2.2-22
3.1.2 |  | 优质工程增加费 | 按招标文件规定额度列计 |  | 见表10.2.2-22
3.1.3 |  | 其他暂列金额 | 按招标文件规定额度列计 | 2052 | 见表10.2.2-22
3.2 | 暂估价 |  | 3.2.1+3.2.2+3.2.3 |  | 见表10.2.2-21
3.2.1 | 其中 | 材料（工程设备）暂估价 | 按招标文件规定额度列计 (或计入综合单价) |  | 见表10.2.2-23
3.2.2 |  | 专业工程暂估价 | 按招标文件规定额度列计 |  | 见表10.2.2-24
3.2.3 |  | 专项技术措施暂估价 | 按招标文件规定额度列计 |  | 见表10.2.2-25
3.3 | 计日工 |  | ∑计日工(暂估数量×综合单价） |  | 见表10.2.2-21
3.4 | 施工总承包服务费 |  | 3.4.1+3.4.2 |  | 见表10.2.2-21
3.4.1 | 其中 | 专业发包工程管理费 | ∑专业发包工程（暂估金额×费率） |  | 见表10.2.2-27
3.4.2 |  | 甲供材料设备管理费 | 甲供材料暂估金额×费率+甲供设备暂估金额×费率 |  | 见表10.2.2-27
4 | 规费 |  | (1.1+2.1.1)×18.75% | 1025.84
5 | 单列费用 |  | 单列费用
6 | 税金 |  | (1+2+3+4+计税不计费)×9% | 3878.28
7 | 下浮 |  | (1+2+3+4+5+6-不计税不计费不下浮-暂估材料)×0%
其中 | 甲供费（不计入造价） |  | 甲供材料费+甲供主材费+甲供设备费
预算审核价合计 |  |  | 1+2+3+4+5+6-7 | 46970.28

## 2_表10_2_2-16 分部分项工程清单与计价表
【表10.2.2-16】
分部分项工程清单与计价表
单位(专业)工程名称:单项工程-场外硬化 | [5 empty] | 标段: |  |  | 第1页 共1页
序号 | 项目编码 | 项目名称 | 项目特征 | 计量 单位 | 工程量 | 金 额 (元) |  |  |  |  | 备注
[6 empty] | 综合单价 | 合价 | 其中
[8 empty] | 人工费 | 机械费 | 暂估价
[7 empty] | 39462.12 | 3621.6 | 2204.64
1 | 040101001001 | 挖一般土方 | 1.挖掘机挖土 装车三类土 | m3 | 84.00 | 4.6 | 386.4 | 33.6 | 271.32
2 | 040103002001 | 余方弃置 | .自卸汽车运土 ~运距由施工方自行考虑 | m3 | 84.00 | 11.08 | 930.72 |  | 733.32
3 | 040202001001 | 路床（槽）整形 | 1.路床（槽）整形 路床碾压检验 | m2 | 300.00 | 1.67 | 501 | 87 | 309
4 | 040202011001 | 碎石 | 1.碎石底层 人机配合~厚10(cm) | m2 | 300.00 | 25.29 | 7587 | 345 | 225
5 | 040203007001 | 水泥混凝土 | 1.水泥混凝土路面 道路混凝土~厚度18(cm)^非泵送商品混凝土 C30 2.锯缝机切缝缝~深（cm）5 3.路面防滑条 4.水泥混凝土路面养生 塑料膜养护 5.水泥混凝土路面 模板 | m2 | 300.00 | 100.19 | 30057 | 3156 | 666
本页小计 | [6 empty] | 39462.12 | 3621.6 | 2204.64
合计 | [6 empty] | 39462.12 | 3621.6 | 2204.64

## 2_表10_2_2-16 施工技术措施项目清单与计价表
【表10.2.2-16】
施工技术措施项目清单与计价表
单位(专业)工程名称:单项工程-场外硬化 | [5 empty] | 标段: |  |  | 第1页 共1页
序号 | 项目编码 | 项目名称 | 项目特征 | 计量 单位 | 工程量 | 金 额 (元) |  |  |  |  | 备注
[6 empty] | 综合单价 | 合价 | 其中
[8 empty] | 人工费 | 机械费 | 暂估价
[请输入分部名称,电子评标勿删]
本页小计
合计

## 2_表10_2_2-21 其他项目清单与计价汇总表
【表10.2.2-21】
其他项目清单与计价汇总表
工程名称:场外硬化 |  | 标段: | 第1页 共1页
序号 | 项 目 名 称 | 金额(元) | 备注
1 | 暂列金额 | 2052 | 明细详见表10.2.2-22
1.1 | 标化工地增加费 |  | 明细详见表10.2.2-22
1.2 | 优质工程增加费 |  | 明细详见表10.2.2-22
1.3 | 其他暂列金额 | 2052 | 明细详见表10.2.2-22
2 | 暂估价
2.1 | 材料（设备）暂估价 |  | 明细详见表10.2.2-23
2.2 | 专业工程暂估价 |  | 明细详见表10.2.2-24
2.3 | 专项技术措施暂估价 |  | 明细详见表10.2.2-25
3 | 计日工 |  | 明细详见表10.2.2-26
4 | 总承包服务费 |  | 明细详见表10.2.2-27
合 计 |  | 2052 | 0

## 2_表10_2_2-22 暂列金额明细表
【表10.2.2-22】
暂列金额明细表
工程名称:场外硬化 |  |  | 标段: | 第1页 共1页
序号 | 项 目 名 称 | 计量单位 | 暂定金额(元) | 备注
1 | 标化工地增加费 | 项
2 | 优质工程增加费 | 项
3 | 其他暂列金额 | 项 | 2052 | 估算比例一般不高于5%
3.1 | 其他暂列金额 | 项 | 2052
合计 |  |  | 2052 | -

## 2_表10_2_2-29 主要工日一览表
【表10.2.2-29】
主要工日一览表
工程名称:场外硬化 |  |  | 标段: |  | 第1页 共1页
序号 | 工日名称（类别） | 单位 | 数 量 | 单价(元) | 合价（元） | 备注
1 | 一类人工 | 工日 | 0.242 | 138 | 33.4
2 | 二类人工 | 工日 | 24.09 | 149 | 3589.41

## 2_表10_2_2-31 主要材料和工程设备一览表
【表10.2.2-31】
主要材料和工程设备一览表
工程名称:场外硬化 |  |  |  | 标段: |  | 第1页 共1页
序号 | 名称、规格、型号 | 单位 | 数量 | 单价(元) | 合价（元） | 备注
1 | 碎石综合 | t | 54.108 | 126 | 6817.61
2 | 非泵送商品混凝土C30 | m3 | 54.54 | 438 | 23888.52

## 2_表10_2_2-32 主要机械台班一览表
【表10.2.2-32】
主要机械台班一览表
工程名称:场外硬化 |  |  |  | 标段: | 第1页 共1页
序号 | 机械名称、规格、型号 | 单位 | 数 量 | 单价(元) | 合价（元） | 备注
1 | 履带式推土机75kW | 台班 | 0.243 | 629.6 | 152.99
2 | 履带式推土机105kW | 台班 | 0.114 | 805.31 | 91.81
3 | 平地机90kW | 台班 | 0.183 | 570.92 | 104.48
4 | 履带式单斗液压挖掘机1m3 | 台班 | 0.194 | 923.97 | 179.25
5 | 钢轮内燃压路机8t | 台班 | 0.084 | 356.18 | 29.92
6 | 钢轮内燃压路机12t | 台班 | 0.342 | 458.58 | 156.83
7 | 钢轮内燃压路机15t | 台班 | 0.165 | 541.23 | 89.3
8 | 混凝土路面刻槽机 | 台班 | 1.65 | 321.68 | 530.77
9 | 汽车式起重机8t | 台班 | 0.015 | 653.15 | 9.8
10 | 载货汽车4t | 台班 | 0.034 | 370.77 | 12.61
11 | 自卸汽车15t | 台班 | 0.918 | 799.29 | 733.75
12 | 混凝土切缝机7.5kW | 台班 | 0.469 | 32.87 | 15.42
13 | 木工圆锯机500mm | 台班 | 1.013 | 27.68 | 28.04
14 | 木工平刨床300mm | 台班 | 1.013 | 10.84 | 10.98
15 | 水泥混凝土真空吸水机 | 台班 | 1.044 | 16.92 | 17.66
16 | 混凝土振捣器平板式 | 台班 | 1.782 | 12.73 | 22.68
17 | 混凝土振捣器插入式 | 台班 | 3.618 | 4.68 | 16.93

## 3_表10_2_2-13 【含单列】单位(专业)工程招标
【表10.2.2-13】
单位（专业）工程招标控制价费用表
工程名称:安装工程-电气工程 |  |  | 标段: | 第1页 共1页
序号 | 费用名称 |  | 计算公式 | 金额 (元) | 备注
1 | 分部分项工程费 |  | ∑(分部分项工程量×综合单价） | 91513.17 | 见表10.2.2-16
1.1 | 其中 | 人工费+机械费 | ∑分部分项（定额人工费+定额机械费） | 10745.4
2 | 措施项目费 |  | （2.1+2.2） | 1201.96
2.1 | 施工技术措施项目费 |  | ∑(技措项目工程量×综合单价） | 463.32 | 见表10.2.2-16
2.1.1 | 其中 | 人工费+机械费 | ∑技措项目（定额人工费+定额机械费） | 100.96
2.2 | 施工组织措施项目费 |  | (1.1+2.1.1)×6.81% | 738.64 | 见表10.2.2-20
2.2.1 | 其中 | 安全文明施工基本费 | (1.1+2.1.1)×6.81% | 738.64 | 见表10.2.2-20
3 | 其他项目费 |  | （3.1+3.2+3.3+3.4） | 4801.87
3.1 | 暂列金额 |  | 3.1.1+3.1.2+3.1.3 | 4801.87 | 见表10.2.2-21
3.1.1 | 其中 | 标化工地增加费 | 按招标文件规定额度列计 |  | 见表10.2.2-22
3.1.2 |  | 优质工程增加费 | 按招标文件规定额度列计 |  | 见表10.2.2-22
3.1.3 |  | 其他暂列金额 | 按招标文件规定额度列计 | 4801.87 | 见表10.2.2-22
3.2 | 暂估价 |  | 3.2.1+3.2.2+3.2.3 |  | 见表10.2.2-21
3.2.1 | 其中 | 材料（工程设备）暂估价 | 按招标文件规定额度列计 (或计入综合单价) |  | 见表10.2.2-23
3.2.2 |  | 专业工程暂估价 | 按招标文件规定额度列计 |  | 见表10.2.2-24
3.2.3 |  | 专项技术措施暂估价 | 按招标文件规定额度列计 |  | 见表10.2.2-25
3.3 | 计日工 |  | ∑计日工(暂估数量×综合单价） |  | 见表10.2.2-21
3.4 | 施工总承包服务费 |  | 3.4.1+3.4.2 |  | 见表10.2.2-21
3.4.1 | 其中 | 专业发包工程管理费 | ∑专业发包工程（暂估金额×费率） |  | 见表10.2.2-27
3.4.2 |  | 甲供材料设备管理费 | 甲供材料暂估金额×费率+甲供设备暂估金额×费率 |  | 见表10.2.2-27
4 | 规费 |  | (1.1+2.1.1)×30.63% | 3322.24
5 | 单列费用 |  | 单列费用
6 | 税金 |  | (1+2+3+4+计税不计费)×9% | 9075.53
7 | 下浮 |  | (1+2+3+4+5+6-不计税不计费不下浮-暂估材料)×0%
其中 | 甲供费（不计入造价） |  | 甲供材料费+甲供主材费+甲供设备费
招标控制价合计 |  |  | 1+2+3+4+5+6-7 | 109915

## 3_表10_2_2-16 分部分项工程清单与计价表
【表10.2.2-16】
分部分项工程清单与计价表
单位(专业)工程名称:安装工程-电气工程 | [5 empty] | 标段: |  |  | 第1页 共5页
序号 | 项目编码 | 项目名称 | 项目特征 | 计量 单位 | 工程量 | 金 额 (元) |  |  |  |  | 备注
[6 empty] | 综合单价 | 合价 | 其中
[8 empty] | 人工费 | 机械费 | 暂估价
|  | 强电 |  |  |  |  | 51359.89 | 10393.37 | 674.55
1 | 030404017001 | 配电箱 | 1.名称：AL1配电箱 2.规 格：含箱内元器件安装，详见系统图，含接线端子等附件安装 3.安装方式：明装 1.5m | 台 | 1 | 7431.17 | 7431.17 | 178.8
2 | 030404017002 | 配电箱 | 1.名称：A型应急照明集中电源 2.规 格：含箱内元器件安装，详见系统图，含接线端子等附件安装 3.安装方式：明装 1.5m | 台 | 1 | 4237.17 | 4237.17 | 178.8
3 | 030411001001 | 配管 | 1.名称：线缆保护管 2.材质：镀锌钢管 3.规格：SC65 4.配置形式：埋地敷设 | m | 50.00 | 57.79 | 2889.5 | 571.5 | 15
4 | 030411001002 | 配管 | 1.名称：线缆保护管 2.材质：薄壁镀锌钢管 3.规格：JDG20 4.配置形式：砖、混凝土结构暗配 | m | 598.15 | 11.13 | 6657.41 | 2488.3 | 29.91
5 | 030411001003 | 配管 | 1.名称：线缆保护管 2.材质：薄壁镀锌钢管 3.规格：JDG25 4.配置形式：砖、混凝土结构暗配 | m | 87.25 | 15.17 | 1323.58 | 499.07 | 6.11
6 | 030408001001 | 电力电缆 | 1.电缆名称：铜芯电力电缆 2.电缆规格：ZRYJV-5x4 3.敷设方式、部位：综合考虑 | m | 97.43 | 17.79 | 1733.28 | 183.17 | 4.87
本页小计 | [6 empty] | 24272.11 | 4099.64 | 55.89
【表10.2.2-16】
分部分项工程清单与计价表
单位(专业)工程名称:安装工程-电气工程 | [5 empty] | 标段: |  |  | 第2页 共5页
序号 | 项目编码 | 项目名称 | 项目特征 | 计量 单位 | 工程量 | 金 额 (元) |  |  |  |  | 备注
[6 empty] | 综合单价 | 合价 | 其中
[8 empty] | 人工费 | 机械费 | 暂估价
7 | 030408001002 | 电力电缆 | 1.电缆名称：铜芯电力电缆 2.电缆规格：YJV22-4x35 3.敷设方式、部位：综合考虑 | m | 50.00 | 92.68 | 4634 | 235 | 6.5
8 | 030408006001 | 电力电缆头 | 1.名 称：铜芯电力电缆头 2.规 格：10mm2及以内 | 个 | 8 | 27.89 | 223.12 | 76.56
9 | 030408006002 | 电力电缆头 | 1.名 称：铜芯电力电缆头 2.规 格：35mm2及以内 | 个 | 2 | 92.96 | 185.92 | 63.78
10 | 030411004001 | 配线 | 1.名 称：铜芯塑料绝缘线 2.规 格：ZR-BV-2.5 3.配线部位：管内穿线 | m | 929.87 | 2.72 | 2529.25 | 623.01
11 | 030411004002 | 配线 | 1.名 称：铜芯塑料绝缘线 2.规 格：ZR-BVR-2.5 3.配线部位：管内穿线 | m | 320.68 | 2.89 | 926.77 | 214.86
12 | 030411004003 | 配线 | 1.名 称：铜芯塑料绝缘线 2.规 格：NH-BV-2.5 3.配线部位：管内穿线 | m | 17.66 | 2.87 | 50.68 | 11.83
13 | 030411004004 | 配线 | 1.名 称：铜芯塑料绝缘线 2.规 格：NH-BVR-2.5 3.配线部位：管内穿线 | m | 8.83 | 3.05 | 26.93 | 5.92
14 | 030411004005 | 配线 | 1.名 称：铜芯塑料绝缘线 2.规 格：ZN-RVS-2x2.5 3.配线部位：管内穿线 | m | 118.87 | 5.3 | 630.01 | 70.13
15 | 030404033001 | 风扇 | 1.名 称：吊扇 2.规 格：D1400 3.安装方式：吸顶安装 | 台 | 16 | 222.79 | 3564.64 | 526.88
本页小计 | [6 empty] | 12771.32 | 1827.97 | 6.5
【表10.2.2-16】
分部分项工程清单与计价表
单位(专业)工程名称:安装工程-电气工程 | [5 empty] | 标段: |  |  | 第3页 共5页
序号 | 项目编码 | 项目名称 | 项目特征 | 计量 单位 | 工程量 | 金 额 (元) |  |  |  |  | 备注
[6 empty] | 综合单价 | 合价 | 其中
[8 empty] | 人工费 | 机械费 | 暂估价
16 | 030404034001 | 照明开关 | 1.名 称：单极开关 2.规 格：220V 3.安装方式：底边距地 1.3m暗装 | 个 | 3 | 14.68 | 44.04 | 21.9
17 | 030404034002 | 照明开关 | 1.名 称：双极开关 2.规 格：220V 3.安装方式：底边距地 1.3m暗装 | 个 | 3 | 17.1 | 51.3 | 21.9
18 | 030404034003 | 照明开关 | 1.名 称：吊扇开关 2.规 格：只计入安装费，设备自带 3.安装方式：底边距地 1.3m暗装 | 个 | 16 | 10.14 | 162.24 | 116.8
19 | 030404035001 | 插座 | 1.名 称：二三极插座(安全型) 2.规 格：86型 3.安装方式：暗装离地 0.4m | 个 | 14 | 22.08 | 309.12 | 120.54
20 | 030404035002 | 插座 | 1.名 称：柜式空调插座(安全型) 2.规 格：86型 3.安装方式：暗装离地 0.4m | 个 | 4 | 30.45 | 121.8 | 34.44
21 | 030412001001 | 普通灯具 | 1.名 称：吸顶灯 2.规 格：18W(LED灯) 3.安装方式：吸顶安装 | 套 | 3 | 93.11 | 279.33 | 53.64
22 | 030412005001 | 荧光灯 | 1.名 称：双管荧光灯 2.规 格：2x35W（T5灯管） 3.安装方式：吸顶安装 | 套 | 30 | 118.8 | 3564 | 626.1
23 | 030412004001 | 装饰灯 | 1.名 称：消防应急灯 2.规 格：TY-ZFJC系列6W 3.安装方式：距地3米安装 | 套 | 12 | 150.31 | 1803.72 | 222.96
本页小计 | [6 empty] | 6335.55 | 1218.28
【表10.2.2-16】
分部分项工程清单与计价表
单位(专业)工程名称:安装工程-电气工程 | [5 empty] | 标段: |  |  | 第4页 共5页
序号 | 项目编码 | 项目名称 | 项目特征 | 计量 单位 | 工程量 | 金 额 (元) |  |  |  |  | 备注
[6 empty] | 综合单价 | 合价 | 其中
[8 empty] | 人工费 | 机械费 | 暂估价
24 | 030412004002 | 装饰灯 | 1.名 称：消防应急灯 2.规 格：TY-ZFJC系列6W 3.安装方式：距地3米安装，室外防护等级不低于IP67 | 套 | 2 | 185.66 | 371.32 | 37.16
25 | 030412004003 | 装饰灯 | 1.名 称：安全出口标志灯 2.规 格：TY-BLJC I系列 1W(中型) 3.安装方式：门框上方0.2米壁装 | 套 | 2 | 118.92 | 237.84 | 37.16
26 | 030412004004 | 装饰灯 | 1.名 称：单向不可调疏散指示标志灯 2.规 格：TY-BLJC I系列 1W(中型) 3.安装方式：距地0.5米壁装 | 套 | 2 | 118.92 | 237.84 | 37.16
27 | 030411006001 | 接线盒 | 1.名称：钢制开关插座接线盒 | 个 | 40 | 8.99 | 359.6 | 129.2
28 | 030411006002 | 接线盒 | 1.名称：钢制接线盒 | 个 | 67 | 9.26 | 620.42 | 205.69
29 | 030409005001 | 避雷网 | 1.名 称：φ12镀锌圆钢 2.安装形式：沿折板支架敷设 | m | 121.36 | 17.52 | 2126.23 | 774.28 | 194.18
30 | 030409003001 | 避雷引下线 | 1.名 称：利用建筑结构钢筋引下 2.断接卡子、箱材质、规格：含4套断接卡子 | m | 46.50 | 17.3 | 804.45 | 359.91 | 182.75
31 | 030409004001 | 均压环 | 1.名 称：均压环敷设利用圈梁钢筋 | m | 76.00 | 5.38 | 408.88 | 196.84 | 81.32
32 | 030409002001 | 接地母线 | 1.名 称：40*4镀锌扁钢 2.安装形式：沿砖混结构暗敷 | m | 59.47 | 18.48 | 1099.01 | 425.21 | 39.84
33 | 030409002002 | 接地母线 | 1.名 称：φ12镀锌圆钢 2.安装形式：埋地敷设 | m | 22.86 | 37.3 | 852.68 | 541.55 | 22.86
本页小计 | [6 empty] | 7118.27 | 2744.16 | 520.95
【表10.2.2-16】
分部分项工程清单与计价表
单位(专业)工程名称:安装工程-电气工程 | [5 empty] | 标段: |  |  | 第5页 共5页
序号 | 项目编码 | 项目名称 | 项目特征 | 计量 单位 | 工程量 | 金 额 (元) |  |  |  |  | 备注
[6 empty] | 综合单价 | 合价 | 其中
[8 empty] | 人工费 | 机械费 | 暂估价
34 | 030409008001 | 等电位端子箱、 测试板 | 1.名 称：MEB总等电位 | 台 | 1 | 174.23 | 174.23 | 63.37 | 2.54
35 | 030414002001 | 送配电装置系统 | 1.名 称：送配电装置系统调试 1kV以下交流供电(综 合) | 系统 | 1 | 230.75 | 230.75 | 151.98 | 23.28
36 | 030414011001 | 接地装置 | 1.名 称：独立接地装置6根接地极以内 | 组 | 1 | 102.03 | 102.03 | 61.09 | 16.38
37 | 040101002001 | 挖沟槽土方 | 1.名称：挖沟槽、基坑土方深度1米以内 | m3 | 12.50 | 7.81 | 97.63 | 48.38 | 28.13
38 | 040103001001 | 回填方 | 1.名称：填土夯实槽、坑 | m3 | 12.50 | 20.64 | 258 | 178.5 | 20.88
|  | 空调 |  |  |  |  | 40153.28 | 728.92
39 | 030701003001 | 空调器 | 1.名 称：立式空调 2.规 格：5P（含冷媒管等附件安装） | 台 | 4 | 10038.32 | 40153.28 | 728.92
本页小计 | [6 empty] | 41015.92 | 1232.24 | 91.21
合计 | [6 empty] | 91513.17 | 11122.29 | 674.55

## 3_表10_2_2-16 施工技术措施项目清单与计价表
【表10.2.2-16】
施工技术措施项目清单与计价表
单位(专业)工程名称:安装工程-电气工程 | [5 empty] | 标段: |  |  | 第1页 共1页
序号 | 项目编码 | 项目名称 | 项目特征 | 计量 单位 | 工程量 | 金 额 (元) |  |  |  |  | 备注
[6 empty] | 综合单价 | 合价 | 其中
[8 empty] | 人工费 | 机械费 | 暂估价
|  | [请输入分部名称,电子评标勿删] |  |  | 0 |  | 463.32 | 111.43
1 | 031301017001 | 脚手架搭拆 | 脚手架搭拆费第四册 | 项 | 1 | 463.32 | 463.32 | 111.43
本页小计 | [6 empty] | 463.32 | 111.43
合计 | [6 empty] | 463.32 | 111.43

## 3_表10_2_2-21 其他项目清单与计价汇总表
【表10.2.2-21】
其他项目清单与计价汇总表
工程名称:电气工程 |  | 标段: | 第1页 共1页
序号 | 项 目 名 称 | 金额(元) | 备注
1 | 暂列金额 | 4801.87 | 明细详见表10.2.2-22
1.1 | 标化工地增加费 |  | 明细详见表10.2.2-22
1.2 | 优质工程增加费 |  | 明细详见表10.2.2-22
1.3 | 其他暂列金额 | 4801.87 | 明细详见表10.2.2-22
2 | 暂估价
2.1 | 材料（设备）暂估价 |  | 明细详见表10.2.2-23
2.2 | 专业工程暂估价 |  | 明细详见表10.2.2-24
2.3 | 专项技术措施暂估价 |  | 明细详见表10.2.2-25
3 | 计日工 |  | 明细详见表10.2.2-26
4 | 总承包服务费 |  | 明细详见表10.2.2-27
合 计 |  | 4801.87 | 0

## 3_表10_2_2-22 暂列金额明细表
【表10.2.2-22】
暂列金额明细表
工程名称:电气工程 |  |  | 标段: | 第1页 共1页
序号 | 项 目 名 称 | 计量单位 | 暂定金额(元) | 备注
1 | 标化工地增加费 | 项
2 | 优质工程增加费 | 项
3 | 其他暂列金额 | 项 | 4801.87 | 估算比例一般不高于5%
3.1 | 其他暂列金额 | 项 | 4801.87
合计 |  |  | 4801.87 | -

## 3_表10_2_2-29 主要工日一览表
【表10.2.2-29】
主要工日一览表
工程名称:电气工程 |  |  | 标段: |  | 第1页 共1页
序号 | 工日名称（类别） | 单位 | 数 量 | 单价(元) | 合价（元） | 备注
1 | 一类人工 | 工日 | 1.644 | 138 | 226.87
2 | 二类人工 | 工日 | 73.89 | 149 | 11009.61

## 3_表10_2_2-31 主要材料和工程设备一览表
【表10.2.2-31】
主要材料和工程设备一览表
工程名称:电气工程 |  |  |  | 标段: |  | 第1页 共1页
序号 | 名称、规格、型号 | 单位 | 数量 | 单价(元) | 合价（元） | 备注
1 | 镀锌钢管SC65 | m | 51.5 | 38.52 | 1983.8
2 | 双管荧光灯2x35W（T5灯管） | 套 | 30.3 | 89 | 2696.7
3 | 消防应急灯TY-ZFJC系列6W | 套 | 12.12 | 124 | 1502.88
4 | 二三极插座(安全型) | 套 | 14.28 | 10.29 | 146.94
5 | 接地母线40*4镀锌扁钢 | m | 62.444 | 6.91 | 431.49
6 | 铜芯多股绝缘电线ZN-RVS-2x2.5 | m | 128.38 | 4.14 | 531.75
7 | 铜芯塑料绝缘线ZR-BV-2.5 | m | 1078.649 | 1.59 | 1718.29
8 | 电力电缆YJV22-4x35 | m | 50.5 | 85.18 | 4301.64
9 | JDG电线套管(镀锌)DN20 | m | 616.095 | 4.59 | 2827.88

## 3_表10_2_2-32 主要机械台班一览表
【表10.2.2-32】
主要机械台班一览表
工程名称:电气工程 |  |  |  | 标段: | 第1页 共1页
序号 | 机械名称、规格、型号 | 单位 | 数 量 | 单价(元) | 合价（元） | 备注
1 | 电能校验仪 ST9040 | 台班 | 0.2 | 56.07 | 11.21
2 | 电压、电流互感升流器 HJ-12E | 台班 | 0.2 | 30.63 | 6.13
3 | 接地电阻测试仪 DET-3/2 | 台班 | 0.4 | 40.94 | 16.38
4 | 数字万用表 F-87 | 台班 | 0.4 | 6.14 | 2.46
5 | 电缆测试仪 | 台班 | 0.2 | 17.44 | 3.49
6 | 其他机械费 | 元 | 37.033 | 1.02 | 37.77
7 | 履带式推土机105kW | 台班 | 0.002 | 1050.96 | 2.1
8 | 履带式单斗液压挖掘机1m3 | 台班 | 0.022 | 1178 | 25.92
9 | 电动夯实机250N·m | 台班 | 0.698 | 29.99 | 20.93
10 | 汽车式起重机8t | 台班 | 0.009 | 789.47 | 7.11
11 | 载货汽车5t | 台班 | 0.009 | 520.61 | 4.69
12 | 台式钻床16mm | 台班 | 0.008 | 4.32 | 0.03
13 | 管子切断机150mm | 台班 | 0.053 | 31.45 | 1.67
14 | 电动弯管机108mm | 台班 | 0.158 | 84.82 | 13.4
15 | 弧焊机 综合 | 台班 | 7.849 | 66.69 | 523.45

## 4_表10_2_2-13 【含单列】单位(专业)工程招标
【表10.2.2-13】
单位（专业）工程招标控制价费用表
工程名称:安装工程-给排水工程 |  |  | 标段: | 第1页 共1页
序号 | 费用名称 |  | 计算公式 | 金额 (元) | 备注
1 | 分部分项工程费 |  | ∑(分部分项工程量×综合单价） | 12432.34 | 见表10.2.2-16
1.1 | 其中 | 人工费+机械费 | ∑分部分项（定额人工费+定额机械费） | 2594.09
2 | 措施项目费 |  | （2.1+2.2） | 297.73
2.1 | 施工技术措施项目费 |  | ∑(技措项目工程量×综合单价） | 119.3 | 见表10.2.2-16
2.1.1 | 其中 | 人工费+机械费 | ∑技措项目（定额人工费+定额机械费） | 26
2.2 | 施工组织措施项目费 |  | (1.1+2.1.1)×6.81% | 178.43 | 见表10.2.2-20
2.2.1 | 其中 | 安全文明施工基本费 | (1.1+2.1.1)×6.81% | 178.43 | 见表10.2.2-20
3 | 其他项目费 |  | （3.1+3.2+3.3+3.4） | 676.63
3.1 | 暂列金额 |  | 3.1.1+3.1.2+3.1.3 | 676.63 | 见表10.2.2-21
3.1.1 | 其中 | 标化工地增加费 | 按招标文件规定额度列计 |  | 见表10.2.2-22
3.1.2 |  | 优质工程增加费 | 按招标文件规定额度列计 |  | 见表10.2.2-22
3.1.3 |  | 其他暂列金额 | 按招标文件规定额度列计 | 676.63 | 见表10.2.2-22
3.2 | 暂估价 |  | 3.2.1+3.2.2+3.2.3 |  | 见表10.2.2-21
3.2.1 | 其中 | 材料（工程设备）暂估价 | 按招标文件规定额度列计 (或计入综合单价) |  | 见表10.2.2-23
3.2.2 |  | 专业工程暂估价 | 按招标文件规定额度列计 |  | 见表10.2.2-24
3.2.3 |  | 专项技术措施暂估价 | 按招标文件规定额度列计 |  | 见表10.2.2-25
3.3 | 计日工 |  | ∑计日工(暂估数量×综合单价） |  | 见表10.2.2-21
3.4 | 施工总承包服务费 |  | 3.4.1+3.4.2 |  | 见表10.2.2-21
3.4.1 | 其中 | 专业发包工程管理费 | ∑专业发包工程（暂估金额×费率） |  | 见表10.2.2-27
3.4.2 |  | 甲供材料设备管理费 | 甲供材料暂估金额×费率+甲供设备暂估金额×费率 |  | 见表10.2.2-27
4 | 规费 |  | (1.1+2.1.1)×30.63% | 802.53
5 | 单列费用 |  | 单列费用
6 | 税金 |  | (1+2+3+4+计税不计费)×9% | 1278.83
7 | 下浮 |  | (1+2+3+4+5+6-不计税不计费不下浮-暂估材料)×0%
其中 | 甲供费（不计入造价） |  | 甲供材料费+甲供主材费+甲供设备费
招标控制价合计 |  |  | 1+2+3+4+5+6-7 | 15488

## 4_表10_2_2-16 分部分项工程清单与计价表
【表10.2.2-16】
分部分项工程清单与计价表
单位(专业)工程名称:安装工程-给排水工程 | [5 empty] | 标段: |  |  | 第1页 共3页
序号 | 项目编码 | 项目名称 | 项目特征 | 计量 单位 | 工程量 | 金 额 (元) |  |  |  |  | 备注
[6 empty] | 综合单价 | 合价 | 其中
[8 empty] | 人工费 | 机械费 | 暂估价
|  | 雨水 |  |  |  |  | 4388.64 | 1235.81 | 12.61
1 | 031001006001 | 塑料管 | 1.安装部位：室内 2.介质：雨水 3.材质、规格：UPVC雨水塑料管 DN100 4.连接形式：粘接 5.压力试验及吹、洗设计要求：按图纸要求 | m | 51.69 | 53.4 | 2760.25 | 704.53
2 | 031001006002 | 塑料管 | 1.安装部位：室内 2.介质：雨水 3.材质、规格：UPVC雨水塑料管 DN150 4.连接形式：粘接 5.压力试验及吹、洗设计要求：按图纸要求 | m | 17.74 | 69.65 | 1235.59 | 340.79
3 | 031002003001 | 套管 | 1.名称、类型：一般穿墙钢套管 2.材 质：钢材 3.规 格：DN150 | 个 | 1 | 121.23 | 121.23 | 52.3 | 1.05
4 | 031002003002 | 套管 | 1.名称、类型：一般穿墙钢套管 2.材 质：钢材 3.规 格：DN200 | 个 | 1 | 195.32 | 195.32 | 89.55 | 1.05
5 | 040101002002 | 挖沟槽土方 | 1.名称：挖沟槽、基坑土方深度1米以内 | m3 | 2.68 | 7.81 | 20.93 | 10.37 | 6.03
6 | 040103001002 | 回填方 | 1.名称：填土夯实槽、坑 | m3 | 2.68 | 20.64 | 55.32 | 38.27 | 4.48
本页小计 | [6 empty] | 4388.64 | 1235.81 | 12.61
【表10.2.2-16】
分部分项工程清单与计价表
单位(专业)工程名称:安装工程-给排水工程 | [5 empty] | 标段: |  |  | 第2页 共3页
序号 | 项目编码 | 项目名称 | 项目特征 | 计量 单位 | 工程量 | 金 额 (元) |  |  |  |  | 备注
[6 empty] | 综合单价 | 合价 | 其中
[8 empty] | 人工费 | 机械费 | 暂估价
|  | 消防水 |  |  |  |  | 8043.7 | 1527.18 | 90.14
7 | 031001007001 | 复合管 | 1.安装部位：室内 2.介质：消防水 3.材质、规格：钢塑复合管 DN25 4.连接形式：丝扣连接 5.压力试验及吹、洗设计要求：按图纸要求 | m | 30.89 | 51.68 | 1596.4 | 493.93 | 15.75
8 | 031001007002 | 复合管 | 1.安装部位：室内 2.介质：消防水 3.材质、规格：钢塑复合管 DN40 4.连接形式：丝扣连接 5.压力试验及吹、洗设计要求：按图纸要求 | m | 19.24 | 71.77 | 1380.85 | 373.83 | 14.24
9 | 031003001001 | 螺纹阀门 | 1.阀门类型：截止阀 2.规格、压力等级：DN25 | 个 | 4 | 66.9 | 267.6 | 35.16 | 1.48
10 | 031003001002 | 螺纹阀门 | 1.阀门类型：自动排气阀 2.规格、压力等级：DN25 | 个 | 2 | 86.92 | 173.84 | 39.94 | 0.24
11 | 031003001003 | 螺纹阀门 | 1.阀门类型：截止阀 2.规格、压力等级：DN40 | 个 | 1 | 152.41 | 152.41 | 18.48 | 0.6
12 | 031003001004 | 螺纹阀门 | 1.阀门类型：倒流防止器 2.规格、压力等级：DN40 | 个 | 1 | 1671.45 | 1671.45 | 18.48 | 0.6
13 | 031003013001 | 水表 | 1.安装部位(室内外)：室内 2.型号、规格：水表组DN40 3.连接形式：丝扣连接 4.附件配置：含截止阀 | 组 | 1 | 355.72 | 355.72 | 49.47 | 1.08
本页小计 | [6 empty] | 5598.27 | 1029.29 | 33.99
【表10.2.2-16】
分部分项工程清单与计价表
单位(专业)工程名称:安装工程-给排水工程 | [5 empty] | 标段: |  |  | 第3页 共3页
序号 | 项目编码 | 项目名称 | 项目特征 | 计量 单位 | 工程量 | 金 额 (元) |  |  |  |  | 备注
[6 empty] | 综合单价 | 合价 | 其中
[8 empty] | 人工费 | 机械费 | 暂估价
14 | 030901010001 | 室内消火栓 | 1.安装方式：暗装 2.型号、规格：消防软管卷盘箱型号为SG24AZ 3.附件材质、规格：消防软管卷盘的栓口直径宜为25mm;配备的胶带内径不小于19mm,长度为30m，含真空破坏器，详图集15S202-P49 | 套 | 2 | 648.83 | 1297.66 | 150.72 | 3.04
15 | 030901013001 | 灭火器 | 1.名称：灭火器箱含2具MF/ABC5(3A) | 组 | 2 | 335.73 | 671.46 | 70.04
16 | 031002003003 | 套管 | 1.名称、类型：一般穿墙钢套管 2.材 质：钢材 3.规 格：DN50 | 个 | 1 | 26.44 | 26.44 | 9.69 | 1.05
17 | 031202008001 | 埋地管道防腐蚀 | 1.除锈级别：轻锈 2.刷缠遍数：刷环氧煤沥青二道防腐 | m2 | 4.38 | 16.45 | 72.05 | 26.41
18 | 040101002003 | 挖沟槽土方 | 1.名称：挖沟槽、基坑土方深度1米以内 | m3 | 13.28 | 7.81 | 103.72 | 51.39 | 29.88
19 | 040103001003 | 回填方 | 1.名称：填土夯实槽、坑 | m3 | 13.28 | 20.64 | 274.1 | 189.64 | 22.18
本页小计 | [6 empty] | 2445.43 | 497.89 | 56.15
合计 | [6 empty] | 12432.34 | 2762.99 | 102.75

## 4_表10_2_2-16 施工技术措施项目清单与计价表
【表10.2.2-16】
施工技术措施项目清单与计价表
单位(专业)工程名称:安装工程-给排水工程 | [5 empty] | 标段: |  |  | 第1页 共1页
序号 | 项目编码 | 项目名称 | 项目特征 | 计量 单位 | 工程量 | 金 额 (元) |  |  |  |  | 备注
[6 empty] | 综合单价 | 合价 | 其中
[8 empty] | 人工费 | 机械费 | 暂估价
|  | [请输入分部名称,电子评标勿删] |  |  | 0 |  | 119.3 | 28.69
1 | 031301017002 | 脚手架搭拆 | 脚手架搭拆费第九、十册 | 项 | 1 | 119.3 | 119.3 | 28.69
本页小计 | [6 empty] | 119.3 | 28.69
合计 | [6 empty] | 119.3 | 28.69

## 4_表10_2_2-21 其他项目清单与计价汇总表
【表10.2.2-21】
其他项目清单与计价汇总表
工程名称:给排水工程 |  | 标段: | 第1页 共1页
序号 | 项 目 名 称 | 金额(元) | 备注
1 | 暂列金额 | 676.63 | 明细详见表10.2.2-22
1.1 | 标化工地增加费 |  | 明细详见表10.2.2-22
1.2 | 优质工程增加费 |  | 明细详见表10.2.2-22
1.3 | 其他暂列金额 | 676.63 | 明细详见表10.2.2-22
2 | 暂估价
2.1 | 材料（设备）暂估价 |  | 明细详见表10.2.2-23
2.2 | 专业工程暂估价 |  | 明细详见表10.2.2-24
2.3 | 专项技术措施暂估价 |  | 明细详见表10.2.2-25
3 | 计日工 |  | 明细详见表10.2.2-26
4 | 总承包服务费 |  | 明细详见表10.2.2-27
合 计 |  | 676.63 | 0

## 4_表10_2_2-22 暂列金额明细表
【表10.2.2-22】
暂列金额明细表
工程名称:给排水工程 |  |  | 标段: | 第1页 共1页
序号 | 项 目 名 称 | 计量单位 | 暂定金额(元) | 备注
1 | 标化工地增加费 | 项
2 | 优质工程增加费 | 项
3 | 其他暂列金额 | 项 | 676.63 | 估算比例一般不高于5%
3.1 | 其他暂列金额 | 项 | 676.63
合计 |  |  | 676.63 | -

## 4_表10_2_2-29 主要工日一览表
【表10.2.2-29】
主要工日一览表
工程名称:给排水工程 |  |  | 标段: |  | 第1页 共1页
序号 | 工日名称（类别） | 单位 | 数 量 | 单价(元) | 合价（元） | 备注
1 | 一类人工 | 工日 | 2.099 | 138 | 289.66
2 | 二类人工 | 工日 | 16.794 | 149 | 2502.31

## 4_表10_2_2-31 主要材料和工程设备一览表
【表10.2.2-31】
主要材料和工程设备一览表
工程名称:给排水工程 |  |  |  | 标段: |  | 第1页 共1页
序号 | 名称、规格、型号 | 单位 | 数量 | 单价(元) | 合价（元） | 备注
1 | 倒流防止器DN40 | 个 | 1.01 | 1620 | 1636.2
2 | 消防软管卷盘箱型号为SG24AZ详图集15S202-P49 | 套 | 2 | 380 | 760
3 | 钢塑给水管DN40 | m | 19.278 | 35.74 | 689

## 4_表10_2_2-32 主要机械台班一览表
【表10.2.2-32】
主要机械台班一览表
工程名称:给排水工程 |  |  |  | 标段: | 第1页 共1页
序号 | 机械名称、规格、型号 | 单位 | 数 量 | 单价(元) | 合价（元） | 备注
1 | 履带式推土机105kW | 台班 | 0.002 | 1050.96 | 2.1
2 | 履带式单斗液压挖掘机1m3 | 台班 | 0.029 | 1178 | 34.16
3 | 电动夯实机250N·m | 台班 | 0.892 | 29.99 | 26.75
4 | 管子切断套丝机159mm | 台班 | 1.423 | 23.15 | 32.94
5 | 电焊条烘干箱60×50×75cm3 | 台班 | 0.003 | 18.35 | 0.06
6 | 砂轮切割机 φ400 | 台班 | 0.132 | 26.83 | 3.54
7 | 试压泵3MPa | 台班 | 0.031 | 19.93 | 0.62
8 | 电焊机 （综合） | 台班 | 0.027 | 115 | 3.11