## 工程量清单计价汇总表
工程量清单计价汇总表
项目及标段名称: | 嵊州市上东水库灌区续建配套与节水改造项目 | 第1页 共1页
序号 | 工程项目名称 | 金额（元）
一 | 建筑工程 | 14841965
二 | 机电设备及安装工程
三 | 金属结构设备及安装工程
四 | 措施项目 | 546552
五 | 其他项目 | 1074300
| 合计 | 16462817

## 建筑工程分类分项工程量清单计价表
建筑工程分类分项工程量清单计价表
项目及标段名称: |  | 嵊州市上东水库灌区续建配套与节水改造项目 | [6 empty] | 第1页 共21页
序号 | 项目编码 |  | 项目名称 | 项目主要特征 | 计量 单位 | 工程 数量 | 单价 (元) | 合价 (元) | 主要技术 条款编码 | 备注
1 |  |  | 西干渠 |  |  |  |  | 11194787
1.1 |  |  | 渠道 |  |  |  |  | 9301927
1.1.1 | 500101001001 |  | 清表（贴面渠道清洗、杂草清理等） | 1.清表（贴面渠道清洗、杂草清理等） | m2 | 66097.09 | 4.44 | 293471 | 6.8
1.1.2 | 500101003001 |  | 渠道土方开挖 | 1. 土类分级：三类土 2. 运距：投标人自行考虑 | m3 | 12303.67 | 12.64 | 155518 | 6.8
1.1.3 | 500103023001 |  | 土方回填 | 1.土方回填 | m3 | 11928.83 | 7.41 | 88393 | 13.9
1.1.4 | 500102003001 |  | 渠道石方开挖 | 1、石方开挖 | m3 | 25.5 | 58.69 | 1497 | 7.8
1.1.7 | 500109001001 |  | C25F50W6砼渠道底板 | 1. 部位及类型：渠道底板 2. 设计龄期、强度等级及配合比：C25 3. 级配、拌制要求：满足设计要求 | m3 | 2407.62 | 788.2 | 1897686 | 14.11
1.1.8 | 500109001002 |  | C25F50W6砼渠道渠身 | 1. 部位及类型：渠道渠身 2. 设计龄期、强度等级及配合比：C25 3. 级配、拌制要求：满足设计要求 | m3 | 4525.15 | 888.17 | 4019102 | 14.11
1.1.9 | 500109001003 |  | C25F50W6砼贴面 | 1. 部位及类型：渠道贴面 2. 设计龄期、强度等级及配合比：C25 3. 级配、拌制要求：满足设计要求 | m3 | 529.59 | 888.17 | 470366 | 14.11
建筑工程分类分项工程量清单计价表
项目及标段名称: |  | 嵊州市上东水库灌区续建配套与节水改造项目 | [6 empty] | 第2页 共21页
序号 | 项目编码 |  | 项目名称 | 项目主要特征 | 计量 单位 | 工程 数量 | 单价 (元) | 合价 (元) | 主要技术 条款编码 | 备注
1.1.10 | 500109001004 |  | C25F50W6钢筋砼底板 | 1. 部位及类型：钢筋砼底板 2. 设计龄期、强度等级及配合比：C25 3. 级配、拌制要求：满足设计要求 | m3 | 252.96 | 777.76 | 196742 | 14.11
1.1.11 | 500114010001 |  | M10沟缝 | 1.M10勾平缝 | m2 | 69.6 | 10.77 | 750
1.1.12 | 500114003001 |  | φ75PVC管道铺设 | 1.φ75排水管 | m | 23.5 | 29.98 | 705
1.1.13 | 500103016001 |  | 砂石垫层 | 1.100厚碎石路面 | m3 | 1192.82 | 304.11 | 362748 | 13.9
1.1.14 | 500109001005 |  | C20混凝土压顶 | 1.100厚C20砼压顶 | m3 | 116.64 | 790.19 | 92168 | 14.11
1.1.15 | 500105001001 |  | 干砌块石挡墙 | 1.干砌块石挡墙 | m3 | 1501.42 | 358.82 | 538740 | 16.4
1.1.16 | 500105003001 |  | M10浆砌块石 | 1.M10浆砌块石挡墙 | m3 | 181.05 | 563.34 | 101993 | 16.4
1.1.17 | 500111001001 |  | 钢筋加工与安装 | 1.钢筋制作安装 一般钢筋 | t | 18.73 | 6581.53 | 123272 | 20.7
1.1.18 | 500109009001 |  | 沥青木板伸缩缝 | 1. 伸缩缝部位：底板、挡墙等 2. 填料的种类、规格：沥青木板 | m2 | 771.53 | 154.22 | 118985 | 14.11
1.1.19 | 500109008001 |  | 止水工程 | 1.652橡胶止水带 | m | 5605.25 | 75.97 | 425831 | 14.11
1.1.20 | 500109001006 |  | 二次搬运费 | 1.二次搬运费 | m3 | 10707.25 | 36.62 | 392100 | 14.11
1.1.21 | 500101010001 |  | 挖淤泥、流砂 | 1. 土料分类：淤泥 2. 运距：施工方自行考虑 | m3 | 438.1 | 49.9 | 21861 | 6.8
建筑工程分类分项工程量清单计价表
项目及标段名称: |  | 嵊州市上东水库灌区续建配套与节水改造项目 | [6 empty] | 第3页 共21页
序号 | 项目编码 |  | 项目名称 | 项目主要特征 | 计量 单位 | 工程 数量 | 单价 (元) | 合价 (元) | 主要技术 条款编码 | 备注
1.2 |  |  | 渡槽 |  |  |  |  | 259597
1.2.1 | 500109010001 |  | 混凝土凿除 | 1. 凿除部位及断面尺寸：人工原砼渡槽及承台拆除 2. 运距：自行考虑 | m3 | 162.15 | 274.98 | 44588 | 14.11
1.2.2 | 500109001007 |  | C25F50W6钢筋砼渡槽 | 1. 部位及类型：渡槽 2. 设计龄期、强度等级及配合比：C25 3. 级配、拌制要求：满足设计要求 | m3 | 31.23 | 1219.81 | 38095 | 14.11
1.2.3 | 500109001008 |  | C25钢筋砼撑梁 | 1. 部位及类型：渡槽撑梁 2. 设计龄期、强度等级及配合比：C25 3. 级配、拌制要求：满足设计要求 | m3 | 0.37 | 1275.42 | 472 | 14.11
1.2.5 | 500111001002 |  | 钢筋加工与安装 | 1.钢筋制作安装 一般钢筋 | t | 3.93 | 6581.53 | 25865 | 20.7
1.2.4 | 500109001009 |  | C25F50砼墩 | 1. 部位及类型：承台 2. 设计龄期、强度等级及配合比：C25 3. 级配、拌制要求：满足设计要求 | m3 | 130.55 | 861.06 | 112411 | 14.11
1.2.6 | 500109009002 |  | 沥青木板伸缩缝 | 1. 伸缩缝部位：底板、挡墙等 2. 填料的种类、规格：沥青木板 | m2 | 12.88 | 154.22 | 1986 | 14.11
1.2.7 | 500109008002 |  | 止水工程 | 1.1.5mm厚紫铜片止水 | m | 56.28 | 632.18 | 35579 | 14.11
1.2.8 | 500114010002 |  | 原栏杆拆除安装 | 1. 原栏杆拆除安装 | 项 | 1 | 600 | 600
1.3 |  |  | 箱涵 |  |  |  |  | 1022721
建筑工程分类分项工程量清单计价表
项目及标段名称: |  | 嵊州市上东水库灌区续建配套与节水改造项目 | [6 empty] | 第4页 共21页
序号 | 项目编码 |  | 项目名称 | 项目主要特征 | 计量 单位 | 工程 数量 | 单价 (元) | 合价 (元) | 主要技术 条款编码 | 备注
1.3.1 | 500101002001 |  | 一般土方开挖 | 1. 土类分级：三类土 2. 运距：投标人自行考虑 | m3 | 1883.82 | 3.53 | 6650 | 6.8
1.3.2 | 500103023002 |  | 土方回填 | 1、土方回填 | m3 | 943.81 | 7.41 | 6994 | 13.9
1.3.3 | 500105009003 |  | 砌体拆除 | 1、拆除原有浆砌挡墙 | m3 | 664.96 | 51.59 | 34305 | 16.4
1.3.4 | 500109001010 |  | C25F50W6钢筋砼箱涵 | 1. 部位及类型：箱涵 2. 设计龄期、强度等级及配合比：C25 3. 级配、拌制要求：满足设计要求 | m3 | 362.96 | 965.98 | 350612 | 14.11
1.3.5 | 500111001003 |  | 钢筋加工与安装 | 1.钢筋制作安装 一般钢筋 | t | 55.93 | 6581.53 | 368105 | 20.7
1.3.6 | 500109001011 |  | 100厚C15砼垫层 | 1. 部位及类型：箱涵垫层 2. 设计龄期、强度等级及配合比：C15 3. 级配、拌制要求：满足设计要求 | m3 | 52.15 | 721.37 | 37619 | 14.11
1.3.7 | 500114004001 |  | C25混凝土道路路面 | 1. 部位及面层厚度：200厚砼路面 2. 混凝土设计龄期、强度等级及配合比：C25 | m3 | 20.84 | 804.9 | 16774
1.3.8 | 500109010002 |  | 混凝土凿除 | 1、拆除原有混凝土路面 | m3 | 20.84 | 104.55 | 2179 | 14.11
1.3.9 | 500109008003 |  | 止水工程 | 1.1.5mm厚紫铜片止水 | m | 295 | 632.18 | 186493 | 14.11
1.3.10 | 500109009003 |  | 沥青木板伸缩缝 | 1. 伸缩缝部位：底板、挡墙等 2. 填料的种类、规格：沥青木板 | m2 | 70.61 | 154.22 | 10889 | 14.11
建筑工程分类分项工程量清单计价表
项目及标段名称: |  | 嵊州市上东水库灌区续建配套与节水改造项目 | [6 empty] | 第5页 共21页
序号 | 项目编码 |  | 项目名称 | 项目主要特征 | 计量 单位 | 工程 数量 | 单价 (元) | 合价 (元) | 主要技术 条款编码 | 备注
1.3.11 | 500114010003 |  | DN110通气管 | 1. DN110通气管 | m | 15 | 100 | 1500
1.3.12 | 500114010004 |  | 原栏杆拆除安装 | 1. 原栏杆拆除安装 | 项 | 1 | 600 | 600
1.4 |  |  | 机耕桥 |  |  |  |  | 116755
1.4.1 | 500101002002 |  | 一般土方开挖 | 1. 土类分级：三类土 2. 运距：投标人自行考虑 | m3 | 258.91 | 3.53 | 914 | 6.8
1.4.2 | 500103023003 |  | 土方回填 | 1、土方回填 | m3 | 99.61 | 7.41 | 738 | 13.9
1.4.3 | 500105009004 |  | 砌体拆除 | 1、拆除原有浆砌挡墙 | m3 | 79.76 | 51.59 | 4115 | 16.4
1.4.4 | 500109001012 |  | C25F50钢筋砼台帽 | 1. 部位及类型：台帽 2. 设计龄期、强度等级及配合比：C25 3. 抗渗、抗冻、抗磨等要求：满足设计要求 | m3 | 7.01 | 891.47 | 6249 | 14.11
1.4.5 | 500109001013 |  | C25F50砼桥台 | 1. 部位及类型：桥台 2. 设计龄期、强度等级及配合比：C25 3. 级配、拌制要求：满足设计要求 | m3 | 47.11 | 1012.66 | 47706 | 14.11
1.4.6 | 500109001014 |  | C25F50砼基础 | 1. 部位及类型：基础 2. 设计龄期、强度等级及配合比：C25 3. 级配、拌制要求：满足设计要求 | m3 | 13.79 | 729.16 | 10055 | 14.11
1.4.7 | 500109001015 |  | C25F50W6砼渠道底板 | 1. 部位及类型：渠道底板 2. 设计龄期、强度等级及配合比：C25 3. 级配、拌制要求：满足设计要求 | m3 | 4.45 | 788.2 | 3507 | 14.11
建筑工程分类分项工程量清单计价表
项目及标段名称: |  | 嵊州市上东水库灌区续建配套与节水改造项目 | [6 empty] | 第6页 共21页
序号 | 项目编码 |  | 项目名称 | 项目主要特征 | 计量 单位 | 工程 数量 | 单价 (元) | 合价 (元) | 主要技术 条款编码 | 备注
1.4.8 | 500109001016 |  | C25F50钢筋砼桥板 | 1. 部位及类型：桥板 2. 设计龄期、强度等级及配合比：C25 3. 级配、拌制要求：满足设计要求 | m3 | 16.72 | 1059.98 | 17723 | 14.11
1.4.9 | 500111001004 |  | 钢筋加工与安装 | 1.钢筋制作安装 一般钢筋 | t | 3.3 | 6581.53 | 21719 | 20.7
1.4.10 | 500114010005 |  | φ80镀锌钢管 | 1. φ80镀锌钢管 | m | 9.32 | 200 | 1864
| 500109009010 |  | 沥青油毛毡二毡三油 | 1. 伸缩缝部位：台帽处桥板底部 2. 填料的种类、规格：沥青油毛毡二毡三油 | m2 | 14.4 | 150.3 | 2164 | 14.11
1.5 |  |  | 水闸 |  |  |  |  | 258577
1.5.1 | 500109001017 |  | C25F50砼闸墩 | 1. 部位及类型：闸墩 2. 设计龄期、强度等级及配合比：C25 3. 级配、拌制要求：满足设计要求 | m3 | 47.8 | 922.51 | 44096 | 14.11
1.5.2 | 500109006001 |  | 二期混凝土 | 1、C25二期砼浇筑 | m3 | 15.78 | 1525.45 | 24072 | 14.11
1.5.3 | 500109001018 |  | C25混凝土盖板 | 1. 部位及类型：盖板 2. 设计龄期、强度等级及配合比：C25 3. 级配、拌制要求：满足设计要求 | m3 | 7.46 | 846.06 | 6312 | 14.11
1.5.4 | 500109001019 |  | C25F50W6砼渠道渠身 | 1. 部位及类型：渠道渠身 2. 设计龄期、强度等级及配合比：C25 3. 级配、拌制要求：满足设计要求 | m3 | 44.76 | 888.17 | 39754 | 14.11
建筑工程分类分项工程量清单计价表
项目及标段名称: |  | 嵊州市上东水库灌区续建配套与节水改造项目 | [6 empty] | 第7页 共21页
序号 | 项目编码 |  | 项目名称 | 项目主要特征 | 计量 单位 | 工程 数量 | 单价 (元) | 合价 (元) | 主要技术 条款编码 | 备注
1.5.5 | 500109001020 |  | C25F50砼底板 | 1. 部位及类型：渠道底板 2. 设计龄期、强度等级及配合比：C25 3. 级配、拌制要求：满足设计要求 | m3 | 18.38 | 788.2 | 14487 | 14.11
1.5.6 | 500111001005 |  | 钢筋加工与安装 | 1.钢筋制作安装 一般钢筋 | t | 2.35 | 6581.53 | 15467 | 20.7
1.5.7 | 500114010006 |  | 1.5*1.2机闸一体铸铁闸门（含配件、防锈处理） | 1、1.5*1.2机闸一体铸铁闸门（含配件、防锈处理） | 座 | 2 | 8100 | 16200
1.5.8 | 500114010007 |  | 0.8*1.2机闸一体铸铁闸门（含配件、防锈处理） | 1、0.8*1.2机闸一体铸铁闸门（含配件、防锈处理） | 座 | 1 | 4320 | 4320
1.5.9 | 500114010008 |  | 1*1.2机闸一体铸铁闸门（含配件、防锈处理） | 1. 1*1.2机闸一体铸铁闸门（含配件、防锈处理） | 座 | 2 | 5400 | 10800
1.5.10 | 500114010009 |  | 0.8*1.1机闸一体铸铁闸门（含配件、防锈处理） | 1. 0.8*1.1机闸一体铸铁闸门（含配件、防锈处理） | 座 | 7 | 3960 | 27720
1.5.11 | 500114010010 |  | 1*0.9机闸一体铸铁闸门（含配件、防锈处理） | 1. 1*0.9机闸一体铸铁闸门（含配件、防锈处理） | 座 | 3 | 4050 | 12150
1.5.12 | 500114010011 |  | 1*0.8机闸一体铸铁闸门（含配件、防锈处理） | 1、1*0.8机闸一体铸铁闸门（含配件、防锈处理） | 座 | 3 | 3600 | 10800
1.5.13 | 500114010012 |  | 1.5*0.8机闸一体铸铁闸门（含配件、防锈处理） | 1. 1.5*0.8机闸一体铸铁闸门（含配件、防锈处理） | 座 | 3 | 5400 | 16200
1.5.14 | 500114010013 |  | 0.8*0.8机闸一体铸铁闸门（含配件、防锈处理） | 1. 0.8*0.8机闸一体铸铁闸门（含配件、防锈处理） | 座 | 2 | 2880 | 5760
1.5.15 | 500114010014 |  | 0.9*0.8机闸一体铸铁闸门（含配件、防锈处理） | 1. 0.9*0.8机闸一体铸铁闸门（含配件、防锈处理） | 座 | 1 | 3240 | 3240
1.5.16 | 500114010015 |  | 2*0.8机闸一体铸铁闸门（含配件、防锈处理） | 1、2*0.8机闸一体铸铁闸门（含配件、防锈处理） | 座 | 1 | 7200 | 7200
1.6 |  |  | 避砂槽 |  |  |  |  | 18866
建筑工程分类分项工程量清单计价表
项目及标段名称: |  | 嵊州市上东水库灌区续建配套与节水改造项目 | [6 empty] | 第8页 共21页
序号 | 项目编码 |  | 项目名称 | 项目主要特征 | 计量 单位 | 工程 数量 | 单价 (元) | 合价 (元) | 主要技术 条款编码 | 备注
1.6.1 | 500109001021 |  | C25钢筋砼避砂槽 | 1. 部位及类型：避砂槽 2. 设计龄期、强度等级及配合比：C25 3. 级配、拌制要求：满足设计要求 | m3 | 15.33 | 891.47 | 13666 | 14.11
1.6.2 | 500111001006 |  | 钢筋加工与安装 | 1.钢筋制作安装 一般钢筋 | t | 0.79 | 6581.53 | 5199 | 20.7
1.7 |  |  | 其他 |  |  |  |  | 216344
1.7.1 | 500114010016 |  | 过沟板 | 1、过沟板 | 座 | 28 | 500 | 14000
| 500114003005 |  | De110PE管出水 | 1. 管道材料名称：SDR17PE100级塑料管 2. 管材规格：De110 | m | 540 | 52.63 | 28420
1.7.3 | 500114010018 |  | 聚乙烯HDPE拍门 | 1、聚乙烯HDPE拍门 | 处 | 108 | 480 | 51840
| 500114003006 |  | De500PR管进水 | 1. 管道材料名称：SDR17PE100级塑料管 2. 管材规格：De500 | m | 32 | 996.82 | 31898
1.7.4 | 500114010019 |  | 不锈钢里程标牌 | 1、不锈钢里程标牌 | 块 | 164 | 200 | 32800
1.7.5 | 500109001022 |  | C25F50砼沉沙池 | 1. 部位及类型：沉砂池 2. 设计龄期、强度等级及配合比：C25 3. 级配、拌制要求：满足设计要求 | m3 | 5.38 | 891.47 | 4796 | 14.11
| 500109001066 |  | C25混凝土河埠头 | 1. 部位及类型：河埠头 2. 设计龄期、强度等级及配合比：C25 3. 级配、拌制要求：满足设计要求 | m3 | 38.8 | 891.47 | 34589 | 14.11
建筑工程分类分项工程量清单计价表
项目及标段名称: |  | 嵊州市上东水库灌区续建配套与节水改造项目 | [6 empty] | 第9页 共21页
序号 | 项目编码 |  | 项目名称 | 项目主要特征 | 计量 单位 | 工程 数量 | 单价 (元) | 合价 (元) | 主要技术 条款编码 | 备注
1.7.7 | 500114010021 |  | 警示牌 | 1、警示牌 | 块 | 30 | 600 | 18000
2 |  |  | 东干渠 |  |  |  |  | 3327479
2.1 |  |  | 渠道 |  |  |  |  | 2868456
2.1.1 | 500101001002 |  | 清表（贴面渠道清洗、杂草清理等） | 1.清表（贴面渠道清洗、杂草清理等） | m2 | 16443.88 | 4.44 | 73011 | 6.8
2.1.2 | 500101003002 |  | 渠道土方开挖 | 1. 土类分级：三类土 2. 运距：投标人自行考虑 | m3 | 5049.54 | 12.64 | 63826 | 6.8
2.1.3 | 500103023004 |  | 土方回填 | 1.土方回填 | m3 | 2165.04 | 7.41 | 16043 | 13.9
2.1.5 | 500109001023 |  | C25F50W6砼渠道底板 | 1. 部位及类型：渠道底板 2. 设计龄期、强度等级及配合比：C25 3. 级配、拌制要求：满足设计要求 | m3 | 657.75 | 788.2 | 518439 | 14.11
2.1.6 | 500109001024 |  | C25F50W6砼渠道渠身 | 1. 部位及类型：渠道渠身 2. 设计龄期、强度等级及配合比：C25 3. 级配、拌制要求：满足设计要求 | m3 | 1808 | 888.17 | 1605811 | 14.11
2.1.7 | 500109001025 |  | C25F50W6砼贴面 | 1. 部位及类型：渠道贴面 2. 设计龄期、强度等级及配合比：C25 3. 级配、拌制要求：满足设计要求 | m3 | 45.37 | 888.17 | 40296 | 14.11
2.1.8 | 500114003002 |  | 轻型管道铺设 | 1.φ75排水管 | m | 16.92 | 29.98 | 507
2.1.9 | 500103016002 |  | 砂石垫层 | 1.100厚碎石路面 | m3 | 328.5 | 304.11 | 99900 | 13.9
建筑工程分类分项工程量清单计价表
项目及标段名称: |  | 嵊州市上东水库灌区续建配套与节水改造项目 | [6 empty] | 第10页 共21页
序号 | 项目编码 |  | 项目名称 | 项目主要特征 | 计量 单位 | 工程 数量 | 单价 (元) | 合价 (元) | 主要技术 条款编码 | 备注
2.1.10 | 500109001026 |  | C20混凝土压顶 | 1.100厚C20砼压顶 | m3 | 60.52 | 790.19 | 47822 | 14.11
2.1.11 | 500105001002 |  | 干砌块石挡墙 | 1.干砌块石挡墙 | m3 | 299.98 | 358.82 | 107639 | 16.4
2.1.12 | 500105003002 |  | M10浆砌块石 | 1.M10浆砌块石挡墙 | m3 | 98.6 | 563.34 | 55545 | 16.4
2.1.13 | 500109009004 |  | 沥青木板伸缩缝 | 1. 伸缩缝部位：底板、挡墙等 2. 填料的种类、规格：沥青木板 | m2 | 251.11 | 154.22 | 38726 | 14.11
2.1.14 | 500109008004 |  | 止水工程 | 1.652橡胶止水带 | m | 1036.5 | 75.97 | 78743 | 14.11
2.1.15 | 500109001027 |  | 二次搬运费 | 1.二次搬运费 | m3 | 3298.72 | 36.62 | 120799 | 14.11
2.1.16 | 500101010002 |  | 挖淤泥、流砂 | 1. 土料分类：淤泥 2. 运距：施工方自行考虑 | m3 | 27 | 49.9 | 1347 | 6.8
2.2 |  |  | 渡槽 |  |  |  |  | 209859
2.2.1 | 500109010003 |  | 混凝土凿除 | 1. 凿除部位及断面尺寸：人工原砼渡槽及承台拆除 2. 运距：自行考虑 | m3 | 126.65 | 274.98 | 34826 | 14.11
2.2.2 | 500109001028 |  | C25F50W6钢筋砼渡槽 | 1. 部位及类型：渡槽 2. 设计龄期、强度等级及配合比：C25 3. 级配、拌制要求：满足设计要求 | m3 | 30.82 | 1219.81 | 37595 | 14.11
2.2.3 | 500109001029 |  | C25钢筋砼撑梁 | 1. 部位及类型：渡槽撑梁 2. 设计龄期、强度等级及配合比：C25 3. 级配、拌制要求：满足设计要求 | m3 | 0.25 | 1275.42 | 319 | 14.11
建筑工程分类分项工程量清单计价表
项目及标段名称: |  | 嵊州市上东水库灌区续建配套与节水改造项目 | [6 empty] | 第11页 共21页
序号 | 项目编码 |  | 项目名称 | 项目主要特征 | 计量 单位 | 工程 数量 | 单价 (元) | 合价 (元) | 主要技术 条款编码 | 备注
2.2.4 | 500109001030 |  | C25F50砼墩 | 1. 部位及类型：承台 2. 设计龄期、强度等级及配合比：C25 3. 级配、拌制要求：满足设计要求 | m3 | 95.83 | 861.06 | 82515 | 14.11
2.2.5 | 500111001007 |  | 钢筋加工与安装 | 1.钢筋制作安装 一般钢筋 | t | 4.09 | 6581.53 | 26918 | 20.7
2.2.6 | 500109009005 |  | 沥青木板伸缩缝 | 1. 伸缩缝部位：底板、挡墙等 2. 填料的种类、规格：沥青木板 | m2 | 9.81 | 154.22 | 1513 | 14.11
2.2.7 | 500109008005 |  | 止水工程 | 1.1.5mm厚紫铜片止水 | m | 41.4 | 632.18 | 26172 | 14.11
2.3 |  |  | 箱涵 |  |  |  |  | 99596
2.3.1 | 500101002003 |  | 一般土方开挖 | 1. 土类分级：三类土 2. 运距：投标人自行考虑 | m3 | 130.83 | 3.53 | 462 | 6.8
2.3.2 | 500103023005 |  | 土方回填 | 1、土方回填 | m3 | 64.92 | 7.41 | 481 | 13.9
2.3.3 | 500109001031 |  | C25F50W6钢筋砼箱涵 | 1. 部位及类型：箱涵 2. 设计龄期、强度等级及配合比：C25 3. 级配、拌制要求：满足设计要求 | m3 | 30.04 | 965.98 | 29018 | 14.11
2.3.4 | 500111001008 |  | 钢筋加工与安装 | 1.钢筋制作安装 一般钢筋 | t | 4.67 | 6581.53 | 30736 | 20.7
2.3.5 | 500109001032 |  | 100厚C15砼垫层 | 1. 部位及类型：箱涵垫层 2. 设计龄期、强度等级及配合比：C15 3. 级配、拌制要求：满足设计要求 | m3 | 4.41 | 721.37 | 3181 | 14.11
建筑工程分类分项工程量清单计价表
项目及标段名称: |  | 嵊州市上东水库灌区续建配套与节水改造项目 | [6 empty] | 第12页 共21页
序号 | 项目编码 |  | 项目名称 | 项目主要特征 | 计量 单位 | 工程 数量 | 单价 (元) | 合价 (元) | 主要技术 条款编码 | 备注
2.3.6 | 500109009006 |  | 沥青木板伸缩缝 | 1. 伸缩缝部位：底板、挡墙等 2. 填料的种类、规格：沥青木板 | m2 | 10.76 | 154.22 | 1659 | 14.11
2.3.7 | 500109008006 |  | 止水工程 | 1.1.5mm厚紫铜片止水 | m | 52.8 | 632.18 | 33379 | 14.11
2.3.8 | 500114010022 |  | φ80镀锌钢管栏杆 | 1、φ80镀锌钢管栏杆 | m | 3.4 | 200 | 680
2.4 |  |  | 水闸 |  |  |  |  | 58759
2.4.1 | 500109001033 |  | C25F50砼闸墩 | 1. 部位及类型：闸墩 2. 设计龄期、强度等级及配合比：C25 3. 级配、拌制要求：满足设计要求 | m3 | 10.65 | 922.51 | 9825 | 14.11
2.4.2 | 500109006002 |  | 二期混凝土 | 1、C25二期砼浇筑 | m3 | 1.21 | 1525.45 | 1846 | 14.11
2.4.3 | 500109001034 |  | C25混凝土盖板 | 1. 部位及类型：盖板 2. 设计龄期、强度等级及配合比：C25 3. 级配、拌制要求：满足设计要求 | m3 | 1.41 | 846.06 | 1193 | 14.11
2.4.4 | 500109001035 |  | C25F50W6砼渠道渠身 | 1. 部位及类型：渠道渠身 2. 设计龄期、强度等级及配合比：C25 3. 级配、拌制要求：满足设计要求 | m3 | 18 | 888.17 | 15987 | 14.11
2.4.5 | 500109001036 |  | C25F50砼底板 | 1. 部位及类型：渠道底板 2. 设计龄期、强度等级及配合比：C25 3. 级配、拌制要求：满足设计要求 | m3 | 5.85 | 788.2 | 4611 | 14.11
建筑工程分类分项工程量清单计价表
项目及标段名称: |  | 嵊州市上东水库灌区续建配套与节水改造项目 | [6 empty] | 第13页 共21页
序号 | 项目编码 |  | 项目名称 | 项目主要特征 | 计量 单位 | 工程 数量 | 单价 (元) | 合价 (元) | 主要技术 条款编码 | 备注
2.4.6 | 500111001009 |  | 钢筋加工与安装 | 1.钢筋制作安装 一般钢筋 | t | 0.89 | 6581.53 | 5858 | 20.7
2.4.7 | 500114010023 |  | 0.5*0.8机闸一体铸铁闸门（含配件、防锈处理） | 1. 0.5*0.8机闸一体铸铁闸门（含配件、防锈处理） | 座 | 2 | 1800 | 3600
2.4.8 | 500114010024 |  | 0.8*1.1机闸一体铸铁闸门（含配件、防锈处理） | 1. 0.8*1.1机闸一体铸铁闸门（含配件、防锈处理） | 座 | 4 | 3960 | 15840
2.5 |  |  | 避砂槽 |  |  |  |  | 10318
2.5.1 | 500109001037 |  | C25钢筋砼避砂槽 | 1. 部位及类型：避砂槽 2. 设计龄期、强度等级及配合比：C25 3. 级配、拌制要求：满足设计要求 | m3 | 8.4 | 891.47 | 7488 | 14.11
2.5.2 | 500111001010 |  | 钢筋加工与安装 | 1.钢筋制作安装 一般钢筋 | t | 0.43 | 6581.53 | 2830 | 20.7
2.6 |  |  | 其他 |  |  |  |  | 80491
2.6.1 | 500114010025 |  | 过沟板 | 1、过沟板 | 座 | 20 | 500 | 10000
2.6.4 | 500114010028 |  | 不锈钢里程标牌 | 1、不锈钢里程标牌 | 块 | 43 | 200 | 8600
| 500114003007 |  | De110PE管出水 | 1. 管道材料名称：SDR17PE100级塑料管 2. 管材规格：De110 | m | 125 | 52.63 | 6579
1.7.3 | 500114010039 |  | 聚乙烯HDPE拍门 | 1、聚乙烯HDPE拍门 | 处 | 25 | 480 | 12000
| 500114003008 |  | De500PR管进水 | 1. 管道材料名称：SDR17PE100级塑料管 2. 管材规格：De500 | m | 25 | 996.82 | 24921
建筑工程分类分项工程量清单计价表
项目及标段名称: |  | 嵊州市上东水库灌区续建配套与节水改造项目 | [6 empty] | 第14页 共21页
序号 | 项目编码 |  | 项目名称 | 项目主要特征 | 计量 单位 | 工程 数量 | 单价 (元) | 合价 (元) | 主要技术 条款编码 | 备注
2.6.5 | 500109001038 |  | C25F50砼沉沙池 | 1. 部位及类型：沉砂池 2. 设计龄期、强度等级及配合比：C25 3. 级配、拌制要求：满足设计要求 | m3 | 4.2 | 891.47 | 3744 | 14.11
| 500109001067 |  | C25混凝土河埠头 | 1. 部位及类型：河埠头 2. 设计龄期、强度等级及配合比：C25 3. 级配、拌制要求：满足设计要求 | m3 | 9.7 | 891.47 | 8647 | 14.11
2.6.7 | 500114010030 |  | 警示牌 | 1、警示牌 | 块 | 10 | 600 | 6000
3 |  |  | 总干渠 |  |  |  |  | 319699
3.1 |  |  | 渠道 |  |  |  |  | 105123
3.1.1 | 500101001003 |  | 清表（贴面渠道清洗、杂草清理等） | 1.清表（贴面渠道清洗、杂草清理等） | m2 | 417.16 | 4.44 | 1852 | 6.8
3.1.3 | 500109010004 |  | 混凝土凿除 | 1、原有渠道底板拆除 | m3 | 27.41 | 126.73 | 3474 | 14.11
3.1.4 | 500109001039 |  | C25F50W6砼渠道底板 | 1. 部位及类型：渠道底板 2. 设计龄期、强度等级及配合比：C25 3. 级配、拌制要求：满足设计要求 | m3 | 35.01 | 788.2 | 27595 | 14.11
3.1.5 | 500109001040 |  | C25F50W6砼渠道渠身 | 1. 部位及类型：渠道渠身 2. 设计龄期、强度等级及配合比：C25 3. 级配、拌制要求：满足设计要求 | m3 | 25.95 | 888.17 | 23048 | 14.11
建筑工程分类分项工程量清单计价表
项目及标段名称: |  | 嵊州市上东水库灌区续建配套与节水改造项目 | [6 empty] | 第15页 共21页
序号 | 项目编码 |  | 项目名称 | 项目主要特征 | 计量 单位 | 工程 数量 | 单价 (元) | 合价 (元) | 主要技术 条款编码 | 备注
3.1.6 | 500109001041 |  | C25F50W6砼贴面 | 1. 部位及类型：渠道贴面 2. 设计龄期、强度等级及配合比：C25 3. 级配、拌制要求：满足设计要求 | m3 | 31.05 | 888.17 | 27578 | 14.11
3.1.7 | 500109001042 |  | C20混凝土压顶 | 1.150厚C20砼压顶 | m3 | 20.7 | 790.19 | 16357 | 14.11
3.1.8 | 500109009007 |  | 沥青木板伸缩缝 | 1. 伸缩缝部位：底板、挡墙等 2. 填料的种类、规格：沥青木板 | m2 | 7.79 | 154.22 | 1201 | 14.11
3.1.9 | 500109008007 |  | 止水工程 | 1.652橡胶止水带 | m | 45 | 75.97 | 3419 | 14.11
3.1.10 | 500114010031 |  | 警示牌 | 1、警示牌 | 块 | 1 | 600 | 600
3.2 |  |  | 渡槽 |  |  |  |  | 2930
3.2.1 | 500109010005 |  | 混凝土凿除 | 1. 凿除部位及断面尺寸：人工原砼渡槽及承台拆除 2. 运距：自行考虑 | m3 | 1.34 | 274.98 | 368 | 14.11
3.2.2 | 500109001043 |  | C25F50W6钢筋砼渡槽 | 1. 部位及类型：渡槽 2. 设计龄期、强度等级及配合比：C25 3. 级配、拌制要求：满足设计要求 | m3 | 1.34 | 1219.81 | 1635 | 14.11
3.2.3 | 500111001011 |  | 钢筋加工与安装 | 1.钢筋制作安装 一般钢筋 | t | 0.12 | 6581.53 | 790 | 20.7
3.2.4 | 500109009008 |  | 沥青木板伸缩缝 | 1. 伸缩缝部位：底板、挡墙等 2. 填料的种类、规格：沥青木板 | m2 | 0.89 | 154.22 | 137 | 14.11
建筑工程分类分项工程量清单计价表
项目及标段名称: |  | 嵊州市上东水库灌区续建配套与节水改造项目 | [6 empty] | 第16页 共21页
序号 | 项目编码 |  | 项目名称 | 项目主要特征 | 计量 单位 | 工程 数量 | 单价 (元) | 合价 (元) | 主要技术 条款编码 | 备注
3.3 |  |  | 水闸 |  |  |  |  | 57625
3.3.1 | 500109001044 |  | C25F50砼闸墩 | 1. 部位及类型：闸墩 2. 设计龄期、强度等级及配合比：C25 3. 级配、拌制要求：满足设计要求 | m3 | 13.01 | 922.51 | 12002 | 14.11
3.3.2 | 500109006003 |  | 二期混凝土 | 1、C25二期砼浇筑 | m3 | 0.63 | 1525.45 | 961 | 14.11
3.3.3 | 500109001045 |  | C25混凝土盖板 | 1. 部位及类型：盖板 2. 设计龄期、强度等级及配合比：C25 3. 级配、拌制要求：满足设计要求 | m3 | 1.5 | 846.06 | 1269 | 14.11
3.3.4 | 500109001046 |  | C25F50W6砼渠道渠身 | 1. 部位及类型：渠道渠身 2. 设计龄期、强度等级及配合比：C25 3. 级配、拌制要求：满足设计要求 | m3 | 18 | 888.17 | 15987 | 14.11
3.3.5 | 500109001047 |  | C25混凝土启闭机柱 | 1. 部位及类型：启闭机柱 2. 设计龄期、强度等级及配合比：C25 3. 级配、拌制要求：满足设计要求 | m3 | 0.92 | 1134.43 | 1044 | 14.11
3.3.6 | 500109001048 |  | C25混凝土闸门 | 1. 部位及类型：闸门 2. 设计龄期、强度等级及配合比：C25 3. 级配、拌制要求：满足设计要求 | m3 | 0.5 | 1393.46 | 697 | 14.11
建筑工程分类分项工程量清单计价表
项目及标段名称: |  | 嵊州市上东水库灌区续建配套与节水改造项目 | [6 empty] | 第17页 共21页
序号 | 项目编码 |  | 项目名称 | 项目主要特征 | 计量 单位 | 工程 数量 | 单价 (元) | 合价 (元) | 主要技术 条款编码 | 备注
3.3.7 | 500109001049 |  | C25混凝土踏步 | 1. 部位及类型：踏步 2. 设计龄期、强度等级及配合比：C25 3. 级配、拌制要求：满足设计要求 | m3 | 2.3 | 847.72 | 1950 | 14.11
3.3.8 | 500109001050 |  | C25F50砼底板 | 1. 部位及类型：渠道底板 2. 设计龄期、强度等级及配合比：C25 3. 级配、拌制要求：满足设计要求 | m3 | 1.06 | 788.2 | 835 | 14.11
3.3.9 | 500111001012 |  | 钢筋加工与安装 | 1.钢筋制作安装 一般钢筋 | t | 1.66 | 6581.53 | 10925 | 20.7
3.3.10 | 500114010032 |  | φ80镀锌钢管栏杆 | 1、φ80镀锌钢管栏杆 | m | 4.4 | 200 | 880
3.3.11 | 500114010033 |  | QLD-30型手电两用螺杆启闭机及安装 | 1、QLD-30型手电两用螺杆启闭机及安装 | 项 | 1 | 3000 | 3000
3.3.12 | 500114010034 |  | 原闸门拆除 | 1、原闸门拆除 | 项 | 2 | 1000 | 2000
3.3.15 | 500114010037 |  | 0.9*1.5m机闸一体铸铁闸门（含配件、防锈处理） | 1、0.9*1.5m机闸一体铸铁闸门（含配件、防锈处理） | 座 | 1 | 6075 | 6075
3.4 |  |  | 引水渠修复 |  |  |  |  | 73794
3.4.1 | 500101010003 |  | 挖淤泥、流砂 | 1. 土料分类：淤泥 2. 运距：施工方自行考虑 | m3 | 100 | 49.9 | 4990 | 6.8
3.4.2 | 500101001004 |  | 场地平整 | 1.清表（贴面渠道清洗、杂草清理等） | m2 | 200 | 4.44 | 888 | 6.8
3.4.3 | 500109001051 |  | C25F50W6砼渠道底板 | 1. 部位及类型：渠道底板 2. 设计龄期、强度等级及配合比：C25 3. 级配、拌制要求：满足设计要求 | m3 | 30 | 788.2 | 23646 | 14.11
建筑工程分类分项工程量清单计价表
项目及标段名称: |  | 嵊州市上东水库灌区续建配套与节水改造项目 | [6 empty] | 第18页 共21页
序号 | 项目编码 |  | 项目名称 | 项目主要特征 | 计量 单位 | 工程 数量 | 单价 (元) | 合价 (元) | 主要技术 条款编码 | 备注
3.4.4 | 500109001052 |  | C25F50W6砼贴面 | 1. 部位及类型：渠道贴面 2. 设计龄期、强度等级及配合比：C25 3. 级配、拌制要求：满足设计要求 | m3 | 30 | 888.17 | 26645 | 14.11
3.4.5 | 500109001053 |  | C25F50砼沉沙池 | 1. 部位及类型：沉砂池 2. 设计龄期、强度等级及配合比：C25 3. 级配、拌制要求：满足设计要求 | m3 | 4.2 | 891.47 | 3744 | 14.11
3.4.6 | 500109001054 |  | C25混凝土压顶 | 1.150厚C25砼压顶 | m3 | 12.19 | 804.68 | 9809 | 14.11
3.4.7 | 500109009009 |  | 沥青木板伸缩缝 | 1. 伸缩缝部位：底板、挡墙等 2. 填料的种类、规格：沥青木板 | m2 | 6.35 | 154.22 | 979 | 14.11
3.4.8 | 500109008008 |  | 止水工程 | 1.652橡胶止水带 | m | 40.7 | 75.97 | 3092 | 14.11
3.5 |  |  | 桥梁修复 |  |  |  |  | 16231
3.5.1 | 500101002004 |  | 一般土方开挖 | 1. 土类分级：三类土 2. 运距：投标人自行考虑 | m3 | 34.23 | 3.53 | 121 | 6.8
3.5.2 | 500103023006 |  | 土方回填 | 1、土方回填 | m3 | 19.68 | 7.41 | 146 | 13.9
3.5.3 | 500105009007 |  | 砌体拆除 | 1、拆除原有浆砌挡墙 | m3 | 10.5 | 51.59 | 542 | 16.4
3.5.4 | 500109001055 |  | C25混凝土桥面铺装 | 1. 部位及类型：桥面 2. 设计龄期、强度等级及配合比：C25 3. 级配、拌制要求：满足设计要求 | m3 | 0.74 | 831.5 | 615 | 14.11
建筑工程分类分项工程量清单计价表
项目及标段名称: |  | 嵊州市上东水库灌区续建配套与节水改造项目 | [6 empty] | 第19页 共21页
序号 | 项目编码 |  | 项目名称 | 项目主要特征 | 计量 单位 | 工程 数量 | 单价 (元) | 合价 (元) | 主要技术 条款编码 | 备注
3.5.5 | 500109013001 |  | 120厚砼预制多孔板 | 1.120厚砼预制多孔板（3.1m*0.5m） | m | 18.6 | 50 | 930 | 14.11
3.5.6 | 500109001056 |  | C25F50钢筋砼台帽 | 1. 部位及类型：台帽 2. 设计龄期、强度等级及配合比：C25 3. 抗渗、抗冻、抗磨等要求：满足设计要求 | m3 | 1.14 | 891.47 | 1016 | 14.11
3.5.7 | 500105012001 |  | C25砼灌砌块石挡墙 | 1. 材质及规格：砼灌砌石挡墙 2. 砼强度等级及配合比：C25 | m3 | 7.5 | 590.32 | 4427 | 16.4
3.5.8 | 500109001057 |  | C25F50砼基础 | 1. 部位及类型：基础 2. 设计龄期、强度等级及配合比：C25 3. 级配、拌制要求：满足设计要求 | m3 | 3 | 729.16 | 2187 | 14.11
3.5.9 | 500114003003 |  | 轻型管道铺设 | 1.φ75排水管 | m | 1.4 | 29.98 | 42
3.5.10 | 500109001058 |  | C25F50W6砼贴面 | 1. 部位及类型：渠道贴面 2. 设计龄期、强度等级及配合比：C25 3. 级配、拌制要求：满足设计要求 | m3 | 1.88 | 888.17 | 1670 | 14.11
3.5.11 | 500111001013 |  | 钢筋加工与安装 | 1.钢筋制作安装 一般钢筋 | t | 0.22 | 6581.53 | 1448 | 20.7
3.5.12 | 500109001059 |  | C25混凝土护脚 | 1. 部位及类型：护脚 2. 设计龄期、强度等级及配合比：C25 3. 级配、拌制要求：按设计要求 | m3 | 1.15 | 813.92 | 936 | 14.11
3.5.14 | 500114010038 |  | φ80镀锌钢管 | 1. φ80镀锌钢管 | m | 7.4 | 200 | 1480
建筑工程分类分项工程量清单计价表
项目及标段名称: |  | 嵊州市上东水库灌区续建配套与节水改造项目 | [6 empty] | 第20页 共21页
序号 | 项目编码 |  | 项目名称 | 项目主要特征 | 计量 单位 | 工程 数量 | 单价 (元) | 合价 (元) | 主要技术 条款编码 | 备注
3.5.13 | 500109001060 |  | C25混凝土护底 | 1. 部位及类型：护底 2. 设计龄期、强度等级及配合比：C25 3. 级配、拌制要求：按设计要求 | m3 | 0.92 | 729.16 | 671 | 14.11
3.6 |  |  | 挡墙修复 |  |  |  |  | 63996
3.6.1 | 500101002005 |  | 一般土方开挖 | 1. 土类分级：三类土 2. 运距：投标人自行考虑 | m3 | 194.43 | 3.53 | 686 | 6.8
3.6.2 | 500103023007 |  | 土方回填 | 1、土方回填 | m3 | 99 | 7.41 | 734 | 13.9
3.6.3 | 500109001061 |  | 普通混凝土 | 1.150厚C20砼压顶 | m3 | 1.35 | 790.19 | 1067 | 14.11
3.6.4 | 500105012002 |  | C25砼灌砌块石挡墙 | 1. 材质及规格：砼灌砌石挡墙 2. 砼强度等级及配合比：C25 | m3 | 50.02 | 590.32 | 29528 | 16.4
3.6.5 | 500109001062 |  | C25F50砼基础 | 1. 部位及类型：基础 2. 设计龄期、强度等级及配合比：C25 3. 级配、拌制要求：满足设计要求 | m3 | 16.44 | 729.16 | 11987 | 14.11
3.6.6 | 500114003004 |  | 轻型管道铺设 | 1.φ75排水管 | m | 6.4 | 29.98 | 192
3.6.7 | 500109001063 |  | C25F50W6砼贴面 | 1. 部位及类型：渠道贴面 2. 设计龄期、强度等级及配合比：C25 3. 级配、拌制要求：满足设计要求 | m3 | 11.25 | 888.17 | 9992 | 14.11
3.6.8 | 500111001014 |  | 钢筋加工与安装 | 1.钢筋制作安装 一般钢筋 | t | 0.18 | 6581.53 | 1185 | 20.7
建筑工程分类分项工程量清单计价表
项目及标段名称: |  | 嵊州市上东水库灌区续建配套与节水改造项目 | [6 empty] | 第21页 共21页
序号 | 项目编码 |  | 项目名称 | 项目主要特征 | 计量 单位 | 工程 数量 | 单价 (元) | 合价 (元) | 主要技术 条款编码 | 备注
3.6.9 | 500109001064 |  | C25混凝土护脚 | 1. 部位及类型：护脚 2. 设计龄期、强度等级及配合比：C25 3. 级配、拌制要求：按设计要求 | m3 | 5.76 | 813.92 | 4688 | 14.11
3.6.10 | 500109001065 |  | C25混凝土护底 | 1. 部位及类型：护底 2. 设计龄期、强度等级及配合比：C25 3. 级配、拌制要求：按设计要求 | m3 | 5.4 | 729.16 | 3937 | 14.11
|  |  | 合计 |  |  |  |  | 14841965

## 措施项目清单计价表
措施项目清单计价表
项目及标段名称: |  | 嵊州市上东水库灌区续建配套与节水改造项目 | [5 empty] | 第1页 共1页
序号 | 项目编码 |  | 项目名称 | 项目主要特征 | 计量 单位 | 工程 数量 | 单价 (元) | 合价 (元) | 主要技术 条款编码 | 备注
1 |  |  | 导流工程 |  |  |  |  | 150000
1.1 | 500114011001 |  | 导流工程 | 1.施工导流排水费 | 项 | 1 | 150000 | 150000
2 |  |  | 施工交通工程 |  |  |  |  | 80000
2.1 | 500114011002 |  | 施工交通工程 | 1.施工交通工程 | 项 | 1 | 80000 | 80000
3 |  |  | 施工供电工程 |  |  |  |  | 150000
3.1 | 500114011003 |  | 施工供电工程 | 1.施工供电工程 | 项 | 1 | 150000 | 150000
4 |  |  | 施工房屋建筑工程 |  |  |  |  | 89993
4.1 | 500114011004 |  | 施工房屋建筑工程 | 1.施工房屋建筑工程 | 项 | 1 | 89992.62 | 89993
5 |  |  | 其他施工临时工程 |  |  |  |  | 76560
5.1 | 500114011005 |  | 其他施工临时工程 | 1.其他施工临时工程 | 项 | 1 | 76559.79 | 76560
|  |  | 合计 |  |  |  |  | 546552

## 其他项目清单计价表
其他项目清单计价表
项目及标段名称: |  | 嵊州市上东水库灌区续建配套与节水改造项目 |  |  | 第1页 共1页
序号 | 项目名称 |  | 计量单位 | 金额(元) | 备注
1 | 安全文明施工费 |  |  | 200051
1.1 | 安全施工费 |  | 元 | 153885
1.2 | 文明标化工地建设费 |  | 元 | 46166
2 | 保险费 |  |  | 74249
2.1 | 工程一切险 |  | 元 | 69249
2.2 | 第三者责任险 |  | 元 | 5000
3 | 预留金 |  | 元 | 800000
| 合计 |  |  | 1074300

## 电、风、水、砂石基础单价汇总表
电、风、水、砂石基础单价汇总表
项目及标段名称: |  | 嵊州市上东水库灌区续建配套与节水改造项目 |  |  | 第1页 共1页
序号 | 名称 |  | 计量 单位 | 单价 | 备注
1 | 电 |  | kWh | 1.48
2 | 风 |  | m3 | 0.23
3 | 水 |  | m3 | 1.24

## 混凝土(砂浆)配合比材料费表
混凝土(砂浆)配合比材料费表
项目及标段名称: |  | 嵊州市上东水库灌区续建配套与节水改造项目 | [9 empty] | 第1页 共1页
序 号 | 混凝土 (砂浆) 强度等级 | 水泥 强度 等级 | 级配 | 水灰比 | 每m3砼材料预算量 | [5 empty] | 单价 (元/m3) | 补差 (元/m3) | 备注
[5 empty] | 水泥(kg) | 砂(m3) | 石(m3) | 水(m3) | 外加剂 (kg) | 掺合料 (kg)
[5 empty] | 42.5:0.3; | 60 | 60 | 1.24
[5 empty] | 42.5:0.182; | 210 | 141.6
1 | C15 | 42.5 | 2 | 0.64 | 237.49 | 0.58 | 0.73 | 0.17 |  |  | 150.02 | 268.14 | [采用人工砂][标号32.5换标号42.5]
2 | C20 | 42.5 | 2 | 0.62 | 284.55 | 0.57 | 0.73 | 0.17 |  |  | 163.5 | 274.46 | [采用人工砂]
3 | C25 | 42.5 | 2 | 0.55 | 321.3 | 0.54 | 0.74 | 0.17 |  |  | 173.17 | 275.75 | [采用人工砂]
4 | M10 | 42.5 |  |  | 256.2 | 1.13 |  | 0.3 |  |  | 145.28 | 284.81 | [采用人工砂]

## 主要材料预算价格汇总表
主要材料预算价格汇总表
项目及标段名称: |  | 嵊州市上东水库灌区续建配套与节水改造项目 |  |  |  |  | 第1页 共1页
序号 | 材料名称 |  | 型号规格 | 计量单位 | 预算价(元) | 材料补差 | 备注
1 | 钢筋 |  | 综合 | t | 3980 | 980
2 | 型钢 |  | 综合 | kg | 4.12
3 | 钢模板 |  |  | kg | 5.31
4 | 铁件 |  |  | kg | 6.37
5 | 铁钉 |  |  | kg | 4.25
6 | 铁丝 |  |  | kg | 4.25
7 | 板枋材 |  |  | m3 | 1504
8 | 柴油 |  |  | kg | 8.53 | 5.53
9 | 汽油 |  |  | kg | 10.25
10 | 碎石 |  | 骨料 | m3 | 201.6 | 141.6
11 | 碎石 |  | 垫层料或回填料 | m3 | 201.6 | 171.6
12 | 块石 |  |  | m3 | 181.9 | 121.9
13 | 水泥 42.5级 |  |  | kg | 0.48 | 0.18
14 | 中砂 |  |  | m3 | 270 | 210

## 施工机械台班费汇总表
施工机械台班费汇总表
项目及标段名称: |  | 嵊州市上东水库灌区续建配套与节水改造项目 | [11 empty] | 第1页 共3页
序 号 | 机械 名称 |  | 型号 规格 | 一 类 费 用 | 二类费用 | [8 empty] | 合计 | 补差
[5 empty] | 人工 (工日) | 汽油 (kg) | 柴油 (kg) | 电 (度) | 风 (m3) | 水 (t) | 煤 (kg) | 木柴 (kg) | 小计
[5 empty] | 128 | 10.25 | 3 | 1.48 | 0.23 | 1.24 |  | 435
1009 | 单斗挖掘机 液压 斗容0.6m3 |  |  | 269.9 | 192 |  | 135 | [5 empty] | 327 | 596.9 | 248.85
1010 | 单斗挖掘机 液压 斗容1m3 |  |  | 429.59 | 192 |  | 189 | [5 empty] | 381 | 810.59 | 348.39
1030 | 推土机 功率74kW |  |  | 215.12 | 192 |  | 156 | [5 empty] | 348 | 563.12 | 287.56
1049 | 拖拉机 手扶式 功率9kW |  |  | 12.76 | 128 |  | 27 | [5 empty] | 155 | 167.76 | 49.77
1080 | 蛙式夯实机 功率2.8kW |  |  | 6.69 | 128 |  |  | 22.2 |  |  |  |  | 150.2 | 156.89
1081 | 风钻 手持式 |  |  | 11.58 |  |  |  |  | 173.88 | 1.61 |  |  | 175.49 | 187.07
1083 | 风镐（铲） 手持式 |  |  | 8.12 |  |  |  |  | 71.3 |  |  |  | 71.3 | 79.42
1108 | 双胶轮车 |  |  | 4.14 | [9 empty] | 4.14
2065 | 砂浆搅拌机 |  |  | 18.17 | 102.4 |  |  | 50.32 |  |  |  |  | 152.72 | 170.89
4014 | 混凝土搅拌机 出料0.4m3 |  |  | 41.85 | 128 |  |  | 76.96 |  |  |  |  | 204.96 | 246.81
4040 | 振捣器 插入式 功率2.2kW |  |  | 10.18 |  |  |  | 14.8 |  |  |  |  | 14.8 | 24.98
4042 | 振捣器 平板式 功率2.2kW |  |  | 8.45 |  |  |  | 14.8 |  |  |  |  | 14.8 | 23.25
4054 | 风（砂）水枪 耗风量 6m3/min |  |  | 3.65 |  |  |  |  | 276 | 29.76 |  |  | 305.76 | 309.41
4066 | 滑模台车（含动力设备） 混凝土面板 分缝宽度8m |  |  | 345.94 | 192 |  |  | 111 |  |  |  |  | 303 | 648.94
施工机械台班费汇总表
项目及标段名称: |  | 嵊州市上东水库灌区续建配套与节水改造项目 | [11 empty] | 第2页 共3页
序 号 | 机械 名称 |  | 型号 规格 | 一 类 费 用 | 二类费用 | [8 empty] | 合计 | 补差
[5 empty] | 人工 (工日) | 汽油 (kg) | 柴油 (kg) | 电 (度) | 风 (m3) | 水 (t) | 煤 (kg) | 木柴 (kg) | 小计
[5 empty] | 128 | 10.25 | 3 | 1.48 | 0.23 | 1.24 |  | 435
5003 | 载重汽车 汽油型 载重量5t |  |  | 81.8 | 128 | 328 | [6 empty] | 456 | 537.8
5006 | 载重汽车 柴油型 载重量10t |  |  | 157.03 | 192 |  | 120 | [5 empty] | 312 | 469.03 | 221.2
5008 | 载重汽车 柴油型 载重量15t |  |  | 283.86 | 192 |  | 171 | [5 empty] | 363 | 646.86 | 315.21
5012 | 自卸汽车 柴油型 载重量10t |  |  | 232.79 | 192 |  | 129 | [5 empty] | 321 | 553.79 | 237.79
6024 | 塔式起重机 起重量10t |  |  | 314.36 | 192 |  |  | 270.84 |  |  |  |  | 462.84 | 777.2
6048 | 履带起重机 油动 起重量10t |  |  | 193.39 | 192 |  | 114 | [5 empty] | 306 | 499.39 | 210.14
6055 | 汽车起重机 汽油型 起重量5t |  |  | 115.51 | 192 | 307.5 | [6 empty] | 499.5 | 615.01
6057 | 汽车起重机 柴油型 起重量8t |  |  | 204.38 | 192 |  | 84 | [5 empty] | 276 | 480.38 | 154.84
6060 | 汽车起重机 柴油型 起重量16t |  |  | 337.73 | 192 |  | 108 | [5 empty] | 300 | 637.73 | 199.08
6094 | 卷扬机 起重量5t |  |  | 21.97 | 102.4 |  |  | 59.2 |  |  |  |  | 161.6 | 183.57
8033 | 离心式水泵 单级 功率7kW |  |  | 8.07 | 64 |  |  | 51.8 |  |  |  |  | 115.8 | 123.87
8034 | 离心式水泵 单级 功率17kW |  |  | 14.5 | 64 |  |  | 131.72 |  |  |  |  | 195.72 | 210.22
9001 | 电焊机 交流20~25kVA |  |  | 3.88 |  |  |  | 106.56 |  |  |  |  | 106.56 | 110.44
9014 | 对焊机 电弧型150kVA |  |  | 24.1 | 102.4 |  |  | 586.08 | 8.74 | 16.12 |  |  | 713.34 | 737.44
9021 | 钢筋弯曲机 Φ6~40 |  |  | 16.88 | 102.4 |  |  | 19.24 |  |  |  |  | 121.64 | 138.52
施工机械台班费汇总表
项目及标段名称: |  | 嵊州市上东水库灌区续建配套与节水改造项目 | [11 empty] | 第3页 共3页
序 号 | 机械 名称 |  | 型号 规格 | 一 类 费 用 | 二类费用 | [8 empty] | 合计 | 补差
[5 empty] | 人工 (工日) | 汽油 (kg) | 柴油 (kg) | 电 (度) | 风 (m3) | 水 (t) | 煤 (kg) | 木柴 (kg) | 小计
[5 empty] | 128 | 10.25 | 3 | 1.48 | 0.23 | 1.24 |  | 435
9026 | 钢筋切断机 功率20kW |  |  | 15.41 | 102.4 |  |  | 133.2 |  |  |  |  | 235.6 | 251.01
9027 | 钢筋调直机 功率4~14kW |  |  | 28.56 | 102.4 |  |  | 17.76 |  |  |  |  | 120.16 | 148.72