## 表10_2_2-12 招标控制价费用表
【表10.2.2-12】
预算审核价费用表
工程名称:嵊州市浦口街道三塘村（王明堂）村内道路硬化 |  |  |  |  | 第1页 共1页
序号 | 工程名称 | 金额(元) | 其中：（元） |  |  |  | 备注
|  |  | 暂估价 | 安全文明 施工基本费 | 规费 | 税金
1 | 单项工程 | 432295.18 |  | 6873.91 | 15343.55 | 35694.1
1.1 | 市政 | 432295.18 |  | 6873.91 | 15343.55 | 35694.1
合计 |  | 432295 |  | 6873.91 | 15343.55 | 35694.1

## 1_表10_2_2-13 【含单列】单位(专业)工程招标
【表10.2.2-13】
单位（专业）工程预算审核价费用表
工程名称:单项工程-市政 |  |  | 标段: | 第1页 共1页
序号 | 费用名称 |  | 计算公式 | 金额 (元) | 备注
1 | 分部分项工程费 |  | ∑(分部分项工程量×综合单价） | 329486.37 | 见表10.2.2-16
1.1 | 其中 | 人工费+机械费 | ∑分部分项（定额人工费+定额机械费） | 68368.34
2 | 措施项目费 |  | （2.1+2.2） | 32885.39
2.1 | 施工技术措施项目费 |  | ∑(技措项目工程量×综合单价） | 24628.52 | 见表10.2.2-16
2.1.1 | 其中 | 人工费+机械费 | ∑技措项目（定额人工费+定额机械费） | 13463.9
2.2 | 施工组织措施项目费 |  | (1.1+2.1.1)×10.09% | 8256.87 | 见表10.2.2-20
2.2.1 | 其中 | 安全文明施工基本费 | (1.1+2.1.1)×8.4% | 6873.91 | 见表10.2.2-20
3 | 其他项目费 |  | （3.1+3.2+3.3+3.4） | 18885.77
3.1 | 暂列金额 |  | 3.1.1+3.1.2+3.1.3 | 18885.77 | 见表10.2.2-21
3.1.1 | 其中 | 标化工地增加费 | 按招标文件规定额度列计 |  | 见表10.2.2-22
3.1.2 |  | 优质工程增加费 | 按招标文件规定额度列计 |  | 见表10.2.2-22
3.1.3 |  | 其他暂列金额 | 按招标文件规定额度列计 | 18885.77 | 见表10.2.2-22
3.2 | 暂估价 |  | 3.2.1+3.2.2+3.2.3 |  | 见表10.2.2-21
3.2.1 | 其中 | 材料（工程设备）暂估价 | 按招标文件规定额度列计 (或计入综合单价) |  | 见表10.2.2-23
3.2.2 |  | 专业工程暂估价 | 按招标文件规定额度列计 |  | 见表10.2.2-24
3.2.3 |  | 专项技术措施暂估价 | 按招标文件规定额度列计 |  | 见表10.2.2-25
3.3 | 计日工 |  | ∑计日工(暂估数量×综合单价） |  | 见表10.2.2-21
3.4 | 施工总承包服务费 |  | 3.4.1+3.4.2 |  | 见表10.2.2-21
3.4.1 | 其中 | 专业发包工程管理费 | ∑专业发包工程（暂估金额×费率） |  | 见表10.2.2-27
3.4.2 |  | 甲供材料设备管理费 | 甲供材料暂估金额×费率+甲供设备暂估金额×费率 |  | 见表10.2.2-27
4 | 规费 |  | (1.1+2.1.1)×18.75% | 15343.55
5 | 单列费用 |  | 单列费用
6 | 税金 |  | (1+2+3+4+计税不计费)×9% | 35694.1
7 | 下浮 |  | (1+2+3+4+5+6-不计税不计费不下浮-暂估材料)×0%
其中 | 甲供费（不计入造价） |  | 甲供材料费+甲供主材费+甲供设备费
招标控制价合计 |  |  | 1+2+3+4+5+6-7 | 432295.18

## 1_表10_2_2-16 分部分项工程清单与计价表
【表10.2.2-16】
分部分项工程清单与计价表
单位(专业)工程名称:单项工程-市政 | [5 empty] | 标段: |  |  | 第1页 共1页
序号 | 项目编码 | 项目名称 | 项目特征 | 计量 单位 | 工程量 | 金 额 (元) |  |  |  |  | 备注
[6 empty] | 综合单价 | 合价 | 其中
[8 empty] | 人工费 | 机械费 | 暂估价
1 | 040101001001 | 挖一般土方 | 1.土壤类别：三类土. | m3 | 514.09 | 5.28 | 2714.4 | 205.64 | 2010.09
2 | 040103002001 | 余方弃置 | 1.废弃料品种：挖方土. 2.运距：投标人自行考虑. | m3 | 514.09 | 12.97 | 6667.75 |  | 5459.64
3 | 040202001001 | 路床（槽）整形 | 1.路床（槽）整形. | m2 | 4284.05 | 1.93 | 8268.22 | 1242.37 | 5526.42
4 | 040203007001 | 水泥混凝土 | 1.混凝土强度等级：C25混凝土. 2.厚度：12cm. 3.含养护、路面锯缝. | m2 | 4284.05 | 72.79 | 311836 | 57877.52 | 4498.25
本页小计 | [6 empty] | 329486.37 | 59325.53 | 17494.4
合计 | [6 empty] | 329486.37 | 59325.53 | 17494.4

## 1_表10_2_2-16 施工技术措施项目清单与计价表
【表10.2.2-16】
施工技术措施项目清单与计价表
单位(专业)工程名称:单项工程-市政 | [5 empty] | 标段: |  |  | 第1页 共1页
序号 | 项目编码 | 项目名称 | 项目特征 | 计量 单位 | 工程量 | 金 额 (元) |  |  |  |  | 备注
[6 empty] | 综合单价 | 合价 | 其中
[8 empty] | 人工费 | 机械费 | 暂估价
|  | [请输入分部名称,电子评标勿删] |  |  |  |  | 24628.52 | 12212 | 2820.69
1 | 041106001001 | 大型机械设备进出场及安拆 | 1.大型机械设备进出场及安拆 | 项 | 1 | 4141.95 | 4141.95 | 596 | 1821.79
2 | 041102037001 | 其他现浇构件模板 | 1.水泥混凝土路面模板 | m2 | 306.41 | 66.86 | 20486.57 | 11616 | 998.9
本页小计 | [6 empty] | 24628.52 | 12212 | 2820.69
合计 | [6 empty] | 24628.52 | 12212 | 2820.69

## 1_表10_2_2-20 施工组织(总价)措施项目清单与
【表10.2.2-20】
施工组织（总价）措施项目清单与计价表
工程名称:市政 |  |  | 标段: | 第1页 共1页
序号 | 项目编号 | 项目名称 | 计算基础 | 费率 (%) | 金额 (元) | 备注
1 | 041109001001 | 安全文明施工费 |  |  | 6873.91
1.1 |  | 安全文明施工基本费 | 定额人工费+定额机械费 | 8.4 | 6873.91
2 | Z04110900801 | 提前竣工增加费 | 定额人工费+定额机械费
3 | 041109003001 | 二次搬运费 | 定额人工费+定额机械费
4 | 041109004001 | 冬雨季施工增加费 | 定额人工费+定额机械费
5 | 041109005001 | 行车、行人干扰增加费 | 定额人工费+定额机械费 | 1.69 | 1382.96
6 |  | 其他施工组织措施费 | 按相关规定计算
合 计 |  |  |  |  | 8256.87

## 1_表10_2_2-21 其他项目清单与计价汇总表
【表10.2.2-21】
其他项目清单与计价汇总表
工程名称:市政 |  | 标段: | 第1页 共1页
序号 | 项 目 名 称 | 金额(元) | 备注
1 | 暂列金额 | 18885.77 | 明细详见表10.2.2-22
1.1 | 标化工地增加费 |  | 明细详见表10.2.2-22
1.2 | 优质工程增加费 |  | 明细详见表10.2.2-22
1.3 | 其他暂列金额 | 18885.77 | 明细详见表10.2.2-22
2 | 暂估价
2.1 | 材料（设备）暂估价 |  | 明细详见表10.2.2-23
2.2 | 专业工程暂估价 |  | 明细详见表10.2.2-24
2.3 | 专项技术措施暂估价 |  | 明细详见表10.2.2-25
3 | 计日工 |  | 明细详见表10.2.2-26
4 | 总承包服务费 |  | 明细详见表10.2.2-27
合 计 |  | 18885.77 | 0

## 1_表10_2_2-22 暂列金额明细表
【表10.2.2-22】
暂列金额明细表
工程名称:市政 |  |  | 标段: | 第1页 共1页
序号 | 项 目 名 称 | 计量单位 | 暂定金额(元) | 备注
1 | 标化工地增加费 | 项
2 | 优质工程增加费 | 项
3 | 其他暂列金额 | 项 | 18885.77 | 估算比例一般不高于5%
3.1 | 其他暂列金额 | 项 | 18885.77
合计 |  |  | 18885.77 | -

## 1_表10_2_2-29 主要工日一览表
【表10.2.2-29】
主要工日一览表
工程名称:市政 |  |  | 标段: |  | 第1页 共1页
序号 | 工日名称（类别） | 单位 | 数 量 | 单价(元) | 合价（元） | 备注
1 | 一类人工 | 工日 | 1.481 | 138 | 204.38
2 | 二类人工 | 工日 | 478.825 | 149 | 71344.93

## 1_表10_2_2-31 主要材料和工程设备一览表
【表10.2.2-31】
主要材料和工程设备一览表
工程名称:市政 |  |  |  | 标段: |  | 第1页 共1页
序号 | 名称、规格、型号 | 单位 | 数量 | 单价(元) | 合价（元） | 备注
1 | 镀锌铁丝综合 | kg | 5 | 4.25 | 21.25
2 | 普通硅酸盐水泥PO 42.5综合 | kg | 155768.058 | 0.47 | 73678.29
3 | 黄砂净砂 | t | 387.862 | 180 | 69815.16
4 | 碎石综合 | t | 647.995 | 126 | 81647.37
5 | 水 | m3 | 347.648 | 5.73 | 1992.02
6 | 钢模板 | kg | 202.751 | 5.04 | 1021.87

## 1_表10_2_2-32 主要机械台班一览表
【表10.2.2-32】
主要机械台班一览表
工程名称:市政 |  |  |  | 标段: | 第1页 共1页
序号 | 机械名称、规格、型号 | 单位 | 数 量 | 单价(元) | 合价（元） | 备注
1 | 履带式推土机75kW | 台班 | 3.47 | 798.41 | 2770.48
2 | 履带式推土机105kW | 台班 | 0.699 | 985.9 | 689.14
3 | 履带式单斗液压挖掘机1m3 | 台班 | 1.688 | 1110.59 | 1874.68
4 | 钢轮内燃压路机12t | 台班 | 4.884 | 560.51 | 2737.53
5 | 汽车式起重机8t | 台班 | 0.214 | 759.05 | 162.44
6 | 载货汽车4t | 台班 | 0.49 | 469.88 | 230.24
7 | 自卸汽车15t | 台班 | 5.617 | 972.32 | 5461.52
8 | 平板拖车组40t | 台班 | 1 | 1266.49 | 1266.49
9 | 双锥反转出料混凝土搅拌机500L | 台班 | 15.577 | 235.62 | 3670.25
10 | 混凝土切缝机7.5kW | 台班 | 4.463 | 36.03 | 160.8
11 | 木工圆锯机500mm | 台班 | 14.493 | 30.08 | 435.95
12 | 木工平刨床300mm | 台班 | 14.493 | 11.7 | 169.57
13 | 水泥混凝土真空吸水机 | 台班 | 14.908 | 16.92 | 252.24
14 | 混凝土振捣器平板式 | 台班 | 16.965 | 13.13 | 222.75
15 | 混凝土振捣器插入式 | 台班 | 34.444 | 5.08 | 174.98