## 表10_2_2-4 招标控制价扉页
【表10.2.2-4】
| 527国道入口至溪北村道路修复工程 |  |  |  | 工程
招标控制价
招标控制价 | (小写): | 3138370元
| (大写): | 叁佰壹拾叁万捌仟叁佰柒拾元整
招 标 人: |  |  | 造价咨询人:
| (单位盖章) |  |  | (单位资质专用章)
法定代表人 或其授权人: |  |  | 法定代表人 或其授权人:
| (签字或盖章) |  |  | (签字或盖章)
编 制 人: |  |  | 复 核 人:
| (造价工程师签字盖专用章) |  |  | (造价工程师签字盖专用章)
编制时间: |  |  | 复核时间:

## 表10_2_2-11 编制说明
【表10.2.2-11】
编制说明
工程名称:527国道入口至溪北村道路修复工程 | 第1页 共1页
一、工程概况：527国道入口至溪北村道路修复工程。 二、编制依据： 1.本工程施工图设计单位:，设计内容为《527国道入口至溪北村道路修复工程施工图》。 2.《建设工程工程量清单计价规范（GB50500-2013）》、《浙江省建设工程工程量清单计价指引》、《浙江省市政工程预算定额（2018版）》、《浙江省建设工程施工费用定额（2018版）》、浙建建发[2019]92号文件、绍市建设[2022]31号、浙建建发[2022]37号文件等。 三、编制范围：《527国道入口至溪北村道路修复工程》范围内道路工程等。 四、工程类别与取费：利润、施工组织措施费[只计算安全文明施工费]、企业管理费、利润按定额弹性区间值的中值计算，规费及税金按定额标准值计算，并计取工程税前造价5%的暂列金额（预留金）计算。 五、主要材料价格及人工工日工资： 1.人工费：按《绍兴市建设工程造价管理信息》2024年第11期。 2.材料价格：依次按《绍兴市建设工程造价管理信息》2024年第11期、《浙江造价信息》2024年第11期的价格（除税价）计取。 3.部分没有信息价的材料按市场调查价计取。 六、需要说明的几个问题： 1.一期路面挖除按20砼路面+25cm三类土计算,二期按45cm三类土计算。

## 表10_2_2-12 招标控制价费用表
【表10.2.2-12】
招标控制价费用表
工程名称:527国道入口至溪北村道路修复工程 |  |  |  |  | 第1页 共1页
序号 | 工程名称 | 金额(元) | 其中：（元） |  |  |  | 备注
|  |  | 暂估价 | 安全文明 施工基本费 | 规费 | 税金
1 | 单项工程 | 3138370.00 |  | 33874.91 | 87007.48 | 259131.48
1.1 | 市政 | 3138370.00 |  | 33874.91 | 87007.48 | 259131.48
合计 |  | 3138370 |  | 33874.91 | 87007.48 | 259131.48

## 0_1_表10_2_2-13 【含单列含安责险】单位(专
【表10.2.2-13】
单位（专业）工程招标控制价费用表
工程名称:单项工程-市政 |  |  | 标段: | 第1页 共1页
序号 | 费用名称 |  | 计算公式 | 金额 (元) | 备注
1 | 分部分项工程费 |  | ∑(分部分项工程量×综合单价） | 2456901.11 | 见表10.2.2-16
1.1 | 其中 | 人工费+机械费 | ∑分部分项（定额人工费+定额机械费） | 396388.48
2 | 措施项目费 |  | （2.1+2.2） | 198223.43
2.1 | 施工技术措施项目费 |  | ∑(技措项目工程量×综合单价） | 156506.25 | 见表10.2.2-16
2.1.1 | 其中 | 人工费+机械费 | ∑技措项目（定额人工费+定额机械费） | 67651.43
2.2 | 施工组织措施项目费 |  | (1.1+2.1.1)×8.99% | 41717.18 | 见表10.2.2-20
2.2.1 | 其中 | 安全文明施工基本费 | (1.1+2.1.1)×7.3% | 33874.91 | 见表10.2.2-20
3 | 其他项目费 |  | （3.1+3.2+3.3+3.4） | 137106.60
3.1 | 暂列金额 |  | 3.1.1+3.1.2+3.1.3 | 137106.60 | 见表10.2.2-21
3.1.1 | 其中 | 标化工地增加费 | 按招标文件规定额度列计 |  | 见表10.2.2-22
3.1.2 |  | 优质工程增加费 | 按招标文件规定额度列计 |  | 见表10.2.2-22
3.1.3 |  | 其他暂列金额 | 按招标文件规定额度列计 | 137106.60 | 见表10.2.2-22
3.2 | 暂估价 |  | 3.2.1+3.2.2+3.2.3 |  | 见表10.2.2-21
3.2.1 | 其中 | 材料（工程设备）暂估价 | 按招标文件规定额度列计 (或计入综合单价) |  | 见表10.2.2-23
3.2.2 |  | 专业工程暂估价 | 按招标文件规定额度列计 |  | 见表10.2.2-24
3.2.3 |  | 专项技术措施暂估价 | 按招标文件规定额度列计 |  | 见表10.2.2-25
3.3 | 计日工 |  | ∑计日工(暂估数量×综合单价） |  | 见表10.2.2-21
3.4 | 施工总承包服务费 |  | 3.4.1+3.4.2 |  | 见表10.2.2-21
3.4.1 | 其中 | 专业发包工程管理费 | ∑专业发包工程（暂估金额×费率） |  | 见表10.2.2-27
3.4.2 |  | 甲供材料设备管理费 | 甲供材料暂估金额×费率+甲供设备暂估金额×费率 |  | 见表10.2.2-27
4 | 规费 |  | (1.1+2.1.1)×18.75% | 87007.48
5 | 单列费用 |  | 单列费用
6 | 税金 |  | (1+2+3+4+计税不计费+计税不计费不下浮)×9% | 259131.48
7 | 下浮 |  | (1+2+3+4+5+6-不计税不计费不下浮-计税不计费不下浮-暂估材料)×0%
其中 | 甲供费（不计入造价） |  | 甲供材料费+甲供主材费+甲供设备费
其中 | 安全生产责任保险费 |  | (1.1+2.1.1)×1.37% | 6358.73 | 已计入企业管理费
招标控制价合计 |  |  | 1+2+3+4+5+6-7 | 3138370.00

## 0_1_表10_2_2-16 分部分项工程清单与计价表
【表10.2.2-16】
分部分项工程清单与计价表
单位(专业)工程名称:单项工程-市政 | [5 empty] | 标段: |  |  | 第1页 共2页
序号 | 项目编码 | 项目名称 | 项目特征 | 计量 单位 | 工程量 | 金 额 (元) |  |  |  |  | 备注
[6 empty] | 综合单价 | 合价 | 其中
[8 empty] | 人工费 | 机械费 | 暂估价
|  | 拆除 |  |  |  |  | 217145.41 | 12652.48 | 162516.93
1 | 041001001001 | 拆除路面 | 1.材质：混凝土路面 2.厚度：20cm | m2 | 5270.00 | 25.56 | 134701.20 | 10013.00 | 98496.30
2 | 040101001001 | 挖一般土方 | 1.挖掘机挖土 装车三类土 | m3 | 2772.35 | 3.35 | 9287.37 | 1108.94 | 6376.41
3 | 040103002001 | 余方弃置 | 1.废弃料品种：余方 2.运距：由施工单位自行考虑 | m3 | 2772.35 | 15.53 | 43054.60 | 1108.94 | 33739.50
4 | 040103002002 | 余方弃置 | 1.废弃料品种：路面拆除物 2.运距：由施工单位自行考虑 | m3 | 1054.00 | 28.56 | 30102.24 | 421.60 | 23904.72
|  | 路面修复 |  |  |  |  | 2179631.73 | 193171.20 | 72105.37
5 | 040202001001 | 路床（槽）整形 | 1.路床（槽）整形 路床碾压检验 | m2 | 8503.00 | 1.91 | 16240.73 | 2465.87 | 10628.75
6 | 040202015001 | 水泥稳定碎（砾）石 | 1.水泥含量：5%水泥稳定碎石垫层 2.厚度：150厚 | m2 | 8503.00 | 44.24 | 376172.72 | 16665.88 | 19811.99
7 | 040203007001 | 水泥混凝土 | 1.混凝土强度等级：非泵送商品混凝土 C30(防滑面,印花处理) 2.厚度：300厚 3.嵌缝材料：玛蹄脂 | m2 | 8503.00 | 150.46 | 1279361.38 | 75506.64 | 22617.98
8 | 040901003001 | 钢筋网片 | 1.普通钢筋制作、安装 钢筋网片 | t | 100.761 | 5024.30 | 506253.49 | 98248.02 | 19036.78
9 | 040901001001 | 现浇构件钢筋 | 1.钢筋种类： 带肋钢筋 | t | 0.355 | 4516.66 | 1603.41 | 284.79 | 9.87
|  | 排水沟 |  |  |  |  | 60123.97 | 11663.92 | 2511.86
本页小计 | [6 empty] | 2396777.14 | 205823.68 | 234622.30
【表10.2.2-16】
分部分项工程清单与计价表
单位(专业)工程名称:单项工程-市政 | [5 empty] | 标段: |  |  | 第2页 共2页
序号 | 项目编码 | 项目名称 | 项目特征 | 计量 单位 | 工程量 | 金 额 (元) |  |  |  |  | 备注
[6 empty] | 综合单价 | 合价 | 其中
[8 empty] | 人工费 | 机械费 | 暂估价
10 | 040101002001 | 挖沟槽土方 | 1.土壤类别：三类土 2.挖土深度：2米内 | m3 | 223.63 | 6.55 | 1464.78 | 708.91 | 462.91
11 | 040103001001 | 回填方 | 1.密实度要求：满足设计要求 2.填方材料品种：沟槽挖方 | m3 | 73.32 | 14.52 | 1064.61 | 670.14 | 175.23
12 | 040103002003 | 余方弃置 | 1.废弃料品种：沟槽余方 2.运距：由施工单位自行考虑 | m3 | 139.31 | 15.53 | 2163.48 | 55.72 | 1695.40
13 | 040201022001 | 排水沟、截水沟 | 1.基础、垫层：材料品种、厚度：100厚C30砼垫层 2.砌体材料：非泵送商品混凝土 C30 | m | 305.50 | 121.63 | 37157.97 | 3201.64 | 70.27
14 | 011201001001 | 一般抹灰 | 20厚防水沙浆抹面 | m2 | 400.20 | 45.66 | 18273.13 | 7027.51 | 108.05
本页小计 | [6 empty] | 60123.97 | 11663.92 | 2511.86
合计 | [6 empty] | 2456901.11 | 217487.60 | 237134.16

## 0_1_表10_2_2-16 施工技术措施项目清单与计价
【表10.2.2-16】
施工技术措施项目清单与计价表
单位(专业)工程名称:单项工程-市政 | [5 empty] | 标段: |  |  | 第1页 共1页
序号 | 项目编码 | 项目名称 | 项目特征 | 计量 单位 | 工程量 | 金 额 (元) |  |  |  |  | 备注
[6 empty] | 综合单价 | 合价 | 其中
[8 empty] | 人工费 | 机械费 | 暂估价
|  | [请输入分部名称,电子评标勿删] |  |  | 0 |  | 156506.25 | 58491.21 | 17396.38
1 | 041106001001 | 大型机械设备进出场及安拆 | 1.机械设备名称：沥青混凝土摊铺机、压路机、挖掘机 | 项 | 1 | 13443.69 | 13443.69 | 1937.00 | 5909.34
2 | 041102001001 | 垫层模板 | 1.构件类型：排水沟垫层 | m2 | 61.10 | 34.07 | 2081.68 | 670.88 | 31.16
3 | 041102037003 | 其他现浇构件模板 | 1.构件类型：排水沟 | m2 | 611.00 | 53.21 | 32511.31 | 13442.00 | 1350.31
4 | 041102037001 | 其他现浇构件模板 | 1.构件类型：混凝土路面 | m2 | 847.62 | 68.19 | 57799.21 | 32133.27 | 2737.81
5 | 04B001 | 通透式施工围挡 | 固定式施工围挡 | m2 | 972.00 | 37.64 | 36586.08 | 5890.32 | 7367.76
6 | 04B002 | 通透式施工围挡 | 通透式施工围挡 | m2 | 729.00 | 19.32 | 14084.28 | 4417.74
本页小计 | [6 empty] | 156506.25 | 58491.21 | 17396.38
合计 | [6 empty] | 156506.25 | 58491.21 | 17396.38

## 0_1_表10_2_2-17 综合单价计算表
【表10.2.2-17】
综合单价计算表
单位(专业)工程名称:单项工程-市政 | [5 empty] | 标段: |  |  | 第1页 共2页
清单 序号 | 项目编码 (定额编码) | 清单（定额） 项目名称 | 计量 单位 | 数量 | 综 合 单 价 (元) | [5 empty] | 合计 (元)
[5 empty] | 人工费 | 材料 (设备) 费 | 机械费 | 管理费 | 利润 | 小计
|  | 拆除 | [8 empty] | 217145.41
1 | 041001001001 | 拆除路面 | m2 | 5270.00 | 1.90 |  | 18.69 | 3.22 | 1.75 | 25.56 | 134701.20
| 1-347+1-348*5换 | 岩石破碎机拆除混凝土类路面层 无筋~厚20(cm) | 100m2 | 52.7 | 189.53 |  | 1868.70 | 321.79 | 174.62 | 2554.64 | 134629.53
2 | 040101001001 | 挖一般土方 | m3 | 2772.35 | 0.40 |  | 2.30 | 0.42 | 0.23 | 3.35 | 9287.37
| 1-69 | 挖掘机挖土 不装车三类土 | 1000m3 | 2.77235 | 397.44 |  | 2304.38 | 423.03 | 229.55 | 3354.40 | 9299.57
3 | 040103002001 | 余方弃置 | m3 | 2772.35 | 0.40 |  | 12.17 | 1.92 | 1.04 | 15.53 | 43054.60
| 1-94+1-95*2换 | 自卸汽车运土方~运距3(km) | 1000m3 | 2.77235 |  |  | 10404.69 | 1597.64 | 866.94 | 12869.27 | 35678.12
| 1-88 | 装载机装松散土 | 1000m3 | 2.77235 | 397.44 |  | 1769.67 | 324.36 | 176.01 | 2667.48 | 7395.19
4 | 040103002002 | 余方弃置 | m3 | 1054.00 | 0.40 |  | 22.68 | 3.55 | 1.93 | 28.56 | 30102.24
| 1-154 | 履带式液压挖掘机挖碴装车 | m3 | 1054 | 0.40 |  | 6.51 | 1.07 | 0.58 | 8.56 | 9022.24
| 1-155+1-156*2换 | 自卸汽车运石碴~运距3(km) | 1000m3 | 1.054 |  |  | 16167.40 | 2482.51 | 1347.11 | 19997.02 | 21076.86
|  | 路面修复 | [8 empty] | 2179631.73
5 | 040202001001 | 路床（槽）整形 | m2 | 8503.00 | 0.29 |  | 1.25 | 0.24 | 0.13 | 1.91 | 16240.73
| 2-1 | 路床（槽）整形 路床碾压检验 | 100m2 | 85.03 | 29.06 |  | 125.44 | 23.73 | 12.88 | 191.11 | 16250.08
6 | 040202015001 | 水泥稳定碎（砾）石 | m2 | 8503.00 | 1.96 | 38.87 | 2.33 | 0.70 | 0.38 | 44.24 | 376172.72
| 2-133+2-134*-5换 | 水泥稳定碎石基层 现拌沥青摊铺机摊铺5%水泥稳定碎石基层~厚15(cm) | 100m2 | 85.03 | 196.08 | 3886.63 | 233.49 | 69.75 | 37.85 | 4423.80 | 376155.71
7 | 040203007001 | 水泥混凝土 | m2 | 8503.00 | 8.88 | 136.04 | 2.66 | 1.87 | 1.01 | 150.46 | 1279361.38
| 2-213+2-214*10换 | 水泥混凝土路面 道路混凝土~厚度30(cm)^非泵送商品混凝土 C30 | 100m2 | 85.03 | 667.07 | 13231.54 | 29.10 | 116.36 | 63.14 | 14107.21 | 1199536.07
| 2-217 | 伸缝沥青玛蹄脂 | 10m2 | 8.503 | 309.92 | 808.04 | 1.54 | 51.96 | 28.19 | 1199.65 | 10200.62
| 2-226 | 水泥混凝土路面养生 塑料膜养护 | 100m2 | 85.03 | 71.52 | 119.37 |  | 11.93 | 6.47 | 209.29 | 17795.93
| 2-223 | 路面防滑条 | 100m2 | 85.03 | 78.67 | 152.49 | 232.35 | 45.68 | 24.79 | 533.98 | 45404.32
【表10.2.2-17】
综合单价计算表
单位(专业)工程名称:单项工程-市政 | [5 empty] | 标段: |  |  | 第2页 共2页
清单 序号 | 项目编码 (定额编码) | 清单（定额） 项目名称 | 计量 单位 | 数量 | 综 合 单 价 (元) | [5 empty] | 合计 (元)
[5 empty] | 人工费 | 材料 (设备) 费 | 机械费 | 管理费 | 利润 | 小计
| 2-219 | 锯缝机切缝缝~深（cm）5 | 100m | 17.006 | 201.15 | 99.24 | 22.52 | 37.32 | 20.25 | 380.48 | 6470.44
8 | 040901003001 | 钢筋网片 | t | 100.761 | 975.06 | 3560.85 | 188.93 | 194.12 | 105.34 | 5024.30 | 506253.49
| 1-271 | 普通钢筋制作、安装 钢筋网片 | t | 100.761 | 975.06 | 3560.85 | 188.93 | 194.12 | 105.34 | 5024.30 | 506253.49
9 | 040901001001 | 现浇构件钢筋 | t | 0.355 | 802.22 | 3472.97 | 27.80 | 138.51 | 75.16 | 4516.66 | 1603.41
| 1-269 | 普通钢筋制作、安装 带肋钢筋 | t | 0.355 | 802.22 | 3472.97 | 27.80 | 138.51 | 75.16 | 4516.66 | 1603.41
|  | 排水沟 | [8 empty] | 60123.97
10 | 040101002001 | 挖沟槽土方 | m3 | 223.63 | 3.17 |  | 2.07 | 0.85 | 0.46 | 6.55 | 1464.78
| 1-69 | 挖掘机挖土 不装车三类土 | 1000m3 | 0.201267 | 397.44 |  | 2304.38 | 423.03 | 229.55 | 3354.40 | 675.13
| 1-17 | 人工挖沟槽、基坑土方 三类土深度在(m以内)2 | 100m3 | 0.22363 | 2808.58 |  |  | 468.35 | 254.15 | 3531.08 | 789.66
11 | 040103001001 | 回填方 | m3 | 73.32 | 9.14 |  | 2.39 | 1.94 | 1.05 | 14.52 | 1064.61
| 1-116 | 机械 填土夯实槽、坑 | 100m3 | 0.7332 | 914.11 |  | 239.32 | 193.61 | 105.06 | 1452.10 | 1064.68
12 | 040103002003 | 余方弃置 | m3 | 139.31 | 0.40 |  | 12.17 | 1.92 | 1.04 | 15.53 | 2163.48
| 1-88 | 装载机装松散土 | 1000m3 | 0.13931 | 397.44 |  | 1769.67 | 324.36 | 176.01 | 2667.48 | 371.61
| 1-94+1-95*2换 | 自卸汽车运土方~运距3(km) | 1000m3 | 0.13931 |  |  | 10404.69 | 1597.64 | 866.94 | 12869.27 | 1792.82
13 | 040201022001 | 排水沟、截水沟 | m | 305.50 | 10.48 | 108.16 | 0.23 | 1.79 | 0.97 | 121.63 | 37157.97
| 6-292换 | 渠（管）道垫层 混凝土^非泵送商品混凝土 C30 | 10m3 | 2.8106 | 334.36 | 4440.60 | 15.47 | 58.49 | 31.74 | 4880.66 | 13717.58
| 6-319换 | 渠道砌筑 壁板^非泵送商品混凝土 C30 | 10m3 | 4.5825 | 493.49 | 4487.29 | 6.04 | 83.33 | 45.22 | 5115.37 | 23441.18
14 | 011201001001 | 一般抹灰 | m2 | 400.20 | 17.56 | 23.25 | 0.27 | 2.97 | 1.61 | 45.66 | 18273.13
| 6-738 | 防水工程 防水砂浆平池底 | 100m2 | 2.001 | 834.70 | 1503.19 | 17.55 | 142.19 | 77.16 | 2574.79 | 5152.15
| 6-740 | 防水工程 防水砂浆直池壁 | 100m2 | 4.002 | 1338.17 | 1573.62 | 18.39 | 226.31 | 122.81 | 3279.30 | 13123.76
合计 | [10 empty] | 2456901.11

## 0_1_表10_2_2-17 综合单价计算表(技术措施)
【表10.2.2-17】
综合单价计算表
单位(专业)工程名称:单项工程-市政 | [5 empty] | 标段: |  |  | 第1页 共1页
清单 序号 | 项目编码 (定额编码) | 清单（定额） 项目名称 | 计量 单位 | 数量 | 综 合 单 价 (元) | [5 empty] | 合计 (元)
[5 empty] | 人工费 | 材料 (设备) 费 | 机械费 | 管理费 | 利润 | 小计
|  | [请输入分部名称,电子评标勿删] | [8 empty] | 156506.25
1 | 041106001001 | 大型机械设备进出场及安拆 | 项 | 1 | 1937.00 | 3640.80 | 5909.34 | 1268.32 | 688.23 | 13443.69 | 13443.69
| 3010 | 压路机 | 台次 | 1 | 447.00 | 1138.36 | 1518.85 | 313.68 | 170.21 | 3588.10 | 3588.10
| 3012 | 沥青混凝土摊铺机 | 台次 | 1 | 894.00 | 1243.60 | 2602.47 | 573.83 | 311.38 | 5625.28 | 5625.28
| 3001 | 履带式挖掘机1m3以内 | 台次 | 1 | 596.00 | 1258.84 | 1788.02 | 380.81 | 206.64 | 4230.31 | 4230.31
2 | 041102001001 | 垫层模板 | m2 | 61.10 | 10.98 | 19.63 | 0.51 | 1.91 | 1.04 | 34.07 | 2081.68
| 6-1090 | 现浇混凝土模板 混凝土基础垫层木模 | 100m2 | 0.611 | 1098.28 | 1963.20 | 51.19 | 190.88 | 103.58 | 3407.13 | 2081.76
3 | 041102037003 | 其他现浇构件模板 | m2 | 611.00 | 22.00 | 22.83 | 2.21 | 4.00 | 2.17 | 53.21 | 32511.31
| 6-1146 | 现浇混凝土模板 渠（涵）直墙复合木模 | 100m2 | 6.11 | 2199.84 | 2283.29 | 221.30 | 400.47 | 217.31 | 5322.21 | 32518.70
4 | 041102037001 | 其他现浇构件模板 | m2 | 847.62 | 37.91 | 16.48 | 3.23 | 6.85 | 3.72 | 68.19 | 57799.21
| 2-215 | 水泥混凝土路面 模板 | 100m2 | 8.4762 | 3790.56 | 1647.95 | 323.46 | 684.82 | 371.61 | 6818.40 | 57794.12
5 | 04B001 | 通透式施工围挡 | m2 | 972.00 | 6.06 | 20.70 | 7.58 | 2.14 | 1.16 | 37.64 | 36586.08
| 1-596 | 固定式施工围挡 围挡板 | 100m2 | 9.72 | 606.43 | 2070.10 | 757.80 | 214.45 | 116.37 | 3765.15 | 36597.26
6 | 04B002 | 通透式施工围挡 | m2 | 729.00 | 6.06 | 11.70 |  | 1.01 | 0.55 | 19.32 | 14084.28
| 1-596 | 通透式施工围挡 围挡板 | 100m2 | 7.29 | 606.43 | 1169.51 |  | 101.15 | 54.89 | 1931.98 | 14084.13
合计 | [10 empty] | 156506.25

## 0_1_表10_2_2-21 其他项目清单与计价汇总表
【表10.2.2-21】
其他项目清单与计价汇总表
工程名称:市政 |  | 标段: | 第1页 共1页
序号 | 项 目 名 称 | 金额(元) | 备注
1 | 暂列金额 | 137106.60 | 明细详见表10.2.2-22
1.1 | 标化工地增加费 |  | 明细详见表10.2.2-22
1.2 | 优质工程增加费 |  | 明细详见表10.2.2-22
1.3 | 其他暂列金额 | 137106.6 | 明细详见表10.2.2-22
2 | 暂估价
2.1 | 材料（设备）暂估价 |  | 明细详见表10.2.2-23
2.2 | 专业工程暂估价 |  | 明细详见表10.2.2-24
2.3 | 专项技术措施暂估价 |  | 明细详见表10.2.2-25
3 | 计日工 |  | 明细详见表10.2.2-26
4 | 总承包服务费 |  | 明细详见表10.2.2-27
合 计 |  | 137106.60 | -

## 0_1_表10_2_2-22 暂列金额明细表
【表10.2.2-22】
暂列金额明细表
工程名称:市政 |  |  | 标段: | 第1页 共1页
序号 | 项 目 名 称 | 计量单位 | 暂定金额(元) | 备注
1 | 标化工地增加费 | 项
2 | 优质工程增加费 | 项
3 | 其他暂列金额 | 项 | 137106.60 | 估算比例一般不高于5%
3.1 | 其他暂列金额 | 项 | 137106.60
合计 |  |  | 137106.60 | -

## 0_1_表10_2_2-31 主要材料和工程设备一览表
【表10.2.2-31】
主要材料和工程设备一览表
工程名称:市政 |  |  |  | 标段: |  | 第1页 共1页
序号 | 名称、规格、型号 | 单位 | 数量 | 单价(元) | 合价（元） | 备注
1 | 热轧带肋钢筋HRB400综合 | t | 0.362 | 3378.00 | 1223.17
2 | 镀锌铁丝φ0.7-1.0 | kg | 1.601 | 4.25 | 6.80
3 | 镀锌铁丝综合 | kg | 12.000 | 4.25 | 51.00
4 | 热轧光圆钢筋综合 | t | 103.280 | 3433.00 | 354560.24
5 | 双面彩钢夹芯板0.4×0.3×75 | m2 | 374.706 | 51.89 | 19443.49
6 | 通透式（铁丝网） | m2 | 281.030 | 30.00 | 8430.89
7 | 铁件 | kg | 1561.136 | 6.37 | 9944.43
8 | 草袋 | 个 | 40.000 | 3.69 | 147.70
9 | 圆钉 | kg | 44.084 | 4.25 | 187.36
10 | 镀锌铁丝10# | kg | 370.297 | 4.25 | 1573.76
11 | 镀锌铁丝14# | kg | 39.463 | 4.25 | 167.72
12 | 普通硅酸盐水泥PO 42.5综合 | t | 140.300 | 416.00 | 58364.59
13 | 普通硅酸盐水泥PO 42.5综合 | kg | 4775.271 | 0.42 | 1986.51
14 | 石屑 | t | 1065.001 | 72.41 | 77116.71
15 | 碎石综合 | t | 1603.241 | 120.00 | 192388.88
16 | 非泵送商品混凝土C30 | m3 | 2651.079 | 433.00 | 1147917.38
17 | 干混抹灰砂浆DP M20.0 | kg | 20607.791 | 0.28 | 5749.57
18 | 水 | m3 | 1670.801 | 5.73 | 9573.69
19 | 木模板 | m3 | 1.113 | 1903.00 | 2117.09
20 | 复合木模板面板 | m2 | 87.373 | 42.48 | 3711.61

## 0_1_表10_2_2-32 主要机械台班一览表
【表10.2.2-32】
主要机械台班一览表
工程名称:市政 |  |  |  | 标段: | 第1页 共2页
序号 | 机械名称、规格、型号 | 单位 | 数 量 | 单价(元) | 合价（元） | 备注
1 | 履带式推土机75kW | 台班 | 6.887 | 776.94 | 5351.10
2 | 履带式推土机105kW | 台班 | 2.237 | 962.80 | 2153.40
3 | 履带式推土机105kW | 台班 | 0.506 | 962.80 | 486.70
4 | 轮胎式装载机1.5m3 | 台班 | 0.329 | 749.86 | 246.55
5 | 轮胎式装载机1.5m3 | 台班 | 6.543 | 749.86 | 4906.11
6 | 履带式单斗液压挖掘机1m3 | 台班 | 6.358 | 1086.65 | 6908.92
7 | 履带式单斗液压挖掘机1m3 | 台班 | 4.332 | 1086.65 | 4707.26
8 | 钢轮内燃压路机8t | 台班 | 3.401 | 416.89 | 1417.93
9 | 钢轮内燃压路机12t | 台班 | 10.193 | 548.31 | 5589.14
10 | 钢轮振动压路机12t | 台班 | 6.717 | 851.24 | 5718.12
11 | 电动夯实机250N·m | 台班 | 5.851 | 29.99 | 175.47
12 | 沥青混凝土摊铺机12t | 台班 | 5.017 | 1239.81 | 6219.88
13 | 沥青混凝土摊铺机15t | 台班 | 0.500 | 2715.55 | 1357.78
14 | 混凝土路面刻槽机 | 台班 | 46.767 | 422.46 | 19756.98
15 | 汽车式起重机8t | 台班 | 1.082 | 748.25 | 809.68
16 | 载货汽车4t | 台班 | 13.506 | 459.17 | 6201.64
17 | 载货汽车5t | 台班 | 2.138 | 473.93 | 1013.21
18 | 自卸汽车15t | 台班 | 1.522 | 952.20 | 1449.44
19 | 自卸汽车15t | 台班 | 48.189 | 952.20 | 45885.95
20 | 平板拖车组40t | 台班 | 3.000 | 1244.69 | 3734.07
21 | 混凝土切缝机7.5kW | 台班 | 10.629 | 36.03 | 382.96
22 | 混凝土搅拌站45m3/h | 台班 | 5.017 | 1295.27 | 6498.11
23 | 干混砂浆罐式搅拌机20000L | 台班 | 0.514 | 211.41 | 108.73
24 | 钢筋调直机14mm | 台班 | 23.175 | 39.74 | 920.97
25 | 钢筋切断机40mm | 台班 | 12.123 | 46.85 | 567.98
26 | 钢筋弯曲机40mm | 台班 | 0.075 | 27.99 | 2.11
27 | 木工圆锯机500mm | 台班 | 40.240 | 30.08 | 1210.43
28 | 木工平刨床300mm | 台班 | 40.092 | 11.70 | 469.08
29 | 直流弧焊机32kW | 台班 | 0.059 | 106.95 | 6.27
30 | 点焊机长臂75kV·A | 台班 | 107.814 | 162.77 | 17548.93
【表10.2.2-32】
主要机械台班一览表
工程名称:市政 |  |  |  | 标段: | 第2页 共2页
序号 | 机械名称、规格、型号 | 单位 | 数 量 | 单价(元) | 合价（元） | 备注
31 | 电动空气压缩机0.6m3/min | 台班 | 0.366 | 35.76 | 13.07
32 | 水泥混凝土真空吸水机 | 台班 | 29.590 | 16.92 | 500.67
33 | 履带式单头岩石破碎机105kW | 台班 | 67.456 | 1459.92 | 98480.36
34 | 混凝土振捣器平板式 | 台班 | 87.491 | 13.13 | 1148.75
35 | 混凝土振捣器插入式 | 台班 | 176.354 | 5.08 | 895.88
36 | 汽车式起重机5t | 台班 | 4.082 | 437.71 | 1786.91