## 表10_2_2-4 招标控制价扉页
【表10.2.2-4】
| 2022年嵊州市下王镇大青山村农村生活污水提标改造工程（管网） |  |  |  | 工程
预算审核价
预算审核价 | (小写): | 795095元
| (大写): | 柒拾玖万伍仟零玖拾伍元整
招 标 人: |  |  | 造价咨询人:
| (单位盖章) |  |  | (单位资质专用章)
法定代表人 或其授权人: |  |  | 法定代表人 或其授权人:
| (签字或盖章) |  |  | (签字或盖章)
编 制 人: |  |  | 复 核 人:
| (造价工程师签字盖专用章) |  |  | (造价工程师签字盖专用章)
编制时间: |  |  | 复核时间:

## 表10_2_2-12 招标控制价费用表
【表10.2.2-12】
预算审核价费用表
工程名称:2022年嵊州市下王镇大青山村农村生活污水提标改造工程（管网） |  |  |  |  | 第1页 共1页
序号 | 工程名称 | 金额(元) | 其中：（元） |  |  |  | 备注
|  |  | 暂估价 | 安全文明 施工基本费 | 规费 | 税金
1 | 2022年嵊州市下王镇大青山村农村生活污水提标改造工程（管网） | 795094.74 | 3000 | 12710.26 | 28371.13 | 65650.03
1.1 | 青岩 | 434250.72 |  | 7306.14 | 16308.35 | 35855.56
1.2 | 高山 | 64305.61 |  | 1059.3 | 2364.52 | 5309.64
1.3 | 双桥 | 109255.17 |  | 1743.73 | 3892.25 | 9021.07
1.4 | 外浦 | 70091.34 |  | 1132.84 | 2528.66 | 5787.36
1.5 | 大山 | 117191.9 | 3000 | 1468.25 | 3277.35 | 9676.4
合计 |  | 795095 | 3000 | 12710.26 | 28371.13 | 65650.03

## 1_表10_2_2-13 【不含单列】单位(专业)工程招
【表10.2.2-13】
单位（专业）工程招标控制价费用表
工程名称:2022年嵊州市下王镇大青山村农村生活污水提标改造工程（管网）-青岩 |  |  | 标段: | 第1页 共1页
序号 | 费用名称 |  | 计算公式 | 金额 (元) | 备注
1 | 分部分项工程费 |  | ∑(分部分项工程量×综合单价） | 311235.7 | 见表10.2.2-16
1.1 | 其中 | 人工费+机械费 | ∑分部分项（定额人工费+定额机械费） | 66632.9
2 | 措施项目费 |  | （2.1+2.2） | 51879.91
2.1 | 施工技术措施项目费 |  | ∑(技措项目工程量×综合单价） | 43103.84 | 见表10.2.2-16
2.1.1 | 其中 | 人工费+机械费 | ∑技措项目（定额人工费+定额机械费） | 20344.98
2.2 | 施工组织措施项目费 |  | (1.1+2.1.1)×10.09% | 8776.07 | 见表10.2.2-20
2.2.1 | 其中 | 安全文明施工基本费 | (1.1+2.1.1)×8.4% | 7306.14 | 见表10.2.2-20
3 | 其他项目费 |  | （3.1+3.2+3.3+3.4） | 18971.2
3.1 | 暂列金额 |  | 3.1.1+3.1.2+3.1.3 | 18971.2 | 见表10.2.2-21
3.1.1 | 其中 | 标化工地增加费 | 按招标文件规定额度列计 |  | 见表10.2.2-22
3.1.2 |  | 优质工程增加费 | 按招标文件规定额度列计 |  | 见表10.2.2-22
3.1.3 |  | 其他暂列金额 | 按招标文件规定额度列计 | 18971.2 | 见表10.2.2-22
3.2 | 暂估价 |  | 3.2.1+3.2.2+3.2.3 |  | 见表10.2.2-21
3.2.1 | 其中 | 材料（工程设备）暂估价 | 按招标文件规定额度列计 (或计入综合单价) |  | 见表10.2.2-23
3.2.2 |  | 专业工程暂估价 | 按招标文件规定额度列计 |  | 见表10.2.2-24
3.2.3 |  | 专项技术措施暂估价 | 按招标文件规定额度列计 |  | 见表10.2.2-25
3.3 | 计日工 |  | ∑计日工(暂估数量×综合单价） |  | 见表10.2.2-21
3.4 | 施工总承包服务费 |  | 3.4.1+3.4.2 |  | 见表10.2.2-21
3.4.1 | 其中 | 专业发包工程管理费 | ∑专业发包工程（暂估金额×费率） |  | 见表10.2.2-27
3.4.2 |  | 甲供材料设备管理费 | 甲供材料暂估金额×费率+甲供设备暂估金额×费率 |  | 见表10.2.2-27
4 | 规费 |  | (1.1+2.1.1)×18.75% | 16308.35
5 | 税金 |  | (1+2+3+4)×9% | 35855.56
招标控制价合计 |  |  | 1+2+3+4+5 | 434250.72

## 1_表10_2_2-16 分部分项工程清单与计价表
【表10.2.2-16】
分部分项工程清单与计价表
单位(专业)工程名称:2022年嵊州市下王镇大青山村农村生活污水提标改造工程（管网）-青岩 | [5 empty] | 标段: |  |  | 第1页 共6页
序号 | 项目编码 | 项目名称 | 项目特征 | 计量 单位 | 工程量 | 金 额 (元) |  |  |  |  | 备注
[6 empty] | 综合单价 | 合价 | 其中
[8 empty] | 人工费 | 机械费 | 暂估价
|  | 土石方工程 |  |  |  |  | 35191.88 | 10876.77 | 4723.01
1 | 040101002001 | 挖沟槽土方 | 1、土壤类别：三类土 2、挖土深度：2M 以内 | m3 | 637.00 | 7.53 | 4796.61 | 2465.19 | 1433.25
2 | 040103001001 | 回填方 | 1、密实度要求：满足设计要求 2、填方材料品种：挖方回填 | m3 | 448.98 | 19.91 | 8939.19 | 6411.43 | 754.29
3 | 040103002001 | 余方弃置 | 1、废弃料品种：挖方外运 2、运距：由施工方自行考虑 | m3 | 188.02 | 16.43 | 3089.17 | 75.21 | 2483.74
4 | 040103001002 | 回填方 | 1、密实度要求：满足设计要求 2、填方材料品种：中粗砂回填，用于管道两侧及顶部 | m3 | 45.42 | 314.18 | 14270.06 | 1408.93 | 22.26
5 | 040305001001 | 垫层 | 1、密实度要求：满足设计要求 2、填方材料品种：中粗砂垫层，用于管道基础 | m3 | 12.28 | 333.62 | 4096.85 | 516.01 | 29.47
|  | 管道工程 |  |  |  |  | 124379.49 | 20184.57 | 1248.15
6 | 040303001001 | 混凝土垫层 | 1、管道满包下：C20混凝土垫层（工程量暂估） | m3 | 35.02 | 574.54 | 20120.39 | 3500.95 | 683.94
7 | 04B001 | 混凝土包管 | 1、管道满包：C25混凝土加固（工程量暂估） | m3 | 70.13 | 598.08 | 41943.35 | 7397.31 | 542.1
8 | 040501004001 | 塑料管 | 1、材质、规格：De75 UPVC排水管 2、连接形式：粘接 3、管道检验及试验要求：管道闭水试验 | m | 123.00 | 14.82 | 1822.86 | 523.98
本页小计 | [6 empty] | 99078.48 | 22299.01 | 5949.05
【表10.2.2-16】
分部分项工程清单与计价表
单位(专业)工程名称:2022年嵊州市下王镇大青山村农村生活污水提标改造工程（管网）-青岩 | [5 empty] | 标段: |  |  | 第2页 共6页
序号 | 项目编码 | 项目名称 | 项目特征 | 计量 单位 | 工程量 | 金 额 (元) |  |  |  |  | 备注
[6 empty] | 综合单价 | 合价 | 其中
[8 empty] | 人工费 | 机械费 | 暂估价
9 | 040501004002 | 塑料管 | 1、材质、规格：De110 UPVC排水管 2、连接形式：粘接 3、管道检验及试验要求：管道闭水试验 | m | 252.00 | 23.37 | 5889.24 | 1181.88
10 | 040501004003 | 塑料管 | 1、材质、规格：De160 UPVC排水管 2、连接形式：粘接 3、管道检验及试验要求：管道闭水试验 | m | 737.00 | 42.75 | 31506.75 | 5306.4 | 22.11
11 | 040501004004 | 塑料管 | 1、材质、规格：De225 HDPE缠绕结构壁A型排水管（环刚度8级） 2、连接形式：橡胶圈承插连接 3、管道检验及试验要求：管道闭水试验 | m | 230.00 | 60.1 | 13823 | 1414.5
12 | 040501004005 | 塑料管 | 1、民居新建De110雨水立管 2、立面管道安装补偿费 （工程量暂估） | m | 50.00 | 50.67 | 2533.5 | 681.5
13 | 04B002 | 通气帽 | 1、雨水立管通气帽安装（含割管费用，工程量暂估） | 个 | 10 | 20 | 200
14 | 04B003 | 雨水斗 | 1、雨水斗安装（工程量暂估） | 个 | 10 | 25 | 250
15 | 04B004 | 存水弯头 | 1、S型塑料存水弯头De75（工程量暂估） | 个 | 54 | 20 | 1080
16 | 04B005 | 存水弯头 | 1、S型塑料存水弯头De110（工程量暂估） | 个 | 54 | 25 | 1350
本页小计 | [6 empty] | 56632.49 | 8584.28 | 22.11
【表10.2.2-16】
分部分项工程清单与计价表
单位(专业)工程名称:2022年嵊州市下王镇大青山村农村生活污水提标改造工程（管网）-青岩 | [5 empty] | 标段: |  |  | 第3页 共6页
序号 | 项目编码 | 项目名称 | 项目特征 | 计量 单位 | 工程量 | 金 额 (元) |  |  |  |  | 备注
[6 empty] | 综合单价 | 合价 | 其中
[8 empty] | 人工费 | 机械费 | 暂估价
17 | 04B006 | 接入市政检查井 | 1、污水主管道接入原有市政检查井（工程量暂估） | 座 | 2 | 800 | 1600
18 | 04B007 | 接入原有检查井 | 1、老检查井接入管道破拆凿洞（工程量暂估） | 处 | 5 | 52.08 | 260.4 | 178.05
19 | 04B008 | 其他管道保护费 | 1、青岩村原有自来水等其他管道保护及修复费用 | 项 | 1 | 2000 | 2000
|  | 检查井 |  |  |  |  | 77819.79 | 11938.36 | 514.15
20 | 040504003001 | 塑料检查井 | 位于车行道： 1、φ450成品污水井安装（自带非防护井盖座） 2、100厚碎石垫层 3、300厚C25防护盖座基础 4、100厚钢筋混凝土底板 5、含模板 6、φ500铸铁井盖 | 座 | 16 | 1305.05 | 20880.8 | 2784.48 | 69.28
21 | 040504003002 | 塑料检查井 | 位于人行道： 1、φ450成品污水井安装（自带非防护井盖座） 2、100厚碎石垫层 3、300厚C25防护盖座基础 4、100厚混凝土垫层 5、含模板 6、φ500成品复合井盖 | 座 | 23 | 1171.4 | 26942.2 | 3896.43 | 99.59
本页小计 | [6 empty] | 51683.4 | 6858.96 | 168.87
【表10.2.2-16】
分部分项工程清单与计价表
单位(专业)工程名称:2022年嵊州市下王镇大青山村农村生活污水提标改造工程（管网）-青岩 | [5 empty] | 标段: |  |  | 第4页 共6页
序号 | 项目编码 | 项目名称 | 项目特征 | 计量 单位 | 工程量 | 金 额 (元) |  |  |  |  | 备注
[6 empty] | 综合单价 | 合价 | 其中
[8 empty] | 人工费 | 机械费 | 暂估价
22 | 040504001001 | 砌筑井 | 砖砌污水检查井，井深暂定1米： 1、100厚C20素混凝土垫层 2、100厚C25混凝土底板 3、M10水泥砂浆砌筑MU15混凝土实心砖 4、20厚1:2水泥砂浆内外抹灰 6、C20混凝土井圈 7、500*500铸铁井盖 8、含模板 | 座 | 12 | 1241.79 | 14901.48 | 3565.92 | 235.92
23 | 04B009 | 成品塑料清扫井 | 1、150厚C15混凝土垫层 2、φ450成品塑料清扫井安装 （规格样式详见图纸，含井内配件） | 座 | 18 | 374.08 | 6733.44 | 76.32 | 14.94
24 | 010507006001 | 砖砌隔油池 | 1、100厚碎石垫层 2、150厚C25钢筋混凝土底板 3、井砌筑 砖砌矩形^水泥砂浆 M10.0 4、内外20厚1:2水泥砂浆抹面 5、200厚C25钢筋混凝土底板 6、铸铁井盖安装 7、木塞、过滤网、不锈钢隔油板、套管等配件已综合考虑 8、含模板 | 座 | 1 | 6582.61 | 6582.61 | 1334.43 | 84.69
25 | 040901001001 | 现浇构件钢筋 | 1、现浇构件钢筋 | t | 0.350 | 5083.61 | 1779.26 | 280.78 | 9.73
|  | 破损井盖更换 |  |  |  |  | 20383.2 | 3114 | 889.4
本页小计 | [6 empty] | 29996.79 | 5257.45 | 345.28
【表10.2.2-16】
分部分项工程清单与计价表
单位(专业)工程名称:2022年嵊州市下王镇大青山村农村生活污水提标改造工程（管网）-青岩 | [5 empty] | 标段: |  |  | 第5页 共6页
序号 | 项目编码 | 项目名称 | 项目特征 | 计量 单位 | 工程量 | 金 额 (元) |  |  |  |  | 备注
[6 empty] | 综合单价 | 合价 | 其中
[8 empty] | 人工费 | 机械费 | 暂估价
26 | 040204006001 | 检查井升降 | 原有检查井升高： 1、老砖砌井升高20cm以内，砌筑240mm厚实心砖墙 2、20厚1：2水泥砂浆抹面 （工程量暂估） | 座 | 20 | 326.82 | 6536.4 | 2738.6 | 75.4
27 | 040204006002 | 调换铸铁井盖 | 1、原有检查井调换φ700球墨铸铁井盖座 | 座 | 10 | 636.34 | 6363.4 | 187.7 | 407
28 | 040204006003 | 调换铸铁井盖 | 1、原有检查井调换500*500球墨铸铁井盖座 | 座 | 10 | 438.34 | 4383.4 | 187.7 | 407
29 | 04B010 | 防坠网 | 1、原检查井防坠网安装（井深大于1米时） | 套 | 32 | 50 | 1600
30 | 080802013001 | 标识牌 | 1、井盖指示牌：10*20成品不锈钢指示牌 | 个 | 100 | 15 | 1500
|  | 道路破拆及修复 |  |  |  |  | 53461.34 | 14335.68 | 7394.01
31 | 04B011 | 路面锯缝 | 1、原混凝土路面锯缝 | m | 2186.00 | 6.69 | 14624.34 | 9115.62 | 502.78
32 | 041001001001 | 拆除路面 | 1、拆除15cm厚老混凝土类路面 2、垃圾弃置，运距由施工方自行考虑 （非车行道路面） | m2 | 67.50 | 25.22 | 1702.35 | 108 | 1296
本页小计 | [6 empty] | 36709.89 | 12337.62 | 2688.18
【表10.2.2-16】
分部分项工程清单与计价表
单位(专业)工程名称:2022年嵊州市下王镇大青山村农村生活污水提标改造工程（管网）-青岩 | [5 empty] | 标段: |  |  | 第6页 共6页
序号 | 项目编码 | 项目名称 | 项目特征 | 计量 单位 | 工程量 | 金 额 (元) |  |  |  |  | 备注
[6 empty] | 综合单价 | 合价 | 其中
[8 empty] | 人工费 | 机械费 | 暂估价
33 | 041001001002 | 拆除路面 | 1、拆除20cm厚老混凝土类路面 2、垃圾弃置，运距由施工方自行考虑 （车行道路面） | m2 | 157.50 | 32.92 | 5184.9 | 310.28 | 3965.85
34 | 041001007001 | 拆除砖石结构 | 1、拆除砖石构筑物 2、垃圾弃置，运距由施工方自行考虑 | m3 | 5.00 | 157.92 | 789.6 | 515.15 | 122.7
35 | 041001008001 | 拆除混凝土结构 | 1、拆除混凝土障碍物 2、垃圾弃置，运距由施工方自行考虑 | m3 | 5.00 | 162.34 | 811.7 | 30.3 | 639.75
36 | 040202001001 | 路床（槽）整形 | 1、路床（槽）整形 路床碾压检验 | m2 | 225.00 | 2.01 | 452.25 | 65.25 | 308.25
37 | 040202011001 | 碎石 | 1、碎石底层 人机配合~厚10(cm) | m2 | 225.00 | 25.5 | 5737.5 | 258.75 | 216
38 | 040203007001 | 水泥混凝土 | 1.水泥混凝土路面 道路混凝土~厚度15(cm)^现浇现拌混凝土 C25 2.水泥混凝土路面养生 塑料膜养护 | m2 | 67.50 | 88.64 | 5983.2 | 1023.3 | 84.38
39 | 040203007002 | 水泥混凝土 | 1.水泥混凝土路面 道路混凝土~厚度（cm）20^现浇现拌混凝土 C25 2.水泥混凝土路面养生 塑料膜养护 | m2 | 157.50 | 115.4 | 18175.5 | 2909.03 | 258.3
本页小计 | [6 empty] | 37134.65 | 5112.06 | 5595.23
合计 | [6 empty] | 311235.7 | 60449.38 | 14768.72

## 1_表10_2_2-16 施工技术措施项目清单与计价表
【表10.2.2-16】
施工技术措施项目清单与计价表
单位(专业)工程名称:2022年嵊州市下王镇大青山村农村生活污水提标改造工程（管网）-青岩 | [5 empty] | 标段: |  |  | 第1页 共1页
序号 | 项目编码 | 项目名称 | 项目特征 | 计量 单位 | 工程量 | 金 额 (元) |  |  |  |  | 备注
[6 empty] | 综合单价 | 合价 | 其中
[8 empty] | 人工费 | 机械费 | 暂估价
1 | 041106001001 | 大型机械设备进出场及安拆 | 1、履带式挖掘机1m3以内 | 台·次 | 1 | 4260.81 | 4260.81 | 596 | 1916.88
2 | 04B012 | 施工围挡 | 1、通透式钢丝施工围挡 | m2 | 120.00 | 25.96 | 3115.2 | 727.2 | 988.8
3 | 041102037001 | 其他现浇构件模板 | 1、水泥混凝土路面模板（用于全路面破拆修复，工程量暂估） | m2 | 10.00 | 67.34 | 673.4 | 379.1 | 33.3
4 | 041102002001 | 基础模板 | 1、基础 混凝土基础模板 | m2 | 123.09 | 53.31 | 6561.93 | 2964.01 | 595.76
5 | 041102032001 | 管（渠）道管座模板 | 1、满包混凝土模板 | m2 | 460.82 | 61.83 | 28492.5 | 14004.32 | 912.42
本页小计 | [6 empty] | 43103.84 | 18670.63 | 4447.16
合计 | [6 empty] | 43103.84 | 18670.63 | 4447.16

## 1_表10_2_2-17 综合单价计算表
【表10.2.2-17】
综合单价计算表
单位(专业)工程名称:2022年嵊州市下王镇大青山村农村生活污水提标改造工程（管网）-青岩 | [5 empty] | 标段: |  |  | 第1页 共6页
清单 序号 | 项目编码 (定额编码) | 清单（定额） 项目名称 | 计量 单位 | 数量 | 综 合 单 价 (元) | [5 empty] | 合计 (元)
[5 empty] | 人工费 | 材料 (设备) 费 | 机械费 | 管理费 | 利润 | 小计
|  | 土石方工程 | [8 empty] | 35191.88
1 | 040101002001 | 挖沟槽土方 | m3 | 637.00 | 3.87 |  | 2.25 | 0.89 | 0.52 | 7.53 | 4796.61
| 1-69 | 挖掘机挖土 不装车三类土 | 1000m3 | 0.5733 | 397.44 |  | 2499.32 | 391.55 | 229.55 | 3517.86 | 2016.79
| 1-17*J1.25换 | 人工挖沟槽、基坑土方 三类土深度在(m以内)2`人工辅助开挖（包括切边、修整底边） | 100m3 | 0.637 | 3510.72 |  |  | 541.87 | 317.68 | 4370.27 | 2783.86
2 | 040103001001 | 回填方 | m3 | 448.98 | 14.28 | 0.03 | 1.68 | 2.47 | 1.45 | 19.91 | 8939.19
| 1-53 | 人工 填土夯实槽、坑 | 100m3 | 1.34694 | 2628.35 | 8.88 |  | 405.68 | 237.84 | 3280.75 | 4418.97
| 1-116 | 机械 填土夯实槽、坑 | 100m3 | 3.14286 | 914.11 |  | 239.32 | 179.21 | 105.06 | 1437.7 | 4518.49
3 | 040103002001 | 余方弃置 | m3 | 188.02 | 0.4 |  | 13.21 | 1.78 | 1.04 | 16.43 | 3089.17
| 1-88 | 装载机装松散土 | 1000m3 | 0.18802 | 397.44 |  | 1970.69 | 300.22 | 176.01 | 2844.36 | 534.8
| 1-94+1-95*2换 | 自卸汽车运土方~运距3(km) | 1000m3 | 0.18802 |  |  | 11243.34 | 1478.75 | 866.94 | 13589.03 | 2555.01
4 | 040103001002 | 回填方 | m3 | 45.42 | 31.02 | 274.95 | 0.49 | 4.87 | 2.85 | 314.18 | 14270.06
| 6-306 | 沟槽回填 黄砂 | 10m3 | 4.542 | 310.22 | 2749.45 | 4.86 | 48.68 | 28.54 | 3141.75 | 14269.83
5 | 040305001001 | 垫层 | m3 | 12.28 | 42.02 | 278.3 | 2.4 | 6.87 | 4.03 | 333.62 | 4096.85
| 6-290 | 渠（管）道垫层 砂 | 10m3 | 1.228 | 420.18 | 2783.02 | 23.99 | 68.69 | 40.27 | 3336.15 | 4096.79
|  | 管道工程 | [8 empty] | 124379.49
6 | 040303001001 | 混凝土垫层 | m3 | 35.02 | 99.97 | 425.71 | 19.53 | 18.49 | 10.84 | 574.54 | 20120.39
| 3-187换 | 基础 垫层混凝土 ^现浇现拌混凝土 C20（40） | 10m3 | 3.502 | 999.67 | 4257.06 | 195.33 | 184.87 | 108.38 | 5745.31 | 20120.08
7 | 04B001 | 混凝土包管 | m3 | 70.13 | 105.48 | 457.13 | 7.73 | 17.49 | 10.25 | 598.08 | 41943.35
| 6-305换 | 满包混凝土加固^现浇现拌混凝土 C25（40） | 10m3 | 7.013 | 1054.8 | 4571.28 | 77.29 | 174.89 | 102.53 | 5980.79 | 41943.28
8 | 040501004001 | 塑料管 | m | 123.00 | 4.26 | 9.51 |  | 0.66 | 0.39 | 14.82 | 1822.86
| C10-1-107 | 室外塑料排水管（粘接） 公称直径 （mm以内）75 | 10m | 12.3 | 42.61 | 95.09 |  | 6.58 | 3.86 | 148.14 | 1822.12
9 | 040501004002 | 塑料管 | m | 252.00 | 4.69 | 17.52 |  | 0.73 | 0.43 | 23.37 | 5889.24
【表10.2.2-17】
综合单价计算表
单位(专业)工程名称:2022年嵊州市下王镇大青山村农村生活污水提标改造工程（管网）-青岩 | [5 empty] | 标段: |  |  | 第2页 共6页
清单 序号 | 项目编码 (定额编码) | 清单（定额） 项目名称 | 计量 单位 | 数量 | 综 合 单 价 (元) | [5 empty] | 合计 (元)
[5 empty] | 人工费 | 材料 (设备) 费 | 机械费 | 管理费 | 利润 | 小计
| C10-1-108 | 室外塑料排水管（粘接） 公称直径 （mm以内）100 | 10m | 25.2 | 46.94 | 175.18 |  | 7.25 | 4.25 | 233.62 | 5887.22
10 | 040501004003 | 塑料管 | m | 737.00 | 7.2 | 33.75 | 0.03 | 1.12 | 0.65 | 42.75 | 31506.75
| C10-1-109 | 室外塑料排水管（粘接） 公称直径 （mm以内）150 | 10m | 73.7 | 71.97 | 337.51 | 0.33 | 11.16 | 6.54 | 427.51 | 31507.49
11 | 040501004004 | 塑料管 | m | 230.00 | 6.15 | 52.44 |  | 0.95 | 0.56 | 60.1 | 13823
| 6-53 | 塑料排水管铺设 管径（mm以内）DN250 | 100m | 2.3 | 357.6 | 5045.91 |  | 55.21 | 32.37 | 5491.09 | 12629.51
| 6-207 | 承插式橡胶圈接口 管径（mm以内）DN250 | 10只口 | 3.833333 | 87.61 | 58.99 |  | 13.53 | 7.93 | 168.06 | 644.23
| 6-225 | 管道闭水试验 管径（mm以内）300 | 100m | 2.3 | 111.15 | 99.47 | 0.42 | 17.23 | 10.1 | 238.37 | 548.25
12 | 040501004005 | 塑料管 | m | 50.00 | 13.63 | 33.7 |  | 2.11 | 1.23 | 50.67 | 2533.5
| C10-1-292 | 室内塑料雨水管（粘接） 公称直径 （mm以内）100 | 10m | 5 | 136.34 | 237.03 |  | 21.05 | 12.34 | 406.76 | 2033.8
| 补 | 立面管道安装补偿费 | m | 50 |  | 10 |  |  |  | 10 | 500
13 | 04B002 | 通气帽 | 个 | 10 |  | 20 |  |  |  | 20 | 200
| 综合单价 | 通气帽 | 个 | 10 |  | 20 |  |  |  | 20 | 200
14 | 04B003 | 雨水斗 | 个 | 10 |  | 25 |  |  |  | 25 | 250
| 综合单价 | 雨水斗 | 个 | 10 |  | 25 |  |  |  | 25 | 250
15 | 04B004 | 存水弯头 | 个 | 54 |  | 20 |  |  |  | 20 | 1080
| 综合单价 | 塑料存水弯头De7 | 个 | 54 |  | 20 |  |  |  | 20 | 1080
16 | 04B005 | 存水弯头 | 个 | 54 |  | 25 |  |  |  | 25 | 1350
| 综合单价 | 塑料存水弯头De110 | 个 | 54 |  | 25 |  |  |  | 25 | 1350
17 | 04B006 | 接入市政检查井 | 座 | 2 |  | 800 |  |  |  | 800 | 1600
| 综合单价 | 接入市政检查井 | 座 | 2 |  | 800 |  |  |  | 800 | 1600
18 | 04B007 | 接入原有检查井 | 处 | 5 | 35.61 | 7.75 |  | 5.5 | 3.22 | 52.08 | 260.4
| C13-1-141 | 混凝土墙体钻孔 直径 （mm以内）200 | 个 | 5 | 35.61 | 7.75 |  | 5.5 | 3.22 | 52.08 | 260.4
19 | 04B008 | 其他管道保护费 | 项 | 1 |  | 2000 |  |  |  | 2000 | 2000
【表10.2.2-17】
综合单价计算表
单位(专业)工程名称:2022年嵊州市下王镇大青山村农村生活污水提标改造工程（管网）-青岩 | [5 empty] | 标段: |  |  | 第3页 共6页
清单 序号 | 项目编码 (定额编码) | 清单（定额） 项目名称 | 计量 单位 | 数量 | 综 合 单 价 (元) | [5 empty] | 合计 (元)
[5 empty] | 人工费 | 材料 (设备) 费 | 机械费 | 管理费 | 利润 | 小计
| 综合单价 | 青岩村其他管道保护及修复费用 | 项 | 1 |  | 2000 |  |  |  | 2000 | 2000
|  | 检查井 | [8 empty] | 77819.79
20 | 040504003001 | 塑料检查井 | 座 | 16 | 174.03 | 1083.02 | 4.33 | 27.53 | 16.14 | 1305.05 | 20880.8
| A17-174 | 成品塑料检查井安装 | 座 | 16 | 89.4 | 618.24 |  | 13.8 | 8.09 | 729.53 | 11672.48
| 3-186 | 基础 垫层碎石 | 10m3 | 0.150816 | 583.78 | 2179.04 |  | 90.13 | 52.84 | 2905.79 | 438.24
| 3-189换 | 基础 混凝土基础混凝土 ^现浇现拌混凝土 C25（40） | 10m3 | 0.339336 | 977.32 | 4421.26 | 167.62 | 177.08 | 103.81 | 5847.09 | 1984.13
| 6-250换 | 井 底板混凝土^现浇现拌混凝土 C25（40） | 10m3 | 0.0531 | 1318.83 | 4492.64 | 80.72 | 216.25 | 126.78 | 6235.22 | 331.09
| 6-1090 | 现浇混凝土模板 混凝土基础垫层木模 | 100m2 | 0.145789 | 1098.28 | 1575.72 | 55.81 | 176.68 | 103.58 | 3010.07 | 438.84
| 6-275 | 检查井盖铸铁井盖安装 | 10套 | 1.6 | 440.15 | 3212.04 |  | 67.95 | 39.84 | 3759.98 | 6015.97
21 | 040504003002 | 塑料检查井 | 座 | 23 | 169.41 | 955.13 | 4.33 | 26.81 | 15.72 | 1171.4 | 26942.2
| A17-174 | 成品塑料检查井安装 | 座 | 23 | 89.4 | 618.24 |  | 13.8 | 8.09 | 729.53 | 16779.19
| 3-186 | 基础 垫层碎石 | 10m3 | 0.216798 | 583.78 | 2179.04 |  | 90.13 | 52.84 | 2905.79 | 629.97
| 3-189换 | 基础 混凝土基础混凝土 ^现浇现拌混凝土 C25（40） | 10m3 | 0.487796 | 977.32 | 4421.26 | 167.62 | 177.08 | 103.81 | 5847.09 | 2852.19
| 6-249换 | 井 垫层混凝土^现浇现拌混凝土 C20（40） | 10m3 | 0.076331 | 1273.38 | 4331.77 | 79.17 | 208.98 | 122.52 | 6015.82 | 459.19
| 6-1090 | 现浇混凝土模板 混凝土基础垫层木模 | 100m2 | 0.209571 | 1098.28 | 1575.72 | 55.81 | 176.68 | 103.58 | 3010.07 | 630.82
| 6-277 | 检查井盖高强模塑料井盖安装 | 10套 | 2.3 | 395.45 | 1938.45 |  | 61.05 | 35.79 | 2430.74 | 5590.7
22 | 040504001001 | 砌筑井 | 座 | 12 | 297.16 | 847.54 | 19.66 | 48.81 | 28.62 | 1241.79 | 14901.48
| 6-249换 | 井 垫层混凝土^现浇现拌混凝土 C20（40） | 10m3 | 0.196608 | 1273.38 | 4331.77 | 79.17 | 208.98 | 122.52 | 6015.82 | 1182.76
| 6-250换 | 井 底板混凝土^现浇现拌混凝土 C25（40） | 10m3 | 0.167088 | 1318.83 | 4492.64 | 80.72 | 216.25 | 126.78 | 6235.22 | 1041.83
| 6-252换 | 井砌筑 砖砌矩形^水泥砂浆 M10.0 | 10m3 | 0.767232 | 1107.41 | 3674.27 | 142.94 | 192.22 | 112.69 | 5229.53 | 4012.26
| 6-260换 | 砖墙 抹灰井壁^水泥砂浆 1:2 | 100m2 | 0.63936 | 2192.31 | 964.88 | 135.53 | 358.62 | 210.24 | 3861.58 | 2468.94
| 6-272换 | 井圈制作^现浇现拌混凝土 C20（40） | 10m3 | 0.042624 | 1487.35 | 4396.28 | 79.13 | 242.01 | 141.88 | 6346.65 | 270.52
【表10.2.2-17】
综合单价计算表
单位(专业)工程名称:2022年嵊州市下王镇大青山村农村生活污水提标改造工程（管网）-青岩 | [5 empty] | 标段: |  |  | 第4页 共6页
清单 序号 | 项目编码 (定额编码) | 清单（定额） 项目名称 | 计量 单位 | 数量 | 综 合 单 价 (元) | [5 empty] | 合计 (元)
[5 empty] | 人工费 | 材料 (设备) 费 | 机械费 | 管理费 | 利润 | 小计
| 6-278 | 小型构件安装 | 10m3 | 0.042624 | 331.38 | 288.99 |  | 51.16 | 29.99 | 701.52 | 29.9
| 6-1168 | 预制混凝土模板 井圈木模 | 10m3 | 0.042624 | 2546.26 | 2346.26 | 13.1 | 395.15 | 231.67 | 5532.44 | 235.81
| 6-1090 | 现浇混凝土模板 混凝土基础垫层木模 | 100m2 | 0.11808 | 1098.28 | 1575.72 | 55.81 | 176.68 | 103.58 | 3010.07 | 355.43
| 6-275 | 检查井盖铸铁井盖安装 | 10套 | 1.2 | 440.15 | 3872.04 |  | 67.95 | 39.84 | 4419.98 | 5303.98
23 | 04B009 | 成品塑料清扫井 | 座 | 18 | 4.24 | 367.77 | 0.83 | 0.78 | 0.46 | 374.08 | 6733.44
| 综合单价 | 成品塑料清扫井 | 座 | 18 |  | 350 |  |  |  | 350 | 6300
| 3-187换 | 基础 垫层混凝土 ^现浇现拌混凝土 C15（40） | 10m3 | 0.076351 | 999.67 | 4188.28 | 195.33 | 184.87 | 108.38 | 5676.53 | 433.41
24 | 010507006001 | 砖砌隔油池 | 座 | 1 | 1334.43 | 4816.56 | 84.69 | 218.71 | 128.22 | 6582.61 | 6582.61
| 6-245 | 井 垫层碎石 | 10m3 | 0.065424 | 665.14 | 2284.39 | 22.19 | 106.22 | 62.28 | 3140.22 | 205.45
| 6-250换 | 井 底板混凝土^现浇现拌混凝土 C25（40） | 10m3 | 0.055104 | 1318.83 | 4492.64 | 80.72 | 216.25 | 126.78 | 6235.22 | 343.59
| 6-252换 | 井砌筑 砖砌矩形^水泥砂浆 M10.0 | 10m3 | 0.2628 | 1107.41 | 3674.27 | 142.94 | 192.22 | 112.69 | 5229.53 | 1374.32
| 6-260换 | 砖墙 抹灰井壁^水泥砂浆 1:2 | 100m2 | 0.244 | 2192.31 | 964.88 | 135.53 | 358.62 | 210.24 | 3861.58 | 942.23
| 6-271换 | 井盖制作^现浇现拌混凝土 C25（40） | 10m3 | 0.084 | 1407.63 | 4665.04 | 79.13 | 229.7 | 134.67 | 6516.17 | 547.36
| 6-272换 | 井圈制作^现浇现拌混凝土 C20（40） | 10m3 | 0.006757 | 1487.35 | 4396.28 | 79.13 | 242.01 | 141.88 | 6346.65 | 42.88
| 6-278 | 小型构件安装 | 10m3 | 0.006757 | 331.38 | 288.99 |  | 51.16 | 29.99 | 701.52 | 4.74
| 6-1168 | 预制混凝土模板 井圈木模 | 10m3 | 0.006757 | 2546.26 | 2346.26 | 13.1 | 395.15 | 231.67 | 5532.44 | 37.38
| 6-1090 | 现浇混凝土模板 混凝土基础垫层木模 | 100m2 | 0.00984 | 1098.28 | 1575.72 | 55.81 | 176.68 | 103.58 | 3010.07 | 29.62
| 6-1167 | 预制混凝土模板 井盖板木模 | 10m3 | 0.084 | 1210.77 | 1238.33 | 4 | 187.55 | 109.96 | 2750.61 | 231.05
| 6-275 | 检查井盖铸铁井盖安装500*500 | 10套 | 0.2 | 440.15 | 3872.04 |  | 67.95 | 39.84 | 4419.98 | 884
| 6-275 | 检查井盖铸铁井盖安装φ700 | 10套 | 0.1 | 440.15 | 5852.04 |  | 67.95 | 39.84 | 6399.98 | 640
| 综合单价 | 木塞、过滤网、不锈钢隔油板、套管等配件 | 个 | 1 |  | 500 |  |  |  | 500 | 500
【表10.2.2-17】
综合单价计算表
单位(专业)工程名称:2022年嵊州市下王镇大青山村农村生活污水提标改造工程（管网）-青岩 | [5 empty] | 标段: |  |  | 第5页 共6页
清单 序号 | 项目编码 (定额编码) | 清单（定额） 项目名称 | 计量 单位 | 数量 | 综 合 单 价 (元) | [5 empty] | 合计 (元)
[5 empty] | 人工费 | 材料 (设备) 费 | 机械费 | 管理费 | 利润 | 小计
| 综合单价 | 0.5mm厚成品不锈钢格栅篮（1120*980*600) | 个 | 1 |  | 800 |  |  |  | 800 | 800
25 | 040901001001 | 现浇构件钢筋 | t | 0.350 | 802.22 | 4050.23 | 27.8 | 128.2 | 75.16 | 5083.61 | 1779.26
| 1-269 | 普通钢筋制作、安装 带肋钢筋 | t | 0.35 | 802.22 | 4050.23 | 27.8 | 128.2 | 75.16 | 5083.61 | 1779.26
|  | 破损井盖更换 | [8 empty] | 20383.2
26 | 040204006001 | 检查井升降 | 座 | 20 | 136.93 | 151.65 | 3.77 | 21.73 | 12.74 | 326.82 | 6536.4
| F5-38 | φ700井筒检查井 升高20cm以内 | 座 | 20 | 136.93 | 151.65 | 3.77 | 21.73 | 12.74 | 326.82 | 6536.4
27 | 040204006002 | 调换铸铁井盖 | 座 | 10 | 18.77 | 564 | 40.7 | 8.11 | 4.76 | 636.34 | 6363.4
| F5-46 | 调换铸铁检查井井盖座 井盖 | 块 | 10 | 18.77 | 564 | 40.7 | 8.11 | 4.76 | 636.34 | 6363.4
28 | 040204006003 | 调换铸铁井盖 | 座 | 10 | 18.77 | 366 | 40.7 | 8.11 | 4.76 | 438.34 | 4383.4
| F5-46 | 调换铸铁检查井井盖座 井盖 | 块 | 10 | 18.77 | 366 | 40.7 | 8.11 | 4.76 | 438.34 | 4383.4
29 | 04B010 | 防坠网 | 套 | 32 |  | 50 |  |  |  | 50 | 1600
| 综合单价 | 防坠网 | 套 | 32 |  | 50 |  |  |  | 50 | 1600
30 | 080802013001 | 标识牌 | 个 | 100 |  | 15 |  |  |  | 15 | 1500
| 综合单价 | 井盖指示牌 | 个 | 100 |  | 15 |  |  |  | 15 | 1500
|  | 道路破拆及修复 | [8 empty] | 53461.34
31 | 04B011 | 路面锯缝 | m | 2186.00 | 4.17 | 1.21 | 0.23 | 0.68 | 0.4 | 6.69 | 14624.34
| 2-219+2-220*5换 | 锯缝机切缝缝~深10(cm) | 100m | 21.86 | 417.2 | 120.8 | 22.52 | 67.89 | 39.8 | 668.21 | 14607.07
32 | 041001001001 | 拆除路面 | m2 | 67.50 | 1.6 |  | 19.2 | 2.79 | 1.63 | 25.22 | 1702.35
| 1-347 | 岩石破碎机拆除混凝土类路面层 无筋~厚 15cm 内 | 100m2 | 0.675 | 153.77 |  | 1551.92 | 229.37 | 134.47 | 2069.53 | 1396.93
| 1-154 | 履带式液压挖掘机挖碴装车 | 1000m3 | 0.010125 | 397.44 |  | 7071.72 | 990.64 | 580.78 | 9040.58 | 91.54
| 1-155+1-156*2换 | 自卸汽车运石碴~运距3(km) | 1000m3 | 0.010125 |  |  | 17470.54 | 2297.77 | 1347.11 | 21115.42 | 213.79
33 | 041001001002 | 拆除路面 | m2 | 157.50 | 1.97 |  | 25.18 | 3.64 | 2.13 | 32.92 | 5184.9
| 1-347+1-348*5换 | 岩石破碎机拆除混凝土类路面层 无筋~厚20(cm) | 100m2 | 1.575 | 189.53 |  | 2027 | 297.84 | 174.62 | 2688.99 | 4235.16
【表10.2.2-17】
综合单价计算表
单位(专业)工程名称:2022年嵊州市下王镇大青山村农村生活污水提标改造工程（管网）-青岩 | [5 empty] | 标段: |  |  | 第6页 共6页
清单 序号 | 项目编码 (定额编码) | 清单（定额） 项目名称 | 计量 单位 | 数量 | 综 合 单 价 (元) | [5 empty] | 合计 (元)
[5 empty] | 人工费 | 材料 (设备) 费 | 机械费 | 管理费 | 利润 | 小计
| 1-154 | 履带式液压挖掘机挖碴装车 | 1000m3 | 0.0315 | 397.44 |  | 7071.72 | 990.64 | 580.78 | 9040.58 | 284.78
| 1-155+1-156*2换 | 自卸汽车运石碴~运距3(km) | 1000m3 | 0.0315 |  |  | 17470.54 | 2297.77 | 1347.11 | 21115.42 | 665.14
34 | 041001007001 | 拆除砖石结构 | m3 | 5.00 | 103.03 |  | 24.54 | 19.13 | 11.22 | 157.92 | 789.6
| 1-396 | 拆除砖石构筑物 砖砌其他构筑物 | 10m3 | 0.5 | 1026.31 |  |  | 158.45 | 92.9 | 1277.66 | 638.83
| 1-154 | 履带式液压挖掘机挖碴装车 | 1000m3 | 0.005 | 397.44 |  | 7071.72 | 990.64 | 580.78 | 9040.58 | 45.2
| 1-155+1-156*2换 | 自卸汽车运石碴~运距3(km) | 1000m3 | 0.005 |  |  | 17470.54 | 2297.77 | 1347.11 | 21115.42 | 105.58
35 | 041001008001 | 拆除混凝土结构 | m3 | 5.00 | 6.06 |  | 127.95 | 17.86 | 10.47 | 162.34 | 811.7
| 1-401 | 拆除混凝土障碍物 岩石破碎机拆除无筋 | 10m3 | 0.5 | 56.62 |  | 1034.08 | 145.76 | 85.45 | 1321.91 | 660.96
| 1-154 | 履带式液压挖掘机挖碴装车 | 1000m3 | 0.005 | 397.44 |  | 7071.72 | 990.64 | 580.78 | 9040.58 | 45.2
| 1-155+1-156*2换 | 自卸汽车运石碴~运距3(km) | 1000m3 | 0.005 |  |  | 17470.54 | 2297.77 | 1347.11 | 21115.42 | 105.58
36 | 040202001001 | 路床（槽）整形 | m2 | 225.00 | 0.29 |  | 1.37 | 0.22 | 0.13 | 2.01 | 452.25
| 2-1 | 路床（槽）整形 路床碾压检验 | 100m2 | 2.25 | 29.06 |  | 137.38 | 21.97 | 12.88 | 201.29 | 452.9
37 | 040202011001 | 碎石 | m2 | 225.00 | 1.15 | 22.91 | 0.96 | 0.3 | 0.18 | 25.5 | 5737.5
| 2-105+2-106*-10换 | 碎石底层 人机配合~厚10(cm) | 100m2 | 2.25 | 115.03 | 2290.73 | 95.93 | 30.37 | 17.8 | 2549.86 | 5737.19
38 | 040203007001 | 水泥混凝土 | m2 | 67.50 | 15.16 | 68.2 | 1.25 | 2.54 | 1.49 | 88.64 | 5983.2
| 2-213+2-214*-5换 | 水泥混凝土路面 道路混凝土~厚度15(cm)^现浇现拌混凝土 C25（40） | 100m2 | 0.675 | 1444.67 | 6700.72 | 124.58 | 242.58 | 142.22 | 8654.77 | 5841.97
| 2-226 | 水泥混凝土路面养生 塑料膜养护 | 100m2 | 0.675 | 71.52 | 119.35 |  | 11.04 | 6.47 | 208.38 | 140.66
39 | 040203007002 | 水泥混凝土 | m2 | 157.50 | 18.47 | 90.36 | 1.64 | 3.11 | 1.82 | 115.4 | 18175.5
| 2-213换 | 水泥混凝土路面 道路混凝土~厚度（cm）20^现浇现拌混凝土 C25（40） | 100m2 | 1.575 | 1775.39 | 8916.4 | 164.15 | 299.82 | 175.77 | 11331.53 | 17847.16
| 2-226 | 水泥混凝土路面养生 塑料膜养护 | 100m2 | 1.575 | 71.52 | 119.35 |  | 11.04 | 6.47 | 208.38 | 328.2
合计 | [10 empty] | 311235.7

## 1_表10_2_2-17 综合单价计算表(技术措施)
【表10.2.2-17】
综合单价计算表
单位(专业)工程名称:2022年嵊州市下王镇大青山村农村生活污水提标改造工程（管网）-青岩 | [5 empty] | 标段: |  |  | 第1页 共1页
清单 序号 | 项目编码 (定额编码) | 清单（定额） 项目名称 | 计量 单位 | 数量 | 综 合 单 价 (元) | [5 empty] | 合计 (元)
[5 empty] | 人工费 | 材料 (设备) 费 | 机械费 | 管理费 | 利润 | 小计
1 | 041106001001 | 大型机械设备进出场及安拆 | 台·次 | 1 | 596 | 1188.82 | 1916.88 | 352.47 | 206.64 | 4260.81 | 4260.81
| 3001 | 履带式挖掘机1m3以内 | 台次 | 1 | 596 | 1188.82 | 1916.88 | 352.47 | 206.64 | 4260.81 | 4260.81
2 | 04B012 | 施工围挡 | m2 | 120.00 | 6.06 | 8.52 | 8.24 | 1.98 | 1.16 | 25.96 | 3115.2
| 1-596 | 固定式施工围挡 围挡板 | m2 | 120 | 6.06 | 8.52 | 8.24 | 1.98 | 1.16 | 25.96 | 3115.2
3 | 041102037001 | 其他现浇构件模板 | m2 | 10.00 | 37.91 | 16.04 | 3.33 | 6.34 | 3.72 | 67.34 | 673.4
| 2-215 | 水泥混凝土路面 模板 | 100m2 | 0.1 | 3790.56 | 1604.26 | 333 | 633.86 | 371.61 | 6733.29 | 673.33
4 | 041102002001 | 基础模板 | m2 | 123.09 | 24.08 | 17.52 | 4.84 | 4.33 | 2.54 | 53.31 | 6561.93
| 3-190 | 基础 混凝土基础模板 | 10m2 | 12.309 | 240.78 | 175.17 | 48.37 | 43.33 | 25.4 | 533.05 | 6561.31
5 | 041102032001 | 管（渠）道管座模板 | m2 | 460.82 | 30.39 | 21.61 | 1.98 | 4.95 | 2.9 | 61.83 | 28492.5
| 6-1144 | 现浇混凝土模板 管座复合木模 | m2 | 460.82 | 30.39 | 21.61 | 1.98 | 4.95 | 2.9 | 61.83 | 28492.5
合计 | [10 empty] | 43103.84

## 1_表10_2_2-20 施工组织(总价)措施项目清单与
【表10.2.2-20】
施工组织（总价）措施项目清单与计价表
工程名称:青岩 |  |  | 标段: | 第1页 共1页
序号 | 项目编号 | 项目名称 | 计算基础 | 费率 (%) | 金额 (元) | 备注
1 | 041109001001 | 安全文明施工费 |  |  | 7306.14
1.1 |  | 安全文明施工基本费 | 定额人工费+定额机械费 | 8.4 | 7306.14
2 | Z04110900801 | 提前竣工增加费 | 定额人工费+定额机械费
3 | 041109003001 | 二次搬运费 | 定额人工费+定额机械费
4 | 041109004001 | 冬雨季施工增加费 | 定额人工费+定额机械费
5 | 041109005001 | 行车、行人干扰增加费 | 定额人工费+定额机械费 | 1.69 | 1469.93
6 |  | 其他施工组织措施费 | 按相关规定计算
合 计 |  |  |  |  | 8776.07

## 1_表10_2_2-21 其他项目清单与计价汇总表
【表10.2.2-21】
其他项目清单与计价汇总表
工程名称:青岩 |  | 标段: | 第1页 共1页
序号 | 项 目 名 称 | 金额(元) | 备注
1 | 暂列金额 | 18971.2 | 明细详见表10.2.2-22
1.1 | 标化工地增加费 |  | 明细详见表10.2.2-22
1.2 | 优质工程增加费 |  | 明细详见表10.2.2-22
1.3 | 其他暂列金额 | 18971.2 | 明细详见表10.2.2-22
2 | 暂估价
2.1 | 材料（设备）暂估价 |  | 明细详见表10.2.2-23
2.2 | 专业工程暂估价 |  | 明细详见表10.2.2-24
2.3 | 专项技术措施暂估价 |  | 明细详见表10.2.2-25
3 | 计日工 |  | 明细详见表10.2.2-26
4 | 总承包服务费 |  | 明细详见表10.2.2-27
合 计 |  | 18971.2 | 0

## 1_表10_2_2-22 暂列金额明细表
【表10.2.2-22】
暂列金额明细表
工程名称:青岩 |  |  | 标段: | 第1页 共1页
序号 | 项 目 名 称 | 计量单位 | 暂定金额(元) | 备注
1 | 标化工地增加费 | 项
2 | 优质工程增加费 | 项
3 | 其他暂列金额 | 项 | 18971.2 | 估算比例一般不高于5%
3.1 | 其他暂列金额 | 项 | 18971.2
合计 |  |  | 18971.2 | -

## 1_表10_2_2-24 专业工程暂估价表
【表10.2.2-24】
专业工程暂估价表
单位(专业)工程名称:2022年嵊州市下王镇大青山村农村生活污水提标改造工程（管网）-青岩 |  | 标段: | 第1页 共1页
序号 | 工 程 名 称 | 工程内容 | 暂估金额(元) | 备注
合计

## 1_表10_2_2-29 主要工日一览表
【表10.2.2-29】
主要工日一览表
工程名称:青岩 |  |  | 标段: |  | 第1页 共1页
序号 | 工日名称（类别） | 单位 | 数 量 | 单价(元) | 合价（元） | 备注
1 | 一类人工 | 工日 | 16.233 | 138 | 2240.15
2 | 一类人工 | 工日 | 48.784 | 138 | 6732.19
3 | 二类人工 | 工日 | 470.804 | 149 | 70149.8

## 1_表10_2_2-31 主要材料和工程设备一览表
【表10.2.2-31】
主要材料和工程设备一览表
工程名称:青岩 |  |  |  | 标段: |  | 第1页 共2页
序号 | 名称、规格、型号 | 单位 | 数量 | 单价(元) | 合价（元） | 备注
1 | 热轧带肋钢筋HRB400综合 | t | 0.357 | 3944 | 1408.01
2 | 镀锌铁丝φ0.7-1.0 | kg | 2.453 | 4.25 | 10.43
3 | 通透式钢丝施工围挡 | m2 | 46.26 | 20 | 925.2
4 | 铁件 | kg | 18 | 6.37 | 114.66
5 | 圆钉 | kg | 109.518 | 4.25 | 465.45
6 | 低碳钢焊条综合 | kg | 0.488 | 6.81 | 3.32
7 | 镀锌铁丝10# | kg | 1.564 | 4.25 | 6.65
8 | 普通硅酸盐水泥PO 42.5综合 | kg | 50119.1 | 0.48 | 23956.93
9 | 黄砂中粗砂 | t | 102.254 | 155 | 15849.37
10 | 黄砂净砂 | t | 136.713 | 180 | 24608.34
11 | 碎石综合 | t | 256.208 | 126 | 32282.21
12 | 混凝土实心砖240×115×53 MU10 | 千块 | 5.707 | 504.4 | 2878.61
13 | 干混抹灰砂浆DP M20.0 | kg | 2693.008 | 0.38 | 1015.26
14 | 干混砌筑砂浆DM M7.5 | kg | 102.465 | 0.32 | 32.79
15 | 枕木 | m3 | 0.08 | 1416 | 113.28
16 | 碳素结构钢焊接钢管DN40×3.5 | m | 0.069 | 23.91 | 1.65
17 | HDPE缠绕结构壁A型排水管Dn200 | m | 233.45 | 49.58 | 11574.45
18 | 钢支撑 | kg | 30.896 | 5.04 | 155.72
19 | 电 | kW·h | 3.195 | 0.88 | 2.81
20 | 水 | m3 | 356.088 | 5.73 | 2040.38
21 | 钢模板 | kg | 6.617 | 5.66 | 37.45
22 | 复合木模板 | m2 | 77.418 | 42.48 | 3288.72
23 | 复合材料检查井盖φ500 | 套 | 23 | 176 | 4048
24 | 球墨铸铁检查井盖φ500 | 套 | 16 | 300 | 4800
25 | 球墨铸铁检查井盖500*500 | 套 | 14 | 366 | 5124
26 | 铸铁检查井盖φ700 | 套 | 1 | 564 | 564
27 | φ450成品塑料污水井（含自带井盖） | 套 | 39.39 | 600 | 23634
28 | 通气帽 | 个 | 10 | 20 | 200
29 | 防坠网 | 套 | 32 | 50 | 1600
【表10.2.2-31】
主要材料和工程设备一览表
工程名称:青岩 |  |  |  | 标段: |  | 第2页 共2页
序号 | 名称、规格、型号 | 单位 | 数量 | 单价(元) | 合价（元） | 备注
30 | UPVC塑料排水管De75 | m | 122.139 | 8.79 | 1073.6
31 | UPVC塑料排水管De110 | m | 250.236 | 16.16 | 4043.81
32 | UPVC塑料排水管De160 | m | 731.841 | 32.4 | 23711.65
33 | UPVC塑料雨水管De110 | m | 47.5 | 16.16 | 767.6
34 | 铸铁井盖500*500 | 块 | 10 | 366 | 3660
35 | 铸铁井盖φ700 | 块 | 10 | 564 | 5640

## 1_表10_2_2-32 主要机械台班一览表
【表10.2.2-32】
主要机械台班一览表
工程名称:青岩 |  |  |  | 标段: | 第1页 共2页
序号 | 机械名称、规格、型号 | 单位 | 数 量 | 单价(元) | 合价（元） | 备注
1 | 其他机械费 | 元 | 41.6 | 1.02 | 42.43
2 | 履带式推土机75kW | 台班 | 0.182 | 858.87 | 156.31
3 | 履带式推土机105kW | 台班 | 0.207 | 1050.96 | 217.55
4 | 平地机90kW | 台班 | 0.137 | 719.95 | 98.63
5 | 轮胎式装载机1.5m3 | 台班 | 0.444 | 835.04 | 370.76
6 | 履带式单斗液压挖掘机1m3 | 台班 | 1.842 | 1178 | 2169.88
7 | 钢轮内燃压路机8t | 台班 | 0.063 | 445.58 | 28.07
8 | 钢轮内燃压路机12t | 台班 | 0.257 | 594.84 | 152.87
9 | 钢轮内燃压路机15t | 台班 | 0.124 | 718.87 | 89.14
10 | 电动夯实机250N·m | 台班 | 26.11 | 29.99 | 783.04
11 | 履带式电动起重机5t | 台班 | 1.958 | 256.16 | 501.56
12 | 汽车式起重机8t | 台班 | 0.327 | 789.47 | 258.16
13 | 汽车式起重机8t | 台班 | 0.007 | 789.47 | 5.53
14 | 载货汽车2t | 台班 | 2 | 407.03 | 814.06
15 | 载货汽车4t | 台班 | 0.016 | 500.71 | 8.01
16 | 载货汽车4t | 台班 | 2.411 | 500.71 | 1207.21
17 | 载货汽车5t | 台班 | 1.292 | 520.61 | 672.63
18 | 自卸汽车15t | 台班 | 0.17 | 1028.95 | 174.92
19 | 自卸汽车15t | 台班 | 2.761 | 1028.95 | 2840.93
20 | 平板拖车组40t | 台班 | 1 | 1327.88 | 1327.88
21 | 机动翻斗车1t | 台班 | 0.76 | 234.97 | 178.58
22 | 双锥反转出料混凝土搅拌机500L | 台班 | 4.928 | 235.62 | 1161.14
23 | 灰浆搅拌机200L | 台班 | 0.714 | 170.09 | 121.44
24 | 混凝土切缝机7.5kW | 台班 | 13.663 | 36.03 | 492.28
25 | 干混砂浆罐式搅拌机20000L | 台班 | 0.005 | 211.41 | 1.06
26 | 钢筋切断机40mm | 台班 | 0.032 | 46.85 | 1.5
27 | 钢筋弯曲机40mm | 台班 | 0.074 | 27.99 | 2.07
28 | 木工圆锯机500mm | 台班 | 1.552 | 30.08 | 46.68
29 | 木工平刨床300mm | 台班 | 0.473 | 11.7 | 5.53
30 | 木工压刨床单面600mm | 台班 | 0.015 | 34.46 | 0.52
【表10.2.2-32】
主要机械台班一览表
工程名称:青岩 |  |  |  | 标段: | 第2页 共2页
序号 | 机械名称、规格、型号 | 单位 | 数 量 | 单价(元) | 合价（元） | 备注
31 | 直流弧焊机32kW | 台班 | 0.058 | 106.95 | 6.2
32 | 水泥混凝土真空吸水机 | 台班 | 0.783 | 16.92 | 13.25
33 | 履带式单头岩石破碎机105kW | 台班 | 3.005 | 1583.59 | 4758.69
34 | 混凝土振捣器平板式 | 台班 | 4.96 | 13.13 | 65.12
35 | 混凝土振捣器插入式 | 台班 | 11.372 | 5.08 | 57.77
36 | 汽车式起重机5t | 台班 | 0.799 | 471.5 | 376.73

## 2_表10_2_2-13 【不含单列】单位(专业)工程招
【表10.2.2-13】
单位（专业）工程招标控制价费用表
工程名称:2022年嵊州市下王镇大青山村农村生活污水提标改造工程（管网）-高山 |  |  | 标段: | 第1页 共1页
序号 | 费用名称 |  | 计算公式 | 金额 (元) | 备注
1 | 分部分项工程费 |  | ∑(分部分项工程量×综合单价） | 45209.3 | 见表10.2.2-16
1.1 | 其中 | 人工费+机械费 | ∑分部分项（定额人工费+定额机械费） | 9104.99
2 | 措施项目费 |  | （2.1+2.2） | 8612.82
2.1 | 施工技术措施项目费 |  | ∑(技措项目工程量×综合单价） | 7340.4 | 见表10.2.2-16
2.1.1 | 其中 | 人工费+机械费 | ∑技措项目（定额人工费+定额机械费） | 3505.77
2.2 | 施工组织措施项目费 |  | (1.1+2.1.1)×10.09% | 1272.42 | 见表10.2.2-20
2.2.1 | 其中 | 安全文明施工基本费 | (1.1+2.1.1)×8.4% | 1059.3 | 见表10.2.2-20
3 | 其他项目费 |  | （3.1+3.2+3.3+3.4） | 2809.33
3.1 | 暂列金额 |  | 3.1.1+3.1.2+3.1.3 | 2809.33 | 见表10.2.2-21
3.1.1 | 其中 | 标化工地增加费 | 按招标文件规定额度列计 |  | 见表10.2.2-22
3.1.2 |  | 优质工程增加费 | 按招标文件规定额度列计 |  | 见表10.2.2-22
3.1.3 |  | 其他暂列金额 | 按招标文件规定额度列计 | 2809.33 | 见表10.2.2-22
3.2 | 暂估价 |  | 3.2.1+3.2.2+3.2.3 |  | 见表10.2.2-21
3.2.1 | 其中 | 材料（工程设备）暂估价 | 按招标文件规定额度列计 (或计入综合单价) |  | 见表10.2.2-23
3.2.2 |  | 专业工程暂估价 | 按招标文件规定额度列计 |  | 见表10.2.2-24
3.2.3 |  | 专项技术措施暂估价 | 按招标文件规定额度列计 |  | 见表10.2.2-25
3.3 | 计日工 |  | ∑计日工(暂估数量×综合单价） |  | 见表10.2.2-21
3.4 | 施工总承包服务费 |  | 3.4.1+3.4.2 |  | 见表10.2.2-21
3.4.1 | 其中 | 专业发包工程管理费 | ∑专业发包工程（暂估金额×费率） |  | 见表10.2.2-27
3.4.2 |  | 甲供材料设备管理费 | 甲供材料暂估金额×费率+甲供设备暂估金额×费率 |  | 见表10.2.2-27
4 | 规费 |  | (1.1+2.1.1)×18.75% | 2364.52
5 | 税金 |  | (1+2+3+4)×9% | 5309.64
招标控制价合计 |  |  | 1+2+3+4+5 | 64305.61

## 2_表10_2_2-16 分部分项工程清单与计价表
【表10.2.2-16】
分部分项工程清单与计价表
单位(专业)工程名称:2022年嵊州市下王镇大青山村农村生活污水提标改造工程（管网）-高山 | [5 empty] | 标段: |  |  | 第1页 共5页
序号 | 项目编码 | 项目名称 | 项目特征 | 计量 单位 | 工程量 | 金 额 (元) |  |  |  |  | 备注
[6 empty] | 综合单价 | 合价 | 其中
[8 empty] | 人工费 | 机械费 | 暂估价
|  | 土石方工程 |  |  |  |  | 2228.35 | 527.55 | 227.08
1 | 040101002002 | 挖沟槽土方 | 1、土壤类别：三类土 2、挖土深度：2M 以内 | m3 | 27.93 | 7.53 | 210.31 | 108.09 | 62.84
2 | 040103001003 | 回填方 | 1、密实度要求：满足设计要求 2、填方材料品种：挖方回填 | m3 | 18.12 | 19.91 | 360.77 | 258.75 | 30.44
3 | 040103002002 | 余方弃置 | 1、废弃料品种：挖方外运 2、运距：由施工方自行考虑 | m3 | 9.81 | 16.43 | 161.18 | 3.92 | 129.59
4 | 040103001004 | 回填方 | 1、密实度要求：满足设计要求 2、填方材料品种：中粗砂回填，用于管道两侧及顶部 | m3 | 3.70 | 314.18 | 1162.47 | 114.77 | 1.81
5 | 040305001002 | 垫层 | 1、密实度要求：满足设计要求 2、填方材料品种：中粗砂垫层，用于管道基础 | m3 | 1.00 | 333.62 | 333.62 | 42.02 | 2.4
|  | 管道工程 |  |  |  |  | 8591.86 | 1346.3 | 48.78
6 | 040303001002 | 混凝土垫层 | 1、管道满包下：C20混凝土垫层（工程量暂估） | m3 | 1.20 | 574.54 | 689.45 | 119.96 | 23.44
7 | 04B013 | 混凝土包管 | 1、管道满包：C25混凝土加固（工程量暂估） | m3 | 3.20 | 598.08 | 1913.86 | 337.54 | 24.74
8 | 040501004006 | 塑料管 | 1、材质、规格：De75 UPVC排水管 2、连接形式：粘接 3、管道检验及试验要求：管道闭水试验 | m | 30.00 | 14.82 | 444.6 | 127.8
本页小计 | [6 empty] | 5276.26 | 1112.85 | 275.26
【表10.2.2-16】
分部分项工程清单与计价表
单位(专业)工程名称:2022年嵊州市下王镇大青山村农村生活污水提标改造工程（管网）-高山 | [5 empty] | 标段: |  |  | 第2页 共5页
序号 | 项目编码 | 项目名称 | 项目特征 | 计量 单位 | 工程量 | 金 额 (元) |  |  |  |  | 备注
[6 empty] | 综合单价 | 合价 | 其中
[8 empty] | 人工费 | 机械费 | 暂估价
9 | 040501004007 | 塑料管 | 1、材质、规格：De110 UPVC排水管 2、连接形式：粘接 3、管道检验及试验要求：管道闭水试验 | m | 50.00 | 23.37 | 1168.5 | 234.5
10 | 040501004008 | 塑料管 | 1、材质、规格：De160 UPVC排水管 2、连接形式：粘接 3、管道检验及试验要求：管道闭水试验 | m | 20.00 | 42.75 | 855 | 144 | 0.6
11 | 040501004009 | 塑料管 | 1、民居新建De110雨水立管 2、立面管道安装补偿费 （工程量暂估） | m | 15.00 | 50.67 | 760.05 | 204.45
12 | 04B014 | 通气帽 | 1、雨水立管通气帽安装（含割管费用，工程量暂估） | 个 | 5 | 20 | 100
13 | 04B015 | 雨水斗 | 1、雨水斗安装（工程量暂估） | 个 | 5 | 25 | 125
14 | 04B016 | 存水弯头 | 1、S型塑料存水弯头De75（工程量暂估） | 个 | 15 | 20 | 300
15 | 04B017 | 存水弯头 | 1、S型塑料存水弯头De110（工程量暂估） | 个 | 15 | 25 | 375
16 | 04B018 | 接入市政检查井 | 1、污水主管道接入原有市政检查井（工程量暂估） | 座 | 2 | 800 | 1600
17 | 04B019 | 接入原有检查井 | 1、老检查井接入管道破拆凿洞（工程量暂估） | 处 | 5 | 52.08 | 260.4 | 178.05
|  | 检查井 |  |  |  |  | 13093.43 | 2391.51 | 152.82
本页小计 | [6 empty] | 5543.95 | 761 | 0.6
【表10.2.2-16】
分部分项工程清单与计价表
单位(专业)工程名称:2022年嵊州市下王镇大青山村农村生活污水提标改造工程（管网）-高山 | [5 empty] | 标段: |  |  | 第3页 共5页
序号 | 项目编码 | 项目名称 | 项目特征 | 计量 单位 | 工程量 | 金 额 (元) |  |  |  |  | 备注
[6 empty] | 综合单价 | 合价 | 其中
[8 empty] | 人工费 | 机械费 | 暂估价
18 | 040504001002 | 砌筑井 | 砖砌污水检查井，井深暂定1米： 1、100厚C20素混凝土垫层 2、100厚C25混凝土底板 3、M10水泥砂浆砌筑MU15混凝土实心砖 4、20厚1:2水泥砂浆内外抹灰 6、C20混凝土井圈 7、500*500铸铁井盖 8、含模板 | 座 | 3 | 1241.79 | 3725.37 | 891.48 | 58.98
19 | 04B020 | 成品塑料清扫井 | 1、150厚C15混凝土垫层 2、φ450成品塑料清扫井安装 （规格样式详见图纸，含井内配件） | 座 | 5 | 374.08 | 1870.4 | 21.2 | 4.15
20 | 010507006002 | 砖砌隔油池 | 1、100厚碎石垫层 2、150厚C25钢筋混凝土底板 3、井砌筑 砖砌矩形^水泥砂浆 M10.0 4、内外20厚1:2水泥砂浆抹面 5、200厚C25钢筋混凝土底板 6、铸铁井盖安装 7、木塞、过滤网、不锈钢隔油板、套管等配件已综合考虑 8、含模板 | 座 | 1 | 6582.61 | 6582.61 | 1334.43 | 84.69
21 | 040901001002 | 现浇构件钢筋 | 1、现浇构件钢筋 | t | 0.180 | 5083.61 | 915.05 | 144.4 | 5
|  | 破损井盖更换 |  |  |  |  | 12141.6 | 1557 | 444.7
本页小计 | [6 empty] | 13093.43 | 2391.51 | 152.82
【表10.2.2-16】
分部分项工程清单与计价表
单位(专业)工程名称:2022年嵊州市下王镇大青山村农村生活污水提标改造工程（管网）-高山 | [5 empty] | 标段: |  |  | 第4页 共5页
序号 | 项目编码 | 项目名称 | 项目特征 | 计量 单位 | 工程量 | 金 额 (元) |  |  |  |  | 备注
[6 empty] | 综合单价 | 合价 | 其中
[8 empty] | 人工费 | 机械费 | 暂估价
22 | 040204006004 | 检查井升降 | 原有检查井升高： 1、老砖砌井升高20cm以内，砌筑240mm厚实心砖墙 2、20厚1：2水泥砂浆抹面 （工程量暂估） | 座 | 10 | 326.82 | 3268.2 | 1369.3 | 37.7
23 | 040204006005 | 调换铸铁井盖 | 1、原有检查井调换φ700球墨铸铁井盖座 | 座 | 5 | 636.34 | 3181.7 | 93.85 | 203.5
24 | 040204006006 | 调换铸铁井盖 | 1、原有检查井调换500*500球墨铸铁井盖座 | 座 | 5 | 438.34 | 2191.7 | 93.85 | 203.5
25 | 04B021 | 防坠网 | 1、原检查井防坠网安装（井深大于1米时） | 套 | 10 | 50 | 500
26 | 080802013002 | 标识牌 | 1、井盖指示牌：10*20成品不锈钢指示牌 | 个 | 200 | 15 | 3000
|  | 道路破拆及修复 |  |  |  |  | 9154.06 | 1793.35 | 1927.19
27 | 04B022 | 路面锯缝 | 1、原混凝土路面锯缝 | m | 90.00 | 6.69 | 602.1 | 375.3 | 20.7
28 | 041001001003 | 拆除路面 | 1、拆除15cm厚老混凝土类路面 2、垃圾弃置，运距由施工方自行考虑 （非车行道路面） | m2 | 12.60 | 25.22 | 317.77 | 20.16 | 241.92
本页小计 | [6 empty] | 13061.47 | 1952.46 | 707.32
【表10.2.2-16】
分部分项工程清单与计价表
单位(专业)工程名称:2022年嵊州市下王镇大青山村农村生活污水提标改造工程（管网）-高山 | [5 empty] | 标段: |  |  | 第5页 共5页
序号 | 项目编码 | 项目名称 | 项目特征 | 计量 单位 | 工程量 | 金 额 (元) |  |  |  |  | 备注
[6 empty] | 综合单价 | 合价 | 其中
[8 empty] | 人工费 | 机械费 | 暂估价
29 | 041001001004 | 拆除路面 | 1、拆除20cm厚老混凝土类路面 2、垃圾弃置，运距由施工方自行考虑 （车行道路面） | m2 | 29.40 | 32.92 | 967.85 | 57.92 | 740.29
30 | 041001007002 | 拆除砖石结构 | 1、拆除砖石构筑物 2、垃圾弃置，运距由施工方自行考虑 | m3 | 5.00 | 157.92 | 789.6 | 515.15 | 122.7
31 | 041001008002 | 拆除混凝土结构 | 1、拆除混凝土障碍物 2、垃圾弃置，运距由施工方自行考虑 | m3 | 5.00 | 162.34 | 811.7 | 30.3 | 639.75
32 | 040202001002 | 路床（槽）整形 | 1、路床（槽）整形 路床碾压检验 | m2 | 42.00 | 2.01 | 84.42 | 12.18 | 57.54
33 | 040202011002 | 碎石 | 1、碎石底层 人机配合~厚10(cm) | m2 | 42.00 | 25.5 | 1071 | 48.3 | 40.32
34 | 040203007003 | 水泥混凝土 | 1.水泥混凝土路面 道路混凝土~厚度15(cm)^现浇现拌混凝土 C25 2.水泥混凝土路面养生 塑料膜养护 | m2 | 12.60 | 88.64 | 1116.86 | 191.02 | 15.75
35 | 040203007004 | 水泥混凝土 | 1.水泥混凝土路面 道路混凝土~厚度（cm）20^现浇现拌混凝土 C25 2.水泥混凝土路面养生 塑料膜养护 | m2 | 29.40 | 115.4 | 3392.76 | 543.02 | 48.22
本页小计 | [6 empty] | 8234.19 | 1397.89 | 1664.57
合计 | [6 empty] | 45209.3 | 7615.71 | 2800.57

## 2_表10_2_2-16 施工技术措施项目清单与计价表
【表10.2.2-16】
施工技术措施项目清单与计价表
单位(专业)工程名称:2022年嵊州市下王镇大青山村农村生活污水提标改造工程（管网）-高山 | [5 empty] | 标段: |  |  | 第1页 共1页
序号 | 项目编码 | 项目名称 | 项目特征 | 计量 单位 | 工程量 | 金 额 (元) |  |  |  |  | 备注
[6 empty] | 综合单价 | 合价 | 其中
[8 empty] | 人工费 | 机械费 | 暂估价
1 | 041106001002 | 大型机械设备进出场及安拆 | 1、履带式挖掘机1m3以内 | 台·次 | 1 | 4260.81 | 4260.81 | 596 | 1916.88
2 | 04B023 | 施工围挡 | 1、通透式钢丝施工围挡 | m2 | 60.00 | 25.96 | 1557.6 | 363.6 | 494.4
3 | 041102037002 | 其他现浇构件模板 | 1、水泥混凝土路面模板（用于全路面破拆修复，工程量暂估） | m2 | 4.00 | 67.34 | 269.36 | 151.64 | 13.32
4 | 041102002002 | 基础模板 | 1、基础 混凝土基础模板 | m2 | 4.94 | 53.31 | 263.35 | 118.96 | 23.91
5 | 041102032002 | 管（渠）道管座模板 | 1、满包混凝土模板 | m2 | 16.00 | 61.83 | 989.28 | 486.24 | 31.68
本页小计 | [6 empty] | 7340.4 | 1716.44 | 2480.19
合计 | [6 empty] | 7340.4 | 1716.44 | 2480.19

## 2_表10_2_2-17 综合单价计算表
【表10.2.2-17】
综合单价计算表
单位(专业)工程名称:2022年嵊州市下王镇大青山村农村生活污水提标改造工程（管网）-高山 | [5 empty] | 标段: |  |  | 第1页 共6页
清单 序号 | 项目编码 (定额编码) | 清单（定额） 项目名称 | 计量 单位 | 数量 | 综 合 单 价 (元) | [5 empty] | 合计 (元)
[5 empty] | 人工费 | 材料 (设备) 费 | 机械费 | 管理费 | 利润 | 小计
|  | 土石方工程 | [8 empty] | 2228.35
1 | 040101002002 | 挖沟槽土方 | m3 | 27.93 | 3.87 |  | 2.25 | 0.89 | 0.52 | 7.53 | 210.31
| 1-69 | 挖掘机挖土 不装车三类土 | 1000m3 | 0.025137 | 397.44 |  | 2499.32 | 391.55 | 229.55 | 3517.86 | 88.43
| 1-17*J1.25换 | 人工挖沟槽、基坑土方 三类土深度在(m以内)2`人工辅助开挖（包括切边、修整底边） | 100m3 | 0.02793 | 3510.72 |  |  | 541.87 | 317.68 | 4370.27 | 122.06
2 | 040103001003 | 回填方 | m3 | 18.12 | 14.28 | 0.03 | 1.68 | 2.47 | 1.45 | 19.91 | 360.77
| 1-53 | 人工 填土夯实槽、坑 | 100m3 | 0.05436 | 2628.35 | 8.88 |  | 405.68 | 237.84 | 3280.75 | 178.34
| 1-116 | 机械 填土夯实槽、坑 | 100m3 | 0.12684 | 914.11 |  | 239.32 | 179.21 | 105.06 | 1437.7 | 182.36
3 | 040103002002 | 余方弃置 | m3 | 9.81 | 0.4 |  | 13.21 | 1.78 | 1.04 | 16.43 | 161.18
| 1-88 | 装载机装松散土 | 1000m3 | 0.00981 | 397.44 |  | 1970.69 | 300.22 | 176.01 | 2844.36 | 27.9
| 1-94+1-95*2换 | 自卸汽车运土方~运距3(km) | 1000m3 | 0.00981 |  |  | 11243.34 | 1478.75 | 866.94 | 13589.03 | 133.31
4 | 040103001004 | 回填方 | m3 | 3.70 | 31.02 | 274.95 | 0.49 | 4.87 | 2.85 | 314.18 | 1162.47
| 6-306 | 沟槽回填 黄砂 | 10m3 | 0.37 | 310.22 | 2749.45 | 4.86 | 48.68 | 28.54 | 3141.75 | 1162.45
5 | 040305001002 | 垫层 | m3 | 1.00 | 42.02 | 278.3 | 2.4 | 6.87 | 4.03 | 333.62 | 333.62
| 6-290 | 渠（管）道垫层 砂 | 10m3 | 0.1 | 420.18 | 2783.02 | 23.99 | 68.69 | 40.27 | 3336.15 | 333.62
|  | 管道工程 | [8 empty] | 8591.86
6 | 040303001002 | 混凝土垫层 | m3 | 1.20 | 99.97 | 425.71 | 19.53 | 18.49 | 10.84 | 574.54 | 689.45
| 3-187换 | 基础 垫层混凝土 ^现浇现拌混凝土 C20（40） | 10m3 | 0.12 | 999.67 | 4257.06 | 195.33 | 184.87 | 108.38 | 5745.31 | 689.44
7 | 04B013 | 混凝土包管 | m3 | 3.20 | 105.48 | 457.13 | 7.73 | 17.49 | 10.25 | 598.08 | 1913.86
| 6-305换 | 满包混凝土加固^现浇现拌混凝土 C25（40） | 10m3 | 0.32 | 1054.8 | 4571.28 | 77.29 | 174.89 | 102.53 | 5980.79 | 1913.85
8 | 040501004006 | 塑料管 | m | 30.00 | 4.26 | 9.51 |  | 0.66 | 0.39 | 14.82 | 444.6
| C10-1-107 | 室外塑料排水管（粘接） 公称直径 （mm以内）75 | 10m | 3 | 42.61 | 95.09 |  | 6.58 | 3.86 | 148.14 | 444.42
9 | 040501004007 | 塑料管 | m | 50.00 | 4.69 | 17.52 |  | 0.73 | 0.43 | 23.37 | 1168.5
【表10.2.2-17】
综合单价计算表
单位(专业)工程名称:2022年嵊州市下王镇大青山村农村生活污水提标改造工程（管网）-高山 | [5 empty] | 标段: |  |  | 第2页 共6页
清单 序号 | 项目编码 (定额编码) | 清单（定额） 项目名称 | 计量 单位 | 数量 | 综 合 单 价 (元) | [5 empty] | 合计 (元)
[5 empty] | 人工费 | 材料 (设备) 费 | 机械费 | 管理费 | 利润 | 小计
| C10-1-108 | 室外塑料排水管（粘接） 公称直径 （mm以内）100 | 10m | 5 | 46.94 | 175.18 |  | 7.25 | 4.25 | 233.62 | 1168.1
10 | 040501004008 | 塑料管 | m | 20.00 | 7.2 | 33.75 | 0.03 | 1.12 | 0.65 | 42.75 | 855
| C10-1-109 | 室外塑料排水管（粘接） 公称直径 （mm以内）150 | 10m | 2 | 71.97 | 337.51 | 0.33 | 11.16 | 6.54 | 427.51 | 855.02
11 | 040501004009 | 塑料管 | m | 15.00 | 13.63 | 33.7 |  | 2.11 | 1.23 | 50.67 | 760.05
| C10-1-292 | 室内塑料雨水管（粘接） 公称直径 （mm以内）100 | 10m | 1.5 | 136.34 | 237.03 |  | 21.05 | 12.34 | 406.76 | 610.14
| 补 | 立面管道安装补偿费 | m | 15 |  | 10 |  |  |  | 10 | 150
12 | 04B014 | 通气帽 | 个 | 5 |  | 20 |  |  |  | 20 | 100
| 综合单价 | 通气帽 | 个 | 5 |  | 20 |  |  |  | 20 | 100
13 | 04B015 | 雨水斗 | 个 | 5 |  | 25 |  |  |  | 25 | 125
| 综合单价 | 雨水斗 | 个 | 5 |  | 25 |  |  |  | 25 | 125
14 | 04B016 | 存水弯头 | 个 | 15 |  | 20 |  |  |  | 20 | 300
| 综合单价 | 塑料存水弯头De7 | 个 | 15 |  | 20 |  |  |  | 20 | 300
15 | 04B017 | 存水弯头 | 个 | 15 |  | 25 |  |  |  | 25 | 375
| 综合单价 | 塑料存水弯头De110 | 个 | 15 |  | 25 |  |  |  | 25 | 375
16 | 04B018 | 接入市政检查井 | 座 | 2 |  | 800 |  |  |  | 800 | 1600
| 综合单价 | 接入市政检查井 | 座 | 2 |  | 800 |  |  |  | 800 | 1600
17 | 04B019 | 接入原有检查井 | 处 | 5 | 35.61 | 7.75 |  | 5.5 | 3.22 | 52.08 | 260.4
| C13-1-141 | 混凝土墙体钻孔 直径 （mm以内）200 | 个 | 5 | 35.61 | 7.75 |  | 5.5 | 3.22 | 52.08 | 260.4
|  | 检查井 | [8 empty] | 13093.43
18 | 040504001002 | 砌筑井 | 座 | 3 | 297.16 | 847.54 | 19.66 | 48.81 | 28.62 | 1241.79 | 3725.37
| 6-249换 | 井 垫层混凝土^现浇现拌混凝土 C20（40） | 10m3 | 0.049152 | 1273.38 | 4331.77 | 79.17 | 208.98 | 122.52 | 6015.82 | 295.69
| 6-250换 | 井 底板混凝土^现浇现拌混凝土 C25（40） | 10m3 | 0.041772 | 1318.83 | 4492.64 | 80.72 | 216.25 | 126.78 | 6235.22 | 260.46
| 6-252换 | 井砌筑 砖砌矩形^水泥砂浆 M10.0 | 10m3 | 0.191808 | 1107.41 | 3674.27 | 142.94 | 192.22 | 112.69 | 5229.53 | 1003.07
【表10.2.2-17】
综合单价计算表
单位(专业)工程名称:2022年嵊州市下王镇大青山村农村生活污水提标改造工程（管网）-高山 | [5 empty] | 标段: |  |  | 第3页 共6页
清单 序号 | 项目编码 (定额编码) | 清单（定额） 项目名称 | 计量 单位 | 数量 | 综 合 单 价 (元) | [5 empty] | 合计 (元)
[5 empty] | 人工费 | 材料 (设备) 费 | 机械费 | 管理费 | 利润 | 小计
| 6-260换 | 砖墙 抹灰井壁^水泥砂浆 1:2 | 100m2 | 0.15984 | 2192.31 | 964.88 | 135.53 | 358.62 | 210.24 | 3861.58 | 617.23
| 6-272换 | 井圈制作^现浇现拌混凝土 C20（40） | 10m3 | 0.010656 | 1487.35 | 4396.28 | 79.13 | 242.01 | 141.88 | 6346.65 | 67.63
| 6-278 | 小型构件安装 | 10m3 | 0.010656 | 331.38 | 288.99 |  | 51.16 | 29.99 | 701.52 | 7.48
| 6-1168 | 预制混凝土模板 井圈木模 | 10m3 | 0.010656 | 2546.26 | 2346.26 | 13.1 | 395.15 | 231.67 | 5532.44 | 58.95
| 6-1090 | 现浇混凝土模板 混凝土基础垫层木模 | 100m2 | 0.02952 | 1098.28 | 1575.72 | 55.81 | 176.68 | 103.58 | 3010.07 | 88.86
| 6-275 | 检查井盖铸铁井盖安装 | 10套 | 0.3 | 440.15 | 3872.04 |  | 67.95 | 39.84 | 4419.98 | 1325.99
19 | 04B020 | 成品塑料清扫井 | 座 | 5 | 4.24 | 367.77 | 0.83 | 0.78 | 0.46 | 374.08 | 1870.4
| 综合单价 | 成品塑料清扫井 | 座 | 5 |  | 350 |  |  |  | 350 | 1750
| 3-187换 | 基础 垫层混凝土 ^现浇现拌混凝土 C15（40） | 10m3 | 0.021209 | 999.67 | 4188.28 | 195.33 | 184.87 | 108.38 | 5676.53 | 120.39
20 | 010507006002 | 砖砌隔油池 | 座 | 1 | 1334.43 | 4816.56 | 84.69 | 218.71 | 128.22 | 6582.61 | 6582.61
| 6-245 | 井 垫层碎石 | 10m3 | 0.065424 | 665.14 | 2284.39 | 22.19 | 106.22 | 62.28 | 3140.22 | 205.45
| 6-250换 | 井 底板混凝土^现浇现拌混凝土 C25（40） | 10m3 | 0.055104 | 1318.83 | 4492.64 | 80.72 | 216.25 | 126.78 | 6235.22 | 343.59
| 6-252换 | 井砌筑 砖砌矩形^水泥砂浆 M10.0 | 10m3 | 0.2628 | 1107.41 | 3674.27 | 142.94 | 192.22 | 112.69 | 5229.53 | 1374.32
| 6-260换 | 砖墙 抹灰井壁^水泥砂浆 1:2 | 100m2 | 0.244 | 2192.31 | 964.88 | 135.53 | 358.62 | 210.24 | 3861.58 | 942.23
| 6-271换 | 井盖制作^现浇现拌混凝土 C25（40） | 10m3 | 0.084 | 1407.63 | 4665.04 | 79.13 | 229.7 | 134.67 | 6516.17 | 547.36
| 6-272换 | 井圈制作^现浇现拌混凝土 C20（40） | 10m3 | 0.006757 | 1487.35 | 4396.28 | 79.13 | 242.01 | 141.88 | 6346.65 | 42.88
| 6-278 | 小型构件安装 | 10m3 | 0.006757 | 331.38 | 288.99 |  | 51.16 | 29.99 | 701.52 | 4.74
| 6-1168 | 预制混凝土模板 井圈木模 | 10m3 | 0.006757 | 2546.26 | 2346.26 | 13.1 | 395.15 | 231.67 | 5532.44 | 37.38
| 6-1090 | 现浇混凝土模板 混凝土基础垫层木模 | 100m2 | 0.00984 | 1098.28 | 1575.72 | 55.81 | 176.68 | 103.58 | 3010.07 | 29.62
| 6-1167 | 预制混凝土模板 井盖板木模 | 10m3 | 0.084 | 1210.77 | 1238.33 | 4 | 187.55 | 109.96 | 2750.61 | 231.05
| 6-275 | 检查井盖铸铁井盖安装500*500 | 10套 | 0.2 | 440.15 | 3872.04 |  | 67.95 | 39.84 | 4419.98 | 884
【表10.2.2-17】
综合单价计算表
单位(专业)工程名称:2022年嵊州市下王镇大青山村农村生活污水提标改造工程（管网）-高山 | [5 empty] | 标段: |  |  | 第4页 共6页
清单 序号 | 项目编码 (定额编码) | 清单（定额） 项目名称 | 计量 单位 | 数量 | 综 合 单 价 (元) | [5 empty] | 合计 (元)
[5 empty] | 人工费 | 材料 (设备) 费 | 机械费 | 管理费 | 利润 | 小计
| 6-275 | 检查井盖铸铁井盖安装φ700 | 10套 | 0.1 | 440.15 | 5852.04 |  | 67.95 | 39.84 | 6399.98 | 640
| 综合单价 | 木塞、过滤网、不锈钢隔油板、套管等配件 | 个 | 1 |  | 500 |  |  |  | 500 | 500
| 综合单价 | 0.5mm厚成品不锈钢格栅篮（1120*980*600) | 个 | 1 |  | 800 |  |  |  | 800 | 800
21 | 040901001002 | 现浇构件钢筋 | t | 0.180 | 802.22 | 4050.23 | 27.8 | 128.2 | 75.16 | 5083.61 | 915.05
| 1-269 | 普通钢筋制作、安装 带肋钢筋 | t | 0.18 | 802.22 | 4050.23 | 27.8 | 128.2 | 75.16 | 5083.61 | 915.05
|  | 破损井盖更换 | [8 empty] | 12141.6
22 | 040204006004 | 检查井升降 | 座 | 10 | 136.93 | 151.65 | 3.77 | 21.73 | 12.74 | 326.82 | 3268.2
| F5-38 | φ700井筒检查井 升高20cm以内 | 座 | 10 | 136.93 | 151.65 | 3.77 | 21.73 | 12.74 | 326.82 | 3268.2
23 | 040204006005 | 调换铸铁井盖 | 座 | 5 | 18.77 | 564 | 40.7 | 8.11 | 4.76 | 636.34 | 3181.7
| F5-46 | 调换铸铁检查井井盖座 井盖 | 块 | 5 | 18.77 | 564 | 40.7 | 8.11 | 4.76 | 636.34 | 3181.7
24 | 040204006006 | 调换铸铁井盖 | 座 | 5 | 18.77 | 366 | 40.7 | 8.11 | 4.76 | 438.34 | 2191.7
| F5-46 | 调换铸铁检查井井盖座 井盖 | 块 | 5 | 18.77 | 366 | 40.7 | 8.11 | 4.76 | 438.34 | 2191.7
25 | 04B021 | 防坠网 | 套 | 10 |  | 50 |  |  |  | 50 | 500
| 综合单价 | 防坠网 | 套 | 10 |  | 50 |  |  |  | 50 | 500
26 | 080802013002 | 标识牌 | 个 | 200 |  | 15 |  |  |  | 15 | 3000
| 综合单价 | 井盖指示牌 | 个 | 200 |  | 15 |  |  |  | 15 | 3000
|  | 道路破拆及修复 | [8 empty] | 9154.06
27 | 04B022 | 路面锯缝 | m | 90.00 | 4.17 | 1.21 | 0.23 | 0.68 | 0.4 | 6.69 | 602.1
| 2-219+2-220*5换 | 锯缝机切缝缝~深10(cm) | 100m | 0.9 | 417.2 | 120.8 | 22.52 | 67.89 | 39.8 | 668.21 | 601.39
28 | 041001001003 | 拆除路面 | m2 | 12.60 | 1.6 |  | 19.2 | 2.79 | 1.63 | 25.22 | 317.77
| 1-347 | 岩石破碎机拆除混凝土类路面层 无筋~厚 15cm 内 | 100m2 | 0.126 | 153.77 |  | 1551.92 | 229.37 | 134.47 | 2069.53 | 260.76
| 1-154 | 履带式液压挖掘机挖碴装车 | 1000m3 | 0.00189 | 397.44 |  | 7071.72 | 990.64 | 580.78 | 9040.58 | 17.09
| 1-155+1-156*2换 | 自卸汽车运石碴~运距3(km) | 1000m3 | 0.00189 |  |  | 17470.54 | 2297.77 | 1347.11 | 21115.42 | 39.91
【表10.2.2-17】
综合单价计算表
单位(专业)工程名称:2022年嵊州市下王镇大青山村农村生活污水提标改造工程（管网）-高山 | [5 empty] | 标段: |  |  | 第5页 共6页
清单 序号 | 项目编码 (定额编码) | 清单（定额） 项目名称 | 计量 单位 | 数量 | 综 合 单 价 (元) | [5 empty] | 合计 (元)
[5 empty] | 人工费 | 材料 (设备) 费 | 机械费 | 管理费 | 利润 | 小计
29 | 041001001004 | 拆除路面 | m2 | 29.40 | 1.97 |  | 25.18 | 3.64 | 2.13 | 32.92 | 967.85
| 1-347+1-348*5换 | 岩石破碎机拆除混凝土类路面层 无筋~厚20(cm) | 100m2 | 0.294 | 189.53 |  | 2027 | 297.84 | 174.62 | 2688.99 | 790.56
| 1-154 | 履带式液压挖掘机挖碴装车 | 1000m3 | 0.00588 | 397.44 |  | 7071.72 | 990.64 | 580.78 | 9040.58 | 53.16
| 1-155+1-156*2换 | 自卸汽车运石碴~运距3(km) | 1000m3 | 0.00588 |  |  | 17470.54 | 2297.77 | 1347.11 | 21115.42 | 124.16
30 | 041001007002 | 拆除砖石结构 | m3 | 5.00 | 103.03 |  | 24.54 | 19.13 | 11.22 | 157.92 | 789.6
| 1-396 | 拆除砖石构筑物 砖砌其他构筑物 | 10m3 | 0.5 | 1026.31 |  |  | 158.45 | 92.9 | 1277.66 | 638.83
| 1-154 | 履带式液压挖掘机挖碴装车 | 1000m3 | 0.005 | 397.44 |  | 7071.72 | 990.64 | 580.78 | 9040.58 | 45.2
| 1-155+1-156*2换 | 自卸汽车运石碴~运距3(km) | 1000m3 | 0.005 |  |  | 17470.54 | 2297.77 | 1347.11 | 21115.42 | 105.58
31 | 041001008002 | 拆除混凝土结构 | m3 | 5.00 | 6.06 |  | 127.95 | 17.86 | 10.47 | 162.34 | 811.7
| 1-401 | 拆除混凝土障碍物 岩石破碎机拆除无筋 | 10m3 | 0.5 | 56.62 |  | 1034.08 | 145.76 | 85.45 | 1321.91 | 660.96
| 1-154 | 履带式液压挖掘机挖碴装车 | 1000m3 | 0.005 | 397.44 |  | 7071.72 | 990.64 | 580.78 | 9040.58 | 45.2
| 1-155+1-156*2换 | 自卸汽车运石碴~运距3(km) | 1000m3 | 0.005 |  |  | 17470.54 | 2297.77 | 1347.11 | 21115.42 | 105.58
32 | 040202001002 | 路床（槽）整形 | m2 | 42.00 | 0.29 |  | 1.37 | 0.22 | 0.13 | 2.01 | 84.42
| 2-1 | 路床（槽）整形 路床碾压检验 | 100m2 | 0.42 | 29.06 |  | 137.38 | 21.97 | 12.88 | 201.29 | 84.54
33 | 040202011002 | 碎石 | m2 | 42.00 | 1.15 | 22.91 | 0.96 | 0.3 | 0.18 | 25.5 | 1071
| 2-105+2-106*-10换 | 碎石底层 人机配合~厚10(cm) | 100m2 | 0.42 | 115.03 | 2290.73 | 95.93 | 30.37 | 17.8 | 2549.86 | 1070.94
34 | 040203007003 | 水泥混凝土 | m2 | 12.60 | 15.16 | 68.2 | 1.25 | 2.54 | 1.49 | 88.64 | 1116.86
| 2-213+2-214*-5换 | 水泥混凝土路面 道路混凝土~厚度15(cm)^现浇现拌混凝土 C25（40） | 100m2 | 0.126 | 1444.67 | 6700.72 | 124.58 | 242.58 | 142.22 | 8654.77 | 1090.5
| 2-226 | 水泥混凝土路面养生 塑料膜养护 | 100m2 | 0.126 | 71.52 | 119.35 |  | 11.04 | 6.47 | 208.38 | 26.26
35 | 040203007004 | 水泥混凝土 | m2 | 29.40 | 18.47 | 90.36 | 1.64 | 3.11 | 1.82 | 115.4 | 3392.76
【表10.2.2-17】
综合单价计算表
单位(专业)工程名称:2022年嵊州市下王镇大青山村农村生活污水提标改造工程（管网）-高山 | [5 empty] | 标段: |  |  | 第6页 共6页
清单 序号 | 项目编码 (定额编码) | 清单（定额） 项目名称 | 计量 单位 | 数量 | 综 合 单 价 (元) | [5 empty] | 合计 (元)
[5 empty] | 人工费 | 材料 (设备) 费 | 机械费 | 管理费 | 利润 | 小计
| 2-213换 | 水泥混凝土路面 道路混凝土~厚度（cm）20^现浇现拌混凝土 C25（40） | 100m2 | 0.294 | 1775.39 | 8916.4 | 164.15 | 299.82 | 175.77 | 11331.53 | 3331.47
| 2-226 | 水泥混凝土路面养生 塑料膜养护 | 100m2 | 0.294 | 71.52 | 119.35 |  | 11.04 | 6.47 | 208.38 | 61.26
合计 | [10 empty] | 45209.3

## 2_表10_2_2-17 综合单价计算表(技术措施)
【表10.2.2-17】
综合单价计算表
单位(专业)工程名称:2022年嵊州市下王镇大青山村农村生活污水提标改造工程（管网）-高山 | [5 empty] | 标段: |  |  | 第1页 共1页
清单 序号 | 项目编码 (定额编码) | 清单（定额） 项目名称 | 计量 单位 | 数量 | 综 合 单 价 (元) | [5 empty] | 合计 (元)
[5 empty] | 人工费 | 材料 (设备) 费 | 机械费 | 管理费 | 利润 | 小计
1 | 041106001002 | 大型机械设备进出场及安拆 | 台·次 | 1 | 596 | 1188.82 | 1916.88 | 352.47 | 206.64 | 4260.81 | 4260.81
| 3001 | 履带式挖掘机1m3以内 | 台次 | 1 | 596 | 1188.82 | 1916.88 | 352.47 | 206.64 | 4260.81 | 4260.81
2 | 04B023 | 施工围挡 | m2 | 60.00 | 6.06 | 8.52 | 8.24 | 1.98 | 1.16 | 25.96 | 1557.6
| 1-596 | 固定式施工围挡 围挡板 | m2 | 60 | 6.06 | 8.52 | 8.24 | 1.98 | 1.16 | 25.96 | 1557.6
3 | 041102037002 | 其他现浇构件模板 | m2 | 4.00 | 37.91 | 16.04 | 3.33 | 6.34 | 3.72 | 67.34 | 269.36
| 2-215 | 水泥混凝土路面 模板 | 100m2 | 0.04 | 3790.56 | 1604.26 | 333 | 633.86 | 371.61 | 6733.29 | 269.33
4 | 041102002002 | 基础模板 | m2 | 4.94 | 24.08 | 17.52 | 4.84 | 4.33 | 2.54 | 53.31 | 263.35
| 3-190 | 基础 混凝土基础模板 | 10m2 | 0.494 | 240.78 | 175.17 | 48.37 | 43.33 | 25.4 | 533.05 | 263.33
5 | 041102032002 | 管（渠）道管座模板 | m2 | 16.00 | 30.39 | 21.61 | 1.98 | 4.95 | 2.9 | 61.83 | 989.28
| 6-1144 | 现浇混凝土模板 管座复合木模 | m2 | 16 | 30.39 | 21.61 | 1.98 | 4.95 | 2.9 | 61.83 | 989.28
合计 | [10 empty] | 7340.4

## 2_表10_2_2-20 施工组织(总价)措施项目清单与
【表10.2.2-20】
施工组织（总价）措施项目清单与计价表
工程名称:高山 |  |  | 标段: | 第1页 共1页
序号 | 项目编号 | 项目名称 | 计算基础 | 费率 (%) | 金额 (元) | 备注
1 | 041109001001 | 安全文明施工费 |  |  | 1059.3
1.1 |  | 安全文明施工基本费 | 定额人工费+定额机械费 | 8.4 | 1059.3
2 | Z04110900801 | 提前竣工增加费 | 定额人工费+定额机械费
3 | 041109003001 | 二次搬运费 | 定额人工费+定额机械费
4 | 041109004001 | 冬雨季施工增加费 | 定额人工费+定额机械费
5 | 041109005001 | 行车、行人干扰增加费 | 定额人工费+定额机械费 | 1.69 | 213.12
6 |  | 其他施工组织措施费 | 按相关规定计算
合 计 |  |  |  |  | 1272.42

## 2_表10_2_2-21 其他项目清单与计价汇总表
【表10.2.2-21】
其他项目清单与计价汇总表
工程名称:高山 |  | 标段: | 第1页 共1页
序号 | 项 目 名 称 | 金额(元) | 备注
1 | 暂列金额 | 2809.33 | 明细详见表10.2.2-22
1.1 | 标化工地增加费 |  | 明细详见表10.2.2-22
1.2 | 优质工程增加费 |  | 明细详见表10.2.2-22
1.3 | 其他暂列金额 | 2809.33 | 明细详见表10.2.2-22
2 | 暂估价
2.1 | 材料（设备）暂估价 |  | 明细详见表10.2.2-23
2.2 | 专业工程暂估价 |  | 明细详见表10.2.2-24
2.3 | 专项技术措施暂估价 |  | 明细详见表10.2.2-25
3 | 计日工 |  | 明细详见表10.2.2-26
4 | 总承包服务费 |  | 明细详见表10.2.2-27
合 计 |  | 2809.33 | 0

## 2_表10_2_2-22 暂列金额明细表
【表10.2.2-22】
暂列金额明细表
工程名称:高山 |  |  | 标段: | 第1页 共1页
序号 | 项 目 名 称 | 计量单位 | 暂定金额(元) | 备注
1 | 标化工地增加费 | 项
2 | 优质工程增加费 | 项
3 | 其他暂列金额 | 项 | 2809.33 | 估算比例一般不高于5%
3.1 | 其他暂列金额 | 项 | 2809.33
合计 |  |  | 2809.33 | -

## 2_表10_2_2-24 专业工程暂估价表
【表10.2.2-24】
专业工程暂估价表
单位(专业)工程名称:2022年嵊州市下王镇大青山村农村生活污水提标改造工程（管网）-高山 |  | 标段: | 第1页 共1页
序号 | 工 程 名 称 | 工程内容 | 暂估金额(元) | 备注
合计

## 2_表10_2_2-29 主要工日一览表
【表10.2.2-29】
主要工日一览表
工程名称:高山 |  |  | 标段: |  | 第1页 共1页
序号 | 工日名称（类别） | 单位 | 数 量 | 单价(元) | 合价（元） | 备注
1 | 一类人工 | 工日 | 0.739 | 138 | 101.98
2 | 一类人工 | 工日 | 1.997 | 138 | 275.59
3 | 二类人工 | 工日 | 60.101 | 149 | 8955.05

## 2_表10_2_2-31 主要材料和工程设备一览表
【表10.2.2-31】
主要材料和工程设备一览表
工程名称:高山 |  |  |  | 标段: |  | 第1页 共1页
序号 | 名称、规格、型号 | 单位 | 数量 | 单价(元) | 合价（元） | 备注
1 | 热轧带肋钢筋HRB400综合 | t | 0.184 | 3944 | 725.7
2 | 镀锌铁丝φ0.7-1.0 | kg | 0.871 | 4.25 | 3.7
3 | 通透式钢丝施工围挡 | m2 | 23.13 | 20 | 462.6
4 | 铁件 | kg | 7.2 | 6.37 | 45.86
5 | 圆钉 | kg | 4.567 | 4.25 | 19.41
6 | 低碳钢焊条综合 | kg | 0.251 | 6.81 | 1.71
7 | 普通硅酸盐水泥PO 42.5综合 | kg | 5810.023 | 0.48 | 2777.19
8 | 黄砂中粗砂 | t | 8.33 | 155 | 1291.15
9 | 黄砂净砂 | t | 16.608 | 180 | 2989.44
10 | 碎石综合 | t | 29.461 | 126 | 3712.09
11 | 混凝土实心砖240×115×53 MU10 | 千块 | 2.477 | 504.4 | 1249.4
12 | 干混抹灰砂浆DP M20.0 | kg | 304.68 | 0.38 | 114.86
13 | 枕木 | m3 | 0.08 | 1416 | 113.28
14 | 钢支撑 | kg | 1.24 | 5.04 | 6.25
15 | 电 | kW·h | 3.195 | 0.88 | 2.81
16 | 水 | m3 | 22.917 | 5.73 | 131.31
17 | 钢模板 | kg | 2.647 | 5.66 | 14.98
18 | 复合木模板 | m2 | 2.688 | 42.48 | 114.19
19 | 球墨铸铁检查井盖500*500 | 套 | 5 | 366 | 1830
20 | 铸铁检查井盖φ700 | 套 | 1 | 564 | 564
21 | 通气帽 | 个 | 5 | 20 | 100
22 | 防坠网 | 套 | 10 | 50 | 500
23 | UPVC塑料排水管De75 | m | 29.79 | 8.79 | 261.85
24 | UPVC塑料排水管De110 | m | 49.65 | 16.16 | 802.34
25 | UPVC塑料排水管De160 | m | 19.86 | 32.4 | 643.46
26 | UPVC塑料雨水管De110 | m | 14.25 | 16.16 | 230.28
27 | 铸铁井盖500*500 | 块 | 5 | 366 | 1830
28 | 铸铁井盖φ700 | 块 | 5 | 564 | 2820

## 2_表10_2_2-32 主要机械台班一览表
【表10.2.2-32】
主要机械台班一览表
工程名称:高山 |  |  |  | 标段: | 第1页 共2页
序号 | 机械名称、规格、型号 | 单位 | 数 量 | 单价(元) | 合价（元） | 备注
1 | 其他机械费 | 元 | 20.8 | 1.02 | 21.22
2 | 履带式推土机75kW | 台班 | 0.034 | 858.87 | 29.2
3 | 履带式推土机105kW | 台班 | 0.042 | 1050.96 | 44.14
4 | 平地机90kW | 台班 | 0.026 | 719.95 | 18.72
5 | 轮胎式装载机1.5m3 | 台班 | 0.023 | 835.04 | 19.21
6 | 履带式单斗液压挖掘机1m3 | 台班 | 0.624 | 1178 | 735.07
7 | 钢轮内燃压路机8t | 台班 | 0.012 | 445.58 | 5.35
8 | 钢轮内燃压路机12t | 台班 | 0.048 | 594.84 | 28.55
9 | 钢轮内燃压路机15t | 台班 | 0.023 | 718.87 | 16.53
10 | 电动夯实机250N·m | 台班 | 1.14 | 29.99 | 34.19
11 | 履带式电动起重机5t | 台班 | 0.066 | 256.16 | 16.91
12 | 汽车式起重机8t | 台班 | 0.011 | 789.47 | 8.68
13 | 汽车式起重机8t | 台班 | 0.003 | 789.47 | 2.37
14 | 载货汽车2t | 台班 | 1 | 407.03 | 407.03
15 | 载货汽车4t | 台班 | 0.006 | 500.71 | 3
16 | 载货汽车4t | 台班 | 0.787 | 500.71 | 394.06
17 | 载货汽车5t | 台班 | 0.047 | 520.61 | 24.47
18 | 自卸汽车15t | 台班 | 0.17 | 1028.95 | 174.92
19 | 自卸汽车15t | 台班 | 0.239 | 1028.95 | 245.92
20 | 平板拖车组40t | 台班 | 1 | 1327.88 | 1327.88
21 | 机动翻斗车1t | 台班 | 0.348 | 234.97 | 81.77
22 | 双锥反转出料混凝土搅拌机500L | 台班 | 0.449 | 235.62 | 105.79
23 | 灰浆搅拌机200L | 台班 | 0.32 | 170.09 | 54.43
24 | 混凝土切缝机7.5kW | 台班 | 0.563 | 36.03 | 20.28
25 | 钢筋切断机40mm | 台班 | 0.016 | 46.85 | 0.75
26 | 钢筋弯曲机40mm | 台班 | 0.038 | 27.99 | 1.06
27 | 木工圆锯机500mm | 台班 | 0.23 | 30.08 | 6.92
28 | 木工平刨床300mm | 台班 | 0.189 | 11.7 | 2.21
29 | 木工压刨床单面600mm | 台班 | 0.008 | 34.46 | 0.28
30 | 直流弧焊机32kW | 台班 | 0.03 | 106.95 | 3.21
【表10.2.2-32】
主要机械台班一览表
工程名称:高山 |  |  |  | 标段: | 第2页 共2页
序号 | 机械名称、规格、型号 | 单位 | 数 量 | 单价(元) | 合价（元） | 备注
31 | 水泥混凝土真空吸水机 | 台班 | 0.146 | 16.92 | 2.47
32 | 履带式单头岩石破碎机105kW | 台班 | 0.826 | 1583.59 | 1308.05
33 | 混凝土振捣器平板式 | 台班 | 0.599 | 13.13 | 7.86
34 | 混凝土振捣器插入式 | 台班 | 0.892 | 5.08 | 4.53
35 | 汽车式起重机5t | 台班 | 0.264 | 471.5 | 124.48

## 3_表10_2_2-13 【不含单列】单位(专业)工程招
【表10.2.2-13】
单位（专业）工程招标控制价费用表
工程名称:2022年嵊州市下王镇大青山村农村生活污水提标改造工程（管网）-双桥 |  |  | 标段: | 第1页 共1页
序号 | 费用名称 |  | 计算公式 | 金额 (元) | 备注
1 | 分部分项工程费 |  | ∑(分部分项工程量×综合单价） | 82061.92 | 见表10.2.2-16
1.1 | 其中 | 人工费+机械费 | ∑分部分项（定额人工费+定额机械费） | 17207.42
2 | 措施项目费 |  | （2.1+2.2） | 9506.88
2.1 | 施工技术措施项目费 |  | ∑(技措项目工程量×综合单价） | 7412.33 | 见表10.2.2-16
2.1.1 | 其中 | 人工费+机械费 | ∑技措项目（定额人工费+定额机械费） | 3551.25
2.2 | 施工组织措施项目费 |  | (1.1+2.1.1)×10.09% | 2094.55 | 见表10.2.2-20
2.2.1 | 其中 | 安全文明施工基本费 | (1.1+2.1.1)×8.4% | 1743.73 | 见表10.2.2-20
3 | 其他项目费 |  | （3.1+3.2+3.3+3.4） | 4773.05
3.1 | 暂列金额 |  | 3.1.1+3.1.2+3.1.3 | 4773.05 | 见表10.2.2-21
3.1.1 | 其中 | 标化工地增加费 | 按招标文件规定额度列计 |  | 见表10.2.2-22
3.1.2 |  | 优质工程增加费 | 按招标文件规定额度列计 |  | 见表10.2.2-22
3.1.3 |  | 其他暂列金额 | 按招标文件规定额度列计 | 4773.05 | 见表10.2.2-22
3.2 | 暂估价 |  | 3.2.1+3.2.2+3.2.3 |  | 见表10.2.2-21
3.2.1 | 其中 | 材料（工程设备）暂估价 | 按招标文件规定额度列计 (或计入综合单价) |  | 见表10.2.2-23
3.2.2 |  | 专业工程暂估价 | 按招标文件规定额度列计 |  | 见表10.2.2-24
3.2.3 |  | 专项技术措施暂估价 | 按招标文件规定额度列计 |  | 见表10.2.2-25
3.3 | 计日工 |  | ∑计日工(暂估数量×综合单价） |  | 见表10.2.2-21
3.4 | 施工总承包服务费 |  | 3.4.1+3.4.2 |  | 见表10.2.2-21
3.4.1 | 其中 | 专业发包工程管理费 | ∑专业发包工程（暂估金额×费率） |  | 见表10.2.2-27
3.4.2 |  | 甲供材料设备管理费 | 甲供材料暂估金额×费率+甲供设备暂估金额×费率 |  | 见表10.2.2-27
4 | 规费 |  | (1.1+2.1.1)×18.75% | 3892.25
5 | 税金 |  | (1+2+3+4)×9% | 9021.07
招标控制价合计 |  |  | 1+2+3+4+5 | 109255.17

## 3_表10_2_2-16 分部分项工程清单与计价表
【表10.2.2-16】
分部分项工程清单与计价表
单位(专业)工程名称:2022年嵊州市下王镇大青山村农村生活污水提标改造工程（管网）-双桥 | [5 empty] | 标段: |  |  | 第1页 共6页
序号 | 项目编码 | 项目名称 | 项目特征 | 计量 单位 | 工程量 | 金 额 (元) |  |  |  |  | 备注
[6 empty] | 综合单价 | 合价 | 其中
[8 empty] | 人工费 | 机械费 | 暂估价
|  | 土石方工程 |  |  |  |  | 11770.59 | 2224.46 | 867.29
1 | 040101002003 | 挖沟槽土方 | 1、土壤类别：三类土 2、挖土深度：2M 以内 | m3 | 100.29 | 7.53 | 755.18 | 388.12 | 225.65
2 | 040103001005 | 回填方 | 1、密实度要求：满足设计要求 2、填方材料品种：挖方回填 | m3 | 61.25 | 19.91 | 1219.49 | 874.65 | 102.9
3 | 040103002003 | 余方弃置 | 1、废弃料品种：挖方外运 2、运距：由施工方自行考虑 | m3 | 39.04 | 16.43 | 641.43 | 15.62 | 515.72
4 | 040103001006 | 回填方 | 1、密实度要求：满足设计要求 2、填方材料品种：中粗砂回填，用于管道两侧及顶部 | m3 | 24.20 | 314.18 | 7603.16 | 750.68 | 11.86
5 | 040305001003 | 垫层 | 1、密实度要求：满足设计要求 2、填方材料品种：中粗砂垫层，用于管道基础 | m3 | 4.65 | 333.62 | 1551.33 | 195.39 | 11.16
|  | 管道工程 |  |  |  |  | 15120.13 | 2290.69 | 73.33
6 | 040303001003 | 混凝土垫层 | 1、管道满包下：C20混凝土垫层（工程量暂估） | m3 | 1.80 | 574.54 | 1034.17 | 179.95 | 35.15
7 | 04B024 | 混凝土包管 | 1、管道满包：C25混凝土加固（工程量暂估） | m3 | 4.80 | 598.08 | 2870.78 | 506.3 | 37.1
8 | 040501004010 | 塑料管 | 1、材质、规格：De75 UPVC排水管 2、连接形式：粘接 3、管道检验及试验要求：管道闭水试验 | m | 30.00 | 14.82 | 444.6 | 127.8
本页小计 | [6 empty] | 16120.14 | 3038.51 | 939.54
【表10.2.2-16】
分部分项工程清单与计价表
单位(专业)工程名称:2022年嵊州市下王镇大青山村农村生活污水提标改造工程（管网）-双桥 | [5 empty] | 标段: |  |  | 第2页 共6页
序号 | 项目编码 | 项目名称 | 项目特征 | 计量 单位 | 工程量 | 金 额 (元) |  |  |  |  | 备注
[6 empty] | 综合单价 | 合价 | 其中
[8 empty] | 人工费 | 机械费 | 暂估价
9 | 040501004011 | 塑料管 | 1、材质、规格：De110 UPVC排水管 2、连接形式：粘接 3、管道检验及试验要求：管道闭水试验 | m | 112.00 | 23.37 | 2617.44 | 525.28
10 | 040501004012 | 塑料管 | 1、材质、规格：De160 UPVC排水管 2、连接形式：粘接 3、管道检验及试验要求：管道闭水试验 | m | 36.00 | 42.75 | 1539 | 259.2 | 1.08
11 | 040501004013 | 塑料管 | 1、材质、规格：De225 HDPE缠绕结构壁A型排水管（环刚度8级） 2、连接形式：橡胶圈承插连接 3、管道检验及试验要求：管道闭水试验 | m | 57.00 | 60.1 | 3425.7 | 350.55
12 | 040501004014 | 塑料管 | 1、民居新建De110雨水立管 2、立面管道安装补偿费 （工程量暂估） | m | 12.00 | 50.67 | 608.04 | 163.56
13 | 04B025 | 通气帽 | 1、雨水立管通气帽安装（含割管费用，工程量暂估） | 个 | 4 | 20 | 80
14 | 04B026 | 雨水斗 | 1、雨水斗安装（工程量暂估） | 个 | 4 | 25 | 100
15 | 04B027 | 存水弯头 | 1、S型塑料存水弯头De75（工程量暂估） | 个 | 12 | 20 | 240
16 | 04B028 | 存水弯头 | 1、S型塑料存水弯头De110（工程量暂估） | 个 | 12 | 25 | 300
本页小计 | [6 empty] | 8910.18 | 1298.59 | 1.08
【表10.2.2-16】
分部分项工程清单与计价表
单位(专业)工程名称:2022年嵊州市下王镇大青山村农村生活污水提标改造工程（管网）-双桥 | [5 empty] | 标段: |  |  | 第3页 共6页
序号 | 项目编码 | 项目名称 | 项目特征 | 计量 单位 | 工程量 | 金 额 (元) |  |  |  |  | 备注
[6 empty] | 综合单价 | 合价 | 其中
[8 empty] | 人工费 | 机械费 | 暂估价
17 | 04B029 | 接入市政检查井 | 1、污水主管道接入原有市政检查井（工程量暂估） | 座 | 2 | 800 | 1600
18 | 04B030 | 接入原有检查井 | 1、老检查井接入管道破拆凿洞（工程量暂估） | 处 | 5 | 52.08 | 260.4 | 178.05
|  | 检查井 |  |  |  |  | 16137.17 | 2497.42 | 118.16
19 | 040504003003 | 塑料检查井 | 位于车行道： 1、φ450成品污水井安装（自带非防护井盖座） 2、100厚碎石垫层 3、300厚C25防护盖座基础 4、100厚钢筋混凝土底板 5、含模板 6、φ500铸铁井盖 | 座 | 2 | 1305.05 | 2610.1 | 348.06 | 8.66
20 | 040504003004 | 塑料检查井 | 位于人行道： 1、φ450成品污水井安装（自带非防护井盖座） 2、100厚碎石垫层 3、300厚C25防护盖座基础 4、100厚混凝土垫层 5、含模板 6、φ500成品复合井盖 | 座 | 4 | 1171.4 | 4685.6 | 677.64 | 17.32
21 | 04B031 | 成品塑料清扫井 | 1、150厚C15混凝土垫层 2、φ450成品塑料清扫井安装 （规格样式详见图纸，含井内配件） | 座 | 4 | 374.08 | 1496.32 | 16.96 | 3.32
本页小计 | [6 empty] | 10652.42 | 1220.71 | 29.3
【表10.2.2-16】
分部分项工程清单与计价表
单位(专业)工程名称:2022年嵊州市下王镇大青山村农村生活污水提标改造工程（管网）-双桥 | [5 empty] | 标段: |  |  | 第4页 共6页
序号 | 项目编码 | 项目名称 | 项目特征 | 计量 单位 | 工程量 | 金 额 (元) |  |  |  |  | 备注
[6 empty] | 综合单价 | 合价 | 其中
[8 empty] | 人工费 | 机械费 | 暂估价
22 | 010507006003 | 砖砌隔油池 | 1、100厚碎石垫层 2、150厚C25钢筋混凝土底板 3、井砌筑 砖砌矩形^水泥砂浆 M10.0 4、内外20厚1:2水泥砂浆抹面 5、200厚C25钢筋混凝土底板 6、铸铁井盖安装 7、木塞、过滤网、不锈钢隔油板、套管等配件已综合考虑 8、含模板 | 座 | 1 | 6582.61 | 6582.61 | 1334.43 | 84.69
23 | 040901001003 | 现浇构件钢筋 | 1、现浇构件钢筋 | t | 0.150 | 5083.61 | 762.54 | 120.33 | 4.17
|  | 破损井盖更换 |  |  |  |  | 14717.4 | 2335.5 | 667.05
24 | 040204006007 | 检查井升降 | 原有检查井升高： 1、老砖砌井升高20cm以内，砌筑240mm厚实心砖墙 2、20厚1：2水泥砂浆抹面 （工程量暂估） | 座 | 15 | 326.82 | 4902.3 | 2053.95 | 56.55
25 | 040204006008 | 调换铸铁井盖 | 1、原有检查井调换φ700球墨铸铁井盖座 | 座 | 5 | 636.34 | 3181.7 | 93.85 | 203.5
26 | 040204006009 | 调换铸铁井盖 | 1、原有检查井调换500*500球墨铸铁井盖座 | 座 | 10 | 438.34 | 4383.4 | 187.7 | 407
27 | 04B032 | 防坠网 | 1、原检查井防坠网安装（井深大于1米时） | 套 | 15 | 50 | 750
本页小计 | [6 empty] | 20562.55 | 3790.26 | 755.91
【表10.2.2-16】
分部分项工程清单与计价表
单位(专业)工程名称:2022年嵊州市下王镇大青山村农村生活污水提标改造工程（管网）-双桥 | [5 empty] | 标段: |  |  | 第5页 共6页
序号 | 项目编码 | 项目名称 | 项目特征 | 计量 单位 | 工程量 | 金 额 (元) |  |  |  |  | 备注
[6 empty] | 综合单价 | 合价 | 其中
[8 empty] | 人工费 | 机械费 | 暂估价
28 | 080802013003 | 标识牌 | 1、井盖指示牌：10*20成品不锈钢指示牌 | 个 | 100 | 15 | 1500
|  | 道路破拆及修复 |  |  |  |  | 24316.63 | 4489.44 | 4215.52
29 | 04B033 | 路面锯缝 | 1、原混凝土路面锯缝 | m | 328.00 | 6.69 | 2194.32 | 1367.76 | 75.44
30 | 041001001005 | 拆除路面 | 1、拆除15cm厚老混凝土类路面 2、垃圾弃置，运距由施工方自行考虑 （非车行道路面） | m2 | 37.20 | 25.22 | 938.18 | 59.52 | 714.24
31 | 041001001006 | 拆除路面 | 1、拆除20cm厚老混凝土类路面 2、垃圾弃置，运距由施工方自行考虑 （车行道路面） | m2 | 86.80 | 32.92 | 2857.46 | 171 | 2185.62
32 | 041001007003 | 拆除砖石结构 | 1、拆除砖石构筑物 2、垃圾弃置，运距由施工方自行考虑 | m3 | 5.00 | 157.92 | 789.6 | 515.15 | 122.7
33 | 041001008003 | 拆除混凝土结构 | 1、拆除混凝土障碍物 2、垃圾弃置，运距由施工方自行考虑 | m3 | 5.00 | 162.34 | 811.7 | 30.3 | 639.75
34 | 040202001003 | 路床（槽）整形 | 1、路床（槽）整形 路床碾压检验 | m2 | 124.00 | 2.01 | 249.24 | 35.96 | 169.88
35 | 040202011003 | 碎石 | 1、碎石底层 人机配合~厚10(cm) | m2 | 124.00 | 25.5 | 3162 | 142.6 | 119.04
36 | 040203007005 | 水泥混凝土 | 1.水泥混凝土路面 道路混凝土~厚度15(cm)^现浇现拌混凝土 C25 2.水泥混凝土路面养生 塑料膜养护 | m2 | 37.20 | 88.64 | 3297.41 | 563.95 | 46.5
本页小计 | [6 empty] | 15799.91 | 2886.24 | 4073.17
【表10.2.2-16】
分部分项工程清单与计价表
单位(专业)工程名称:2022年嵊州市下王镇大青山村农村生活污水提标改造工程（管网）-双桥 | [5 empty] | 标段: |  |  | 第6页 共6页
序号 | 项目编码 | 项目名称 | 项目特征 | 计量 单位 | 工程量 | 金 额 (元) |  |  |  |  | 备注
[6 empty] | 综合单价 | 合价 | 其中
[8 empty] | 人工费 | 机械费 | 暂估价
37 | 040203007006 | 水泥混凝土 | 1.水泥混凝土路面 道路混凝土~厚度（cm）20^现浇现拌混凝土 C25 2.水泥混凝土路面养生 塑料膜养护 | m2 | 86.80 | 115.4 | 10016.72 | 1603.2 | 142.35
本页小计 | [6 empty] | 10016.72 | 1603.2 | 142.35
合计 | [6 empty] | 82061.92 | 13837.51 | 5941.35

## 3_表10_2_2-16 施工技术措施项目清单与计价表
【表10.2.2-16】
施工技术措施项目清单与计价表
单位(专业)工程名称:2022年嵊州市下王镇大青山村农村生活污水提标改造工程（管网）-双桥 | [5 empty] | 标段: |  |  | 第1页 共1页
序号 | 项目编码 | 项目名称 | 项目特征 | 计量 单位 | 工程量 | 金 额 (元) |  |  |  |  | 备注
[6 empty] | 综合单价 | 合价 | 其中
[8 empty] | 人工费 | 机械费 | 暂估价
1 | 041106001003 | 大型机械设备进出场及安拆 | 1、履带式挖掘机1m3以内 | 台·次 | 1 | 4260.81 | 4260.81 | 596 | 1916.88
2 | 04B034 | 施工围挡 | 1、通透式钢丝施工围挡 | m2 | 40.00 | 25.96 | 1038.4 | 242.4 | 329.6
3 | 041102037003 | 其他现浇构件模板 | 1、水泥混凝土路面模板（用于全路面破拆修复，工程量暂估） | m2 | 4.00 | 67.34 | 269.36 | 151.64 | 13.32
4 | 041102002003 | 基础模板 | 1、基础 混凝土基础模板 | m2 | 6.75 | 53.31 | 359.84 | 162.54 | 32.67
5 | 041102032003 | 管（渠）道管座模板 | 1、满包混凝土模板 | m2 | 24.00 | 61.83 | 1483.92 | 729.36 | 47.52
本页小计 | [6 empty] | 7412.33 | 1881.94 | 2339.99
合计 | [6 empty] | 7412.33 | 1881.94 | 2339.99

## 3_表10_2_2-17 综合单价计算表
【表10.2.2-17】
综合单价计算表
单位(专业)工程名称:2022年嵊州市下王镇大青山村农村生活污水提标改造工程（管网）-双桥 | [5 empty] | 标段: |  |  | 第1页 共6页
清单 序号 | 项目编码 (定额编码) | 清单（定额） 项目名称 | 计量 单位 | 数量 | 综 合 单 价 (元) | [5 empty] | 合计 (元)
[5 empty] | 人工费 | 材料 (设备) 费 | 机械费 | 管理费 | 利润 | 小计
|  | 土石方工程 | [8 empty] | 11770.59
1 | 040101002003 | 挖沟槽土方 | m3 | 100.29 | 3.87 |  | 2.25 | 0.89 | 0.52 | 7.53 | 755.18
| 1-69 | 挖掘机挖土 不装车三类土 | 1000m3 | 0.090261 | 397.44 |  | 2499.32 | 391.55 | 229.55 | 3517.86 | 317.53
| 1-17*J1.25换 | 人工挖沟槽、基坑土方 三类土深度在(m以内)2`人工辅助开挖（包括切边、修整底边） | 100m3 | 0.10029 | 3510.72 |  |  | 541.87 | 317.68 | 4370.27 | 438.29
2 | 040103001005 | 回填方 | m3 | 61.25 | 14.28 | 0.03 | 1.68 | 2.47 | 1.45 | 19.91 | 1219.49
| 1-53 | 人工 填土夯实槽、坑 | 100m3 | 0.18375 | 2628.35 | 8.88 |  | 405.68 | 237.84 | 3280.75 | 602.84
| 1-116 | 机械 填土夯实槽、坑 | 100m3 | 0.42875 | 914.11 |  | 239.32 | 179.21 | 105.06 | 1437.7 | 616.41
3 | 040103002003 | 余方弃置 | m3 | 39.04 | 0.4 |  | 13.21 | 1.78 | 1.04 | 16.43 | 641.43
| 1-88 | 装载机装松散土 | 1000m3 | 0.03904 | 397.44 |  | 1970.69 | 300.22 | 176.01 | 2844.36 | 111.04
| 1-94+1-95*2换 | 自卸汽车运土方~运距3(km) | 1000m3 | 0.03904 |  |  | 11243.34 | 1478.75 | 866.94 | 13589.03 | 530.52
4 | 040103001006 | 回填方 | m3 | 24.20 | 31.02 | 274.95 | 0.49 | 4.87 | 2.85 | 314.18 | 7603.16
| 6-306 | 沟槽回填 黄砂 | 10m3 | 2.42 | 310.22 | 2749.45 | 4.86 | 48.68 | 28.54 | 3141.75 | 7603.04
5 | 040305001003 | 垫层 | m3 | 4.65 | 42.02 | 278.3 | 2.4 | 6.87 | 4.03 | 333.62 | 1551.33
| 6-290 | 渠（管）道垫层 砂 | 10m3 | 0.465 | 420.18 | 2783.02 | 23.99 | 68.69 | 40.27 | 3336.15 | 1551.31
|  | 管道工程 | [8 empty] | 15120.13
6 | 040303001003 | 混凝土垫层 | m3 | 1.80 | 99.97 | 425.71 | 19.53 | 18.49 | 10.84 | 574.54 | 1034.17
| 3-187换 | 基础 垫层混凝土 ^现浇现拌混凝土 C20（40） | 10m3 | 0.18 | 999.67 | 4257.06 | 195.33 | 184.87 | 108.38 | 5745.31 | 1034.16
7 | 04B024 | 混凝土包管 | m3 | 4.80 | 105.48 | 457.13 | 7.73 | 17.49 | 10.25 | 598.08 | 2870.78
| 6-305换 | 满包混凝土加固^现浇现拌混凝土 C25（40） | 10m3 | 0.48 | 1054.8 | 4571.28 | 77.29 | 174.89 | 102.53 | 5980.79 | 2870.78
8 | 040501004010 | 塑料管 | m | 30.00 | 4.26 | 9.51 |  | 0.66 | 0.39 | 14.82 | 444.6
| C10-1-107 | 室外塑料排水管（粘接） 公称直径 （mm以内）75 | 10m | 3 | 42.61 | 95.09 |  | 6.58 | 3.86 | 148.14 | 444.42
9 | 040501004011 | 塑料管 | m | 112.00 | 4.69 | 17.52 |  | 0.73 | 0.43 | 23.37 | 2617.44
【表10.2.2-17】
综合单价计算表
单位(专业)工程名称:2022年嵊州市下王镇大青山村农村生活污水提标改造工程（管网）-双桥 | [5 empty] | 标段: |  |  | 第2页 共6页
清单 序号 | 项目编码 (定额编码) | 清单（定额） 项目名称 | 计量 单位 | 数量 | 综 合 单 价 (元) | [5 empty] | 合计 (元)
[5 empty] | 人工费 | 材料 (设备) 费 | 机械费 | 管理费 | 利润 | 小计
| C10-1-108 | 室外塑料排水管（粘接） 公称直径 （mm以内）100 | 10m | 11.2 | 46.94 | 175.18 |  | 7.25 | 4.25 | 233.62 | 2616.54
10 | 040501004012 | 塑料管 | m | 36.00 | 7.2 | 33.75 | 0.03 | 1.12 | 0.65 | 42.75 | 1539
| C10-1-109 | 室外塑料排水管（粘接） 公称直径 （mm以内）150 | 10m | 3.6 | 71.97 | 337.51 | 0.33 | 11.16 | 6.54 | 427.51 | 1539.04
11 | 040501004013 | 塑料管 | m | 57.00 | 6.15 | 52.44 |  | 0.95 | 0.56 | 60.1 | 3425.7
| 6-53 | 塑料排水管铺设 管径（mm以内）DN250 | 100m | 0.57 | 357.6 | 5045.91 |  | 55.21 | 32.37 | 5491.09 | 3129.92
| 6-207 | 承插式橡胶圈接口 管径（mm以内）DN250 | 10只口 | 0.95 | 87.61 | 58.99 |  | 13.53 | 7.93 | 168.06 | 159.66
| 6-225 | 管道闭水试验 管径（mm以内）300 | 100m | 0.57 | 111.15 | 99.47 | 0.42 | 17.23 | 10.1 | 238.37 | 135.87
12 | 040501004014 | 塑料管 | m | 12.00 | 13.63 | 33.7 |  | 2.11 | 1.23 | 50.67 | 608.04
| C10-1-292 | 室内塑料雨水管（粘接） 公称直径 （mm以内）100 | 10m | 1.2 | 136.34 | 237.03 |  | 21.05 | 12.34 | 406.76 | 488.11
| 补 | 立面管道安装补偿费 | m | 12 |  | 10 |  |  |  | 10 | 120
13 | 04B025 | 通气帽 | 个 | 4 |  | 20 |  |  |  | 20 | 80
| 综合单价 | 通气帽 | 个 | 4 |  | 20 |  |  |  | 20 | 80
14 | 04B026 | 雨水斗 | 个 | 4 |  | 25 |  |  |  | 25 | 100
| 综合单价 | 雨水斗 | 个 | 4 |  | 25 |  |  |  | 25 | 100
15 | 04B027 | 存水弯头 | 个 | 12 |  | 20 |  |  |  | 20 | 240
| 综合单价 | 塑料存水弯头De7 | 个 | 12 |  | 20 |  |  |  | 20 | 240
16 | 04B028 | 存水弯头 | 个 | 12 |  | 25 |  |  |  | 25 | 300
| 综合单价 | 塑料存水弯头De110 | 个 | 12 |  | 25 |  |  |  | 25 | 300
17 | 04B029 | 接入市政检查井 | 座 | 2 |  | 800 |  |  |  | 800 | 1600
| 综合单价 | 接入市政检查井 | 座 | 2 |  | 800 |  |  |  | 800 | 1600
18 | 04B030 | 接入原有检查井 | 处 | 5 | 35.61 | 7.75 |  | 5.5 | 3.22 | 52.08 | 260.4
| C13-1-141 | 混凝土墙体钻孔 直径 （mm以内）200 | 个 | 5 | 35.61 | 7.75 |  | 5.5 | 3.22 | 52.08 | 260.4
|  | 检查井 | [8 empty] | 16137.17
【表10.2.2-17】
综合单价计算表
单位(专业)工程名称:2022年嵊州市下王镇大青山村农村生活污水提标改造工程（管网）-双桥 | [5 empty] | 标段: |  |  | 第3页 共6页
清单 序号 | 项目编码 (定额编码) | 清单（定额） 项目名称 | 计量 单位 | 数量 | 综 合 单 价 (元) | [5 empty] | 合计 (元)
[5 empty] | 人工费 | 材料 (设备) 费 | 机械费 | 管理费 | 利润 | 小计
19 | 040504003003 | 塑料检查井 | 座 | 2 | 174.03 | 1083.02 | 4.33 | 27.53 | 16.14 | 1305.05 | 2610.1
| A17-174 | 成品塑料检查井安装 | 座 | 2 | 89.4 | 618.24 |  | 13.8 | 8.09 | 729.53 | 1459.06
| 3-186 | 基础 垫层碎石 | 10m3 | 0.018852 | 583.78 | 2179.04 |  | 90.13 | 52.84 | 2905.79 | 54.78
| 3-189换 | 基础 混凝土基础混凝土 ^现浇现拌混凝土 C25（40） | 10m3 | 0.042417 | 977.32 | 4421.26 | 167.62 | 177.08 | 103.81 | 5847.09 | 248.02
| 6-250换 | 井 底板混凝土^现浇现拌混凝土 C25（40） | 10m3 | 0.006637 | 1318.83 | 4492.64 | 80.72 | 216.25 | 126.78 | 6235.22 | 41.38
| 6-1090 | 现浇混凝土模板 混凝土基础垫层木模 | 100m2 | 0.018224 | 1098.28 | 1575.72 | 55.81 | 176.68 | 103.58 | 3010.07 | 54.86
| 6-275 | 检查井盖铸铁井盖安装 | 10套 | 0.2 | 440.15 | 3212.04 |  | 67.95 | 39.84 | 3759.98 | 752
20 | 040504003004 | 塑料检查井 | 座 | 4 | 169.41 | 955.13 | 4.33 | 26.81 | 15.72 | 1171.4 | 4685.6
| A17-174 | 成品塑料检查井安装 | 座 | 4 | 89.4 | 618.24 |  | 13.8 | 8.09 | 729.53 | 2918.12
| 3-186 | 基础 垫层碎石 | 10m3 | 0.037704 | 583.78 | 2179.04 |  | 90.13 | 52.84 | 2905.79 | 109.56
| 3-189换 | 基础 混凝土基础混凝土 ^现浇现拌混凝土 C25（40） | 10m3 | 0.084834 | 977.32 | 4421.26 | 167.62 | 177.08 | 103.81 | 5847.09 | 496.03
| 6-249换 | 井 垫层混凝土^现浇现拌混凝土 C20（40） | 10m3 | 0.013275 | 1273.38 | 4331.77 | 79.17 | 208.98 | 122.52 | 6015.82 | 79.86
| 6-1090 | 现浇混凝土模板 混凝土基础垫层木模 | 100m2 | 0.036447 | 1098.28 | 1575.72 | 55.81 | 176.68 | 103.58 | 3010.07 | 109.71
| 6-277 | 检查井盖高强模塑料井盖安装 | 10套 | 0.4 | 395.45 | 1938.45 |  | 61.05 | 35.79 | 2430.74 | 972.3
21 | 04B031 | 成品塑料清扫井 | 座 | 4 | 4.24 | 367.77 | 0.83 | 0.78 | 0.46 | 374.08 | 1496.32
| 综合单价 | 成品塑料清扫井 | 座 | 4 |  | 350 |  |  |  | 350 | 1400
| 3-187换 | 基础 垫层混凝土 ^现浇现拌混凝土 C15（40） | 10m3 | 0.016967 | 999.67 | 4188.28 | 195.33 | 184.87 | 108.38 | 5676.53 | 96.31
22 | 010507006003 | 砖砌隔油池 | 座 | 1 | 1334.43 | 4816.56 | 84.69 | 218.71 | 128.22 | 6582.61 | 6582.61
| 6-245 | 井 垫层碎石 | 10m3 | 0.065424 | 665.14 | 2284.39 | 22.19 | 106.22 | 62.28 | 3140.22 | 205.45
| 6-250换 | 井 底板混凝土^现浇现拌混凝土 C25（40） | 10m3 | 0.055104 | 1318.83 | 4492.64 | 80.72 | 216.25 | 126.78 | 6235.22 | 343.59
| 6-252换 | 井砌筑 砖砌矩形^水泥砂浆 M10.0 | 10m3 | 0.2628 | 1107.41 | 3674.27 | 142.94 | 192.22 | 112.69 | 5229.53 | 1374.32
【表10.2.2-17】
综合单价计算表
单位(专业)工程名称:2022年嵊州市下王镇大青山村农村生活污水提标改造工程（管网）-双桥 | [5 empty] | 标段: |  |  | 第4页 共6页
清单 序号 | 项目编码 (定额编码) | 清单（定额） 项目名称 | 计量 单位 | 数量 | 综 合 单 价 (元) | [5 empty] | 合计 (元)
[5 empty] | 人工费 | 材料 (设备) 费 | 机械费 | 管理费 | 利润 | 小计
| 6-260换 | 砖墙 抹灰井壁^水泥砂浆 1:2 | 100m2 | 0.244 | 2192.31 | 964.88 | 135.53 | 358.62 | 210.24 | 3861.58 | 942.23
| 6-271换 | 井盖制作^现浇现拌混凝土 C25（40） | 10m3 | 0.084 | 1407.63 | 4665.04 | 79.13 | 229.7 | 134.67 | 6516.17 | 547.36
| 6-272换 | 井圈制作^现浇现拌混凝土 C20（40） | 10m3 | 0.006757 | 1487.35 | 4396.28 | 79.13 | 242.01 | 141.88 | 6346.65 | 42.88
| 6-278 | 小型构件安装 | 10m3 | 0.006757 | 331.38 | 288.99 |  | 51.16 | 29.99 | 701.52 | 4.74
| 6-1168 | 预制混凝土模板 井圈木模 | 10m3 | 0.006757 | 2546.26 | 2346.26 | 13.1 | 395.15 | 231.67 | 5532.44 | 37.38
| 6-1090 | 现浇混凝土模板 混凝土基础垫层木模 | 100m2 | 0.00984 | 1098.28 | 1575.72 | 55.81 | 176.68 | 103.58 | 3010.07 | 29.62
| 6-1167 | 预制混凝土模板 井盖板木模 | 10m3 | 0.084 | 1210.77 | 1238.33 | 4 | 187.55 | 109.96 | 2750.61 | 231.05
| 6-275 | 检查井盖铸铁井盖安装500*500 | 10套 | 0.2 | 440.15 | 3872.04 |  | 67.95 | 39.84 | 4419.98 | 884
| 6-275 | 检查井盖铸铁井盖安装φ700 | 10套 | 0.1 | 440.15 | 5852.04 |  | 67.95 | 39.84 | 6399.98 | 640
| 综合单价 | 木塞、过滤网、不锈钢隔油板、套管等配件 | 个 | 1 |  | 500 |  |  |  | 500 | 500
| 综合单价 | 0.5mm厚成品不锈钢格栅篮（1120*980*600) | 个 | 1 |  | 800 |  |  |  | 800 | 800
23 | 040901001003 | 现浇构件钢筋 | t | 0.150 | 802.22 | 4050.23 | 27.8 | 128.2 | 75.16 | 5083.61 | 762.54
| 1-269 | 普通钢筋制作、安装 带肋钢筋 | t | 0.15 | 802.22 | 4050.23 | 27.8 | 128.2 | 75.16 | 5083.61 | 762.54
|  | 破损井盖更换 | [8 empty] | 14717.4
24 | 040204006007 | 检查井升降 | 座 | 15 | 136.93 | 151.65 | 3.77 | 21.73 | 12.74 | 326.82 | 4902.3
| F5-38 | φ700井筒检查井 升高20cm以内 | 座 | 15 | 136.93 | 151.65 | 3.77 | 21.73 | 12.74 | 326.82 | 4902.3
25 | 040204006008 | 调换铸铁井盖 | 座 | 5 | 18.77 | 564 | 40.7 | 8.11 | 4.76 | 636.34 | 3181.7
| F5-46 | 调换铸铁检查井井盖座 井盖 | 块 | 5 | 18.77 | 564 | 40.7 | 8.11 | 4.76 | 636.34 | 3181.7
26 | 040204006009 | 调换铸铁井盖 | 座 | 10 | 18.77 | 366 | 40.7 | 8.11 | 4.76 | 438.34 | 4383.4
| F5-46 | 调换铸铁检查井井盖座 井盖 | 块 | 10 | 18.77 | 366 | 40.7 | 8.11 | 4.76 | 438.34 | 4383.4
27 | 04B032 | 防坠网 | 套 | 15 |  | 50 |  |  |  | 50 | 750
| 综合单价 | 防坠网 | 套 | 15 |  | 50 |  |  |  | 50 | 750
28 | 080802013003 | 标识牌 | 个 | 100 |  | 15 |  |  |  | 15 | 1500
【表10.2.2-17】
综合单价计算表
单位(专业)工程名称:2022年嵊州市下王镇大青山村农村生活污水提标改造工程（管网）-双桥 | [5 empty] | 标段: |  |  | 第5页 共6页
清单 序号 | 项目编码 (定额编码) | 清单（定额） 项目名称 | 计量 单位 | 数量 | 综 合 单 价 (元) | [5 empty] | 合计 (元)
[5 empty] | 人工费 | 材料 (设备) 费 | 机械费 | 管理费 | 利润 | 小计
| 综合单价 | 井盖指示牌 | 个 | 100 |  | 15 |  |  |  | 15 | 1500
|  | 道路破拆及修复 | [8 empty] | 24316.63
29 | 04B033 | 路面锯缝 | m | 328.00 | 4.17 | 1.21 | 0.23 | 0.68 | 0.4 | 6.69 | 2194.32
| 2-219+2-220*5换 | 锯缝机切缝缝~深10(cm) | 100m | 3.28 | 417.2 | 120.8 | 22.52 | 67.89 | 39.8 | 668.21 | 2191.73
30 | 041001001005 | 拆除路面 | m2 | 37.20 | 1.6 |  | 19.2 | 2.79 | 1.63 | 25.22 | 938.18
| 1-347 | 岩石破碎机拆除混凝土类路面层 无筋~厚 15cm 内 | 100m2 | 0.372 | 153.77 |  | 1551.92 | 229.37 | 134.47 | 2069.53 | 769.87
| 1-154 | 履带式液压挖掘机挖碴装车 | 1000m3 | 0.00558 | 397.44 |  | 7071.72 | 990.64 | 580.78 | 9040.58 | 50.45
| 1-155+1-156*2换 | 自卸汽车运石碴~运距3(km) | 1000m3 | 0.00558 |  |  | 17470.54 | 2297.77 | 1347.11 | 21115.42 | 117.82
31 | 041001001006 | 拆除路面 | m2 | 86.80 | 1.97 |  | 25.18 | 3.64 | 2.13 | 32.92 | 2857.46
| 1-347+1-348*5换 | 岩石破碎机拆除混凝土类路面层 无筋~厚20(cm) | 100m2 | 0.868 | 189.53 |  | 2027 | 297.84 | 174.62 | 2688.99 | 2334.04
| 1-154 | 履带式液压挖掘机挖碴装车 | 1000m3 | 0.01736 | 397.44 |  | 7071.72 | 990.64 | 580.78 | 9040.58 | 156.94
| 1-155+1-156*2换 | 自卸汽车运石碴~运距3(km) | 1000m3 | 0.01736 |  |  | 17470.54 | 2297.77 | 1347.11 | 21115.42 | 366.56
32 | 041001007003 | 拆除砖石结构 | m3 | 5.00 | 103.03 |  | 24.54 | 19.13 | 11.22 | 157.92 | 789.6
| 1-396 | 拆除砖石构筑物 砖砌其他构筑物 | 10m3 | 0.5 | 1026.31 |  |  | 158.45 | 92.9 | 1277.66 | 638.83
| 1-154 | 履带式液压挖掘机挖碴装车 | 1000m3 | 0.005 | 397.44 |  | 7071.72 | 990.64 | 580.78 | 9040.58 | 45.2
| 1-155+1-156*2换 | 自卸汽车运石碴~运距3(km) | 1000m3 | 0.005 |  |  | 17470.54 | 2297.77 | 1347.11 | 21115.42 | 105.58
33 | 041001008003 | 拆除混凝土结构 | m3 | 5.00 | 6.06 |  | 127.95 | 17.86 | 10.47 | 162.34 | 811.7
| 1-401 | 拆除混凝土障碍物 岩石破碎机拆除无筋 | 10m3 | 0.5 | 56.62 |  | 1034.08 | 145.76 | 85.45 | 1321.91 | 660.96
| 1-154 | 履带式液压挖掘机挖碴装车 | 1000m3 | 0.005 | 397.44 |  | 7071.72 | 990.64 | 580.78 | 9040.58 | 45.2
| 1-155+1-156*2换 | 自卸汽车运石碴~运距3(km) | 1000m3 | 0.005 |  |  | 17470.54 | 2297.77 | 1347.11 | 21115.42 | 105.58
34 | 040202001003 | 路床（槽）整形 | m2 | 124.00 | 0.29 |  | 1.37 | 0.22 | 0.13 | 2.01 | 249.24
| 2-1 | 路床（槽）整形 路床碾压检验 | 100m2 | 1.24 | 29.06 |  | 137.38 | 21.97 | 12.88 | 201.29 | 249.6
【表10.2.2-17】
综合单价计算表
单位(专业)工程名称:2022年嵊州市下王镇大青山村农村生活污水提标改造工程（管网）-双桥 | [5 empty] | 标段: |  |  | 第6页 共6页
清单 序号 | 项目编码 (定额编码) | 清单（定额） 项目名称 | 计量 单位 | 数量 | 综 合 单 价 (元) | [5 empty] | 合计 (元)
[5 empty] | 人工费 | 材料 (设备) 费 | 机械费 | 管理费 | 利润 | 小计
35 | 040202011003 | 碎石 | m2 | 124.00 | 1.15 | 22.91 | 0.96 | 0.3 | 0.18 | 25.5 | 3162
| 2-105+2-106*-10换 | 碎石底层 人机配合~厚10(cm) | 100m2 | 1.24 | 115.03 | 2290.73 | 95.93 | 30.37 | 17.8 | 2549.86 | 3161.83
36 | 040203007005 | 水泥混凝土 | m2 | 37.20 | 15.16 | 68.2 | 1.25 | 2.54 | 1.49 | 88.64 | 3297.41
| 2-213+2-214*-5换 | 水泥混凝土路面 道路混凝土~厚度15(cm)^现浇现拌混凝土 C25（40） | 100m2 | 0.372 | 1444.67 | 6700.72 | 124.58 | 242.58 | 142.22 | 8654.77 | 3219.57
| 2-226 | 水泥混凝土路面养生 塑料膜养护 | 100m2 | 0.372 | 71.52 | 119.35 |  | 11.04 | 6.47 | 208.38 | 77.52
37 | 040203007006 | 水泥混凝土 | m2 | 86.80 | 18.47 | 90.36 | 1.64 | 3.11 | 1.82 | 115.4 | 10016.72
| 2-213换 | 水泥混凝土路面 道路混凝土~厚度（cm）20^现浇现拌混凝土 C25（40） | 100m2 | 0.868 | 1775.39 | 8916.4 | 164.15 | 299.82 | 175.77 | 11331.53 | 9835.77
| 2-226 | 水泥混凝土路面养生 塑料膜养护 | 100m2 | 0.868 | 71.52 | 119.35 |  | 11.04 | 6.47 | 208.38 | 180.87
合计 | [10 empty] | 82061.92

## 3_表10_2_2-17 综合单价计算表(技术措施)
【表10.2.2-17】
综合单价计算表
单位(专业)工程名称:2022年嵊州市下王镇大青山村农村生活污水提标改造工程（管网）-双桥 | [5 empty] | 标段: |  |  | 第1页 共1页
清单 序号 | 项目编码 (定额编码) | 清单（定额） 项目名称 | 计量 单位 | 数量 | 综 合 单 价 (元) | [5 empty] | 合计 (元)
[5 empty] | 人工费 | 材料 (设备) 费 | 机械费 | 管理费 | 利润 | 小计
1 | 041106001003 | 大型机械设备进出场及安拆 | 台·次 | 1 | 596 | 1188.82 | 1916.88 | 352.47 | 206.64 | 4260.81 | 4260.81
| 3001 | 履带式挖掘机1m3以内 | 台次 | 1 | 596 | 1188.82 | 1916.88 | 352.47 | 206.64 | 4260.81 | 4260.81
2 | 04B034 | 施工围挡 | m2 | 40.00 | 6.06 | 8.52 | 8.24 | 1.98 | 1.16 | 25.96 | 1038.4
| 1-596 | 固定式施工围挡 围挡板 | m2 | 40 | 6.06 | 8.52 | 8.24 | 1.98 | 1.16 | 25.96 | 1038.4
3 | 041102037003 | 其他现浇构件模板 | m2 | 4.00 | 37.91 | 16.04 | 3.33 | 6.34 | 3.72 | 67.34 | 269.36
| 2-215 | 水泥混凝土路面 模板 | 100m2 | 0.04 | 3790.56 | 1604.26 | 333 | 633.86 | 371.61 | 6733.29 | 269.33
4 | 041102002003 | 基础模板 | m2 | 6.75 | 24.08 | 17.52 | 4.84 | 4.33 | 2.54 | 53.31 | 359.84
| 3-190 | 基础 混凝土基础模板 | 10m2 | 0.675 | 240.78 | 175.17 | 48.37 | 43.33 | 25.4 | 533.05 | 359.81
5 | 041102032003 | 管（渠）道管座模板 | m2 | 24.00 | 30.39 | 21.61 | 1.98 | 4.95 | 2.9 | 61.83 | 1483.92
| 6-1144 | 现浇混凝土模板 管座复合木模 | m2 | 24 | 30.39 | 21.61 | 1.98 | 4.95 | 2.9 | 61.83 | 1483.92
合计 | [10 empty] | 7412.33

## 3_表10_2_2-20 施工组织(总价)措施项目清单与
【表10.2.2-20】
施工组织（总价）措施项目清单与计价表
工程名称:双桥 |  |  | 标段: | 第1页 共1页
序号 | 项目编号 | 项目名称 | 计算基础 | 费率 (%) | 金额 (元) | 备注
1 | 041109001001 | 安全文明施工费 |  |  | 1743.73
1.1 |  | 安全文明施工基本费 | 定额人工费+定额机械费 | 8.4 | 1743.73
2 | Z04110900801 | 提前竣工增加费 | 定额人工费+定额机械费
3 | 041109003001 | 二次搬运费 | 定额人工费+定额机械费
4 | 041109004001 | 冬雨季施工增加费 | 定额人工费+定额机械费
5 | 041109005001 | 行车、行人干扰增加费 | 定额人工费+定额机械费 | 1.69 | 350.82
6 |  | 其他施工组织措施费 | 按相关规定计算
合 计 |  |  |  |  | 2094.55

## 3_表10_2_2-21 其他项目清单与计价汇总表
【表10.2.2-21】
其他项目清单与计价汇总表
工程名称:双桥 |  | 标段: | 第1页 共1页
序号 | 项 目 名 称 | 金额(元) | 备注
1 | 暂列金额 | 4773.05 | 明细详见表10.2.2-22
1.1 | 标化工地增加费 |  | 明细详见表10.2.2-22
1.2 | 优质工程增加费 |  | 明细详见表10.2.2-22
1.3 | 其他暂列金额 | 4773.05 | 明细详见表10.2.2-22
2 | 暂估价
2.1 | 材料（设备）暂估价 |  | 明细详见表10.2.2-23
2.2 | 专业工程暂估价 |  | 明细详见表10.2.2-24
2.3 | 专项技术措施暂估价 |  | 明细详见表10.2.2-25
3 | 计日工 |  | 明细详见表10.2.2-26
4 | 总承包服务费 |  | 明细详见表10.2.2-27
合 计 |  | 4773.05 | 0

## 3_表10_2_2-22 暂列金额明细表
【表10.2.2-22】
暂列金额明细表
工程名称:双桥 |  |  | 标段: | 第1页 共1页
序号 | 项 目 名 称 | 计量单位 | 暂定金额(元) | 备注
1 | 标化工地增加费 | 项
2 | 优质工程增加费 | 项
3 | 其他暂列金额 | 项 | 4773.05 | 估算比例一般不高于5%
3.1 | 其他暂列金额 | 项 | 4773.05
合计 |  |  | 4773.05 | -

## 3_表10_2_2-24 专业工程暂估价表
【表10.2.2-24】
专业工程暂估价表
单位(专业)工程名称:2022年嵊州市下王镇大青山村农村生活污水提标改造工程（管网）-双桥 |  | 标段: | 第1页 共1页
序号 | 工 程 名 称 | 工程内容 | 暂估金额(元) | 备注
合计

## 3_表10_2_2-29 主要工日一览表
【表10.2.2-29】
主要工日一览表
工程名称:双桥 |  |  | 标段: |  | 第1页 共1页
序号 | 工日名称（类别） | 单位 | 数 量 | 单价(元) | 合价（元） | 备注
1 | 一类人工 | 工日 | 2.579 | 138 | 355.9
2 | 一类人工 | 工日 | 6.778 | 138 | 935.36
3 | 二类人工 | 工日 | 96.845 | 149 | 14429.91

## 3_表10_2_2-31 主要材料和工程设备一览表
【表10.2.2-31】
主要材料和工程设备一览表
工程名称:双桥 |  |  |  | 标段: |  | 第1页 共2页
序号 | 名称、规格、型号 | 单位 | 数量 | 单价(元) | 合价（元） | 备注
1 | 热轧带肋钢筋HRB400综合 | t | 0.153 | 3944 | 603.43
2 | 镀锌铁丝φ0.7-1.0 | kg | 0.76 | 4.25 | 3.23
3 | 通透式钢丝施工围挡 | m2 | 15.42 | 20 | 308.4
4 | 铁件 | kg | 7.2 | 6.37 | 45.86
5 | 圆钉 | kg | 6.74 | 4.25 | 28.65
6 | 低碳钢焊条综合 | kg | 0.209 | 6.81 | 1.42
7 | 镀锌铁丝10# | kg | 0.388 | 4.25 | 1.65
8 | 普通硅酸盐水泥PO 42.5综合 | kg | 11317.585 | 0.48 | 5409.81
9 | 黄砂中粗砂 | t | 51.098 | 155 | 7920.19
10 | 黄砂净砂 | t | 30.248 | 180 | 5444.64
11 | 碎石综合 | t | 68.657 | 126 | 8650.78
12 | 混凝土实心砖240×115×53 MU10 | 千块 | 1.455 | 504.4 | 733.9
13 | 干混抹灰砂浆DP M20.0 | kg | 444.309 | 0.38 | 167.5
14 | 干混砌筑砂浆DM M7.5 | kg | 25.394 | 0.32 | 8.13
15 | 枕木 | m3 | 0.08 | 1416 | 113.28
16 | 碳素结构钢焊接钢管DN40×3.5 | m | 0.017 | 23.91 | 0.41
17 | HDPE缠绕结构壁A型排水管Dn200 | m | 57.855 | 49.58 | 2868.45
18 | 钢支撑 | kg | 1.694 | 5.04 | 8.54
19 | 电 | kW·h | 3.195 | 0.88 | 2.81
20 | 水 | m3 | 62.003 | 5.73 | 355.28
21 | 钢模板 | kg | 2.647 | 5.66 | 14.98
22 | 复合木模板 | m2 | 4.032 | 42.48 | 171.28
23 | 复合材料检查井盖φ500 | 套 | 4 | 176 | 704
24 | 球墨铸铁检查井盖φ500 | 套 | 2 | 300 | 600
25 | 球墨铸铁检查井盖500*500 | 套 | 2 | 366 | 732
26 | 铸铁检查井盖φ700 | 套 | 1 | 564 | 564
27 | φ450成品塑料污水井（含自带井盖） | 套 | 6.06 | 600 | 3636
28 | 通气帽 | 个 | 4 | 20 | 80
29 | 防坠网 | 套 | 15 | 50 | 750
【表10.2.2-31】
主要材料和工程设备一览表
工程名称:双桥 |  |  |  | 标段: |  | 第2页 共2页
序号 | 名称、规格、型号 | 单位 | 数量 | 单价(元) | 合价（元） | 备注
30 | UPVC塑料排水管De75 | m | 29.79 | 8.79 | 261.85
31 | UPVC塑料排水管De110 | m | 111.216 | 16.16 | 1797.25
32 | UPVC塑料排水管De160 | m | 35.748 | 32.4 | 1158.24
33 | UPVC塑料雨水管De110 | m | 11.4 | 16.16 | 184.22
34 | 铸铁井盖500*500 | 块 | 10 | 366 | 3660
35 | 铸铁井盖φ700 | 块 | 5 | 564 | 2820

## 3_表10_2_2-32 主要机械台班一览表
【表10.2.2-32】
主要机械台班一览表
工程名称:双桥 |  |  |  | 标段: | 第1页 共2页
序号 | 机械名称、规格、型号 | 单位 | 数 量 | 单价(元) | 合价（元） | 备注
1 | 其他机械费 | 元 | 31.2 | 1.02 | 31.82
2 | 履带式推土机75kW | 台班 | 0.1 | 858.87 | 85.89
3 | 履带式推土机105kW | 台班 | 0.086 | 1050.96 | 90.38
4 | 平地机90kW | 台班 | 0.076 | 719.95 | 54.72
5 | 轮胎式装载机1.5m3 | 台班 | 0.092 | 835.04 | 76.82
6 | 履带式单斗液压挖掘机1m3 | 台班 | 0.814 | 1178 | 958.89
7 | 钢轮内燃压路机8t | 台班 | 0.035 | 445.58 | 15.6
8 | 钢轮内燃压路机12t | 台班 | 0.141 | 594.84 | 83.87
9 | 钢轮内燃压路机15t | 台班 | 0.068 | 718.87 | 48.88
10 | 电动夯实机250N·m | 台班 | 3.841 | 29.99 | 115.19
11 | 履带式电动起重机5t | 台班 | 0.137 | 256.16 | 35.09
12 | 汽车式起重机8t | 台班 | 0.017 | 789.47 | 13.42
13 | 汽车式起重机8t | 台班 | 0.003 | 789.47 | 2.37
14 | 载货汽车2t | 台班 | 1.5 | 407.03 | 610.55
15 | 载货汽车4t | 台班 | 0.006 | 500.71 | 3
16 | 载货汽车4t | 台班 | 0.55 | 500.71 | 275.39
17 | 载货汽车5t | 台班 | 0.072 | 520.61 | 37.48
18 | 自卸汽车15t | 台班 | 0.17 | 1028.95 | 174.92
19 | 自卸汽车15t | 台班 | 0.817 | 1028.95 | 840.65
20 | 平板拖车组40t | 台班 | 1 | 1327.88 | 1327.88
21 | 机动翻斗车1t | 台班 | 0.269 | 234.97 | 63.21
22 | 双锥反转出料混凝土搅拌机500L | 台班 | 0.989 | 235.62 | 233.03
23 | 灰浆搅拌机200L | 台班 | 0.189 | 170.09 | 32.15
24 | 混凝土切缝机7.5kW | 台班 | 2.05 | 36.03 | 73.86
25 | 干混砂浆罐式搅拌机20000L | 台班 | 0.001 | 211.41 | 0.21
26 | 钢筋切断机40mm | 台班 | 0.014 | 46.85 | 0.66
27 | 钢筋弯曲机40mm | 台班 | 0.032 | 27.99 | 0.9
28 | 木工圆锯机500mm | 台班 | 0.254 | 30.08 | 7.64
29 | 木工平刨床300mm | 台班 | 0.189 | 11.7 | 2.21
30 | 木工压刨床单面600mm | 台班 | 0.006 | 34.46 | 0.21
【表10.2.2-32】
主要机械台班一览表
工程名称:双桥 |  |  |  | 标段: | 第2页 共2页
序号 | 机械名称、规格、型号 | 单位 | 数 量 | 单价(元) | 合价（元） | 备注
31 | 直流弧焊机32kW | 台班 | 0.025 | 106.95 | 2.67
32 | 水泥混凝土真空吸水机 | 台班 | 0.431 | 16.92 | 7.29
33 | 履带式单头岩石破碎机105kW | 台班 | 1.803 | 1583.59 | 2855.21
34 | 混凝土振捣器平板式 | 台班 | 1.86 | 13.13 | 24.42
35 | 混凝土振捣器插入式 | 台班 | 2.163 | 5.08 | 10.99
36 | 汽车式起重机5t | 台班 | 0.184 | 471.5 | 86.76

## 4_表10_2_2-13 【不含单列】单位(专业)工程招
【表10.2.2-13】
单位（专业）工程招标控制价费用表
工程名称:2022年嵊州市下王镇大青山村农村生活污水提标改造工程（管网）-外浦 |  |  | 标段: | 第1页 共1页
序号 | 费用名称 |  | 计算公式 | 金额 (元) | 备注
1 | 分部分项工程费 |  | ∑(分部分项工程量×综合单价） | 49899.62 | 见表10.2.2-16
1.1 | 其中 | 人工费+机械费 | ∑分部分项（定额人工费+定额机械费） | 9915.61
2 | 措施项目费 |  | （2.1+2.2） | 8813.61
2.1 | 施工技术措施项目费 |  | ∑(技措项目工程量×综合单价） | 7452.85 | 见表10.2.2-16
2.1.1 | 其中 | 人工费+机械费 | ∑技措项目（定额人工费+定额机械费） | 3570.57
2.2 | 施工组织措施项目费 |  | (1.1+2.1.1)×10.09% | 1360.76 | 见表10.2.2-20
2.2.1 | 其中 | 安全文明施工基本费 | (1.1+2.1.1)×8.4% | 1132.84 | 见表10.2.2-20
3 | 其他项目费 |  | （3.1+3.2+3.3+3.4） | 3062.09
3.1 | 暂列金额 |  | 3.1.1+3.1.2+3.1.3 | 3062.09 | 见表10.2.2-21
3.1.1 | 其中 | 标化工地增加费 | 按招标文件规定额度列计 |  | 见表10.2.2-22
3.1.2 |  | 优质工程增加费 | 按招标文件规定额度列计 |  | 见表10.2.2-22
3.1.3 |  | 其他暂列金额 | 按招标文件规定额度列计 | 3062.09 | 见表10.2.2-22
3.2 | 暂估价 |  | 3.2.1+3.2.2+3.2.3 |  | 见表10.2.2-21
3.2.1 | 其中 | 材料（工程设备）暂估价 | 按招标文件规定额度列计 (或计入综合单价) |  | 见表10.2.2-23
3.2.2 |  | 专业工程暂估价 | 按招标文件规定额度列计 |  | 见表10.2.2-24
3.2.3 |  | 专项技术措施暂估价 | 按招标文件规定额度列计 |  | 见表10.2.2-25
3.3 | 计日工 |  | ∑计日工(暂估数量×综合单价） |  | 见表10.2.2-21
3.4 | 施工总承包服务费 |  | 3.4.1+3.4.2 |  | 见表10.2.2-21
3.4.1 | 其中 | 专业发包工程管理费 | ∑专业发包工程（暂估金额×费率） |  | 见表10.2.2-27
3.4.2 |  | 甲供材料设备管理费 | 甲供材料暂估金额×费率+甲供设备暂估金额×费率 |  | 见表10.2.2-27
4 | 规费 |  | (1.1+2.1.1)×18.75% | 2528.66
5 | 税金 |  | (1+2+3+4)×9% | 5787.36
招标控制价合计 |  |  | 1+2+3+4+5 | 70091.34

## 4_表10_2_2-16 分部分项工程清单与计价表
【表10.2.2-16】
分部分项工程清单与计价表
单位(专业)工程名称:2022年嵊州市下王镇大青山村农村生活污水提标改造工程（管网）-外浦 | [5 empty] | 标段: |  |  | 第1页 共5页
序号 | 项目编码 | 项目名称 | 项目特征 | 计量 单位 | 工程量 | 金 额 (元) |  |  |  |  | 备注
[6 empty] | 综合单价 | 合价 | 其中
[8 empty] | 人工费 | 机械费 | 暂估价
|  | 土石方工程 |  |  |  |  | 2497.24 | 589.96 | 278.03
1 | 040101002004 | 挖沟槽土方 | 1、土壤类别：三类土 2、挖土深度：2M 以内 | m3 | 32.63 | 7.53 | 245.7 | 126.28 | 73.42
2 | 040103001007 | 回填方 | 1、密实度要求：满足设计要求 2、填方材料品种：挖方回填 | m3 | 20.04 | 19.91 | 399 | 286.17 | 33.67
3 | 040103002004 | 余方弃置 | 1、废弃料品种：挖方外运 2、运距：由施工方自行考虑 | m3 | 12.59 | 16.43 | 206.85 | 5.04 | 166.31
4 | 040103001008 | 回填方 | 1、密实度要求：满足设计要求 2、填方材料品种：中粗砂回填，用于管道两侧及顶部 | m3 | 4.07 | 314.18 | 1278.71 | 126.25 | 1.99
5 | 040305001004 | 垫层 | 1、密实度要求：满足设计要求 2、填方材料品种：中粗砂垫层，用于管道基础 | m3 | 1.10 | 333.62 | 366.98 | 46.22 | 2.64
|  | 管道工程 |  |  |  |  | 11340.4 | 1786.73 | 72.91
6 | 040303001004 | 混凝土垫层 | 1、管道满包下：C20混凝土垫层（工程量暂估） | m3 | 1.80 | 574.54 | 1034.17 | 179.95 | 35.15
7 | 04B035 | 混凝土包管 | 1、管道满包：C25混凝土加固（工程量暂估） | m3 | 4.80 | 598.08 | 2870.78 | 506.3 | 37.1
8 | 040501004015 | 塑料管 | 1、材质、规格：De75 UPVC排水管 2、连接形式：粘接 3、管道检验及试验要求：管道闭水试验 | m | 31.00 | 14.82 | 459.42 | 132.06
本页小计 | [6 empty] | 6861.61 | 1408.27 | 350.28
【表10.2.2-16】
分部分项工程清单与计价表
单位(专业)工程名称:2022年嵊州市下王镇大青山村农村生活污水提标改造工程（管网）-外浦 | [5 empty] | 标段: |  |  | 第2页 共5页
序号 | 项目编码 | 项目名称 | 项目特征 | 计量 单位 | 工程量 | 金 额 (元) |  |  |  |  | 备注
[6 empty] | 综合单价 | 合价 | 其中
[8 empty] | 人工费 | 机械费 | 暂估价
9 | 040501004016 | 塑料管 | 1、材质、规格：De110 UPVC排水管 2、连接形式：粘接 3、管道检验及试验要求：管道闭水试验 | m | 65.00 | 23.37 | 1519.05 | 304.85
10 | 040501004017 | 塑料管 | 1、材质、规格：De160 UPVC排水管 2、连接形式：粘接 3、管道检验及试验要求：管道闭水试验 | m | 22.00 | 42.75 | 940.5 | 158.4 | 0.66
11 | 040501004018 | 塑料管 | 1、民居新建De110雨水立管 2、立面管道安装补偿费 （工程量暂估） | m | 24.00 | 50.67 | 1216.08 | 327.12
12 | 04B036 | 通气帽 | 1、雨水立管通气帽安装（含割管费用，工程量暂估） | 个 | 8 | 20 | 160
13 | 04B037 | 雨水斗 | 1、雨水斗安装（工程量暂估） | 个 | 8 | 25 | 200
14 | 04B038 | 存水弯头 | 1、S型塑料存水弯头De75（工程量暂估） | 个 | 24 | 20 | 480
15 | 04B039 | 存水弯头 | 1、S型塑料存水弯头De110（工程量暂估） | 个 | 24 | 25 | 600
16 | 04B040 | 接入市政检查井 | 1、污水主管道接入原有市政检查井（工程量暂估） | 座 | 2 | 800 | 1600
17 | 04B041 | 接入原有检查井 | 1、老检查井接入管道破拆凿洞（工程量暂估） | 处 | 5 | 52.08 | 260.4 | 178.05
|  | 检查井 |  |  |  |  | 15207.88 | 2178.97 | 113.1
本页小计 | [6 empty] | 6976.03 | 968.42 | 0.66
【表10.2.2-16】
分部分项工程清单与计价表
单位(专业)工程名称:2022年嵊州市下王镇大青山村农村生活污水提标改造工程（管网）-外浦 | [5 empty] | 标段: |  |  | 第3页 共5页
序号 | 项目编码 | 项目名称 | 项目特征 | 计量 单位 | 工程量 | 金 额 (元) |  |  |  |  | 备注
[6 empty] | 综合单价 | 合价 | 其中
[8 empty] | 人工费 | 机械费 | 暂估价
18 | 040504003005 | 塑料检查井 | 位于车行道： 1、φ450成品污水井安装（自带非防护井盖座） 2、100厚碎石垫层 3、300厚C25防护盖座基础 4、100厚钢筋混凝土底板 5、含模板 6、φ500铸铁井盖 | 座 | 1 | 1305.05 | 1305.05 | 174.03 | 4.33
19 | 040504003006 | 塑料检查井 | 位于人行道： 1、φ450成品污水井安装（自带非防护井盖座） 2、100厚碎石垫层 3、300厚C25防护盖座基础 4、100厚混凝土垫层 5、含模板 6、φ500成品复合井盖 | 座 | 3 | 1171.4 | 3514.2 | 508.23 | 12.99
20 | 04B042 | 成品塑料清扫井 | 1、150厚C15混凝土垫层 2、φ450成品塑料清扫井安装 （规格样式详见图纸，含井内配件） | 座 | 8 | 374.08 | 2992.64 | 33.92 | 6.64
21 | 010507006004 | 砖砌隔油池 | 1、100厚碎石垫层 2、150厚C25钢筋混凝土底板 3、井砌筑 砖砌矩形^水泥砂浆 M10.0 4、内外20厚1:2水泥砂浆抹面 5、200厚C25钢筋混凝土底板 6、铸铁井盖安装 7、木塞、过滤网、不锈钢隔油板、套管等配件已综合考虑 8、含模板 | 座 | 1 | 6582.61 | 6582.61 | 1334.43 | 84.69
本页小计 | [6 empty] | 14394.5 | 2050.61 | 108.65
【表10.2.2-16】
分部分项工程清单与计价表
单位(专业)工程名称:2022年嵊州市下王镇大青山村农村生活污水提标改造工程（管网）-外浦 | [5 empty] | 标段: |  |  | 第4页 共5页
序号 | 项目编码 | 项目名称 | 项目特征 | 计量 单位 | 工程量 | 金 额 (元) |  |  |  |  | 备注
[6 empty] | 综合单价 | 合价 | 其中
[8 empty] | 人工费 | 机械费 | 暂估价
22 | 040901001004 | 现浇构件钢筋 | 1、现浇构件钢筋 | t | 0.160 | 5083.61 | 813.38 | 128.36 | 4.45
|  | 破损井盖更换 |  |  |  |  | 10041.6 | 1557 | 444.7
23 | 040204006010 | 检查井升降 | 原有检查井升高： 1、老砖砌井升高20cm以内，砌筑240mm厚实心砖墙 2、20厚1：2水泥砂浆抹面 （工程量暂估） | 座 | 10 | 326.82 | 3268.2 | 1369.3 | 37.7
24 | 040204006011 | 调换铸铁井盖 | 1、原有检查井调换φ700球墨铸铁井盖座 | 座 | 5 | 636.34 | 3181.7 | 93.85 | 203.5
25 | 040204006012 | 调换铸铁井盖 | 1、原有检查井调换500*500球墨铸铁井盖座 | 座 | 5 | 438.34 | 2191.7 | 93.85 | 203.5
26 | 04B043 | 防坠网 | 1、原检查井防坠网安装（井深大于1米时） | 套 | 10 | 50 | 500
27 | 080802013004 | 标识牌 | 1、井盖指示牌：10*20成品不锈钢指示牌 | 个 | 60 | 15 | 900
|  | 道路破拆及修复 |  |  |  |  | 10812.5 | 2168.05 | 2156.6
28 | 04B044 | 路面锯缝 | 1、原混凝土路面锯缝 | m | 140.00 | 6.69 | 936.6 | 583.8 | 32.2
本页小计 | [6 empty] | 11791.58 | 2269.16 | 481.35
【表10.2.2-16】
分部分项工程清单与计价表
单位(专业)工程名称:2022年嵊州市下王镇大青山村农村生活污水提标改造工程（管网）-外浦 | [5 empty] | 标段: |  |  | 第5页 共5页
序号 | 项目编码 | 项目名称 | 项目特征 | 计量 单位 | 工程量 | 金 额 (元) |  |  |  |  | 备注
[6 empty] | 综合单价 | 合价 | 其中
[8 empty] | 人工费 | 机械费 | 暂估价
29 | 041001001007 | 拆除路面 | 1、拆除15cm厚老混凝土类路面 2、垃圾弃置，运距由施工方自行考虑 （非车行道路面） | m2 | 15.00 | 25.22 | 378.3 | 24 | 288
30 | 041001001008 | 拆除路面 | 1、拆除20cm厚老混凝土类路面 2、垃圾弃置，运距由施工方自行考虑 （车行道路面） | m2 | 35.00 | 32.92 | 1152.2 | 68.95 | 881.3
31 | 041001007004 | 拆除砖石结构 | 1、拆除砖石构筑物 2、垃圾弃置，运距由施工方自行考虑 | m3 | 5.00 | 157.92 | 789.6 | 515.15 | 122.7
32 | 041001008004 | 拆除混凝土结构 | 1、拆除混凝土障碍物 2、垃圾弃置，运距由施工方自行考虑 | m3 | 5.00 | 162.34 | 811.7 | 30.3 | 639.75
33 | 040202001004 | 路床（槽）整形 | 1、路床（槽）整形 路床碾压检验 | m2 | 50.00 | 2.01 | 100.5 | 14.5 | 68.5
34 | 040202011004 | 碎石 | 1、碎石底层 人机配合~厚10(cm) | m2 | 50.00 | 25.5 | 1275 | 57.5 | 48
35 | 040203007007 | 水泥混凝土 | 1.水泥混凝土路面 道路混凝土~厚度15(cm)^现浇现拌混凝土 C25 2.水泥混凝土路面养生 塑料膜养护 | m2 | 15.00 | 88.64 | 1329.6 | 227.4 | 18.75
36 | 040203007008 | 水泥混凝土 | 1.水泥混凝土路面 道路混凝土~厚度（cm）20^现浇现拌混凝土 C25 2.水泥混凝土路面养生 塑料膜养护 | m2 | 35.00 | 115.4 | 4039 | 646.45 | 57.4
本页小计 | [6 empty] | 9875.9 | 1584.25 | 2124.4
合计 | [6 empty] | 49899.62 | 8280.71 | 3065.34

## 4_表10_2_2-16 施工技术措施项目清单与计价表
【表10.2.2-16】
施工技术措施项目清单与计价表
单位(专业)工程名称:2022年嵊州市下王镇大青山村农村生活污水提标改造工程（管网）-外浦 | [5 empty] | 标段: |  |  | 第1页 共1页
序号 | 项目编码 | 项目名称 | 项目特征 | 计量 单位 | 工程量 | 金 额 (元) |  |  |  |  | 备注
[6 empty] | 综合单价 | 合价 | 其中
[8 empty] | 人工费 | 机械费 | 暂估价
1 | 041106001004 | 大型机械设备进出场及安拆 | 1、履带式挖掘机1m3以内 | 台·次 | 1 | 4260.81 | 4260.81 | 596 | 1916.88
2 | 04B045 | 施工围挡 | 1、通透式钢丝施工围挡 | m2 | 40.00 | 25.96 | 1038.4 | 242.4 | 329.6
3 | 041102037004 | 其他现浇构件模板 | 1、水泥混凝土路面模板（用于全路面破拆修复，工程量暂估） | m2 | 4.00 | 67.34 | 269.36 | 151.64 | 13.32
4 | 041102002004 | 基础模板 | 1、基础 混凝土基础模板 | m2 | 7.51 | 53.31 | 400.36 | 180.84 | 36.35
5 | 041102032004 | 管（渠）道管座模板 | 1、满包混凝土模板 | m2 | 24.00 | 61.83 | 1483.92 | 729.36 | 47.52
本页小计 | [6 empty] | 7452.85 | 1900.24 | 2343.67
合计 | [6 empty] | 7452.85 | 1900.24 | 2343.67

## 4_表10_2_2-17 综合单价计算表
【表10.2.2-17】
综合单价计算表
单位(专业)工程名称:2022年嵊州市下王镇大青山村农村生活污水提标改造工程（管网）-外浦 | [5 empty] | 标段: |  |  | 第1页 共6页
清单 序号 | 项目编码 (定额编码) | 清单（定额） 项目名称 | 计量 单位 | 数量 | 综 合 单 价 (元) | [5 empty] | 合计 (元)
[5 empty] | 人工费 | 材料 (设备) 费 | 机械费 | 管理费 | 利润 | 小计
|  | 土石方工程 | [8 empty] | 2497.24
1 | 040101002004 | 挖沟槽土方 | m3 | 32.63 | 3.87 |  | 2.25 | 0.89 | 0.52 | 7.53 | 245.7
| 1-69 | 挖掘机挖土 不装车三类土 | 1000m3 | 0.029367 | 397.44 |  | 2499.32 | 391.55 | 229.55 | 3517.86 | 103.31
| 1-17*J1.25换 | 人工挖沟槽、基坑土方 三类土深度在(m以内)2`人工辅助开挖（包括切边、修整底边） | 100m3 | 0.03263 | 3510.72 |  |  | 541.87 | 317.68 | 4370.27 | 142.6
2 | 040103001007 | 回填方 | m3 | 20.04 | 14.28 | 0.03 | 1.68 | 2.47 | 1.45 | 19.91 | 399
| 1-53 | 人工 填土夯实槽、坑 | 100m3 | 0.06012 | 2628.35 | 8.88 |  | 405.68 | 237.84 | 3280.75 | 197.24
| 1-116 | 机械 填土夯实槽、坑 | 100m3 | 0.14028 | 914.11 |  | 239.32 | 179.21 | 105.06 | 1437.7 | 201.68
3 | 040103002004 | 余方弃置 | m3 | 12.59 | 0.4 |  | 13.21 | 1.78 | 1.04 | 16.43 | 206.85
| 1-88 | 装载机装松散土 | 1000m3 | 0.01259 | 397.44 |  | 1970.69 | 300.22 | 176.01 | 2844.36 | 35.81
| 1-94+1-95*2换 | 自卸汽车运土方~运距3(km) | 1000m3 | 0.01259 |  |  | 11243.34 | 1478.75 | 866.94 | 13589.03 | 171.09
4 | 040103001008 | 回填方 | m3 | 4.07 | 31.02 | 274.95 | 0.49 | 4.87 | 2.85 | 314.18 | 1278.71
| 6-306 | 沟槽回填 黄砂 | 10m3 | 0.407 | 310.22 | 2749.45 | 4.86 | 48.68 | 28.54 | 3141.75 | 1278.69
5 | 040305001004 | 垫层 | m3 | 1.10 | 42.02 | 278.3 | 2.4 | 6.87 | 4.03 | 333.62 | 366.98
| 6-290 | 渠（管）道垫层 砂 | 10m3 | 0.11 | 420.18 | 2783.02 | 23.99 | 68.69 | 40.27 | 3336.15 | 366.98
|  | 管道工程 | [8 empty] | 11340.4
6 | 040303001004 | 混凝土垫层 | m3 | 1.80 | 99.97 | 425.71 | 19.53 | 18.49 | 10.84 | 574.54 | 1034.17
| 3-187换 | 基础 垫层混凝土 ^现浇现拌混凝土 C20（40） | 10m3 | 0.18 | 999.67 | 4257.06 | 195.33 | 184.87 | 108.38 | 5745.31 | 1034.16
7 | 04B035 | 混凝土包管 | m3 | 4.80 | 105.48 | 457.13 | 7.73 | 17.49 | 10.25 | 598.08 | 2870.78
| 6-305换 | 满包混凝土加固^现浇现拌混凝土 C25（40） | 10m3 | 0.48 | 1054.8 | 4571.28 | 77.29 | 174.89 | 102.53 | 5980.79 | 2870.78
8 | 040501004015 | 塑料管 | m | 31.00 | 4.26 | 9.51 |  | 0.66 | 0.39 | 14.82 | 459.42
| C10-1-107 | 室外塑料排水管（粘接） 公称直径 （mm以内）75 | 10m | 3.1 | 42.61 | 95.09 |  | 6.58 | 3.86 | 148.14 | 459.23
9 | 040501004016 | 塑料管 | m | 65.00 | 4.69 | 17.52 |  | 0.73 | 0.43 | 23.37 | 1519.05
【表10.2.2-17】
综合单价计算表
单位(专业)工程名称:2022年嵊州市下王镇大青山村农村生活污水提标改造工程（管网）-外浦 | [5 empty] | 标段: |  |  | 第2页 共6页
清单 序号 | 项目编码 (定额编码) | 清单（定额） 项目名称 | 计量 单位 | 数量 | 综 合 单 价 (元) | [5 empty] | 合计 (元)
[5 empty] | 人工费 | 材料 (设备) 费 | 机械费 | 管理费 | 利润 | 小计
| C10-1-108 | 室外塑料排水管（粘接） 公称直径 （mm以内）100 | 10m | 6.5 | 46.94 | 175.18 |  | 7.25 | 4.25 | 233.62 | 1518.53
10 | 040501004017 | 塑料管 | m | 22.00 | 7.2 | 33.75 | 0.03 | 1.12 | 0.65 | 42.75 | 940.5
| C10-1-109 | 室外塑料排水管（粘接） 公称直径 （mm以内）150 | 10m | 2.2 | 71.97 | 337.51 | 0.33 | 11.16 | 6.54 | 427.51 | 940.52
11 | 040501004018 | 塑料管 | m | 24.00 | 13.63 | 33.7 |  | 2.11 | 1.23 | 50.67 | 1216.08
| C10-1-292 | 室内塑料雨水管（粘接） 公称直径 （mm以内）100 | 10m | 2.4 | 136.34 | 237.03 |  | 21.05 | 12.34 | 406.76 | 976.22
| 补 | 立面管道安装补偿费 | m | 24 |  | 10 |  |  |  | 10 | 240
12 | 04B036 | 通气帽 | 个 | 8 |  | 20 |  |  |  | 20 | 160
| 综合单价 | 通气帽 | 个 | 8 |  | 20 |  |  |  | 20 | 160
13 | 04B037 | 雨水斗 | 个 | 8 |  | 25 |  |  |  | 25 | 200
| 综合单价 | 雨水斗 | 个 | 8 |  | 25 |  |  |  | 25 | 200
14 | 04B038 | 存水弯头 | 个 | 24 |  | 20 |  |  |  | 20 | 480
| 综合单价 | 塑料存水弯头De7 | 个 | 24 |  | 20 |  |  |  | 20 | 480
15 | 04B039 | 存水弯头 | 个 | 24 |  | 25 |  |  |  | 25 | 600
| 综合单价 | 塑料存水弯头De110 | 个 | 24 |  | 25 |  |  |  | 25 | 600
16 | 04B040 | 接入市政检查井 | 座 | 2 |  | 800 |  |  |  | 800 | 1600
| 综合单价 | 接入市政检查井 | 座 | 2 |  | 800 |  |  |  | 800 | 1600
17 | 04B041 | 接入原有检查井 | 处 | 5 | 35.61 | 7.75 |  | 5.5 | 3.22 | 52.08 | 260.4
| C13-1-141 | 混凝土墙体钻孔 直径 （mm以内）200 | 个 | 5 | 35.61 | 7.75 |  | 5.5 | 3.22 | 52.08 | 260.4
|  | 检查井 | [8 empty] | 15207.88
18 | 040504003005 | 塑料检查井 | 座 | 1 | 174.03 | 1083.02 | 4.33 | 27.53 | 16.14 | 1305.05 | 1305.05
| A17-174 | 成品塑料检查井安装 | 座 | 1 | 89.4 | 618.24 |  | 13.8 | 8.09 | 729.53 | 729.53
| 3-186 | 基础 垫层碎石 | 10m3 | 0.009426 | 583.78 | 2179.04 |  | 90.13 | 52.84 | 2905.79 | 27.39
| 3-189换 | 基础 混凝土基础混凝土 ^现浇现拌混凝土 C25（40） | 10m3 | 0.021209 | 977.32 | 4421.26 | 167.62 | 177.08 | 103.81 | 5847.09 | 124.01
【表10.2.2-17】
综合单价计算表
单位(专业)工程名称:2022年嵊州市下王镇大青山村农村生活污水提标改造工程（管网）-外浦 | [5 empty] | 标段: |  |  | 第3页 共6页
清单 序号 | 项目编码 (定额编码) | 清单（定额） 项目名称 | 计量 单位 | 数量 | 综 合 单 价 (元) | [5 empty] | 合计 (元)
[5 empty] | 人工费 | 材料 (设备) 费 | 机械费 | 管理费 | 利润 | 小计
| 6-250换 | 井 底板混凝土^现浇现拌混凝土 C25（40） | 10m3 | 0.003319 | 1318.83 | 4492.64 | 80.72 | 216.25 | 126.78 | 6235.22 | 20.69
| 6-1090 | 现浇混凝土模板 混凝土基础垫层木模 | 100m2 | 0.009112 | 1098.28 | 1575.72 | 55.81 | 176.68 | 103.58 | 3010.07 | 27.43
| 6-275 | 检查井盖铸铁井盖安装 | 10套 | 0.1 | 440.15 | 3212.04 |  | 67.95 | 39.84 | 3759.98 | 376
19 | 040504003006 | 塑料检查井 | 座 | 3 | 169.41 | 955.13 | 4.33 | 26.81 | 15.72 | 1171.4 | 3514.2
| A17-174 | 成品塑料检查井安装 | 座 | 3 | 89.4 | 618.24 |  | 13.8 | 8.09 | 729.53 | 2188.59
| 3-186 | 基础 垫层碎石 | 10m3 | 0.028278 | 583.78 | 2179.04 |  | 90.13 | 52.84 | 2905.79 | 82.17
| 3-189换 | 基础 混凝土基础混凝土 ^现浇现拌混凝土 C25（40） | 10m3 | 0.063626 | 977.32 | 4421.26 | 167.62 | 177.08 | 103.81 | 5847.09 | 372.03
| 6-249换 | 井 垫层混凝土^现浇现拌混凝土 C20（40） | 10m3 | 0.009956 | 1273.38 | 4331.77 | 79.17 | 208.98 | 122.52 | 6015.82 | 59.89
| 6-1090 | 现浇混凝土模板 混凝土基础垫层木模 | 100m2 | 0.027335 | 1098.28 | 1575.72 | 55.81 | 176.68 | 103.58 | 3010.07 | 82.28
| 6-277 | 检查井盖高强模塑料井盖安装 | 10套 | 0.3 | 395.45 | 1938.45 |  | 61.05 | 35.79 | 2430.74 | 729.22
20 | 04B042 | 成品塑料清扫井 | 座 | 8 | 4.24 | 367.77 | 0.83 | 0.78 | 0.46 | 374.08 | 2992.64
| 综合单价 | 成品塑料清扫井 | 座 | 8 |  | 350 |  |  |  | 350 | 2800
| 3-187换 | 基础 垫层混凝土 ^现浇现拌混凝土 C15（40） | 10m3 | 0.033934 | 999.67 | 4188.28 | 195.33 | 184.87 | 108.38 | 5676.53 | 192.63
21 | 010507006004 | 砖砌隔油池 | 座 | 1 | 1334.43 | 4816.56 | 84.69 | 218.71 | 128.22 | 6582.61 | 6582.61
| 6-245 | 井 垫层碎石 | 10m3 | 0.065424 | 665.14 | 2284.39 | 22.19 | 106.22 | 62.28 | 3140.22 | 205.45
| 6-250换 | 井 底板混凝土^现浇现拌混凝土 C25（40） | 10m3 | 0.055104 | 1318.83 | 4492.64 | 80.72 | 216.25 | 126.78 | 6235.22 | 343.59
| 6-252换 | 井砌筑 砖砌矩形^水泥砂浆 M10.0 | 10m3 | 0.2628 | 1107.41 | 3674.27 | 142.94 | 192.22 | 112.69 | 5229.53 | 1374.32
| 6-260换 | 砖墙 抹灰井壁^水泥砂浆 1:2 | 100m2 | 0.244 | 2192.31 | 964.88 | 135.53 | 358.62 | 210.24 | 3861.58 | 942.23
| 6-271换 | 井盖制作^现浇现拌混凝土 C25（40） | 10m3 | 0.084 | 1407.63 | 4665.04 | 79.13 | 229.7 | 134.67 | 6516.17 | 547.36
| 6-272换 | 井圈制作^现浇现拌混凝土 C20（40） | 10m3 | 0.006757 | 1487.35 | 4396.28 | 79.13 | 242.01 | 141.88 | 6346.65 | 42.88
| 6-278 | 小型构件安装 | 10m3 | 0.006757 | 331.38 | 288.99 |  | 51.16 | 29.99 | 701.52 | 4.74
【表10.2.2-17】
综合单价计算表
单位(专业)工程名称:2022年嵊州市下王镇大青山村农村生活污水提标改造工程（管网）-外浦 | [5 empty] | 标段: |  |  | 第4页 共6页
清单 序号 | 项目编码 (定额编码) | 清单（定额） 项目名称 | 计量 单位 | 数量 | 综 合 单 价 (元) | [5 empty] | 合计 (元)
[5 empty] | 人工费 | 材料 (设备) 费 | 机械费 | 管理费 | 利润 | 小计
| 6-1168 | 预制混凝土模板 井圈木模 | 10m3 | 0.006757 | 2546.26 | 2346.26 | 13.1 | 395.15 | 231.67 | 5532.44 | 37.38
| 6-1090 | 现浇混凝土模板 混凝土基础垫层木模 | 100m2 | 0.00984 | 1098.28 | 1575.72 | 55.81 | 176.68 | 103.58 | 3010.07 | 29.62
| 6-1167 | 预制混凝土模板 井盖板木模 | 10m3 | 0.084 | 1210.77 | 1238.33 | 4 | 187.55 | 109.96 | 2750.61 | 231.05
| 6-275 | 检查井盖铸铁井盖安装500*500 | 10套 | 0.2 | 440.15 | 3872.04 |  | 67.95 | 39.84 | 4419.98 | 884
| 6-275 | 检查井盖铸铁井盖安装φ700 | 10套 | 0.1 | 440.15 | 5852.04 |  | 67.95 | 39.84 | 6399.98 | 640
| 综合单价 | 木塞、过滤网、不锈钢隔油板、套管等配件 | 个 | 1 |  | 500 |  |  |  | 500 | 500
| 综合单价 | 0.5mm厚成品不锈钢格栅篮（1120*980*600) | 个 | 1 |  | 800 |  |  |  | 800 | 800
22 | 040901001004 | 现浇构件钢筋 | t | 0.160 | 802.22 | 4050.23 | 27.8 | 128.2 | 75.16 | 5083.61 | 813.38
| 1-269 | 普通钢筋制作、安装 带肋钢筋 | t | 0.16 | 802.22 | 4050.23 | 27.8 | 128.2 | 75.16 | 5083.61 | 813.38
|  | 破损井盖更换 | [8 empty] | 10041.6
23 | 040204006010 | 检查井升降 | 座 | 10 | 136.93 | 151.65 | 3.77 | 21.73 | 12.74 | 326.82 | 3268.2
| F5-38 | φ700井筒检查井 升高20cm以内 | 座 | 10 | 136.93 | 151.65 | 3.77 | 21.73 | 12.74 | 326.82 | 3268.2
24 | 040204006011 | 调换铸铁井盖 | 座 | 5 | 18.77 | 564 | 40.7 | 8.11 | 4.76 | 636.34 | 3181.7
| F5-46 | 调换铸铁检查井井盖座 井盖 | 块 | 5 | 18.77 | 564 | 40.7 | 8.11 | 4.76 | 636.34 | 3181.7
25 | 040204006012 | 调换铸铁井盖 | 座 | 5 | 18.77 | 366 | 40.7 | 8.11 | 4.76 | 438.34 | 2191.7
| F5-46 | 调换铸铁检查井井盖座 井盖 | 块 | 5 | 18.77 | 366 | 40.7 | 8.11 | 4.76 | 438.34 | 2191.7
26 | 04B043 | 防坠网 | 套 | 10 |  | 50 |  |  |  | 50 | 500
| 综合单价 | 防坠网 | 套 | 10 |  | 50 |  |  |  | 50 | 500
27 | 080802013004 | 标识牌 | 个 | 60 |  | 15 |  |  |  | 15 | 900
| 综合单价 | 井盖指示牌 | 个 | 60 |  | 15 |  |  |  | 15 | 900
|  | 道路破拆及修复 | [8 empty] | 10812.5
28 | 04B044 | 路面锯缝 | m | 140.00 | 4.17 | 1.21 | 0.23 | 0.68 | 0.4 | 6.69 | 936.6
| 2-219+2-220*5换 | 锯缝机切缝缝~深10(cm) | 100m | 1.4 | 417.2 | 120.8 | 22.52 | 67.89 | 39.8 | 668.21 | 935.49
【表10.2.2-17】
综合单价计算表
单位(专业)工程名称:2022年嵊州市下王镇大青山村农村生活污水提标改造工程（管网）-外浦 | [5 empty] | 标段: |  |  | 第5页 共6页
清单 序号 | 项目编码 (定额编码) | 清单（定额） 项目名称 | 计量 单位 | 数量 | 综 合 单 价 (元) | [5 empty] | 合计 (元)
[5 empty] | 人工费 | 材料 (设备) 费 | 机械费 | 管理费 | 利润 | 小计
29 | 041001001007 | 拆除路面 | m2 | 15.00 | 1.6 |  | 19.2 | 2.79 | 1.63 | 25.22 | 378.3
| 1-347 | 岩石破碎机拆除混凝土类路面层 无筋~厚 15cm 内 | 100m2 | 0.15 | 153.77 |  | 1551.92 | 229.37 | 134.47 | 2069.53 | 310.43
| 1-154 | 履带式液压挖掘机挖碴装车 | 1000m3 | 0.00225 | 397.44 |  | 7071.72 | 990.64 | 580.78 | 9040.58 | 20.34
| 1-155+1-156*2换 | 自卸汽车运石碴~运距3(km) | 1000m3 | 0.00225 |  |  | 17470.54 | 2297.77 | 1347.11 | 21115.42 | 47.51
30 | 041001001008 | 拆除路面 | m2 | 35.00 | 1.97 |  | 25.18 | 3.64 | 2.13 | 32.92 | 1152.2
| 1-347+1-348*5换 | 岩石破碎机拆除混凝土类路面层 无筋~厚20(cm) | 100m2 | 0.35 | 189.53 |  | 2027 | 297.84 | 174.62 | 2688.99 | 941.15
| 1-154 | 履带式液压挖掘机挖碴装车 | 1000m3 | 0.007 | 397.44 |  | 7071.72 | 990.64 | 580.78 | 9040.58 | 63.28
| 1-155+1-156*2换 | 自卸汽车运石碴~运距3(km) | 1000m3 | 0.007 |  |  | 17470.54 | 2297.77 | 1347.11 | 21115.42 | 147.81
31 | 041001007004 | 拆除砖石结构 | m3 | 5.00 | 103.03 |  | 24.54 | 19.13 | 11.22 | 157.92 | 789.6
| 1-396 | 拆除砖石构筑物 砖砌其他构筑物 | 10m3 | 0.5 | 1026.31 |  |  | 158.45 | 92.9 | 1277.66 | 638.83
| 1-154 | 履带式液压挖掘机挖碴装车 | 1000m3 | 0.005 | 397.44 |  | 7071.72 | 990.64 | 580.78 | 9040.58 | 45.2
| 1-155+1-156*2换 | 自卸汽车运石碴~运距3(km) | 1000m3 | 0.005 |  |  | 17470.54 | 2297.77 | 1347.11 | 21115.42 | 105.58
32 | 041001008004 | 拆除混凝土结构 | m3 | 5.00 | 6.06 |  | 127.95 | 17.86 | 10.47 | 162.34 | 811.7
| 1-401 | 拆除混凝土障碍物 岩石破碎机拆除无筋 | 10m3 | 0.5 | 56.62 |  | 1034.08 | 145.76 | 85.45 | 1321.91 | 660.96
| 1-154 | 履带式液压挖掘机挖碴装车 | 1000m3 | 0.005 | 397.44 |  | 7071.72 | 990.64 | 580.78 | 9040.58 | 45.2
| 1-155+1-156*2换 | 自卸汽车运石碴~运距3(km) | 1000m3 | 0.005 |  |  | 17470.54 | 2297.77 | 1347.11 | 21115.42 | 105.58
33 | 040202001004 | 路床（槽）整形 | m2 | 50.00 | 0.29 |  | 1.37 | 0.22 | 0.13 | 2.01 | 100.5
| 2-1 | 路床（槽）整形 路床碾压检验 | 100m2 | 0.5 | 29.06 |  | 137.38 | 21.97 | 12.88 | 201.29 | 100.65
34 | 040202011004 | 碎石 | m2 | 50.00 | 1.15 | 22.91 | 0.96 | 0.3 | 0.18 | 25.5 | 1275
| 2-105+2-106*-10换 | 碎石底层 人机配合~厚10(cm) | 100m2 | 0.5 | 115.03 | 2290.73 | 95.93 | 30.37 | 17.8 | 2549.86 | 1274.93
35 | 040203007007 | 水泥混凝土 | m2 | 15.00 | 15.16 | 68.2 | 1.25 | 2.54 | 1.49 | 88.64 | 1329.6
【表10.2.2-17】
综合单价计算表
单位(专业)工程名称:2022年嵊州市下王镇大青山村农村生活污水提标改造工程（管网）-外浦 | [5 empty] | 标段: |  |  | 第6页 共6页
清单 序号 | 项目编码 (定额编码) | 清单（定额） 项目名称 | 计量 单位 | 数量 | 综 合 单 价 (元) | [5 empty] | 合计 (元)
[5 empty] | 人工费 | 材料 (设备) 费 | 机械费 | 管理费 | 利润 | 小计
| 2-213+2-214*-5换 | 水泥混凝土路面 道路混凝土~厚度15(cm)^现浇现拌混凝土 C25（40） | 100m2 | 0.15 | 1444.67 | 6700.72 | 124.58 | 242.58 | 142.22 | 8654.77 | 1298.22
| 2-226 | 水泥混凝土路面养生 塑料膜养护 | 100m2 | 0.15 | 71.52 | 119.35 |  | 11.04 | 6.47 | 208.38 | 31.26
36 | 040203007008 | 水泥混凝土 | m2 | 35.00 | 18.47 | 90.36 | 1.64 | 3.11 | 1.82 | 115.4 | 4039
| 2-213换 | 水泥混凝土路面 道路混凝土~厚度（cm）20^现浇现拌混凝土 C25（40） | 100m2 | 0.35 | 1775.39 | 8916.4 | 164.15 | 299.82 | 175.77 | 11331.53 | 3966.04
| 2-226 | 水泥混凝土路面养生 塑料膜养护 | 100m2 | 0.35 | 71.52 | 119.35 |  | 11.04 | 6.47 | 208.38 | 72.93
合计 | [10 empty] | 49899.62

## 4_表10_2_2-17 综合单价计算表(技术措施)
【表10.2.2-17】
综合单价计算表
单位(专业)工程名称:2022年嵊州市下王镇大青山村农村生活污水提标改造工程（管网）-外浦 | [5 empty] | 标段: |  |  | 第1页 共1页
清单 序号 | 项目编码 (定额编码) | 清单（定额） 项目名称 | 计量 单位 | 数量 | 综 合 单 价 (元) | [5 empty] | 合计 (元)
[5 empty] | 人工费 | 材料 (设备) 费 | 机械费 | 管理费 | 利润 | 小计
1 | 041106001004 | 大型机械设备进出场及安拆 | 台·次 | 1 | 596 | 1188.82 | 1916.88 | 352.47 | 206.64 | 4260.81 | 4260.81
| 3001 | 履带式挖掘机1m3以内 | 台次 | 1 | 596 | 1188.82 | 1916.88 | 352.47 | 206.64 | 4260.81 | 4260.81
2 | 04B045 | 施工围挡 | m2 | 40.00 | 6.06 | 8.52 | 8.24 | 1.98 | 1.16 | 25.96 | 1038.4
| 1-596 | 固定式施工围挡 围挡板 | m2 | 40 | 6.06 | 8.52 | 8.24 | 1.98 | 1.16 | 25.96 | 1038.4
3 | 041102037004 | 其他现浇构件模板 | m2 | 4.00 | 37.91 | 16.04 | 3.33 | 6.34 | 3.72 | 67.34 | 269.36
| 2-215 | 水泥混凝土路面 模板 | 100m2 | 0.04 | 3790.56 | 1604.26 | 333 | 633.86 | 371.61 | 6733.29 | 269.33
4 | 041102002004 | 基础模板 | m2 | 7.51 | 24.08 | 17.52 | 4.84 | 4.33 | 2.54 | 53.31 | 400.36
| 3-190 | 基础 混凝土基础模板 | 10m2 | 0.751 | 240.78 | 175.17 | 48.37 | 43.33 | 25.4 | 533.05 | 400.32
5 | 041102032004 | 管（渠）道管座模板 | m2 | 24.00 | 30.39 | 21.61 | 1.98 | 4.95 | 2.9 | 61.83 | 1483.92
| 6-1144 | 现浇混凝土模板 管座复合木模 | m2 | 24 | 30.39 | 21.61 | 1.98 | 4.95 | 2.9 | 61.83 | 1483.92
合计 | [10 empty] | 7452.85

## 4_表10_2_2-20 施工组织(总价)措施项目清单与
【表10.2.2-20】
施工组织（总价）措施项目清单与计价表
工程名称:外浦 |  |  | 标段: | 第1页 共1页
序号 | 项目编号 | 项目名称 | 计算基础 | 费率 (%) | 金额 (元) | 备注
1 | 041109001001 | 安全文明施工费 |  |  | 1132.84
1.1 |  | 安全文明施工基本费 | 定额人工费+定额机械费 | 8.4 | 1132.84
2 | Z04110900801 | 提前竣工增加费 | 定额人工费+定额机械费
3 | 041109003001 | 二次搬运费 | 定额人工费+定额机械费
4 | 041109004001 | 冬雨季施工增加费 | 定额人工费+定额机械费
5 | 041109005001 | 行车、行人干扰增加费 | 定额人工费+定额机械费 | 1.69 | 227.92
6 |  | 其他施工组织措施费 | 按相关规定计算
合 计 |  |  |  |  | 1360.76

## 4_表10_2_2-21 其他项目清单与计价汇总表
【表10.2.2-21】
其他项目清单与计价汇总表
工程名称:外浦 |  | 标段: | 第1页 共1页
序号 | 项 目 名 称 | 金额(元) | 备注
1 | 暂列金额 | 3062.09 | 明细详见表10.2.2-22
1.1 | 标化工地增加费 |  | 明细详见表10.2.2-22
1.2 | 优质工程增加费 |  | 明细详见表10.2.2-22
1.3 | 其他暂列金额 | 3062.09 | 明细详见表10.2.2-22
2 | 暂估价
2.1 | 材料（设备）暂估价 |  | 明细详见表10.2.2-23
2.2 | 专业工程暂估价 |  | 明细详见表10.2.2-24
2.3 | 专项技术措施暂估价 |  | 明细详见表10.2.2-25
3 | 计日工 |  | 明细详见表10.2.2-26
4 | 总承包服务费 |  | 明细详见表10.2.2-27
合 计 |  | 3062.09 | 0

## 4_表10_2_2-22 暂列金额明细表
【表10.2.2-22】
暂列金额明细表
工程名称:外浦 |  |  | 标段: | 第1页 共1页
序号 | 项 目 名 称 | 计量单位 | 暂定金额(元) | 备注
1 | 标化工地增加费 | 项
2 | 优质工程增加费 | 项
3 | 其他暂列金额 | 项 | 3062.09 | 估算比例一般不高于5%
3.1 | 其他暂列金额 | 项 | 3062.09
合计 |  |  | 3062.09 | -

## 4_表10_2_2-24 专业工程暂估价表
【表10.2.2-24】
专业工程暂估价表
单位(专业)工程名称:2022年嵊州市下王镇大青山村农村生活污水提标改造工程（管网）-外浦 |  | 标段: | 第1页 共1页
序号 | 工 程 名 称 | 工程内容 | 暂估金额(元) | 备注
合计

## 4_表10_2_2-29 主要工日一览表
【表10.2.2-29】
主要工日一览表
工程名称:外浦 |  |  | 标段: |  | 第1页 共1页
序号 | 工日名称（类别） | 单位 | 数 量 | 单价(元) | 合价（元） | 备注
1 | 一类人工 | 工日 | 0.858 | 138 | 118.4
2 | 一类人工 | 工日 | 2.221 | 138 | 306.5
3 | 二类人工 | 工日 | 65.481 | 149 | 9756.67

## 4_表10_2_2-31 主要材料和工程设备一览表
【表10.2.2-31】
主要材料和工程设备一览表
工程名称:外浦 |  |  |  | 标段: |  | 第1页 共2页
序号 | 名称、规格、型号 | 单位 | 数量 | 单价(元) | 合价（元） | 备注
1 | 热轧带肋钢筋HRB400综合 | t | 0.163 | 3944 | 642.87
2 | 镀锌铁丝φ0.7-1.0 | kg | 0.799 | 4.25 | 3.4
3 | 通透式钢丝施工围挡 | m2 | 15.42 | 20 | 308.4
4 | 铁件 | kg | 7.2 | 6.37 | 45.86
5 | 圆钉 | kg | 6.398 | 4.25 | 27.19
6 | 低碳钢焊条综合 | kg | 0.223 | 6.81 | 1.52
7 | 普通硅酸盐水泥PO 42.5综合 | kg | 6669.201 | 0.48 | 3187.88
8 | 黄砂中粗砂 | t | 9.162 | 155 | 1420.11
9 | 黄砂净砂 | t | 18.403 | 180 | 3312.54
10 | 碎石综合 | t | 36.301 | 126 | 4573.93
11 | 混凝土实心砖240×115×53 MU10 | 千块 | 1.432 | 504.4 | 722.3
12 | 干混抹灰砂浆DP M20.0 | kg | 345.524 | 0.38 | 130.26
13 | 枕木 | m3 | 0.08 | 1416 | 113.28
14 | 钢支撑 | kg | 1.885 | 5.04 | 9.5
15 | 电 | kW·h | 3.195 | 0.88 | 2.81
16 | 水 | m3 | 28.747 | 5.73 | 164.72
17 | 钢模板 | kg | 2.647 | 5.66 | 14.98
18 | 复合木模板 | m2 | 4.032 | 42.48 | 171.28
19 | 复合材料检查井盖φ500 | 套 | 3 | 176 | 528
20 | 球墨铸铁检查井盖φ500 | 套 | 1 | 300 | 300
21 | 球墨铸铁检查井盖500*500 | 套 | 2 | 366 | 732
22 | 铸铁检查井盖φ700 | 套 | 1 | 564 | 564
23 | φ450成品塑料污水井（含自带井盖） | 套 | 4.04 | 600 | 2424
24 | 通气帽 | 个 | 8 | 20 | 160
25 | 防坠网 | 套 | 10 | 50 | 500
26 | UPVC塑料排水管De75 | m | 30.783 | 8.79 | 270.58
27 | UPVC塑料排水管De110 | m | 64.545 | 16.16 | 1043.05
28 | UPVC塑料排水管De160 | m | 21.846 | 32.4 | 707.81
29 | UPVC塑料雨水管De110 | m | 22.8 | 16.16 | 368.45
【表10.2.2-31】
主要材料和工程设备一览表
工程名称:外浦 |  |  |  | 标段: |  | 第2页 共2页
序号 | 名称、规格、型号 | 单位 | 数量 | 单价(元) | 合价（元） | 备注
30 | 铸铁井盖500*500 | 块 | 5 | 366 | 1830
31 | 铸铁井盖φ700 | 块 | 5 | 564 | 2820

## 4_表10_2_2-32 主要机械台班一览表
【表10.2.2-32】
主要机械台班一览表
工程名称:外浦 |  |  |  | 标段: | 第1页 共2页
序号 | 机械名称、规格、型号 | 单位 | 数 量 | 单价(元) | 合价（元） | 备注
1 | 其他机械费 | 元 | 20.8 | 1.02 | 21.22
2 | 履带式推土机75kW | 台班 | 0.041 | 858.87 | 35.21
3 | 履带式推土机105kW | 台班 | 0.047 | 1050.96 | 49.4
4 | 平地机90kW | 台班 | 0.031 | 719.95 | 22.32
5 | 轮胎式装载机1.5m3 | 台班 | 0.03 | 835.04 | 25.05
6 | 履带式单斗液压挖掘机1m3 | 台班 | 0.638 | 1178 | 751.56
7 | 钢轮内燃压路机8t | 台班 | 0.014 | 445.58 | 6.24
8 | 钢轮内燃压路机12t | 台班 | 0.057 | 594.84 | 33.91
9 | 钢轮内燃压路机15t | 台班 | 0.028 | 718.87 | 20.13
10 | 电动夯实机250N·m | 台班 | 1.255 | 29.99 | 37.64
11 | 履带式电动起重机5t | 台班 | 0.129 | 256.16 | 33.04
12 | 汽车式起重机8t | 台班 | 0.017 | 789.47 | 13.42
13 | 汽车式起重机8t | 台班 | 0.003 | 789.47 | 2.37
14 | 载货汽车2t | 台班 | 1 | 407.03 | 407.03
15 | 载货汽车4t | 台班 | 0.006 | 500.71 | 3
16 | 载货汽车4t | 台班 | 0.556 | 500.71 | 278.39
17 | 载货汽车5t | 台班 | 0.07 | 520.61 | 36.44
18 | 自卸汽车15t | 台班 | 0.17 | 1028.95 | 174.92
19 | 自卸汽车15t | 台班 | 0.295 | 1028.95 | 303.54
20 | 平板拖车组40t | 台班 | 1 | 1327.88 | 1327.88
21 | 机动翻斗车1t | 台班 | 0.234 | 234.97 | 54.98
22 | 双锥反转出料混凝土搅拌机500L | 台班 | 0.563 | 235.62 | 132.65
23 | 灰浆搅拌机200L | 台班 | 0.189 | 170.09 | 32.15
24 | 混凝土切缝机7.5kW | 台班 | 0.875 | 36.03 | 31.53
25 | 钢筋切断机40mm | 台班 | 0.014 | 46.85 | 0.66
26 | 钢筋弯曲机40mm | 台班 | 0.034 | 27.99 | 0.95
27 | 木工圆锯机500mm | 台班 | 0.235 | 30.08 | 7.07
28 | 木工平刨床300mm | 台班 | 0.189 | 11.7 | 2.21
29 | 木工压刨床单面600mm | 台班 | 0.006 | 34.46 | 0.21
30 | 直流弧焊机32kW | 台班 | 0.026 | 106.95 | 2.78
【表10.2.2-32】
主要机械台班一览表
工程名称:外浦 |  |  |  | 标段: | 第2页 共2页
序号 | 机械名称、规格、型号 | 单位 | 数 量 | 单价(元) | 合价（元） | 备注
31 | 水泥混凝土真空吸水机 | 台班 | 0.174 | 16.92 | 2.94
32 | 履带式单头岩石破碎机105kW | 台班 | 0.922 | 1583.59 | 1460.07
33 | 混凝土振捣器平板式 | 台班 | 0.654 | 13.13 | 8.59
34 | 混凝土振捣器插入式 | 台班 | 1.222 | 5.08 | 6.21
35 | 汽车式起重机5t | 台班 | 0.186 | 471.5 | 87.7

## 5_表10_2_2-13 【不含单列】单位(专业)工程招
【表10.2.2-13】
单位（专业）工程招标控制价费用表
工程名称:2022年嵊州市下王镇大青山村农村生活污水提标改造工程（管网）-大山 |  |  | 标段: | 第1页 共1页
序号 | 费用名称 |  | 计算公式 | 金额 (元) | 备注
1 | 分部分项工程费 |  | ∑(分部分项工程量×综合单价） | 86570.27 | 见表10.2.2-16
1.1 | 其中 | 人工费+机械费 | ∑分部分项（定额人工费+定额机械费） | 13750.46
2 | 措施项目费 |  | （2.1+2.2） | 9548.09
2.1 | 施工技术措施项目费 |  | ∑(技措项目工程量×综合单价） | 7784.44 | 见表10.2.2-16
2.1.1 | 其中 | 人工费+机械费 | ∑技措项目（定额人工费+定额机械费） | 3728.75
2.2 | 施工组织措施项目费 |  | (1.1+2.1.1)×10.09% | 1763.65 | 见表10.2.2-20
2.2.1 | 其中 | 安全文明施工基本费 | (1.1+2.1.1)×8.4% | 1468.25 | 见表10.2.2-20
3 | 其他项目费 |  | （3.1+3.2+3.3+3.4） | 8119.79
3.1 | 暂列金额 |  | 3.1.1+3.1.2+3.1.3 | 5119.79 | 见表10.2.2-21
3.1.1 | 其中 | 标化工地增加费 | 按招标文件规定额度列计 |  | 见表10.2.2-22
3.1.2 |  | 优质工程增加费 | 按招标文件规定额度列计 |  | 见表10.2.2-22
3.1.3 |  | 其他暂列金额 | 按招标文件规定额度列计 | 5119.79 | 见表10.2.2-22
3.2 | 暂估价 |  | 3.2.1+3.2.2+3.2.3 | 3000 | 见表10.2.2-21
3.2.1 | 其中 | 材料（工程设备）暂估价 | 按招标文件规定额度列计 (或计入综合单价) |  | 见表10.2.2-23
3.2.2 |  | 专业工程暂估价 | 按招标文件规定额度列计 | 3000 | 见表10.2.2-24
3.2.3 |  | 专项技术措施暂估价 | 按招标文件规定额度列计 |  | 见表10.2.2-25
3.3 | 计日工 |  | ∑计日工(暂估数量×综合单价） |  | 见表10.2.2-21
3.4 | 施工总承包服务费 |  | 3.4.1+3.4.2 |  | 见表10.2.2-21
3.4.1 | 其中 | 专业发包工程管理费 | ∑专业发包工程（暂估金额×费率） |  | 见表10.2.2-27
3.4.2 |  | 甲供材料设备管理费 | 甲供材料暂估金额×费率+甲供设备暂估金额×费率 |  | 见表10.2.2-27
4 | 规费 |  | (1.1+2.1.1)×18.75% | 3277.35
5 | 税金 |  | (1+2+3+4)×9% | 9676.4
招标控制价合计 |  |  | 1+2+3+4+5 | 117191.9

## 5_表10_2_2-16 分部分项工程清单与计价表
【表10.2.2-16】
分部分项工程清单与计价表
单位(专业)工程名称:2022年嵊州市下王镇大青山村农村生活污水提标改造工程（管网）-大山 | [5 empty] | 标段: |  |  | 第1页 共5页
序号 | 项目编码 | 项目名称 | 项目特征 | 计量 单位 | 工程量 | 金 额 (元) |  |  |  |  | 备注
[6 empty] | 综合单价 | 合价 | 其中
[8 empty] | 人工费 | 机械费 | 暂估价
|  | 土石方工程 |  |  |  |  | 3004.08 | 821.88 | 329.62
1 | 040101002005 | 挖沟槽土方 | 1、土壤类别：三类土 2、挖土深度：2M 以内 | m3 | 44.59 | 7.53 | 335.76 | 172.56 | 100.33
2 | 040103001009 | 回填方 | 1、密实度要求：满足设计要求 2、填方材料品种：挖方回填 | m3 | 31.66 | 19.91 | 630.35 | 452.1 | 53.19
3 | 040103002005 | 余方弃置 | 1、废弃料品种：挖方外运 2、运距：由施工方自行考虑 | m3 | 12.93 | 16.43 | 212.44 | 5.17 | 170.81
4 | 040103001010 | 回填方 | 1、密实度要求：满足设计要求 2、填方材料品种：中粗砂回填，用于管道两侧及顶部 | m3 | 4.43 | 314.18 | 1391.82 | 137.42 | 2.17
5 | 040305001005 | 垫层 | 1、密实度要求：满足设计要求 2、填方材料品种：中粗砂垫层，用于管道基础 | m3 | 1.30 | 333.62 | 433.71 | 54.63 | 3.12
|  | 管道工程 |  |  |  |  | 16763.05 | 2112.64 | 72.25
6 | 040303001005 | 混凝土垫层 | 1、管道满包下：C20混凝土垫层（工程量暂估） | m3 | 1.80 | 574.54 | 1034.17 | 179.95 | 35.15
7 | 04B046 | 混凝土包管 | 1、管道满包：C25混凝土加固（工程量暂估） | m3 | 4.80 | 598.08 | 2870.78 | 506.3 | 37.1
8 | 040501004019 | 塑料管 | 1、材质、规格：De75 UPVC排水管 2、连接形式：粘接 3、管道检验及试验要求：管道闭水试验 | m | 159.00 | 14.82 | 2356.38 | 677.34
本页小计 | [6 empty] | 9265.41 | 2185.47 | 401.87
【表10.2.2-16】
分部分项工程清单与计价表
单位(专业)工程名称:2022年嵊州市下王镇大青山村农村生活污水提标改造工程（管网）-大山 | [5 empty] | 标段: |  |  | 第2页 共5页
序号 | 项目编码 | 项目名称 | 项目特征 | 计量 单位 | 工程量 | 金 额 (元) |  |  |  |  | 备注
[6 empty] | 综合单价 | 合价 | 其中
[8 empty] | 人工费 | 机械费 | 暂估价
9 | 040501004020 | 塑料管 | 1、材质、规格：De110 UPVC排水管 2、连接形式：粘接 3、管道检验及试验要求：管道闭水试验 | m | 52.00 | 23.37 | 1215.24 | 243.88
10 | 040501004021 | 塑料管 | 1、民居新建De110雨水立管 2、立面管道安装补偿费 （工程量暂估） | m | 24.00 | 50.67 | 1216.08 | 327.12
11 | 04B047 | 通气帽 | 1、雨水立管通气帽安装（含割管费用，工程量暂估） | 个 | 15 | 20 | 300
12 | 04B048 | 雨水斗 | 1、雨水斗安装（工程量暂估） | 个 | 15 | 25 | 375
13 | 04B049 | 存水弯头 | 1、S型塑料存水弯头De75（工程量暂估） | 个 | 123 | 20 | 2460
14 | 04B050 | 存水弯头 | 1、S型塑料存水弯头De110（工程量暂估） | 个 | 123 | 25 | 3075
15 | 04B051 | 接入市政检查井 | 1、污水主管道接入原有市政检查井（工程量暂估） | 座 | 2 | 800 | 1600
16 | 04B052 | 接入原有检查井 | 1、老检查井接入管道破拆凿洞（工程量暂估） | 处 | 5 | 52.08 | 260.4 | 178.05
|  | 检查井 |  |  |  |  | 40341.46 | 4100.26 | 186.01
本页小计 | [6 empty] | 10501.72 | 749.05
【表10.2.2-16】
分部分项工程清单与计价表
单位(专业)工程名称:2022年嵊州市下王镇大青山村农村生活污水提标改造工程（管网）-大山 | [5 empty] | 标段: |  |  | 第3页 共5页
序号 | 项目编码 | 项目名称 | 项目特征 | 计量 单位 | 工程量 | 金 额 (元) |  |  |  |  | 备注
[6 empty] | 综合单价 | 合价 | 其中
[8 empty] | 人工费 | 机械费 | 暂估价
17 | 040504003007 | 塑料检查井 | 位于车行道： 1、φ450成品污水井安装（自带非防护井盖座） 2、100厚碎石垫层 3、300厚C25防护盖座基础 4、100厚钢筋混凝土底板 5、含模板 6、φ500铸铁井盖 | 座 | 6 | 1305.05 | 7830.3 | 1044.18 | 25.98
18 | 040504003008 | 塑料检查井 | 位于人行道： 1、φ450成品污水井安装（自带非防护井盖座） 2、100厚碎石垫层 3、300厚C25防护盖座基础 4、100厚混凝土垫层 5、含模板 6、φ500成品复合井盖 | 座 | 8 | 1171.4 | 9371.2 | 1355.28 | 34.64
19 | 04B053 | 成品塑料清扫井 | 1、150厚C15混凝土垫层 2、φ450成品塑料清扫井安装 （规格样式详见图纸，含井内配件） | 座 | 41 | 374.08 | 15337.28 | 173.84 | 34.03
20 | 010507006005 | 砖砌隔油池 | 1、100厚碎石垫层 2、150厚C25钢筋混凝土底板 3、井砌筑 砖砌矩形^水泥砂浆 M10.0 4、内外20厚1:2水泥砂浆抹面 5、200厚C25钢筋混凝土底板 6、铸铁井盖安装 7、木塞、过滤网、不锈钢隔油板、套管等配件已综合考虑 8、含模板 | 座 | 1 | 6582.61 | 6582.61 | 1334.43 | 84.69
本页小计 | [6 empty] | 39121.39 | 3907.73 | 179.34
【表10.2.2-16】
分部分项工程清单与计价表
单位(专业)工程名称:2022年嵊州市下王镇大青山村农村生活污水提标改造工程（管网）-大山 | [5 empty] | 标段: |  |  | 第4页 共5页
序号 | 项目编码 | 项目名称 | 项目特征 | 计量 单位 | 工程量 | 金 额 (元) |  |  |  |  | 备注
[6 empty] | 综合单价 | 合价 | 其中
[8 empty] | 人工费 | 机械费 | 暂估价
21 | 040901001005 | 现浇构件钢筋 | 1、现浇构件钢筋 | t | 0.240 | 5083.61 | 1220.07 | 192.53 | 6.67
|  | 破损井盖更换 |  |  |  |  | 5906.64 | 622.8 | 177.88
22 | 040204006013 | 检查井升降 | 原有检查井升高： 1、老砖砌井升高20cm以内，砌筑240mm厚实心砖墙 2、20厚1：2水泥砂浆抹面 （工程量暂估） | 座 | 4 | 326.82 | 1307.28 | 547.72 | 15.08
23 | 040204006014 | 调换铸铁井盖 | 1、原有检查井调换φ700球墨铸铁井盖座 | 座 | 2 | 636.34 | 1272.68 | 37.54 | 81.4
24 | 040204006015 | 调换铸铁井盖 | 1、原有检查井调换500*500球墨铸铁井盖座 | 座 | 2 | 438.34 | 876.68 | 37.54 | 81.4
25 | 04B054 | 防坠网 | 1、原检查井防坠网安装（井深大于1米时） | 套 | 4 | 50 | 200
26 | 080802013005 | 标识牌 | 1、井盖指示牌：10*20成品不锈钢指示牌 | 个 | 150 | 15 | 2250
|  | 道路破拆及修复 |  |  |  |  | 20555.04 | 3627.57 | 3698.32
27 | 04B055 | 路面锯缝 | 1、原混凝土路面锯缝 | m | 211.00 | 6.69 | 1411.59 | 879.87 | 48.53
本页小计 | [6 empty] | 8538.3 | 1695.2 | 233.08
【表10.2.2-16】
分部分项工程清单与计价表
单位(专业)工程名称:2022年嵊州市下王镇大青山村农村生活污水提标改造工程（管网）-大山 | [5 empty] | 标段: |  |  | 第5页 共5页
序号 | 项目编码 | 项目名称 | 项目特征 | 计量 单位 | 工程量 | 金 额 (元) |  |  |  |  | 备注
[6 empty] | 综合单价 | 合价 | 其中
[8 empty] | 人工费 | 机械费 | 暂估价
28 | 041001001009 | 拆除路面 | 1、拆除15cm厚老混凝土类路面 2、垃圾弃置，运距由施工方自行考虑 （非车行道路面） | m2 | 31.80 | 25.22 | 802 | 50.88 | 610.56
29 | 041001001010 | 拆除路面 | 1、拆除20cm厚老混凝土类路面 2、垃圾弃置，运距由施工方自行考虑 （车行道路面） | m2 | 74.20 | 32.92 | 2442.66 | 146.17 | 1868.36
30 | 041001007005 | 拆除砖石结构 | 1、拆除砖石构筑物 2、垃圾弃置，运距由施工方自行考虑 | m3 | 5.00 | 157.92 | 789.6 | 515.15 | 122.7
31 | 041001008005 | 拆除混凝土结构 | 1、拆除混凝土障碍物 2、垃圾弃置，运距由施工方自行考虑 | m3 | 5.00 | 162.34 | 811.7 | 30.3 | 639.75
32 | 040202001005 | 路床（槽）整形 | 1、路床（槽）整形 路床碾压检验 | m2 | 106.00 | 2.01 | 213.06 | 30.74 | 145.22
33 | 040202011005 | 碎石 | 1、碎石底层 人机配合~厚10(cm) | m2 | 106.00 | 25.5 | 2703 | 121.9 | 101.76
34 | 040203007009 | 水泥混凝土 | 1.水泥混凝土路面 道路混凝土~厚度15(cm)^现浇现拌混凝土 C25 2.水泥混凝土路面养生 塑料膜养护 | m2 | 31.80 | 88.64 | 2818.75 | 482.09 | 39.75
35 | 040203007010 | 水泥混凝土 | 1.水泥混凝土路面 道路混凝土~厚度（cm）20^现浇现拌混凝土 C25 2.水泥混凝土路面养生 塑料膜养护 | m2 | 74.20 | 115.4 | 8562.68 | 1370.47 | 121.69
本页小计 | [6 empty] | 19143.45 | 2747.7 | 3649.79
合计 | [6 empty] | 86570.27 | 11285.15 | 4464.08

## 5_表10_2_2-16 施工技术措施项目清单与计价表
【表10.2.2-16】
施工技术措施项目清单与计价表
单位(专业)工程名称:2022年嵊州市下王镇大青山村农村生活污水提标改造工程（管网）-大山 | [5 empty] | 标段: |  |  | 第1页 共1页
序号 | 项目编码 | 项目名称 | 项目特征 | 计量 单位 | 工程量 | 金 额 (元) |  |  |  |  | 备注
[6 empty] | 综合单价 | 合价 | 其中
[8 empty] | 人工费 | 机械费 | 暂估价
1 | 041106001005 | 大型机械设备进出场及安拆 | 1、履带式挖掘机1m3以内 | 台·次 | 1 | 4260.81 | 4260.81 | 596 | 1916.88
2 | 04B056 | 施工围挡 | 1、通透式钢丝施工围挡 | m2 | 40.00 | 25.96 | 1038.4 | 242.4 | 329.6
3 | 041102037005 | 其他现浇构件模板 | 1、水泥混凝土路面模板（用于全路面破拆修复，工程量暂估） | m2 | 4.00 | 67.34 | 269.36 | 151.64 | 13.32
4 | 041102002005 | 基础模板 | 1、基础 混凝土基础模板 | m2 | 13.73 | 53.31 | 731.95 | 330.62 | 66.45
5 | 041102032005 | 管（渠）道管座模板 | 1、满包混凝土模板 | m2 | 24.00 | 61.83 | 1483.92 | 729.36 | 47.52
本页小计 | [6 empty] | 7784.44 | 2050.02 | 2373.77
合计 | [6 empty] | 7784.44 | 2050.02 | 2373.77

## 5_表10_2_2-17 综合单价计算表
【表10.2.2-17】
综合单价计算表
单位(专业)工程名称:2022年嵊州市下王镇大青山村农村生活污水提标改造工程（管网）-大山 | [5 empty] | 标段: |  |  | 第1页 共6页
清单 序号 | 项目编码 (定额编码) | 清单（定额） 项目名称 | 计量 单位 | 数量 | 综 合 单 价 (元) | [5 empty] | 合计 (元)
[5 empty] | 人工费 | 材料 (设备) 费 | 机械费 | 管理费 | 利润 | 小计
|  | 土石方工程 | [8 empty] | 3004.08
1 | 040101002005 | 挖沟槽土方 | m3 | 44.59 | 3.87 |  | 2.25 | 0.89 | 0.52 | 7.53 | 335.76
| 1-69 | 挖掘机挖土 不装车三类土 | 1000m3 | 0.040131 | 397.44 |  | 2499.32 | 391.55 | 229.55 | 3517.86 | 141.18
| 1-17*J1.25换 | 人工挖沟槽、基坑土方 三类土深度在(m以内)2`人工辅助开挖（包括切边、修整底边） | 100m3 | 0.04459 | 3510.72 |  |  | 541.87 | 317.68 | 4370.27 | 194.87
2 | 040103001009 | 回填方 | m3 | 31.66 | 14.28 | 0.03 | 1.68 | 2.47 | 1.45 | 19.91 | 630.35
| 1-53 | 人工 填土夯实槽、坑 | 100m3 | 0.09498 | 2628.35 | 8.88 |  | 405.68 | 237.84 | 3280.75 | 311.61
| 1-116 | 机械 填土夯实槽、坑 | 100m3 | 0.22162 | 914.11 |  | 239.32 | 179.21 | 105.06 | 1437.7 | 318.62
3 | 040103002005 | 余方弃置 | m3 | 12.93 | 0.4 |  | 13.21 | 1.78 | 1.04 | 16.43 | 212.44
| 1-88 | 装载机装松散土 | 1000m3 | 0.01293 | 397.44 |  | 1970.69 | 300.22 | 176.01 | 2844.36 | 36.78
| 1-94+1-95*2换 | 自卸汽车运土方~运距3(km) | 1000m3 | 0.01293 |  |  | 11243.34 | 1478.75 | 866.94 | 13589.03 | 175.71
4 | 040103001010 | 回填方 | m3 | 4.43 | 31.02 | 274.95 | 0.49 | 4.87 | 2.85 | 314.18 | 1391.82
| 6-306 | 沟槽回填 黄砂 | 10m3 | 0.443 | 310.22 | 2749.45 | 4.86 | 48.68 | 28.54 | 3141.75 | 1391.8
5 | 040305001005 | 垫层 | m3 | 1.30 | 42.02 | 278.3 | 2.4 | 6.87 | 4.03 | 333.62 | 433.71
| 6-290 | 渠（管）道垫层 砂 | 10m3 | 0.13 | 420.18 | 2783.02 | 23.99 | 68.69 | 40.27 | 3336.15 | 433.7
|  | 管道工程 | [8 empty] | 16763.05
6 | 040303001005 | 混凝土垫层 | m3 | 1.80 | 99.97 | 425.71 | 19.53 | 18.49 | 10.84 | 574.54 | 1034.17
| 3-187换 | 基础 垫层混凝土 ^现浇现拌混凝土 C20（40） | 10m3 | 0.18 | 999.67 | 4257.06 | 195.33 | 184.87 | 108.38 | 5745.31 | 1034.16
7 | 04B046 | 混凝土包管 | m3 | 4.80 | 105.48 | 457.13 | 7.73 | 17.49 | 10.25 | 598.08 | 2870.78
| 6-305换 | 满包混凝土加固^现浇现拌混凝土 C25（40） | 10m3 | 0.48 | 1054.8 | 4571.28 | 77.29 | 174.89 | 102.53 | 5980.79 | 2870.78
8 | 040501004019 | 塑料管 | m | 159.00 | 4.26 | 9.51 |  | 0.66 | 0.39 | 14.82 | 2356.38
| C10-1-107 | 室外塑料排水管（粘接） 公称直径 （mm以内）75 | 10m | 15.9 | 42.61 | 95.09 |  | 6.58 | 3.86 | 148.14 | 2355.43
9 | 040501004020 | 塑料管 | m | 52.00 | 4.69 | 17.52 |  | 0.73 | 0.43 | 23.37 | 1215.24
【表10.2.2-17】
综合单价计算表
单位(专业)工程名称:2022年嵊州市下王镇大青山村农村生活污水提标改造工程（管网）-大山 | [5 empty] | 标段: |  |  | 第2页 共6页
清单 序号 | 项目编码 (定额编码) | 清单（定额） 项目名称 | 计量 单位 | 数量 | 综 合 单 价 (元) | [5 empty] | 合计 (元)
[5 empty] | 人工费 | 材料 (设备) 费 | 机械费 | 管理费 | 利润 | 小计
| C10-1-108 | 室外塑料排水管（粘接） 公称直径 （mm以内）100 | 10m | 5.2 | 46.94 | 175.18 |  | 7.25 | 4.25 | 233.62 | 1214.82
10 | 040501004021 | 塑料管 | m | 24.00 | 13.63 | 33.7 |  | 2.11 | 1.23 | 50.67 | 1216.08
| C10-1-292 | 室内塑料雨水管（粘接） 公称直径 （mm以内）100 | 10m | 2.4 | 136.34 | 237.03 |  | 21.05 | 12.34 | 406.76 | 976.22
| 补 | 立面管道安装补偿费 | m | 24 |  | 10 |  |  |  | 10 | 240
11 | 04B047 | 通气帽 | 个 | 15 |  | 20 |  |  |  | 20 | 300
| 综合单价 | 通气帽 | 个 | 15 |  | 20 |  |  |  | 20 | 300
12 | 04B048 | 雨水斗 | 个 | 15 |  | 25 |  |  |  | 25 | 375
| 综合单价 | 雨水斗 | 个 | 15 |  | 25 |  |  |  | 25 | 375
13 | 04B049 | 存水弯头 | 个 | 123 |  | 20 |  |  |  | 20 | 2460
| 综合单价 | 塑料存水弯头De7 | 个 | 123 |  | 20 |  |  |  | 20 | 2460
14 | 04B050 | 存水弯头 | 个 | 123 |  | 25 |  |  |  | 25 | 3075
| 综合单价 | 塑料存水弯头De110 | 个 | 123 |  | 25 |  |  |  | 25 | 3075
15 | 04B051 | 接入市政检查井 | 座 | 2 |  | 800 |  |  |  | 800 | 1600
| 综合单价 | 接入市政检查井 | 座 | 2 |  | 800 |  |  |  | 800 | 1600
16 | 04B052 | 接入原有检查井 | 处 | 5 | 35.61 | 7.75 |  | 5.5 | 3.22 | 52.08 | 260.4
| C13-1-141 | 混凝土墙体钻孔 直径 （mm以内）200 | 个 | 5 | 35.61 | 7.75 |  | 5.5 | 3.22 | 52.08 | 260.4
|  | 检查井 | [8 empty] | 40341.46
17 | 040504003007 | 塑料检查井 | 座 | 6 | 174.03 | 1083.02 | 4.33 | 27.53 | 16.14 | 1305.05 | 7830.3
| A17-174 | 成品塑料检查井安装 | 座 | 6 | 89.4 | 618.24 |  | 13.8 | 8.09 | 729.53 | 4377.18
| 3-186 | 基础 垫层碎石 | 10m3 | 0.056556 | 583.78 | 2179.04 |  | 90.13 | 52.84 | 2905.79 | 164.34
| 3-189换 | 基础 混凝土基础混凝土 ^现浇现拌混凝土 C25（40） | 10m3 | 0.127251 | 977.32 | 4421.26 | 167.62 | 177.08 | 103.81 | 5847.09 | 744.05
| 6-250换 | 井 底板混凝土^现浇现拌混凝土 C25（40） | 10m3 | 0.019912 | 1318.83 | 4492.64 | 80.72 | 216.25 | 126.78 | 6235.22 | 124.16
| 6-1090 | 现浇混凝土模板 混凝土基础垫层木模 | 100m2 | 0.054671 | 1098.28 | 1575.72 | 55.81 | 176.68 | 103.58 | 3010.07 | 164.56
【表10.2.2-17】
综合单价计算表
单位(专业)工程名称:2022年嵊州市下王镇大青山村农村生活污水提标改造工程（管网）-大山 | [5 empty] | 标段: |  |  | 第3页 共6页
清单 序号 | 项目编码 (定额编码) | 清单（定额） 项目名称 | 计量 单位 | 数量 | 综 合 单 价 (元) | [5 empty] | 合计 (元)
[5 empty] | 人工费 | 材料 (设备) 费 | 机械费 | 管理费 | 利润 | 小计
| 6-275 | 检查井盖铸铁井盖安装 | 10套 | 0.6 | 440.15 | 3212.04 |  | 67.95 | 39.84 | 3759.98 | 2255.99
18 | 040504003008 | 塑料检查井 | 座 | 8 | 169.41 | 955.13 | 4.33 | 26.81 | 15.72 | 1171.4 | 9371.2
| A17-174 | 成品塑料检查井安装 | 座 | 8 | 89.4 | 618.24 |  | 13.8 | 8.09 | 729.53 | 5836.24
| 3-186 | 基础 垫层碎石 | 10m3 | 0.075408 | 583.78 | 2179.04 |  | 90.13 | 52.84 | 2905.79 | 219.12
| 3-189换 | 基础 混凝土基础混凝土 ^现浇现拌混凝土 C25（40） | 10m3 | 0.169668 | 977.32 | 4421.26 | 167.62 | 177.08 | 103.81 | 5847.09 | 992.06
| 6-249换 | 井 垫层混凝土^现浇现拌混凝土 C20（40） | 10m3 | 0.02655 | 1273.38 | 4331.77 | 79.17 | 208.98 | 122.52 | 6015.82 | 159.72
| 6-1090 | 现浇混凝土模板 混凝土基础垫层木模 | 100m2 | 0.072894 | 1098.28 | 1575.72 | 55.81 | 176.68 | 103.58 | 3010.07 | 219.42
| 6-277 | 检查井盖高强模塑料井盖安装 | 10套 | 0.8 | 395.45 | 1938.45 |  | 61.05 | 35.79 | 2430.74 | 1944.59
19 | 04B053 | 成品塑料清扫井 | 座 | 41 | 4.24 | 367.77 | 0.83 | 0.78 | 0.46 | 374.08 | 15337.28
| 综合单价 | 成品塑料清扫井 | 座 | 41 |  | 350 |  |  |  | 350 | 14350
| 3-187换 | 基础 垫层混凝土 ^现浇现拌混凝土 C15（40） | 10m3 | 0.17391 | 999.67 | 4188.28 | 195.33 | 184.87 | 108.38 | 5676.53 | 987.21
20 | 010507006005 | 砖砌隔油池 | 座 | 1 | 1334.43 | 4816.56 | 84.69 | 218.71 | 128.22 | 6582.61 | 6582.61
| 6-245 | 井 垫层碎石 | 10m3 | 0.065424 | 665.14 | 2284.39 | 22.19 | 106.22 | 62.28 | 3140.22 | 205.45
| 6-250换 | 井 底板混凝土^现浇现拌混凝土 C25（40） | 10m3 | 0.055104 | 1318.83 | 4492.64 | 80.72 | 216.25 | 126.78 | 6235.22 | 343.59
| 6-252换 | 井砌筑 砖砌矩形^水泥砂浆 M10.0 | 10m3 | 0.2628 | 1107.41 | 3674.27 | 142.94 | 192.22 | 112.69 | 5229.53 | 1374.32
| 6-260换 | 砖墙 抹灰井壁^水泥砂浆 1:2 | 100m2 | 0.244 | 2192.31 | 964.88 | 135.53 | 358.62 | 210.24 | 3861.58 | 942.23
| 6-271换 | 井盖制作^现浇现拌混凝土 C25（40） | 10m3 | 0.084 | 1407.63 | 4665.04 | 79.13 | 229.7 | 134.67 | 6516.17 | 547.36
| 6-272换 | 井圈制作^现浇现拌混凝土 C20（40） | 10m3 | 0.006757 | 1487.35 | 4396.28 | 79.13 | 242.01 | 141.88 | 6346.65 | 42.88
| 6-278 | 小型构件安装 | 10m3 | 0.006757 | 331.38 | 288.99 |  | 51.16 | 29.99 | 701.52 | 4.74
| 6-1168 | 预制混凝土模板 井圈木模 | 10m3 | 0.006757 | 2546.26 | 2346.26 | 13.1 | 395.15 | 231.67 | 5532.44 | 37.38
| 6-1090 | 现浇混凝土模板 混凝土基础垫层木模 | 100m2 | 0.00984 | 1098.28 | 1575.72 | 55.81 | 176.68 | 103.58 | 3010.07 | 29.62
【表10.2.2-17】
综合单价计算表
单位(专业)工程名称:2022年嵊州市下王镇大青山村农村生活污水提标改造工程（管网）-大山 | [5 empty] | 标段: |  |  | 第4页 共6页
清单 序号 | 项目编码 (定额编码) | 清单（定额） 项目名称 | 计量 单位 | 数量 | 综 合 单 价 (元) | [5 empty] | 合计 (元)
[5 empty] | 人工费 | 材料 (设备) 费 | 机械费 | 管理费 | 利润 | 小计
| 6-1167 | 预制混凝土模板 井盖板木模 | 10m3 | 0.084 | 1210.77 | 1238.33 | 4 | 187.55 | 109.96 | 2750.61 | 231.05
| 6-275 | 检查井盖铸铁井盖安装500*500 | 10套 | 0.2 | 440.15 | 3872.04 |  | 67.95 | 39.84 | 4419.98 | 884
| 6-275 | 检查井盖铸铁井盖安装φ700 | 10套 | 0.1 | 440.15 | 5852.04 |  | 67.95 | 39.84 | 6399.98 | 640
| 综合单价 | 木塞、过滤网、不锈钢隔油板、套管等配件 | 个 | 1 |  | 500 |  |  |  | 500 | 500
| 综合单价 | 0.5mm厚成品不锈钢格栅篮（1120*980*600) | 个 | 1 |  | 800 |  |  |  | 800 | 800
21 | 040901001005 | 现浇构件钢筋 | t | 0.240 | 802.22 | 4050.23 | 27.8 | 128.2 | 75.16 | 5083.61 | 1220.07
| 1-269 | 普通钢筋制作、安装 带肋钢筋 | t | 0.24 | 802.22 | 4050.23 | 27.8 | 128.2 | 75.16 | 5083.61 | 1220.07
|  | 破损井盖更换 | [8 empty] | 5906.64
22 | 040204006013 | 检查井升降 | 座 | 4 | 136.93 | 151.65 | 3.77 | 21.73 | 12.74 | 326.82 | 1307.28
| F5-38 | φ700井筒检查井 升高20cm以内 | 座 | 4 | 136.93 | 151.65 | 3.77 | 21.73 | 12.74 | 326.82 | 1307.28
23 | 040204006014 | 调换铸铁井盖 | 座 | 2 | 18.77 | 564 | 40.7 | 8.11 | 4.76 | 636.34 | 1272.68
| F5-46 | 调换铸铁检查井井盖座 井盖 | 块 | 2 | 18.77 | 564 | 40.7 | 8.11 | 4.76 | 636.34 | 1272.68
24 | 040204006015 | 调换铸铁井盖 | 座 | 2 | 18.77 | 366 | 40.7 | 8.11 | 4.76 | 438.34 | 876.68
| F5-46 | 调换铸铁检查井井盖座 井盖 | 块 | 2 | 18.77 | 366 | 40.7 | 8.11 | 4.76 | 438.34 | 876.68
25 | 04B054 | 防坠网 | 套 | 4 |  | 50 |  |  |  | 50 | 200
| 综合单价 | 防坠网 | 套 | 4 |  | 50 |  |  |  | 50 | 200
26 | 080802013005 | 标识牌 | 个 | 150 |  | 15 |  |  |  | 15 | 2250
| 综合单价 | 井盖指示牌 | 个 | 150 |  | 15 |  |  |  | 15 | 2250
|  | 道路破拆及修复 | [8 empty] | 20555.04
27 | 04B055 | 路面锯缝 | m | 211.00 | 4.17 | 1.21 | 0.23 | 0.68 | 0.4 | 6.69 | 1411.59
| 2-219+2-220*5换 | 锯缝机切缝缝~深10(cm) | 100m | 2.11 | 417.2 | 120.8 | 22.52 | 67.89 | 39.8 | 668.21 | 1409.92
28 | 041001001009 | 拆除路面 | m2 | 31.80 | 1.6 |  | 19.2 | 2.79 | 1.63 | 25.22 | 802
| 1-347 | 岩石破碎机拆除混凝土类路面层 无筋~厚 15cm 内 | 100m2 | 0.318 | 153.77 |  | 1551.92 | 229.37 | 134.47 | 2069.53 | 658.11
【表10.2.2-17】
综合单价计算表
单位(专业)工程名称:2022年嵊州市下王镇大青山村农村生活污水提标改造工程（管网）-大山 | [5 empty] | 标段: |  |  | 第5页 共6页
清单 序号 | 项目编码 (定额编码) | 清单（定额） 项目名称 | 计量 单位 | 数量 | 综 合 单 价 (元) | [5 empty] | 合计 (元)
[5 empty] | 人工费 | 材料 (设备) 费 | 机械费 | 管理费 | 利润 | 小计
| 1-154 | 履带式液压挖掘机挖碴装车 | 1000m3 | 0.00477 | 397.44 |  | 7071.72 | 990.64 | 580.78 | 9040.58 | 43.12
| 1-155+1-156*2换 | 自卸汽车运石碴~运距3(km) | 1000m3 | 0.00477 |  |  | 17470.54 | 2297.77 | 1347.11 | 21115.42 | 100.72
29 | 041001001010 | 拆除路面 | m2 | 74.20 | 1.97 |  | 25.18 | 3.64 | 2.13 | 32.92 | 2442.66
| 1-347+1-348*5换 | 岩石破碎机拆除混凝土类路面层 无筋~厚20(cm) | 100m2 | 0.742 | 189.53 |  | 2027 | 297.84 | 174.62 | 2688.99 | 1995.23
| 1-154 | 履带式液压挖掘机挖碴装车 | 1000m3 | 0.01484 | 397.44 |  | 7071.72 | 990.64 | 580.78 | 9040.58 | 134.16
| 1-155+1-156*2换 | 自卸汽车运石碴~运距3(km) | 1000m3 | 0.01484 |  |  | 17470.54 | 2297.77 | 1347.11 | 21115.42 | 313.35
30 | 041001007005 | 拆除砖石结构 | m3 | 5.00 | 103.03 |  | 24.54 | 19.13 | 11.22 | 157.92 | 789.6
| 1-396 | 拆除砖石构筑物 砖砌其他构筑物 | 10m3 | 0.5 | 1026.31 |  |  | 158.45 | 92.9 | 1277.66 | 638.83
| 1-154 | 履带式液压挖掘机挖碴装车 | 1000m3 | 0.005 | 397.44 |  | 7071.72 | 990.64 | 580.78 | 9040.58 | 45.2
| 1-155+1-156*2换 | 自卸汽车运石碴~运距3(km) | 1000m3 | 0.005 |  |  | 17470.54 | 2297.77 | 1347.11 | 21115.42 | 105.58
31 | 041001008005 | 拆除混凝土结构 | m3 | 5.00 | 6.06 |  | 127.95 | 17.86 | 10.47 | 162.34 | 811.7
| 1-401 | 拆除混凝土障碍物 岩石破碎机拆除无筋 | 10m3 | 0.5 | 56.62 |  | 1034.08 | 145.76 | 85.45 | 1321.91 | 660.96
| 1-154 | 履带式液压挖掘机挖碴装车 | 1000m3 | 0.005 | 397.44 |  | 7071.72 | 990.64 | 580.78 | 9040.58 | 45.2
| 1-155+1-156*2换 | 自卸汽车运石碴~运距3(km) | 1000m3 | 0.005 |  |  | 17470.54 | 2297.77 | 1347.11 | 21115.42 | 105.58
32 | 040202001005 | 路床（槽）整形 | m2 | 106.00 | 0.29 |  | 1.37 | 0.22 | 0.13 | 2.01 | 213.06
| 2-1 | 路床（槽）整形 路床碾压检验 | 100m2 | 1.06 | 29.06 |  | 137.38 | 21.97 | 12.88 | 201.29 | 213.37
33 | 040202011005 | 碎石 | m2 | 106.00 | 1.15 | 22.91 | 0.96 | 0.3 | 0.18 | 25.5 | 2703
| 2-105+2-106*-10换 | 碎石底层 人机配合~厚10(cm) | 100m2 | 1.06 | 115.03 | 2290.73 | 95.93 | 30.37 | 17.8 | 2549.86 | 2702.85
34 | 040203007009 | 水泥混凝土 | m2 | 31.80 | 15.16 | 68.2 | 1.25 | 2.54 | 1.49 | 88.64 | 2818.75
| 2-213+2-214*-5换 | 水泥混凝土路面 道路混凝土~厚度15(cm)^现浇现拌混凝土 C25（40） | 100m2 | 0.318 | 1444.67 | 6700.72 | 124.58 | 242.58 | 142.22 | 8654.77 | 2752.22
| 2-226 | 水泥混凝土路面养生 塑料膜养护 | 100m2 | 0.318 | 71.52 | 119.35 |  | 11.04 | 6.47 | 208.38 | 66.26
【表10.2.2-17】
综合单价计算表
单位(专业)工程名称:2022年嵊州市下王镇大青山村农村生活污水提标改造工程（管网）-大山 | [5 empty] | 标段: |  |  | 第6页 共6页
清单 序号 | 项目编码 (定额编码) | 清单（定额） 项目名称 | 计量 单位 | 数量 | 综 合 单 价 (元) | [5 empty] | 合计 (元)
[5 empty] | 人工费 | 材料 (设备) 费 | 机械费 | 管理费 | 利润 | 小计
35 | 040203007010 | 水泥混凝土 | m2 | 74.20 | 18.47 | 90.36 | 1.64 | 3.11 | 1.82 | 115.4 | 8562.68
| 2-213换 | 水泥混凝土路面 道路混凝土~厚度（cm）20^现浇现拌混凝土 C25（40） | 100m2 | 0.742 | 1775.39 | 8916.4 | 164.15 | 299.82 | 175.77 | 11331.53 | 8408
| 2-226 | 水泥混凝土路面养生 塑料膜养护 | 100m2 | 0.742 | 71.52 | 119.35 |  | 11.04 | 6.47 | 208.38 | 154.62
合计 | [10 empty] | 86570.27

## 5_表10_2_2-17 综合单价计算表(技术措施)
【表10.2.2-17】
综合单价计算表
单位(专业)工程名称:2022年嵊州市下王镇大青山村农村生活污水提标改造工程（管网）-大山 | [5 empty] | 标段: |  |  | 第1页 共1页
清单 序号 | 项目编码 (定额编码) | 清单（定额） 项目名称 | 计量 单位 | 数量 | 综 合 单 价 (元) | [5 empty] | 合计 (元)
[5 empty] | 人工费 | 材料 (设备) 费 | 机械费 | 管理费 | 利润 | 小计
1 | 041106001005 | 大型机械设备进出场及安拆 | 台·次 | 1 | 596 | 1188.82 | 1916.88 | 352.47 | 206.64 | 4260.81 | 4260.81
| 3001 | 履带式挖掘机1m3以内 | 台次 | 1 | 596 | 1188.82 | 1916.88 | 352.47 | 206.64 | 4260.81 | 4260.81
2 | 04B056 | 施工围挡 | m2 | 40.00 | 6.06 | 8.52 | 8.24 | 1.98 | 1.16 | 25.96 | 1038.4
| 1-596 | 固定式施工围挡 围挡板 | m2 | 40 | 6.06 | 8.52 | 8.24 | 1.98 | 1.16 | 25.96 | 1038.4
3 | 041102037005 | 其他现浇构件模板 | m2 | 4.00 | 37.91 | 16.04 | 3.33 | 6.34 | 3.72 | 67.34 | 269.36
| 2-215 | 水泥混凝土路面 模板 | 100m2 | 0.04 | 3790.56 | 1604.26 | 333 | 633.86 | 371.61 | 6733.29 | 269.33
4 | 041102002005 | 基础模板 | m2 | 13.73 | 24.08 | 17.52 | 4.84 | 4.33 | 2.54 | 53.31 | 731.95
| 3-190 | 基础 混凝土基础模板 | 10m2 | 1.373 | 240.78 | 175.17 | 48.37 | 43.33 | 25.4 | 533.05 | 731.88
5 | 041102032005 | 管（渠）道管座模板 | m2 | 24.00 | 30.39 | 21.61 | 1.98 | 4.95 | 2.9 | 61.83 | 1483.92
| 6-1144 | 现浇混凝土模板 管座复合木模 | m2 | 24 | 30.39 | 21.61 | 1.98 | 4.95 | 2.9 | 61.83 | 1483.92
合计 | [10 empty] | 7784.44

## 5_表10_2_2-20 施工组织(总价)措施项目清单与
【表10.2.2-20】
施工组织（总价）措施项目清单与计价表
工程名称:大山 |  |  | 标段: | 第1页 共1页
序号 | 项目编号 | 项目名称 | 计算基础 | 费率 (%) | 金额 (元) | 备注
1 | 041109001001 | 安全文明施工费 |  |  | 1468.25
1.1 |  | 安全文明施工基本费 | 定额人工费+定额机械费 | 8.4 | 1468.25
2 | Z04110900801 | 提前竣工增加费 | 定额人工费+定额机械费
3 | 041109003001 | 二次搬运费 | 定额人工费+定额机械费
4 | 041109004001 | 冬雨季施工增加费 | 定额人工费+定额机械费
5 | 041109005001 | 行车、行人干扰增加费 | 定额人工费+定额机械费 | 1.69 | 295.4
6 |  | 其他施工组织措施费 | 按相关规定计算
合 计 |  |  |  |  | 1763.65

## 5_表10_2_2-21 其他项目清单与计价汇总表
【表10.2.2-21】
其他项目清单与计价汇总表
工程名称:大山 |  | 标段: | 第1页 共1页
序号 | 项 目 名 称 | 金额(元) | 备注
1 | 暂列金额 | 5119.79 | 明细详见表10.2.2-22
1.1 | 标化工地增加费 |  | 明细详见表10.2.2-22
1.2 | 优质工程增加费 |  | 明细详见表10.2.2-22
1.3 | 其他暂列金额 | 5119.79 | 明细详见表10.2.2-22
2 | 暂估价 | 3000
2.1 | 材料（设备）暂估价 |  | 明细详见表10.2.2-23
2.2 | 专业工程暂估价 | 3000 | 明细详见表10.2.2-24
2.3 | 专项技术措施暂估价 |  | 明细详见表10.2.2-25
3 | 计日工 |  | 明细详见表10.2.2-26
4 | 总承包服务费 |  | 明细详见表10.2.2-27
合 计 |  | 8119.79 | 0

## 5_表10_2_2-22 暂列金额明细表
【表10.2.2-22】
暂列金额明细表
工程名称:大山 |  |  | 标段: | 第1页 共1页
序号 | 项 目 名 称 | 计量单位 | 暂定金额(元) | 备注
1 | 标化工地增加费 | 项
2 | 优质工程增加费 | 项
3 | 其他暂列金额 | 项 | 5119.79 | 估算比例一般不高于5%
3.1 | 其他暂列金额 | 项 | 5119.79
合计 |  |  | 5119.79 | -

## 5_表10_2_2-24 专业工程暂估价表
【表10.2.2-24】
专业工程暂估价表
单位(专业)工程名称:2022年嵊州市下王镇大青山村农村生活污水提标改造工程（管网）-大山 |  | 标段: | 第1页 共1页
序号 | 工 程 名 称 | 工程内容 | 暂估金额(元) | 备注
3 | 管道、检查井及排水沟清理费用 | 管道、检查井及排水沟清理费用 | 3000
合计 |  |  | 3000

## 5_表10_2_2-29 主要工日一览表
【表10.2.2-29】
主要工日一览表
工程名称:大山 |  |  | 标段: |  | 第1页 共1页
序号 | 工日名称（类别） | 单位 | 数 量 | 单价(元) | 合价（元） | 备注
1 | 一类人工 | 工日 | 1.162 | 138 | 160.36
2 | 一类人工 | 工日 | 3.487 | 138 | 481.21
3 | 二类人工 | 工日 | 85.201 | 149 | 12694.95

## 5_表10_2_2-31 主要材料和工程设备一览表
【表10.2.2-31】
主要材料和工程设备一览表
工程名称:大山 |  |  |  | 标段: |  | 第1页 共2页
序号 | 名称、规格、型号 | 单位 | 数量 | 单价(元) | 合价（元） | 备注
1 | 热轧带肋钢筋HRB400综合 | t | 0.245 | 3944 | 966.28
2 | 镀锌铁丝φ0.7-1.0 | kg | 1.151 | 4.25 | 4.89
3 | 通透式钢丝施工围挡 | m2 | 15.42 | 20 | 308.4
4 | 铁件 | kg | 7.2 | 6.37 | 45.86
5 | 圆钉 | kg | 8.346 | 4.25 | 35.47
6 | 低碳钢焊条综合 | kg | 0.335 | 6.81 | 2.28
7 | 普通硅酸盐水泥PO 42.5综合 | kg | 10362.248 | 0.48 | 4953.15
8 | 黄砂中粗砂 | t | 10.156 | 155 | 1574.18
9 | 黄砂净砂 | t | 27.812 | 180 | 5006.16
10 | 碎石综合 | t | 64.661 | 126 | 8147.29
11 | 混凝土实心砖240×115×53 MU10 | 千块 | 1.432 | 504.4 | 722.3
12 | 干混抹灰砂浆DP M20.0 | kg | 815.928 | 0.38 | 307.6
13 | 枕木 | m3 | 0.08 | 1416 | 113.28
14 | 钢支撑 | kg | 3.446 | 5.04 | 17.37
15 | 电 | kW·h | 3.195 | 0.88 | 2.81
16 | 水 | m3 | 41.517 | 5.73 | 237.89
17 | 钢模板 | kg | 2.647 | 5.66 | 14.98
18 | 复合木模板 | m2 | 4.032 | 42.48 | 171.28
19 | 复合材料检查井盖φ500 | 套 | 8 | 176 | 1408
20 | 球墨铸铁检查井盖φ500 | 套 | 6 | 300 | 1800
21 | 球墨铸铁检查井盖500*500 | 套 | 2 | 366 | 732
22 | 铸铁检查井盖φ700 | 套 | 1 | 564 | 564
23 | φ450成品塑料污水井（含自带井盖） | 套 | 14.14 | 600 | 8484
24 | 通气帽 | 个 | 15 | 20 | 300
25 | 防坠网 | 套 | 4 | 50 | 200
26 | UPVC塑料排水管De75 | m | 157.887 | 8.79 | 1387.83
27 | UPVC塑料排水管De110 | m | 51.636 | 16.16 | 834.44
28 | UPVC塑料雨水管De110 | m | 22.8 | 16.16 | 368.45
29 | 铸铁井盖500*500 | 块 | 2 | 366 | 732
【表10.2.2-31】
主要材料和工程设备一览表
工程名称:大山 |  |  |  | 标段: |  | 第2页 共2页
序号 | 名称、规格、型号 | 单位 | 数量 | 单价(元) | 合价（元） | 备注
30 | 铸铁井盖φ700 | 块 | 2 | 564 | 1128

## 5_表10_2_2-32 主要机械台班一览表
【表10.2.2-32】
主要机械台班一览表
工程名称:大山 |  |  |  | 标段: | 第1页 共2页
序号 | 机械名称、规格、型号 | 单位 | 数 量 | 单价(元) | 合价（元） | 备注
1 | 其他机械费 | 元 | 8.32 | 1.02 | 8.49
2 | 履带式推土机75kW | 台班 | 0.086 | 858.87 | 73.86
3 | 履带式推土机105kW | 台班 | 0.07 | 1050.96 | 73.57
4 | 平地机90kW | 台班 | 0.065 | 719.95 | 46.8
5 | 轮胎式装载机1.5m3 | 台班 | 0.031 | 835.04 | 25.89
6 | 履带式单斗液压挖掘机1m3 | 台班 | 0.702 | 1178 | 826.96
7 | 钢轮内燃压路机8t | 台班 | 0.03 | 445.58 | 13.37
8 | 钢轮内燃压路机12t | 台班 | 0.121 | 594.84 | 71.98
9 | 钢轮内燃压路机15t | 台班 | 0.058 | 718.87 | 41.69
10 | 电动夯实机250N·m | 台班 | 1.921 | 29.99 | 57.61
11 | 履带式电动起重机5t | 台班 | 0.27 | 256.16 | 69.16
12 | 汽车式起重机8t | 台班 | 0.017 | 789.47 | 13.42
13 | 汽车式起重机8t | 台班 | 0.003 | 789.47 | 2.37
14 | 载货汽车2t | 台班 | 0.4 | 407.03 | 162.81
15 | 载货汽车4t | 台班 | 0.006 | 500.71 | 3
16 | 载货汽车4t | 台班 | 0.602 | 500.71 | 301.43
17 | 载货汽车5t | 台班 | 0.078 | 520.61 | 40.61
18 | 自卸汽车15t | 台班 | 0.17 | 1028.95 | 174.92
19 | 自卸汽车15t | 台班 | 0.474 | 1028.95 | 487.72
20 | 平板拖车组40t | 台班 | 1 | 1327.88 | 1327.88
21 | 机动翻斗车1t | 台班 | 0.192 | 234.97 | 45.11
22 | 双锥反转出料混凝土搅拌机500L | 台班 | 0.996 | 235.62 | 234.68
23 | 灰浆搅拌机200L | 台班 | 0.189 | 170.09 | 32.15
24 | 混凝土切缝机7.5kW | 台班 | 1.319 | 36.03 | 47.52
25 | 钢筋切断机40mm | 台班 | 0.022 | 46.85 | 1.03
26 | 钢筋弯曲机40mm | 台班 | 0.051 | 27.99 | 1.43
27 | 木工圆锯机500mm | 台班 | 0.224 | 30.08 | 6.74
28 | 木工平刨床300mm | 台班 | 0.189 | 11.7 | 2.21
29 | 木工压刨床单面600mm | 台班 | 0.006 | 34.46 | 0.21
30 | 直流弧焊机32kW | 台班 | 0.04 | 106.95 | 4.28
【表10.2.2-32】
主要机械台班一览表
工程名称:大山 |  |  |  | 标段: | 第2页 共2页
序号 | 机械名称、规格、型号 | 单位 | 数 量 | 单价(元) | 合价（元） | 备注
31 | 水泥混凝土真空吸水机 | 台班 | 0.369 | 16.92 | 6.24
32 | 履带式单头岩石破碎机105kW | 台班 | 1.589 | 1583.59 | 2516.32
33 | 混凝土振捣器平板式 | 台班 | 1.137 | 13.13 | 14.93
34 | 混凝土振捣器插入式 | 台班 | 2.032 | 5.08 | 10.32
35 | 汽车式起重机5t | 台班 | 0.201 | 471.5 | 94.77