## 封面
招 标 控 制 价
工 程 名 称: |  | 嵊州市鹿山街道饭潭水库下游灌溉渠修复工程
合 同 编 号:
招标控制价(小写): |  | 304371元
| (大写): | 叁拾万肆仟叁佰柒拾壹元整
招 标 人: |  |  | (单位盖章)
法 定 代 表 人
(或委托代理人): |  |  | (签字盖章)
编 制 时 间: |  | 2023年3月13日

## 工程量清单计价汇总表
工程量清单计价汇总表
项目及标段名称: | 嵊州市鹿山街道饭潭水库下游灌溉渠修复工程 | 第1页 共1页
序号 | 工程项目名称 | 金额（元）
一 | 建筑工程 | 280083
二 | 机电设备及安装工程
三 | 金属结构设备及安装工程
四 | 措施项目 | 8300
五 | 其他项目 | 15988
| 合计 | 304371

## 建筑工程分类分项工程量清单计价表
建筑工程分类分项工程量清单计价表
项目及标段名称: |  | 嵊州市鹿山街道饭潭水库下游灌溉渠修复工程 | [6 empty] | 第1页 共3页
序号 | 项目编码 |  | 项目名称 | 项目主要特征 | 计量 单位 | 工程 数量 | 单价 (元) | 合价 (元) | 主要技术 条款编码 | 备注
|  |  | G01渠段 |  |  |  |  | 115457
| 500101010001 |  | 挖淤泥、流砂 | 1、人工清淤 | m3 | 85.3 | 13.5 | 1152
| 500101002003 |  | 一般土方开挖 | 1.土类分级: 三类土；2.弃方运距自行考虑。 | m3 | 88.4 | 17.29 | 1528
| 500109001001 |  | C25衬砌混凝土 | 1、100厚C25砼衬砌 | m3 | 75.83 | 960.89 | 72864
| 500109009001 |  | 伸缩缝 | 伸缩缝 沥青木板 | m2 | 7.68 | 110.92 | 852
| 500114003001 |  | 轻型管道铺设 | 1.φ200mmPE管1.25MPa | m | 85 | 148.59 | 12630
| 500201009001 |  | 主阀设备安装 | 1.D200球墨铸铁控制阀 | 套 | 3 | 2287.75 | 6863
| 500115022001 |  | 阀门井 | 1.井 垫层混凝土； 2.井 底板混凝土； 3.井砌筑 砖砌圆形； 4.砖墙 抹灰井壁； 5.井盖制作； 6.支墩； 7.含模板 8.D800铸铁井盖 | 座 | 3 | 2945.65 | 8837
| 500111001001 |  | 钢筋加工与安装 | 钢筋制作安装 一般钢筋 | t | 0.102 | 6607.44 | 674
| 500109001004 |  | 普通混凝土 | 1.C25砼包方 | m3 | 12.02 | 836.63 | 10056
|  |  | G02渠段 |  |  |  |  | 41559
| 500101002001 |  | 一般土方开挖 | 1.土类分级: 三类土；2.弃方运距自行考虑。 | m3 | 165.0955 | 17.29 | 2855
建筑工程分类分项工程量清单计价表
项目及标段名称: |  | 嵊州市鹿山街道饭潭水库下游灌溉渠修复工程 | [6 empty] | 第2页 共3页
序号 | 项目编码 |  | 项目名称 | 项目主要特征 | 计量 单位 | 工程 数量 | 单价 (元) | 合价 (元) | 主要技术 条款编码 | 备注
| 500103016001 |  | 砂石垫层 | 1.100厚碎石垫层 | m3 | 11.709 | 296.3 | 3469
| 500109001005 |  | 明渠C25砼渠身 | 明渠C25砼渠身 | m3 | 19.52 | 853.98 | 16670
| 500109001006 |  | 明渠C25砼渠底 | 明渠C25砼渠底 | m3 | 15.612 | 732.56 | 11437
| 500109009002 |  | 伸缩缝 | 伸缩缝 沥青木板 | m2 | 3.51 | 110.92 | 389
| 500111001002 |  | 钢筋加工与安装 | 钢筋制作安装 一般钢筋 | t | 1.02 | 6607.44 | 6740
|  |  | G03渠段 |  |  |  |  | 123067
| 500101002002 |  | 一般土方开挖 | 1.土类分级: 三类土；2.弃方运距自行考虑。 | m3 | 407.25 | 17.29 | 7041
| 500103016002 |  | 砂石垫层 | 1.100厚碎石垫层 | m3 | 32.58 | 296.3 | 9653
| 500109001007 |  | 明渠C25砼渠身 | 明渠C25砼渠身 | m3 | 54.3 | 853.98 | 46371
| 500109001008 |  | 明渠C25砼渠底 | 明渠C25砼渠底 | m3 | 43.44 | 732.56 | 31822
| 500109009003 |  | 伸缩缝 | 伸缩缝 沥青木板 | m2 | 9.72 | 110.92 | 1078
| 500111001003 |  | 钢筋加工与安装 | 钢筋制作安装 一般钢筋 | t | 2.84 | 6607.44 | 18765
| 500109010001 |  | 混凝土凿除 | 1.原路面凿除 | m3 | 4.1 | 121.87 | 500
| 500114002001 |  | 混凝土管道铺设 | D500混凝土管 | m | 10 | 316.72 | 3167
建筑工程分类分项工程量清单计价表
项目及标段名称: |  | 嵊州市鹿山街道饭潭水库下游灌溉渠修复工程 | [6 empty] | 第3页 共3页
序号 | 项目编码 |  | 项目名称 | 项目主要特征 | 计量 单位 | 工程 数量 | 单价 (元) | 合价 (元) | 主要技术 条款编码 | 备注
| 500109001009 |  | 普通混凝土 | 1.C15砼管基 | m3 | 1.61 | 821.92 | 1323
| 500109001010 |  | 普通混凝土 | 1.C25砼路面 厚20cm | m3 | 4.1 | 815.98 | 3346
|  |  | 合计 |  |  |  |  | 280083

## 措施项目清单计价表
措施项目清单计价表
项目及标段名称: |  | 嵊州市鹿山街道饭潭水库下游灌溉渠修复工程 | [5 empty] | 第1页 共1页
序号 | 项目编码 |  | 项目名称 | 项目主要特征 | 计量 单位 | 工程 数量 | 单价 (元) | 合价 (元) | 主要技术 条款编码 | 备注
1 |  |  | 导流工程 |  |  |  |  | 1800
|  |  | 施工导流工程 |  | 项 | 1 | 1800 | 1800
2 |  |  | 施工交通工程 |  |  |  |  | 500
|  |  | 施工交通工程 |  | 项 | 1 | 500 | 500
3 |  |  | 施工供电工程 |  |  |  |  | 2000
|  |  | 施工场外供电工程 |  | 项 | 1 | 2000 | 2000
4 |  |  | 施工房屋建筑工程 |  |  |  |  | 2000
|  |  | 施工房屋建筑工程 |  | 项 | 1 | 2000 | 2000
5 |  |  | 其他施工临时工程 |  |  |  |  | 2000
|  |  | 其他临时工程 |  | 项 | 1 | 2000 | 2000
|  |  | 合计 |  |  |  |  | 8300

## 其他项目清单计价表
其他项目清单计价表
项目及标段名称: |  | 嵊州市鹿山街道饭潭水库下游灌溉渠修复工程 |  |  | 第1页 共1页
序号 | 项目名称 |  | 计量单位 | 金额(元) | 备注
1 | 安全文明施工费 |  | 元 | 4038
2 | 保险费 |  | 元 | 3548
2.1 | 工程一切险 |  | 元 | 1298
2.2 | 第三者责任险 |  | 元 | 2250
3 | 预留金 |  | 元 | 8402
| 合计 |  |  | 15988

## 主要材料预算价格汇总表
主要材料预算价格汇总表
项目及标段名称: |  | 嵊州市鹿山街道饭潭水库下游灌溉渠修复工程 |  |  |  |  | 第1页 共1页
序号 | 材料名称 |  | 型号规格 | 计量单位 | 预算价(元) | 材料补差 | 备注
1 | 型钢 |  | 综合 | kg | 4
2 | 钢模板 |  |  | kg | 5.04
3 | 柴油 |  |  | kg | 7.83 | 4.83
4 | 汽油 |  |  | kg | 9.47
5 | 碎石 |  | 垫层料或回填料 | m3 | 189 | 159
6 | 标准砖 |  | 240×115×53mm | 块 | 0.48
7 | 电 |  |  | kWh | 0.88
8 | 钢筋 |  | 综合 | t | 3971 | 971
9 | D500混凝土管 |  |  | m | 148
10 | φ200mmPE管 |  |  | m | 94.69
11 | 泵送商品混凝土 |  | C15 | m3 | 438 | 288
12 | 泵送商品混凝土 |  | C25 | m3 | 485 | 335
13 | 法兰阀门 |  |  | 个 | 1794