## 表10_2_2-4 招标控制价扉页
【表10.2.2-4】
| 嵊州市三江街道上东潭村（上岛）加油站北侧围墙 |  |  |  | 工程
招标控制审核价
招标控制审核价 | (小写): | 198427.00元
| (大写): | 壹拾玖万捌仟肆佰贰拾柒元整
招 标 人: |  |  | 造价咨询人:
| (单位盖章) |  |  | (单位资质专用章)
法定代表人 或其授权人: |  |  | 法定代表人 或其授权人:
| (签字或盖章) |  |  | (签字或盖章)
编 制 人: |  |  | 复 核 人:
| (造价工程师签字盖专用章) |  |  | (造价工程师签字盖专用章)
编制时间: |  |  | 复核时间:

## 表10_2_2-12 招标控制价费用表
【表10.2.2-12】
招标控制审核价费用表
工程名称:嵊州市三江街道上东潭村（上岛）加油站北侧围墙 |  |  |  |  | 第1页 共1页
序号 | 工程名称 | 金额(元) | 其中：（元） |  |  |  | 备注
|  |  | 暂估价 | 安全文明 施工基本费 | 规费 | 税金
1 | 上东潭村（上岛）加油站北侧围墙 | 198427 | 15000 | 4385 | 11874 | 16384
1.1 | 建筑 | 198427 | 15000 | 4385 | 11874 | 16384
合计 |  | 198427 | 15000 | 4385 | 11874 | 16384

## 1_表10_2_2-13 【不含单列】单位(专业)工程招
【表10.2.2-13】
单位（专业）工程招标控制审核价费用表
工程名称:上东潭村（上岛）加油站北侧围墙-建筑 |  |  | 标段: | 第1页 共1页
序号 | 费用名称 |  | 计算公式 | 金额 (元) | 备注
1 | 分部分项工程费 |  | ∑(分部分项工程量×综合单价） | 132642 | 见表10.2.2-16
1.1 | 其中 | 人工费+机械费 | ∑分部分项（定额人工费+定额机械费） | 41115
2 | 措施项目费 |  | （2.1+2.2） | 13858
2.1 | 施工技术措施项目费 |  | ∑(技措项目工程量×综合单价） | 9473 | 见表10.2.2-16
2.1.1 | 其中 | 人工费+机械费 | ∑技措项目（定额人工费+定额机械费） | 4944
2.2 | 施工组织措施项目费 |  | (1.1+2.1.1)×9.52% | 4385 | 见表10.2.2-20
2.2.1 | 其中 | 安全文明施工基本费 | (1.1+2.1.1)×9.52% | 4385 | 见表10.2.2-20
3 | 其他项目费 |  | （3.1+3.2+3.3+3.4） | 23669
3.1 | 暂列金额 |  | 3.1.1+3.1.2+3.1.3 | 8669 | 见表10.2.2-21
3.1.1 | 其中 | 标化工地增加费 | 按招标文件规定额度列计 |  | 见表10.2.2-22
3.1.2 |  | 优质工程增加费 | 按招标文件规定额度列计 |  | 见表10.2.2-22
3.1.3 |  | 其他暂列金额 | 按招标文件规定额度列计 | 8669 | 见表10.2.2-22
3.2 | 暂估价 |  | 3.2.1+3.2.2+3.2.3 | 15000 | 见表10.2.2-21
3.2.1 | 其中 | 材料（工程设备）暂估价 | 按招标文件规定额度列计 (或计入综合单价) |  | 见表10.2.2-23
3.2.2 |  | 专业工程暂估价 | 按招标文件规定额度列计 | 15000 | 见表10.2.2-24
3.2.3 |  | 专项技术措施暂估价 | 按招标文件规定额度列计 |  | 见表10.2.2-25
3.3 | 计日工 |  | ∑计日工(暂估数量×综合单价） |  | 见表10.2.2-21
3.4 | 施工总承包服务费 |  | 3.4.1+3.4.2 |  | 见表10.2.2-21
3.4.1 | 其中 | 专业发包工程管理费 | ∑专业发包工程（暂估金额×费率） |  | 见表10.2.2-27
3.4.2 |  | 甲供材料设备管理费 | 甲供材料暂估金额×费率+甲供设备暂估金额×费率 |  | 见表10.2.2-27
4 | 规费 |  | (1.1+2.1.1)×25.78% | 11874
5 | 税金 |  | (1+2+3+4)×9% | 16384
招标控制审核价合计 |  |  | 1+2+3+4+5 | 198427

## 1_表10_2_2-16 分部分项工程清单与计价表
【表10.2.2-16】
分部分项工程清单与计价表
单位(专业)工程名称:上东潭村（上岛）加油站北侧围墙-建筑 | [5 empty] | 标段: |  |  | 第1页 共2页
序号 | 项目编码 | 项目名称 | 项目特征 | 计量 单位 | 工程量 | 金 额 (元) |  |  |  |  | 备注
[6 empty] | 综合单价 | 合价 | 其中
[8 empty] | 人工费 | 机械费 | 暂估价
1 | 010101003001 | 挖沟槽土方 | 1、土壤类别：三类土 | m3 | 84.50 | 7.6 | 642.2 | 241.67 | 283.92
2 | 010103001001 | 回填方 | 1、就地回填土 夯实 | m3 | 54.29 | 16.22 | 880.58 | 687.31 | 29.32
3 | 010402001001 | 砌块墙 | 围墙 1、混凝土双孔水泥砖390*190*190墙，M7.5砂浆砌筑 2、每隔5米一个砖柱390mm*390mm | m3 | 101.38 | 407.25 | 41287.01 | 10553.66 | 116.59
4 | 010401009001 | 实心砖柱 | 1、混凝土实心砖 方柱^DM M7.5 | m3 | 0.96 | 652.8 | 626.69 | 197.77 | 2.32
5 | 010501001001 | 垫层 | 1、混凝土种类：现浇现拌混凝土 2、混凝土强度等级：C15 | m3 | 6.36 | 568.28 | 3614.26 | 648.97 | 49.35
6 | 010501002001 | 带形基础 | 1、混凝土种类：现浇现拌混凝土 2、混凝土强度等级：C25 | m3 | 18.21 | 583.9 | 10632.82 | 1763.27 | 133.3
7 | 010515001001 | 现浇构件钢筋 | 1、现浇构件带肋钢筋 HRB400以内 直径18mm以内 | t | 1.323 | 5187.34 | 6862.85 | 683.2 | 98.17
8 | 010507005001 | 压顶 | 围墙压顶： 1、混凝土实心砖 零星砌体 | m3 | 5.57 | 655.11 | 3648.96 | 1201.95 | 12.31
9 | 011201001001 | 墙面一般抹灰 | 围墙 1、20厚1:3水泥砂浆粉刷 | m2 | 1127.50 | 42.52 | 47941.3 | 26135.45 | 270.6
10 | 010802002001 | 彩板门 | 1、彩钢板大门 | m2 | 9.00 | 318.76 | 2868.84 | 181.8
11 | 040501001001 | 混凝土管 | 1、规格：混凝土管内径400mm 2、接口方式：承插水泥砂浆接口 3、管道检验及试验要求：闭水试验 | m | 75.00 | 181.82 | 13636.5 | 904.5 | 183
本页小计 | [6 empty] | 132642.01 | 43199.55 | 1178.88
【表10.2.2-16】
分部分项工程清单与计价表
单位(专业)工程名称:上东潭村（上岛）加油站北侧围墙-建筑 | [5 empty] | 标段: |  |  | 第2页 共2页
序号 | 项目编码 | 项目名称 | 项目特征 | 计量 单位 | 工程量 | 金 额 (元) |  |  |  |  | 备注
[6 empty] | 综合单价 | 合价 | 其中
[8 empty] | 人工费 | 机械费 | 暂估价
合计 | [6 empty] | 132642.01 | 43199.55 | 1178.88

## 1_表10_2_2-16 施工技术措施项目清单与计价表
【表10.2.2-16】
施工技术措施项目清单与计价表
单位(专业)工程名称:上东潭村（上岛）加油站北侧围墙-建筑 | [5 empty] | 标段: |  |  | 第1页 共1页
序号 | 项目编码 | 项目名称 | 项目特征 | 计量 单位 | 工程量 | 金 额 (元) |  |  |  |  | 备注
[6 empty] | 综合单价 | 合价 | 其中
[8 empty] | 人工费 | 机械费 | 暂估价
1 | 011701003001 | 里脚手架 | 1、围墙脚手架 | m2 | 483.50 | 2.61 | 1261.94 | 730.09 | 111.21
2 | 011702001001 | 基础 | 1、现浇混凝土模板 基础垫层模板 | m2 | 37.40 | 48.88 | 1828.11 | 1058.42 | 38.9
3 | 011702001002 | 基础 | 1、现浇带形基础 无梁式 复合木模 | m2 | 142.20 | 44.89 | 6383.36 | 3337.43 | 88.16
本页小计 | [6 empty] | 9473.41 | 5125.94 | 238.27
合计 | [6 empty] | 9473.41 | 5125.94 | 238.27

## 1_表10_2_2-17 综合单价计算表
【表10.2.2-17】
综合单价计算表
单位(专业)工程名称:上东潭村（上岛）加油站北侧围墙-建筑 | [5 empty] | 标段: |  |  | 第1页 共2页
清单 序号 | 项目编码 (定额编码) | 清单（定额） 项目名称 | 计量 单位 | 数量 | 综 合 单 价 (元) | [5 empty] | 合计 (元)
[5 empty] | 人工费 | 材料 (设备) 费 | 机械费 | 管理费 | 利润 | 小计
1 | 010101003001 | 挖沟槽土方 | m3 | 84.50 | 2.86 |  | 3.36 | 0.93 | 0.45 | 7.6 | 642.2
| 1-24 | 挖掘机挖槽坑土方 装车 三类土 | m3 | 84.5 | 2.86 |  | 3.36 | 0.93 | 0.45 | 7.6 | 642.2
2 | 010103001001 | 回填方 | m3 | 54.29 | 12.66 |  | 0.54 | 2.03 | 0.99 | 16.22 | 880.58
| 1-80 | 人工就地回填土 夯实 | m3 | 54.29 | 12.66 |  | 0.54 | 2.03 | 0.99 | 16.22 | 880.58
3 | 010402001001 | 砌块墙 | m3 | 101.38 | 104.1 | 277.99 | 1.15 | 16.13 | 7.88 | 407.25 | 41287.01
| 4-55 | 轻集料（陶粒）混凝土小型空心砌块 墙厚190mm^DM M7.5 | m3 | 101.38 | 104.1 | 277.99 | 1.15 | 16.13 | 7.88 | 407.25 | 41287.01
4 | 010401009001 | 实心砖柱 | m3 | 0.96 | 206.01 | 396.82 | 2.42 | 31.94 | 15.61 | 652.8 | 626.69
| 4-10 | 混凝土实心砖 方柱^DM M7.5 | m3 | 0.96 | 206.01 | 396.82 | 2.42 | 31.94 | 15.61 | 652.8 | 626.69
5 | 010501001001 | 垫层 | m3 | 6.36 | 102.04 | 433.42 | 7.76 | 16.83 | 8.23 | 568.28 | 3614.26
| 5-1换 | 现浇混凝土 基础 垫层^现浇现拌混凝土 C15（40） | m3 | 6.36 | 44.21 | 433.2 | 0.71 | 6.89 | 3.37 | 488.38 | 3106.1
| 5-35 | 现场搅拌混凝土调整费 | m3 | 6.4236 | 57.26 | 0.22 | 6.98 | 9.84 | 4.81 | 79.11 | 508.17
6 | 010501002001 | 带形基础 | m3 | 18.21 | 96.83 | 455.99 | 7.32 | 15.96 | 7.8 | 583.9 | 10632.82
| 5-3换 | 现浇混凝土 基础 混凝土^现浇现拌混凝土 C25（40） | m3 | 18.21 | 39 | 455.77 | 0.27 | 6.02 | 2.94 | 504 | 9177.84
| 5-35 | 现场搅拌混凝土调整费 | m3 | 18.3921 | 57.26 | 0.22 | 6.98 | 9.84 | 4.81 | 79.11 | 1455
7 | 010515001001 | 现浇构件钢筋 | t | 1.323 | 516.4 | 4462.26 | 74.2 | 90.33 | 44.15 | 5187.34 | 6862.85
| 5-39 | 现浇构件带肋钢筋 HRB400以内 直径（mm以内）18 | t | 1.323 | 516.4 | 4462.26 | 74.2 | 90.33 | 44.15 | 5187.34 | 6862.85
8 | 010507005001 | 压顶 | m3 | 5.57 | 215.79 | 387.38 | 2.21 | 33.4 | 16.33 | 655.11 | 3648.96
| 4-15 | 混凝土实心砖 零星砌体^DM M7.5 | m3 | 5.57 | 215.79 | 387.38 | 2.21 | 33.4 | 16.33 | 655.11 | 3648.96
9 | 011201001001 | 墙面一般抹灰 | m2 | 1127.50 | 23.18 | 13.74 | 0.24 | 3.6 | 1.76 | 42.52 | 47941.3
| 12-2 | 外墙砂浆抹灰 14+6mm厚^DP M15 | m2 | 1127.5 | 23.18 | 13.74 | 0.24 | 3.6 | 1.76 | 42.52 | 47941.3
10 | 010802002001 | 彩板门 | m2 | 9.00 | 20.2 | 293.93 |  | 3.11 | 1.52 | 318.76 | 2868.84
| 8-47 | 彩钢板门安装 | m2 | 9 | 20.2 | 293.93 |  | 3.11 | 1.52 | 318.76 | 2868.84
11 | 040501001001 | 混凝土管 | m | 75.00 | 12.06 | 164.03 | 2.44 | 2.21 | 1.08 | 181.82 | 13636.5
【表10.2.2-17】
综合单价计算表
单位(专业)工程名称:上东潭村（上岛）加油站北侧围墙-建筑 | [5 empty] | 标段: |  |  | 第2页 共2页
清单 序号 | 项目编码 (定额编码) | 清单（定额） 项目名称 | 计量 单位 | 数量 | 综 合 单 价 (元) | [5 empty] | 合计 (元)
[5 empty] | 人工费 | 材料 (设备) 费 | 机械费 | 管理费 | 利润 | 小计
| D6-33 | 混凝土管道铺设 承插式 人机配合下管 管径（mm以内）400 | 100m | 0.75 | 867.24 | 16160 | 243.33 | 169.09 | 82.66 | 17522.32 | 13141.74
| D6-175 | 承插接口 水泥砂浆接口 管径（mm以内）500 | 个口 | 25 | 5.8 | 2.53 |  | 0.89 | 0.43 | 9.65 | 241.25
| D6-226 | 管道闭水试验 管径（mm以内）400 | 100m | 0.75 | 145.56 | 159.01 | 0.42 | 22.37 | 10.93 | 338.29 | 253.72
合计 | [10 empty] | 132642.01

## 1_表10_2_2-17 综合单价计算表(技术措施)
【表10.2.2-17】
综合单价计算表
单位(专业)工程名称:上东潭村（上岛）加油站北侧围墙-建筑 | [5 empty] | 标段: |  |  | 第1页 共1页
清单 序号 | 项目编码 (定额编码) | 清单（定额） 项目名称 | 计量 单位 | 数量 | 综 合 单 价 (元) | [5 empty] | 合计 (元)
[5 empty] | 人工费 | 材料 (设备) 费 | 机械费 | 管理费 | 利润 | 小计
1 | 011701003001 | 里脚手架 | m2 | 483.50 | 1.51 | 0.48 | 0.23 | 0.26 | 0.13 | 2.61 | 1261.94
| 18-44 | 内墙脚手架 高度3.6m以内 | m2 | 483.5 | 1.51 | 0.48 | 0.23 | 0.26 | 0.13 | 2.61 | 1261.94
2 | 011702001001 | 基础 | m2 | 37.40 | 28.3 | 12.86 | 1.04 | 4.49 | 2.19 | 48.88 | 1828.11
| 5-97 | 现浇混凝土模板 基础垫层模板 | m2 | 37.4 | 28.3 | 12.86 | 1.04 | 4.49 | 2.19 | 48.88 | 1828.11
3 | 011702001002 | 基础 | m2 | 142.20 | 23.47 | 15.31 | 0.62 | 3.69 | 1.8 | 44.89 | 6383.36
| 5-99 | 现浇带形基础 无梁式 复合木模 | m2 | 142.2 | 23.47 | 15.31 | 0.62 | 3.69 | 1.8 | 44.89 | 6383.36
合计 | [10 empty] | 9473.41

## 1_表10_2_2-20 施工组织(总价)措施项目清单与
【表10.2.2-20】
施工组织（总价）措施项目清单与计价表
工程名称:建筑 |  |  | 标段: | 第1页 共1页
序号 | 项目编号 | 项目名称 | 计算基础 | 费率 (%) | 金额 (元) | 备注
1 | 011707001001 | 安全文明施工费 |  |  | 4384.78
1.1 |  | 安全文明施工基本费 | 定额人工费+定额机械费 | 9.52 | 4384.78
2 | Z01110900801 | 提前竣工增加费 | 定额人工费+定额机械费
3 | 011707004001 | 二次搬运费 | 定额人工费+定额机械费
4 | 011707005001 | 冬雨季施工增加费 | 定额人工费+定额机械费
5 |  | 其他施工组织措施费 | 按相关规定计算
合 计 |  |  |  |  | 4384.78

## 1_表10_2_2-21 其他项目清单与计价汇总表
【表10.2.2-21】
其他项目清单与计价汇总表
工程名称:建筑 |  | 标段: | 第1页 共1页
序号 | 项 目 名 称 | 金额(元) | 备注
1 | 暂列金额 | 8669 | 明细详见表10.2.2-22
1.1 | 标化工地增加费 |  | 明细详见表10.2.2-22
1.2 | 优质工程增加费 |  | 明细详见表10.2.2-22
1.3 | 其他暂列金额 | 8669 | 明细详见表10.2.2-22
2 | 暂估价 | 15000
2.1 | 材料（设备）暂估价 |  | 明细详见表10.2.2-23
2.2 | 专业工程暂估价 | 15000 | 明细详见表10.2.2-24
2.3 | 专项技术措施暂估价 |  | 明细详见表10.2.2-25
3 | 计日工 |  | 明细详见表10.2.2-26
4 | 总承包服务费 |  | 明细详见表10.2.2-27
合 计 |  | 23669 | 0

## 1_表10_2_2-22 暂列金额明细表
【表10.2.2-22】
暂列金额明细表
工程名称:建筑 |  |  | 标段: | 第1页 共1页
序号 | 项 目 名 称 | 计量单位 | 暂定金额(元) | 备注
1 | 标化工地增加费 | 项
2 | 优质工程增加费 | 项
3 | 其他暂列金额 | 项 | 8669 | 估算比例一般不高于5%
3.1 | 其他暂列金额 | 项 | 8669
合计 |  |  | 8669 | -

## 1_表10_2_2-24 专业工程暂估价表
【表10.2.2-24】
专业工程暂估价表
单位(专业)工程名称:上东潭村（上岛）加油站北侧围墙-建筑 |  | 标段: | 第1页 共1页
序号 | 工 程 名 称 | 工程内容 | 暂估金额(元) | 备注
1 | 围墙内场地土方平整 |  | 15000
合计 |  |  | 15000

## 1_表10_2_2-29 主要工日一览表
【表10.2.2-29】
主要工日一览表
工程名称:建筑 |  |  | 标段: |  | 第1页 共1页
序号 | 工日名称（类别） | 单位 | 数 量 | 单价(元) | 合价（元） | 备注
1 | 一类人工 | 工日 | 6.884 | 135 | 929.34
2 | 二类人工 | 工日 | 144.396 | 146 | 21081.82
3 | 三类人工 | 工日 | 157.608 | 167 | 26320.54

## 1_表10_2_2-31 主要材料和工程设备一览表
【表10.2.2-31】
主要材料和工程设备一览表
工程名称:建筑 |  |  |  | 标段: |  | 第1页 共1页
序号 | 名称、规格、型号 | 单位 | 数量 | 单价(元) | 合价（元） | 备注
1 | 热轧带肋钢筋HRB400φ18 | t | 1.356 | 4301 | 5832.16
2 | 镀锌铁丝φ0.7-1.0 | kg | 4.829 | 4.42 | 21.34
3 | 镀锌铁丝10# | kg | 0.51 | 4.42 | 2.25
4 | 普通硅酸盐水泥PO 42.5综合 | kg | 6815.197 | 0.52 | 3557.53
5 | 黄砂净砂 | t | 19.634 | 180 | 3534.12
6 | 碎石综合 | t | 30.687 | 126 | 3866.56
7 | 混凝土实心砖240×115×53 | 千块 | 3.637 | 495.6 | 1802.5
8 | 混凝土实心砖190×90×53 | 千块 | 13.281 | 433.6 | 5758.64
9 | 混凝土双孔砖390×190×190 | m3 | 81.003 | 201 | 16281.6
10 | 彩钢板门 | m2 | 8.51 | 300 | 2553
11 | 钢筋混凝土承插管φ400×3000 | m | 75.75 | 160 | 12120
12 | 水 | m3 | 42.259 | 5.73 | 242.14
13 | 脚手架钢管 | kg | 18.697 | 4.6 | 86.01
14 | 电焊条E50系列 | kg | 7.144 | 6.81 | 48.65

## 1_表10_2_2-32 主要机械台班一览表
【表10.2.2-32】
主要机械台班一览表
工程名称:建筑 |  |  |  | 标段: | 第1页 共1页
序号 | 机械名称、规格、型号 | 单位 | 数 量 | 单价(元) | 合价（元） | 备注
1 | 履带式推土机90kW | 台班 | 0.025 | 831.69 | 20.79
2 | 履带式单斗液压挖掘机1m3 | 台班 | 0.253 | 1038.92 | 262.85
3 | 电动夯实机250N·m | 台班 | 0.977 | 29.99 | 29.3
4 | 汽车式起重机8t | 台班 | 0.253 | 722.06 | 182.68
5 | 载货汽车4t | 台班 | 0.473 | 435.79 | 206.13
6 | 双锥反转出料混凝土搅拌机500L | 台班 | 0.745 | 232.62 | 173.3
7 | 干混砂浆罐式搅拌机20000L | 台班 | 1.938 | 208.41 | 403.9
8 | 钢筋切断机40mm | 台班 | 0.132 | 46.85 | 6.18
9 | 钢筋弯曲机40mm | 台班 | 0.304 | 27.99 | 8.51
10 | 木工圆锯机500mm | 台班 | 1.017 | 30.08 | 30.59
11 | 直流弧焊机32kW | 台班 | 0.595 | 106.95 | 63.64
12 | 对焊机75kV·A | 台班 | 0.146 | 131.93 | 19.26
13 | 电焊条烘干箱45×35×45cm3 | 台班 | 0.06 | 9.73 | 0.58
14 | 混凝土振捣器平板式 | 台班 | 0.343 | 13.13 | 4.5
15 | 混凝土振捣器插入式 | 台班 | 0.983 | 5.08 | 4.99