## 表10_2_2-1 招标工程量清单封面格式
【表10.2.2-1】
| 嵊州市人民医院急诊综合楼（二期）建设项目 | 工程
招标工程量清单
招 标 人:
(单位盖章)
造价咨询人:
(单位盖章)

## 表10_2_2-2 招标工程量清单扉页格式
【表10.2.2-2】
| 嵊州市人民医院急诊综合楼（二期）建设项目 |  |  | 工程
招标工程量清单
招 标 人: |  | 造价咨询人:
| (单位盖章) |  | (单位资质专用章)
法定代表人 或其授权人: |  | 法定代表人 或其授权人:
| (签字或盖章) |  | (签字或盖章)
编 制 人: |  | 复 核 人:
| (造价工程师签字盖专用章) |  | (造价工程师签字盖专用章)
编制时间: |  | 复核时间:

## 表10_2_2-11 编制说明
【表10.2.2-11】
编制说明
工程名称:嵊州市人民医院急诊综合楼（二期）建设项目 | 第1页 共2页
一、工程概况 本工程由嵊州市人民医院兴建，位于嵊州市人民医院东南角，总用地面积13000平方米，总建筑面积55450平方米，其中急诊综合楼35219平方米，连廊579平方米，配套辅助用房277平方米，地下19375平方米（含人防1864平方米）。 二、工程范围 本预算范围为浙江省现代建筑设计研究院于2022年7月出图的《嵊州市人民医院急诊综合楼（二期）建设项目》初步设计电子图中所有工程。 三、清单及取费 1、工程量清单按《房屋建筑与装饰工程工程量计算规范》（GB50854-2013）、《通用安装工程工程量清单计算规范》（GB50856－2013）、《市政工程工程量计算规范》（GB50857-2013）及浙江省有关补充规定编制、《浙江省建设工程计价规则（2018版）》。 2、土建清单编制根据2022年7月8日出图的《嵊州市人民医院急诊综合楼（二期）建设项目》结初电子图，2022年7月9日出图的《嵊州市人民医院急诊综合楼（二期）建设项目》建初电子图，2022年7月13日出图的《嵊州市人民医院急诊综合楼（二期）建设项目》岩初电子图。 3、安装清单编制根据2022年7月9日出图的《嵊州市人民医院急诊综合楼（二期）建设项目》安装电子图。 4、市政清单编制根据2022年7月12日出图的《嵊州市人民医院急诊综合楼（二期）建设项目》景观总图电子图，2022年7月13日出图的《嵊州市人民医院急诊综合楼（二期）建设项目》通用图电子图，2022年7月13日出图的《嵊州市人民医院急诊综合楼（二期）建设项目》屋顶花园种植做法图电子图。 四、其他说明 （1）、总说明： 1、本工程清单项目特征描述参照各专业初步设计图、20220719概算审核文件，设计说明、原嵊州市人民医院地下室急诊楼住院楼结算审核及嵊州市妇幼保健院（嵊州市第二人民医院）及疾控中心异地新建工程预算； 2、暂估材料，暂估价及设备、专项工程详见招标文件。 （2）、建筑说明： 1、基坑开挖围护工程桩长，降水井等因图纸未明确，暂按概算量计入； 2、地下土建工程因初设图纸及设计说明未明确装饰基层做法，暂按设计说明楼地1、内墙1和天棚1基层做法计入； 3、地上土建工程柱梁板混凝土等级初设图纸和设计说明有矛盾，暂按初设图纸计入； 4、地上土建工程因初设图纸和设计说明均未明确二次结构混凝土等级，本次预算均按C25计入； 5、地上土建工程因设计说明为叠合楼板，本次预算暂按70mm厚计入； 6、地上土建工程因初设图纸及设计说明未明确门窗表，本次预算门窗内容及工程量暂按概算内容及工程量计入； 7、地上土建工程因初设图纸及设计说明未明确装饰基层做法，暂按设计说明内墙1天棚1和地面20厚1:2.5水泥砂浆找平层基层做法计入； 8、外立面工程因无任何说明，暂按概算内容及工程量计入； 9、室内精装修工程因无初设图纸且设计说明不全，暂按概算内容及工程量计入； （3）、市政说明： 1、因初设图纸未明确养护期限，暂按两年考虑； 2、因初设图纸未明确种植土厚度，暂按50cm考虑； 3、因初设图纸未明确营养土厚度，暂按10cm考虑； 4、因初设图纸未明确彩色沥青面积，暂估200m2； 5、因初设图纸未明确台阶面积，暂估100m2；
【表10.2.2-11】
编制说明
工程名称:嵊州市人民医院急诊综合楼（二期）建设项目 | 第2页 共2页
6、成品坐凳、垃圾箱、饮水器、特色雕塑作品等室外家具成品采购； 7、根据设计指示，老围墙整修长度暂估50m； 8、因初设图纸未明确垃圾箱位置，垃圾箱铺装暂按一处考虑。 （4）、安装说明： 1、室内给排水工程因初设图纸及设计不全，给排水管暂按概算内容的每个点位2米计入，其余内容暂按概算内容及工程量计入； 2、电气工程因现阶段只是初设设计方案图，还没完成施工图纸设计，招标清单量暂按方案图，参考妇保并结合设计概算计入； 3、室外充电桩因初设图纸及设计不全，暂按概算内容及工程量计入； 4、室内消防报警因没有初设图纸，暂按概算内容及工程量计入； 5、消防水工程因现阶段只是初设设计方案图，还没完成施工图纸设计，招标清单量暂按方案图并结合设计概算计入； 6、高配电工程不在本次招标范围内，暂不计算入内； 7、物流传输系统不在本次招标范围内，暂不计算入内； 8、净化工程内设备部分（手术室、ICU吊桥）不在本次招标范围内，暂不计算入内。

## 1_表10_2_2-16 分部分项工程清单与计价表
【表10.2.2-16】
分部分项工程清单与计价表
单位(专业)工程名称:建筑-基坑开挖围护 | [5 empty] | 标段: |  |  | 第1页 共3页
序号 | 项目编码 | 项目名称 | 项目特征 | 计量 单位 | 工程量 | 金 额 (元) |  |  |  |  | 备注
[6 empty] | 综合单价 | 合价 | 其中
[8 empty] | 人工费 | 机械费 | 暂估价
传力带、明沟、钢格构柱及型钢传力带
1 | 010501004001 | 传力带 | 1、传力带1与地下室底板同时浇筑，厚度同底板，砼等级同底板 | m3 | 609.76
2 | 010603002001 | 空腹钢柱 | 1、钢格构柱，由420*200*10钢缀板，4L140*14组成 | t | 80.000
3 | 011405001001 | 金属面油漆 | 1、钢柱银粉漆两遍 | m2 | 1600.00
4 | 010401014001 | 排水沟 | 1、300*300排水沟 | m | 435.00
5 | 010202011001 | 钢支撑 | 1、型钢支撑 | t | 7.000
6 | 010515001001 | 现浇构件钢筋 | 1、现浇构件带肋钢筋 HRB400综合，含机械焊接、接头综合考虑 | t | 22.860
围护桩及挂网喷砼
7 | 010202009001 | 喷射混凝土、水泥砂浆 | 1、80厚C20素喷混凝土 | m2 | 1406.03
8 | 010201012001 | 高压旋喷桩 | 1、φ800@1100高压旋喷桩 2、旋挖桩混凝土为水下C30 3、进入强风化层不小于0.5m水泥掺入量30%，外加5%膨润土，采用机械引孔 | m | 2865.50
9 | 010302003001 | 旋挖灌注桩 | 1、φ800@1100旋挖桩 2、旋挖桩混凝土为水下C30 3、嵌入中风化岩不下于2.5m，设置钢护筒 | m | 4193.40
本页小计
【表10.2.2-16】
分部分项工程清单与计价表
单位(专业)工程名称:建筑-基坑开挖围护 | [5 empty] | 标段: |  |  | 第2页 共3页
序号 | 项目编码 | 项目名称 | 项目特征 | 计量 单位 | 工程量 | 金 额 (元) |  |  |  |  | 备注
[6 empty] | 综合单价 | 合价 | 其中
[8 empty] | 人工费 | 机械费 | 暂估价
10 | 010515004001 | 钢筋笼 | 1、现浇构件带肋钢筋 HRB400综合，含机械焊接、接头综合考虑 | t | 126.410
压顶梁、支撑梁、现浇板、立柱桩等
11 | 010505003001 | 平板 | 1、C30混凝土300mm现浇混凝土板 | m3 | 37.53
12 | 010503002001 | 矩形梁 | 1、C30混凝土压顶梁 | m3 | 578.36
13 | 010501001001 | 垫层 | 1、C15混凝土垫层100厚 | m3 | 99.97
14 | 010302003002 | 立柱桩 | 1、立柱桩 2、桩长不下于4.0m，嵌入中风化岩不下于3.0m | m3 | 130.56
15 | 011602001001 | 混凝土构件拆除 | 1、混凝土构件拆除 | m3 | 1073.13
16 | 010515001002 | 现浇构件钢筋 | 1、现浇构件带肋钢筋 HRB400综合，含机械焊接、接头综合考虑 | t | 76.320
降水井
17 | 010401011001 | 砖检查井 | 1、砖砌窨井 内径周长2.6m内 ~井深3(m) | 座 | 19
18 | 011706001001 | 成井 | 1、直流深井降水安、拆(钻孔D800) ~井管深20m | m | 380.00
其他
19 | 01B001 | 沉降观测点 | 1、沉降观测点 | 个 | 16
本页小计
【表10.2.2-16】
分部分项工程清单与计价表
单位(专业)工程名称:建筑-基坑开挖围护 | [5 empty] | 标段: |  |  | 第3页 共3页
序号 | 项目编码 | 项目名称 | 项目特征 | 计量 单位 | 工程量 | 金 额 (元) |  |  |  |  | 备注
[6 empty] | 综合单价 | 合价 | 其中
[8 empty] | 人工费 | 机械费 | 暂估价
20 | 010202011002 | 钢支撑 | 1、钢支撑 15m以内 拆除 | t | 87.000
本页小计
合计

## 1_表10_2_2-16 施工技术措施项目清单与计价表
【表10.2.2-16】
施工技术措施项目清单与计价表
单位(专业)工程名称:建筑-基坑开挖围护 | [5 empty] | 标段: |  |  | 第1页 共1页
序号 | 项目编码 | 项目名称 | 项目特征 | 计量 单位 | 工程量 | 金 额 (元) |  |  |  |  | 备注
[6 empty] | 综合单价 | 合价 | 其中
[8 empty] | 人工费 | 机械费 | 暂估价
[请输入分部名称,电子评标勿删]
1 | 011705001001 | 大型机械设备进出场及安拆 | 1、大型机械设备进出场及安拆 | 台次 | 2
2 | 011702001001 | 基础 | 1.现浇混凝土模板 基础垫层模板 | m2 | 85.48
3 | 011702016001 | 平板 | 1、板模板 | m2 | 249.20
4 | 011702006001 | 矩形梁 | 1、梁模板 | m2 | 1073.13
本页小计
合计

## 1_表10_2_2-20 施工组织（总价）措施项目清单与
【表10.2.2-20】
施工组织（总价）措施项目清单与计价表
工程名称:基坑开挖围护 |  |  | 标段: | 第1页 共1页
序号 | 项目编号 | 项目名称 | 计算基础 | 费率 (%) | 金额 (元) | 备注
1 | 011707001001 | 安全文明施工费
1.1 |  | 安全文明施工基本费
2 | Z01110900801 | 提前竣工增加费
3 | 011707004001 | 二次搬运费
4 | 011707005001 | 冬雨季施工增加费
5 |  | 其他施工组织措施费
合 计

## 1_表10_2_2-21 其他项目清单与计价汇总表
【表10.2.2-21】
其他项目清单与计价汇总表
工程名称:基坑开挖围护 |  | 标段: | 第1页 共1页
序号 | 项 目 名 称 | 金额(元) | 备注
1 | 暂列金额 | 0 | 明细详见表10.2.2-22
1.1 | 标化工地增加费 | 0 | 明细详见表10.2.2-22
1.2 | 优质工程增加费 | 0 | 明细详见表10.2.2-22
1.3 | 其他暂列金额 | 0 | 明细详见表10.2.2-22
2 | 暂估价 | 0
2.1 | 材料（设备）暂估价 | 0 | 明细详见表10.2.2-23
2.2 | 专业工程暂估价 | 0 | 明细详见表10.2.2-24
2.3 | 专项技术措施暂估价 | 0 | 明细详见表10.2.2-25
3 | 计日工 |  | 明细详见表10.2.2-26
4 | 总承包服务费 |  | 明细详见表10.2.2-27
合 计

## 1_表10_2_2-22 暂列金额明细表
【表10.2.2-22】
暂列金额明细表
工程名称:基坑开挖围护 |  | 标段: |  | 第1页 共1页
序号 | 项 目 名 称 | 计量单位 | 暂定金额(元) | 备注
1 | 标化工地增加费 | 项
2 | 优质工程增加费 | 项
3 | 其他暂列金额 | 项 |  | 估算比例一般不高于5%
3.1 | 其他暂列金额 | 项
合计

## 1_表10_2_2-23 材料（工程设备）暂估单价表
【表10.2.2-23】
材料（工程设备）暂估单价表
单位(专业)工程名称:建筑-基坑开挖围护 |  |  |  | 标段: |  | 第1页 共1页
序号 | 材料（工程设备）名称、规格、型号 | 计量 单位 | 数量 | 单价 | 合价 | 备注
合计

## 1_表10_2_2-24 专业工程暂估价表
【表10.2.2-24】
专业工程暂估价表
单位(专业)工程名称:建筑-基坑开挖围护 |  | 标段: | 第1页 共1页
序号 | 工 程 名 称 | 工程内容 | 暂估金额(元) | 备注
合计

## 1_表10_2_2-25 专项技术措施暂估价表
【表10.2.2-25】
专项技术措施暂估价表
单位(专业)工程名称:建筑-基坑开挖围护 |  | 标段: | 第1页 共1页
序号 | 工 程 名 称 | 工程内容 | 暂估金额(元) | 备注
合计 |  |  | 0

## 1_表10_2_2-26 计日工表
【表10.2.2-26】
计 日 工 表
单位(专业)工程名称:建筑-基坑开挖围护 |  | 标段: |  | 第1页 共1页
编号 | 项 目 名 称 | 单位 | 数量 | 综合单价(元) | 合价(元)
一 | 人 工 | 元
1
2
3
4
5
人 工 小 计
二 | 材 料 | 元
1
2
3
4
5
材 料 小 计
三 | 施 工 机 械 | 元
1
2
3
4
5
施工机械小计
总 计

## 1_表10_2_2-27 总承包服务费计价表
【表10.2.2-27】
总承包服务费计价表
单位(专业)工程名称:建筑-基坑开挖围护 |  |  | 标段: |  | 第1页 共1页
序号 | 项目名称 | 项目价值(元) | 服务内容 | 计算基础 | 费率(%) | 金额(元)
1 | 发包人单独发包的专业工程
1.1 | 专业发包工程管理费
2 | 发包人提供材料(设备)
2.1 | 甲供材料设备保管费
| 合计 | - | - |  | -

## 1_表10_2_2-29 主要工日一览表
【表10.2.2-29】
主要工日一览表
工程名称:基坑开挖围护 |  |  | 标段: |  | 第1页 共1页
序号 | 工日名称（类别） | 单位 | 数量 | 单价(元) | 合价（元） | 备注

## 1_表10_2_2-30 发包人提供材料和设备一览表
【表10.2.2-30】
发包人提供材料和设备一览表
工程名称:基坑开挖围护 |  |  | 标段: |  |  | 第1页 共1页
序号 | 材料(设备)名称、规格、型号 | 单位 | 数量 | 单价 (元) | 交货 方式 | 送达 地点 | 备注

## 1_表10_2_2-31 主要材料和工程设备一览表
【表10.2.2-31】
主要材料和工程设备一览表
工程名称:基坑开挖围护 |  |  |  | 标段: |  | 第1页 共1页
序号 | 名称、规格、型号 | 单位 | 数量 | 单价(元) | 合价（元） | 备注

## 1_表10_2_2-32 主要机械台班一览表
【表10.2.2-32】
主要机械台班一览表
工程名称:基坑开挖围护 |  |  | 标段: |  | 第1页 共1页
序号 | 机械名称、规格、型号 | 单位 | 数 量 | 单价(元) | 合价（元） | 备注

## 2_表10_2_2-16 分部分项工程清单与计价表
【表10.2.2-16】
分部分项工程清单与计价表
单位(专业)工程名称:建筑-地下土建工程 | [5 empty] | 标段: |  |  | 第1页 共7页
序号 | 项目编码 | 项目名称 | 项目特征 | 计量 单位 | 工程量 | 金 额 (元) |  |  |  |  | 备注
[6 empty] | 综合单价 | 合价 | 其中
[8 empty] | 人工费 | 机械费 | 暂估价
| 0101 | A 土石方工程 |  |  | 0
1 | 010101002001 | 挖一般土方 | 1、土壤类别：按三类土考虑 2、挖土深度：10m内 | m3 | 113275.32
2 | 010101004001 | 挖基坑土方 | 1、土壤类别：按三类土考虑（下翻构件部位的开挖） 2、挖土深度：1m内 | m3 | 907.54
3 | 010103001001 | 回填方 | 1、密实度要求：满足设计要求 2、填方材料品种：原挖方 | m3 | 13763.50
4 | 010103002001 | 余方弃置 | 1、废弃料品种：余土 2、运距：由施工单位自行考虑 | m3 | 100419.36
| 0102 | B 地基处理与边坡支护工程 |  |  | 0
5 | 010202007001 | 锚杆（锚索） | 1、锚杆直径为250mm，有效长度为5m | m | 7940.00
| 0104 | D 砌筑工程 |  |  | 0
6 | 010401001001 | 砖基础 | 1、砖胎膜，Mu10混凝土实心砖，M5.0水泥砂浆砌筑 | m3 | 208.17
7 | 010401003001 | 实心砖墙 | 1、砖品种、规格、强度等级：MU10页岩实心砖 1砖 2、墙体类型：地下室隔墙 3、砂浆强度等级、配合比：WM10混合砂浆 | m3 | 1135.93
本页小计
【表10.2.2-16】
分部分项工程清单与计价表
单位(专业)工程名称:建筑-地下土建工程 | [5 empty] | 标段: |  |  | 第2页 共7页
序号 | 项目编码 | 项目名称 | 项目特征 | 计量 单位 | 工程量 | 金 额 (元) |  |  |  |  | 备注
[6 empty] | 综合单价 | 合价 | 其中
[8 empty] | 人工费 | 机械费 | 暂估价
8 | 010401003002 | 实心砖墙 | 1、砖品种、规格、强度等级：MU10页岩实心砖 1/2砖 2、墙体类型：地下室隔墙 3、砂浆强度等级、配合比：WM10混合砂浆 | m3 | 20.82
| 0105 | E 混凝土及钢筋混凝土工程 |  |  | 0
9 | 010501001002 | 垫层 | 1、混凝土种类：商品混凝土 2、混凝土强度等级：C20 | m3 | 1074.74
10 | 010501004002 | 满堂基础 | 1、混凝土种类：商品混凝土 2、混凝土强度等级：C45/P6 | m3 | 6582.55
11 | 010502001001 | 矩形柱 | 1、混凝土类别：商品混凝土 2、混凝土强度等级：C45 | m3 | 828.69
12 | 010502002001 | 构造柱 | 1、混凝土类别：商品混凝土 2、混凝土强度等级：C25 | m3 | 23.54
13 | 010503002002 | 矩形梁 | 1、混凝土类别：商品混凝土 2、混凝土强度等级：C35 | m3 | 1610.49
14 | 010503004001 | 圈梁 | 1、混凝土类别：商品混凝土 2、混凝土强度等级：C25 | m3 | 45.20
15 | 010503005001 | 过梁 | 1、混凝土类别：商品混凝土 2、混凝土强度等级：C25 | m3 | 5.62
16 | 010504001001 | 直形墙 | 1、混凝土类别：商品混凝土 2、混凝土强度等级：C45/P6 | m3 | 1489.48
本页小计
【表10.2.2-16】
分部分项工程清单与计价表
单位(专业)工程名称:建筑-地下土建工程 | [5 empty] | 标段: |  |  | 第3页 共7页
序号 | 项目编码 | 项目名称 | 项目特征 | 计量 单位 | 工程量 | 金 额 (元) |  |  |  |  | 备注
[6 empty] | 综合单价 | 合价 | 其中
[8 empty] | 人工费 | 机械费 | 暂估价
17 | 010505003002 | 平板 | 1、混凝土类别：商品混凝土 2、混凝土强度等级：C35 | m3 | 3890.09
18 | 010506001001 | 直形楼梯 | 1、混凝土类别：商品混凝土 2、混凝土强度等级：C35 | m2 | 994.23
19 | 010508001001 | 后浇带 | 1、混凝土类别：商品混凝土 2、混凝土强度等级：C50/P6 3、部位：地下室底板 | m3 | 174.53
20 | 010508001002 | 后浇带 | 1、混凝土类别：商品混凝土 2、混凝土强度等级：C40 3、部位：梁板 | m3 | 158.10
21 | 010508001003 | 后浇带 | 1、混凝土类别：商品混凝土 2、混凝土强度等级：C50/P6 3、部位：墙 | m3 | 18.08
22 | 010515001003 | 现浇构件钢筋 | 1、现浇构件圆钢筋 HPB300综合 | t | 7.236
23 | 010515001004 | 现浇构件钢筋 | 1、现浇构件带肋钢筋 HRB400综合，含机械焊接、接头综合考虑 | t | 2270.262
24 | 010515001005 | 现浇构件钢筋 | 1、现浇构件带肋钢筋 HRB400E综合，含机械焊接、接头综合考虑 | t | 572.131
25 | 010515001006 | 现浇构件钢筋 | 1、箍筋 带肋钢筋 HRB400综合 | t | 232.718
26 | 010516002001 | 预埋铁件 | 1、预埋铁件 25kg/块以内 | t | 2.500
| 0106 | F 金属结构工程 |  |  | 0
本页小计
【表10.2.2-16】
分部分项工程清单与计价表
单位(专业)工程名称:建筑-地下土建工程 | [5 empty] | 标段: |  |  | 第4页 共7页
序号 | 项目编码 | 项目名称 | 项目特征 | 计量 单位 | 工程量 | 金 额 (元) |  |  |  |  | 备注
[6 empty] | 综合单价 | 合价 | 其中
[8 empty] | 人工费 | 机械费 | 暂估价
27 | 010607005001 | 砌块墙钢丝网加固 | 1、墙面挂钢丝网 | m2 | 1958.35
28 | 010607006001 | 后浇带金属网 | 1、后浇带金属网 | m2 | 534.00
| 0108 | H 门窗工程 |  |  | 0
29 | 010803002001 | 防火卷帘（闸）门 | 1、门类型：FHJL7439 2、特级防火卷帘，背火面耐火时间3h | 樘 | 13
30 | 010804007001 | 人防门 | 1、门类型：GHSFM7025(6) 2、洞口尺寸：7000*2500 | 樘 | 6
31 | 010804007002 | 人防门 | 1、门类型：HM0820 2、洞口尺寸：800*2000 | 樘 | 2
32 | 010804007003 | 人防门 | 1、门类型：HM1020 2、洞口尺寸：1000*2000 | 樘 | 1
33 | 010804007004 | 人防门 | 1、门类型：HM1220 2、洞口尺寸：1200*2000 | 樘 | 1
34 | 010804007005 | 人防门 | 1、门类型：HFM1020 2、洞口尺寸：1000*2000 | 樘 | 1
35 | 010804007006 | 人防门 | 1、门类型：HFM1220 2、洞口尺寸：1200*2000 | 樘 | 1
36 | 010804007007 | 人防门 | 1、门类型：HK600 | 樘 | 2
37 | 010802003001 | 钢质防火门 | 1、甲级钢质防火门 2、闭门器 3、顺位器 4、其他五金配件 | m2 | 44.70
本页小计
【表10.2.2-16】
分部分项工程清单与计价表
单位(专业)工程名称:建筑-地下土建工程 | [5 empty] | 标段: |  |  | 第5页 共7页
序号 | 项目编码 | 项目名称 | 项目特征 | 计量 单位 | 工程量 | 金 额 (元) |  |  |  |  | 备注
[6 empty] | 综合单价 | 合价 | 其中
[8 empty] | 人工费 | 机械费 | 暂估价
38 | 010802003002 | 钢质防火门 | 1、乙级钢质防火门 2、闭门器 3、顺位器 4、其他五金配件 | m2 | 67.10
39 | 010802003003 | 钢质防火门 | 1、丙级钢质防火门 2、闭门器 3、其他五金配件 | m2 | 4.56
| 0109 | J 屋面及防水工程 |  |  | 0
40 | 010902003001 | 屋面刚性层 | 顶板外防水： 1、无纺布过滤层（200g/m2）一道 2、30-40厚网状交织排水板 3、70厚C20细石砼保护层 4、10厚石灰砂浆（石灰膏：砂=1:4）隔离层 5、4厚自粘聚合物改性沥青耐根穿刺防水卷材 6、2厚自粘聚合物改性沥青防水卷材（无胎） 7、20厚1:2.5水泥砂浆找面层 | m2 | 2432.05
41 | 010903004001 | 墙面变形缝 | 1、变形缝部位：混凝土墙 2、止水带材料种类：钢板止水带-3*400 | m | 411.80
42 | 010904004001 | 楼（地）面变形缝 | 1、变形缝部位：后浇带 2、止水带材料种类：钢板止水带-3*400 | m | 1697.30
本页小计
【表10.2.2-16】
分部分项工程清单与计价表
单位(专业)工程名称:建筑-地下土建工程 | [5 empty] | 标段: |  |  | 第6页 共7页
序号 | 项目编码 | 项目名称 | 项目特征 | 计量 单位 | 工程量 | 金 额 (元) |  |  |  |  | 备注
[6 empty] | 综合单价 | 合价 | 其中
[8 empty] | 人工费 | 机械费 | 暂估价
43 | 010904004002 | 楼（地）面变形缝 | 1、橡胶止水带 | m | 362.60
| 0111 | L 楼地面装饰工程 |  |  | 0
44 | 011101003001 | 细石混凝土楼地面 | 底板外防水： 1、50厚C20细石砼保护层 2、10厚石灰砂浆（石灰膏：砂=1:4）隔离层 3、4厚自粘聚合物改性沥青耐根穿刺防水卷材 4、2厚自粘聚合物改性沥青防水卷材（无胎） 5、20厚1:3水泥砂浆找面层 | m2 | 10136.00
45 | 011101003002 | 细石混凝土楼地面 | 楼地1： 1、40厚C20混凝土随打随抹 2、水泥砂浆一道（内掺建筑胶） | m2 | 15789.78
46 | 011101006001 | 平面砂浆找平层 | 其他地面： 1、20厚1:2.5水泥砂浆找平层 | m2 | 1739.45
47 | 011106004001 | 水泥砂浆楼梯面层 | 1、干混砂浆楼梯面 | m2 | 994.23
| 0112 | M 墙、柱面装饰与隔断、幕墙工程 |  |  | 0
本页小计
【表10.2.2-16】
分部分项工程清单与计价表
单位(专业)工程名称:建筑-地下土建工程 | [5 empty] | 标段: |  |  | 第7页 共7页
序号 | 项目编码 | 项目名称 | 项目特征 | 计量 单位 | 工程量 | 金 额 (元) |  |  |  |  | 备注
[6 empty] | 综合单价 | 合价 | 其中
[8 empty] | 人工费 | 机械费 | 暂估价
48 | 011201001001 | 墙面一般抹灰 | 墙体外防水： 1、50厚聚苯板保护层 2、4厚自粘聚合物改性沥青耐根穿刺防水卷材 3、2厚自粘聚合物改性沥青防水卷材（无胎） 4、20厚1:2.5水泥砂浆找面层 | m2 | 3868.62
49 | 011201001002 | 墙面一般抹灰 | 内墙1： 1、刷108胶素水泥浆一道，配合比为108胶:水=1:4 2、5厚1:2水泥砂浆抹光 3、15厚2:1:8水泥石灰砂浆分两次打底找平 | m2 | 15916.14
| 0113 | N 天棚工程 |  |  | 0
50 | 011301001001 | 天棚抹灰 | 天棚1： 1、5厚1:2.5水泥砂浆罩面 2、5厚1:3水泥砂浆打底 3、刷素水泥砂浆一道（内掺水重5%的108胶） | m2 | 22716.08
本页小计
合计

## 2_表10_2_2-16 施工技术措施项目清单与计价表
【表10.2.2-16】
施工技术措施项目清单与计价表
单位(专业)工程名称:建筑-地下土建工程 | [5 empty] | 标段: |  |  | 第1页 共3页
序号 | 项目编码 | 项目名称 | 项目特征 | 计量 单位 | 工程量 | 金 额 (元) |  |  |  |  | 备注
[6 empty] | 综合单价 | 合价 | 其中
[8 empty] | 人工费 | 机械费 | 暂估价
|  | [请输入分部名称,电子评标勿删] |  |  | 0
1 | 011701001001 | 综合脚手架 | 1、二层地下室综合脚手架 | m2 | 19375.00
2 | 011701006001 | 满堂脚手架 | 1、满堂脚手架 ~基本层3.6m～5.2m | m2 | 8882.38
3 | 011701006002 | 满堂脚手架 | 1、满堂脚手架 ~层高5.5(m) | m2 | 8478.07
4 | 011702001002 | 基础 | 1、现浇混凝土模板 基础垫层模板 | m2 | 289.58
5 | 011702001003 | 基础 | 1、现浇混凝土 地下室底板、满堂基础 无梁式 复合木模 | m2 | 170.76
6 | 011702002001 | 矩形柱 | 1、现浇混凝土 矩形柱 复合木模~支模高度4.6(m) | m2 | 1727.06
7 | 011702002002 | 矩形柱 | 1、现浇混凝土 矩形柱 复合木模~支模高度5.6(m)内 | m2 | 2630.24
8 | 011702003001 | 构造柱 | 1、现浇混凝土 构造柱 | m2 | 250.60
9 | 011702006002 | 矩形梁 | 1、现浇混凝土 矩形梁 复合木模~支模高度4.6(m) | m2 | 4155.94
10 | 011702006003 | 矩形梁 | 1、现浇混凝土 矩形梁 复合木模~支模高度5.6(m) | m2 | 4993.20
11 | 011702008001 | 圈梁 | 1、现浇混凝土 直形圈过梁 复合木模 | m2 | 230.50
12 | 011702009001 | 过梁 | 1、现浇混凝土 直形圈过梁 复合木模 | m2 | 25.60
本页小计
【表10.2.2-16】
施工技术措施项目清单与计价表
单位(专业)工程名称:建筑-地下土建工程 | [5 empty] | 标段: |  |  | 第2页 共3页
序号 | 项目编码 | 项目名称 | 项目特征 | 计量 单位 | 工程量 | 金 额 (元) |  |  |  |  | 备注
[6 empty] | 综合单价 | 合价 | 其中
[8 empty] | 人工费 | 机械费 | 暂估价
13 | 011702011001 | 直形墙 | 1、现浇混凝土直形地下室外墙 复合木模~支模高度4.6(m) | m2 | 4520.10
14 | 011702011002 | 直形墙 | 1、现浇混凝土直形地下室外墙 复合木模~支模高度5.6(m) | m2 | 4755.22
15 | 011702016002 | 平板 | 1、现浇混凝土 板 复合木模~支模高度4.6(m) | m2 | 8305.29
16 | 011702016003 | 平板 | 1、现浇混凝土 板 复合木模~支模高度5.6(m) | m2 | 8379.58
17 | 011702024001 | 楼梯 | 1、现浇混凝土直形楼梯 复合木模 | m2 | 994.23
18 | Z011702034001 | 后浇带模板增加费 | 1、现浇混凝土 地下室底板 后浇带模板增加费 | m | 363.60
19 | Z011702034002 | 后浇带模板增加费 | 1、现浇混凝土 梁板 板厚20cm以上 后浇带模板增加费 | m | 773.53
20 | Z011702034003 | 后浇带模板增加费 | 1、现浇混凝土 墙 墙厚20cm上 后浇带模板增加费 | m | 77.85
21 | 011703001001 | 垂直运输 | 1、二层地下室垂直运输 | m2 | 19375.00
22 | 01B002 | 洞库照明费 | 1、洞库照明费 | m2 | 19375.00
23 | 011705001002 | 大型机械设备进出场及安拆 | 1、履带式挖掘机1M3以内 场外运输费用 | 台次 | 6
24 | 011705001003 | 大型机械设备进出场及安拆 | 1、锚杆钻孔机 场外运输费用 | 台次 | 2
本页小计
【表10.2.2-16】
施工技术措施项目清单与计价表
单位(专业)工程名称:建筑-地下土建工程 | [5 empty] | 标段: |  |  | 第3页 共3页
序号 | 项目编码 | 项目名称 | 项目特征 | 计量 单位 | 工程量 | 金 额 (元) |  |  |  |  | 备注
[6 empty] | 综合单价 | 合价 | 其中
[8 empty] | 人工费 | 机械费 | 暂估价
合计

## 2_表10_2_2-20 施工组织（总价）措施项目清单与
【表10.2.2-20】
施工组织（总价）措施项目清单与计价表
工程名称:地下土建工程 |  |  | 标段: | 第1页 共1页
序号 | 项目编号 | 项目名称 | 计算基础 | 费率 (%) | 金额 (元) | 备注
1 | 011707001001 | 安全文明施工费
1.1 |  | 安全文明施工基本费
2 | Z01110900801 | 提前竣工增加费
3 | 011707004001 | 二次搬运费
4 | 011707005001 | 冬雨季施工增加费
5 |  | 其他施工组织措施费
合 计

## 2_表10_2_2-21 其他项目清单与计价汇总表
【表10.2.2-21】
其他项目清单与计价汇总表
工程名称:地下土建工程 |  | 标段: | 第1页 共1页
序号 | 项 目 名 称 | 金额(元) | 备注
1 | 暂列金额 | 0 | 明细详见表10.2.2-22
1.1 | 标化工地增加费 | 0 | 明细详见表10.2.2-22
1.2 | 优质工程增加费 | 0 | 明细详见表10.2.2-22
1.3 | 其他暂列金额 | 0 | 明细详见表10.2.2-22
2 | 暂估价 | 0
2.1 | 材料（设备）暂估价 | 0 | 明细详见表10.2.2-23
2.2 | 专业工程暂估价 | 0 | 明细详见表10.2.2-24
2.3 | 专项技术措施暂估价 | 0 | 明细详见表10.2.2-25
3 | 计日工 |  | 明细详见表10.2.2-26
4 | 总承包服务费 |  | 明细详见表10.2.2-27
合 计

## 2_表10_2_2-22 暂列金额明细表
【表10.2.2-22】
暂列金额明细表
工程名称:地下土建工程 |  | 标段: |  | 第1页 共1页
序号 | 项 目 名 称 | 计量单位 | 暂定金额(元) | 备注
1 | 标化工地增加费 | 项
2 | 优质工程增加费 | 项
3 | 其他暂列金额 | 项 |  | 估算比例一般不高于5%
3.1 | 其他暂列金额 | 项
合计

## 2_表10_2_2-23 材料（工程设备）暂估单价表
【表10.2.2-23】
材料（工程设备）暂估单价表
单位(专业)工程名称:建筑-地下土建工程 |  |  |  | 标段: |  | 第1页 共1页
序号 | 材料（工程设备）名称、规格、型号 | 计量 单位 | 数量 | 单价 | 合价 | 备注
合计

## 2_表10_2_2-24 专业工程暂估价表
【表10.2.2-24】
专业工程暂估价表
单位(专业)工程名称:建筑-地下土建工程 |  | 标段: | 第1页 共1页
序号 | 工 程 名 称 | 工程内容 | 暂估金额(元) | 备注
合计

## 2_表10_2_2-25 专项技术措施暂估价表
【表10.2.2-25】
专项技术措施暂估价表
单位(专业)工程名称:建筑-地下土建工程 |  | 标段: | 第1页 共1页
序号 | 工 程 名 称 | 工程内容 | 暂估金额(元) | 备注
合计 |  |  | 0

## 2_表10_2_2-26 计日工表
【表10.2.2-26】
计 日 工 表
单位(专业)工程名称:建筑-地下土建工程 |  | 标段: |  | 第1页 共1页
编号 | 项 目 名 称 | 单位 | 数量 | 综合单价(元) | 合价(元)
一 | 人 工 | 元
1
2
3
4
5
人 工 小 计
二 | 材 料 | 元
1
2
3
4
5
材 料 小 计
三 | 施 工 机 械 | 元
1
2
3
4
5
施工机械小计
总 计

## 2_表10_2_2-27 总承包服务费计价表
【表10.2.2-27】
总承包服务费计价表
单位(专业)工程名称:建筑-地下土建工程 |  |  | 标段: |  | 第1页 共1页
序号 | 项目名称 | 项目价值(元) | 服务内容 | 计算基础 | 费率(%) | 金额(元)
1 | 发包人单独发包的专业工程
1.1 | 专业发包工程管理费
2 | 发包人提供材料(设备)
2.1 | 甲供材料设备保管费
| 合计 | - | - |  | -

## 2_表10_2_2-29 主要工日一览表
【表10.2.2-29】
主要工日一览表
工程名称:地下土建工程 |  |  | 标段: |  | 第1页 共1页
序号 | 工日名称（类别） | 单位 | 数量 | 单价(元) | 合价（元） | 备注

## 2_表10_2_2-30 发包人提供材料和设备一览表
【表10.2.2-30】
发包人提供材料和设备一览表
工程名称:地下土建工程 |  |  | 标段: |  |  | 第1页 共1页
序号 | 材料(设备)名称、规格、型号 | 单位 | 数量 | 单价 (元) | 交货 方式 | 送达 地点 | 备注

## 2_表10_2_2-31 主要材料和工程设备一览表
【表10.2.2-31】
主要材料和工程设备一览表
工程名称:地下土建工程 |  |  |  | 标段: |  | 第1页 共1页
序号 | 名称、规格、型号 | 单位 | 数量 | 单价(元) | 合价（元） | 备注

## 2_表10_2_2-32 主要机械台班一览表
【表10.2.2-32】
主要机械台班一览表
工程名称:地下土建工程 |  |  | 标段: |  | 第1页 共1页
序号 | 机械名称、规格、型号 | 单位 | 数 量 | 单价(元) | 合价（元） | 备注

## 3_表10_2_2-16 分部分项工程清单与计价表
【表10.2.2-16】
分部分项工程清单与计价表
单位(专业)工程名称:建筑-地上土建工程 | [5 empty] | 标段: |  |  | 第1页 共7页
序号 | 项目编码 | 项目名称 | 项目特征 | 计量 单位 | 工程量 | 金 额 (元) |  |  |  |  | 备注
[6 empty] | 综合单价 | 合价 | 其中
[8 empty] | 人工费 | 机械费 | 暂估价
| 0104 | D 砌筑工程 |  |  | 0
1 | 010401003003 | 实心砖墙 | 1、砖品种、规格、强度等级：MU10页岩实心砖 1砖 2、墙体类型：放射机房内墙 3、砂浆强度等级、配合比：M5混合砂浆 | m3 | 87.29
2 | 010401004001 | 多孔砖墙 | 1、砖品种、规格、强度等级：MU7.5页岩多孔砖 1砖 2、墙体类型：卫生间内墙 3、砂浆强度等级、配合比：WM5混合砂浆 | m3 | 128.34
3 | 010401004002 | 多孔砖墙 | 1、砖品种、规格、强度等级：MU7.5页岩多孔砖 1/2砖 2、墙体类型：卫生间内墙 3、砂浆强度等级、配合比：M5混合砂浆 | m3 | 513.38
4 | 010402001001 | 砌块墙 | 1、砌块品种、规格、强度等级：蒸压加气混凝土砌块墙厚200mm以内（强度等级A5.0，干密度等级B07） 2、墙体类型：其余墙体 3、砂浆强度等级：专用砂浆 | m3 | 3983.27
5 | 010402001002 | 砌块墙 | 1、砌块品种、规格、强度等级：蒸压加气混凝土砌块墙厚150mm以内（强度等级A5.0，干密度等级B07） 2、墙体类型：其余墙体 3、砂浆强度等级：专用砂浆 | m3 | 1607.72
本页小计
【表10.2.2-16】
分部分项工程清单与计价表
单位(专业)工程名称:建筑-地上土建工程 | [5 empty] | 标段: |  |  | 第2页 共7页
序号 | 项目编码 | 项目名称 | 项目特征 | 计量 单位 | 工程量 | 金 额 (元) |  |  |  |  | 备注
[6 empty] | 综合单价 | 合价 | 其中
[8 empty] | 人工费 | 机械费 | 暂估价
| 0105 | E 混凝土及钢筋混凝土工程 |  |  | 0
6 | 010502001002 | 矩形柱 | 1、混凝土类别：商品混凝土 2、混凝土强度等级：C45 | m3 | 304.61
7 | 010502001003 | 矩形柱 | 1、混凝土类别：商品混凝土 2、混凝土强度等级：C40 | m3 | 637.13
8 | 010502001004 | 矩形柱 | 1、混凝土类别：商品混凝土 2、混凝土强度等级：C35 | m3 | 473.11
9 | 010502001005 | 矩形柱 | 1、混凝土类别：商品混凝土 2、混凝土强度等级：C30 | m3 | 195.08
10 | 010502002002 | 构造柱 | 1、混凝土类别：商品混凝土 2、混凝土强度等级：C25 | m3 | 190.47
11 | 010503002003 | 矩形梁 | 1、混凝土类别：商品混凝土 2、混凝土强度等级：C35 | m3 | 1974.93
12 | 010503002004 | 矩形梁 | 1、混凝土类别：商品混凝土 2、混凝土强度等级：C30 | m3 | 1742.18
13 | 010503004002 | 圈梁 | 1、混凝土类别：商品混凝土 2、混凝土强度等级：C25 | m3 | 45.50
14 | 010503004003 | 圈梁 | 1、混凝土类别：商品混凝土（素砼翻边） 2、混凝土强度等级：C25 | m3 | 69.56
15 | 010503005002 | 过梁 | 1、混凝土类别：商品混凝土 2、混凝土强度等级：C25 | m3 | 25.60
本页小计
【表10.2.2-16】
分部分项工程清单与计价表
单位(专业)工程名称:建筑-地上土建工程 | [5 empty] | 标段: |  |  | 第3页 共7页
序号 | 项目编码 | 项目名称 | 项目特征 | 计量 单位 | 工程量 | 金 额 (元) |  |  |  |  | 备注
[6 empty] | 综合单价 | 合价 | 其中
[8 empty] | 人工费 | 机械费 | 暂估价
16 | 010504001002 | 直形墙 | 1、混凝土类别：商品混凝土 2、混凝土强度等级：C45 | m3 | 75.05
17 | 010504001003 | 直形墙 | 1、混凝土类别：商品混凝土 2、混凝土强度等级：C40 | m3 | 181.56
18 | 010504001004 | 直形墙 | 1、混凝土类别：商品混凝土 2、混凝土强度等级：C35 | m3 | 228.60
19 | 010504001005 | 直形墙 | 1、混凝土类别：商品混凝土 2、混凝土强度等级：C30 | m3 | 57.92
20 | 010505003003 | 平板 | 1、混凝土类别：商品混凝土 2、混凝土强度等级：C35 | m3 | 963.32
21 | 010505003004 | 平板 | 1、混凝土类别：商品混凝土 2、混凝土强度等级：C30 | m3 | 749.10
22 | Z010518006001 | PC叠合楼板 | 1、板厚度：70mm 2、混凝土强度等级：C35 | m3 | 1123.87
23 | Z010518006002 | PC叠合楼板 | 1、板厚度：70mm 2、混凝土强度等级：C30 | m3 | 873.95
24 | Z010518012001 | PC楼梯 | 1、混凝土类别：商品混凝土 2、混凝土强度等级：C35 | m3 | 853.09
25 | Z010518012002 | PC楼梯 | 1、混凝土类别：商品混凝土 2、混凝土强度等级：C30 | m3 | 682.47
26 | 010505006001 | 栏板 | 1、混凝土类别：商品混凝土 2、混凝土强度等级：C30 | m3 | 79.56
27 | 010505008001 | 雨篷、悬挑板、阳台板 | 1、混凝土类别：商品混凝土 2、混凝土强度等级：C30 | m3 | 1.35
本页小计
【表10.2.2-16】
分部分项工程清单与计价表
单位(专业)工程名称:建筑-地上土建工程 | [5 empty] | 标段: |  |  | 第4页 共7页
序号 | 项目编码 | 项目名称 | 项目特征 | 计量 单位 | 工程量 | 金 额 (元) |  |  |  |  | 备注
[6 empty] | 综合单价 | 合价 | 其中
[8 empty] | 人工费 | 机械费 | 暂估价
28 | 010507001001 | 散水 | 1、混凝土类别：商品混凝土 2、混凝土强度等级：C20 | m2 | 208.80
29 | 010507001002 | 坡道 | 1、混凝土类别：商品混凝土 2、混凝土强度等级：C20 | m2 | 47.50
30 | 010507004001 | 台阶 | 1、混凝土类别：商品混凝土 2、混凝土强度等级：C20 | m2 | 13.32
31 | 010507007001 | 其他构件 | 1、构件的类型：窗台板 2、混凝土种类：商品混凝土 3、混凝土强度等级：C25 | m3 | 35.54
32 | 010515001007 | 现浇构件钢筋 | 1、现浇构件圆钢筋 HPB300综合 | t | 1.613
33 | 010515001008 | 现浇构件钢筋 | 1、现浇构件带肋钢筋 HRB400综合，含机械焊接、接头综合考虑 | t | 1159.638
34 | 010515001009 | 现浇构件钢筋 | 1、现浇构件带肋钢筋 HRB400E综合，含机械焊接、接头综合考虑 | t | 300.802
35 | 010515001010 | 现浇构件钢筋 | 1、箍筋 带肋钢筋 HRB400综合 | t | 300.509
36 | 010516002002 | 预埋铁件 | 1、预埋铁件 25kg/块以内 | t | 2.800
| 0106 | F 金属结构工程 |  |  | 0
37 | 010607005002 | 砌块墙钢丝网加固 | 1、墙面挂钢丝网 | m2 | 13007.00
| 0108 | H 门窗工程 |  |  | 0
本页小计
【表10.2.2-16】
分部分项工程清单与计价表
单位(专业)工程名称:建筑-地上土建工程 | [5 empty] | 标段: |  |  | 第5页 共7页
序号 | 项目编码 | 项目名称 | 项目特征 | 计量 单位 | 工程量 | 金 额 (元) |  |  |  |  | 备注
[6 empty] | 综合单价 | 合价 | 其中
[8 empty] | 人工费 | 机械费 | 暂估价
38 | 010802003004 | 钢质防火门 | 1、甲级钢质防火门 2、闭门器 3、顺位器 4、其他五金配件 | m2 | 252.41
39 | 010802003005 | 钢质防火门 | 1、乙级钢质防火门 2、闭门器 3、顺位器 4、其他五金配件 | m2 | 485.24
40 | 010802003006 | 钢质防火门 | 1、丙级钢质防火门 2、闭门器 3、顺位器 4、其他五金配件 | m2 | 210.90
41 | 010805001001 | 电子感应门 | 1、全玻璃门扇安装 2、电子干硬自动门传感装置 | 樘 | 3
| 0109 | J 屋面及防水工程 |  |  | 0
42 | 010902003002 | 屋面刚性层 | 保温屋面： 1、40厚C20细石混凝土随捣随抹，内配φ6@150双向钢筋 2、10厚石灰砂浆（石灰膏：砂=1:4）隔离层 3、80厚阻燃型挤塑聚苯板保温层（容重≥30kg/m³；厚度按节能计算增加25%） 4、2+2厚自粘聚合物改性沥青防水卷材（无胎） 5、20厚1:3水泥砂浆找平层 | m2 | 4613.80
本页小计
【表10.2.2-16】
分部分项工程清单与计价表
单位(专业)工程名称:建筑-地上土建工程 | [5 empty] | 标段: |  |  | 第6页 共7页
序号 | 项目编码 | 项目名称 | 项目特征 | 计量 单位 | 工程量 | 金 额 (元) |  |  |  |  | 备注
[6 empty] | 综合单价 | 合价 | 其中
[8 empty] | 人工费 | 机械费 | 暂估价
43 | 010902008001 | 屋面变形缝 | 1、铝合金盖板 | m | 18.40
44 | 010903004002 | 墙面变形缝 | 1、铝合金盖板 | m | 64.40
| 0111 | L 楼地面装饰工程 |  |  | 0
45 | 011101006002 | 平面砂浆找平层 | 楼面： 1、20厚1:2.5水泥砂浆找平层 | m2 | 34451.22
46 | 011106004002 | 水泥砂浆楼梯面层 | 1、干混砂浆楼梯面 | m2 | 1556.18
| 0112 | M 墙、柱面装饰与隔断、幕墙工程 |  |  | 0
47 | 011201001003 | 墙面一般抹灰 | 内墙1： 1、刷108胶素水泥浆一道，配合比为108胶:水=1:4 2、5厚1:2水泥砂浆抹光 3、15厚2:1:8水泥石灰砂浆分两次打底找平 | m2 | 73465.92
| 0113 | N 天棚工程 |  |  | 0
48 | 011301001002 | 天棚抹灰 | 棚1： 1、5厚1:2.5水泥砂浆罩面 2、5厚1:3水泥砂浆打底 3、刷素水泥砂浆一道（内掺水重5%的108胶） | m2 | 44869.01
本页小计
【表10.2.2-16】
分部分项工程清单与计价表
单位(专业)工程名称:建筑-地上土建工程 | [5 empty] | 标段: |  |  | 第7页 共7页
序号 | 项目编码 | 项目名称 | 项目特征 | 计量 单位 | 工程量 | 金 额 (元) |  |  |  |  | 备注
[6 empty] | 综合单价 | 合价 | 其中
[8 empty] | 人工费 | 机械费 | 暂估价
合计

## 3_表10_2_2-16 施工技术措施项目清单与计价表
【表10.2.2-16】
施工技术措施项目清单与计价表
单位(专业)工程名称:建筑-地上土建工程 | [5 empty] | 标段: |  |  | 第1页 共3页
序号 | 项目编码 | 项目名称 | 项目特征 | 计量 单位 | 工程量 | 金 额 (元) |  |  |  |  | 备注
[6 empty] | 综合单价 | 合价 | 其中
[8 empty] | 人工费 | 机械费 | 暂估价
|  | [请输入分部名称,电子评标勿删] |  |  | 0
1 | 011701001002 | 综合脚手架 | 1、混凝土结构综合脚手架 檐高50m以内 | m2 | 35219.00
2 | 011701001003 | 综合脚手架 | 1、混凝土结构综合脚手架 檐高20m以内 ~层高6m以内 | m2 | 579.00
3 | 011701001004 | 综合脚手架 | 1、混凝土结构综合脚手架 檐高7m以内 ~层高6m以内 | m2 | 277.00
4 | 011701006003 | 满堂脚手架 | 1、满堂脚手架 ~基本层3.6m～5.2m | m2 | 35219.00
5 | Z011701009001 | 电梯井脚手架 | 1、电梯安装井道脚手架 高度20m以内 | 座 | 4
6 | Z011701009002 | 电梯井脚手架 | 1、电梯安装井道脚手架 高度40m以内 | 座 | 8
7 | 011702002003 | 矩形柱 | 1、现浇混凝土 矩形柱 复合木模~支模高度4.6(m) | m2 | 7158.38
8 | 011702002004 | 矩形柱 | 1、现浇混凝土 矩形柱 复合木模~支模高度5.6(m) | m2 | 1627.43
9 | 011702003002 | 构造柱 | 1、现浇混凝土 构造柱 | m2 | 2979.17
10 | 011702006004 | 矩形梁 | 1、现浇混凝土 矩形梁 复合木模~支模高度4.6(m) | m2 | 23376.66
11 | 011702006005 | 矩形梁 | 1、现浇混凝土 矩形梁 复合木模~支模高度5.6(m) | m2 | 3708.73
12 | 011702008002 | 圈梁 | 1、现浇混凝土 直形圈过梁 复合木模 | m2 | 1997.87
本页小计
【表10.2.2-16】
施工技术措施项目清单与计价表
单位(专业)工程名称:建筑-地上土建工程 | [5 empty] | 标段: |  |  | 第2页 共3页
序号 | 项目编码 | 项目名称 | 项目特征 | 计量 单位 | 工程量 | 金 额 (元) |  |  |  |  | 备注
[6 empty] | 综合单价 | 合价 | 其中
[8 empty] | 人工费 | 机械费 | 暂估价
13 | 011702009002 | 过梁 | 1、现浇混凝土 直形圈过梁 复合木模 | m2 | 341.33
14 | Z010519009001 | 叠合梁、板模板 | 1、后浇混凝土模板 叠合梁、板~板模板高4.6（m) | m2 | 9794.80
15 | Z010519009002 | 叠合梁、板模板 | 1、后浇混凝土模板 叠合梁、板~板模板高5.6（m) | m2 | 1625.70
16 | 011702011003 | 直形墙 | 1、现浇混凝土直形墙 复合木模~支模高度4.6(m) | m2 | 3149.56
17 | 011702011004 | 直形墙 | 1、现浇混凝土直形墙 复合木模~支模高度5.6(m) | m2 | 497.97
18 | 011702021001 | 栏板 | 1、现浇混凝土直形栏板、翻檐模板 | m2 | 795.60
19 | 011702023001 | 雨篷、悬挑板、阳台板 | 1、现浇混凝土阳台、雨篷模板 | m2 | 11.33
20 | 011702025001 | 其他现浇构件 | 1、现浇混凝土小型构件 复合模板 | m2 | 355.40
21 | 011703001002 | 垂直运输 | 1、混凝土结构建筑物垂直运输 檐高50m内~层高5.1(m) | m2 | 4642.84
22 | 011703001003 | 垂直运输 | 1、混凝土结构建筑物垂直运输 檐高20m内~层高5.1(m) | m2 | 193.00
23 | 011703001004 | 垂直运输 | 1、混凝土结构建筑物垂直运输 檐高50m内~层高4.2(m) | m2 | 9285.68
24 | 011703001005 | 垂直运输 | 1、混凝土结构建筑物垂直运输 檐高20m内~层高4.2(m) | m2 | 386.00
本页小计
【表10.2.2-16】
施工技术措施项目清单与计价表
单位(专业)工程名称:建筑-地上土建工程 | [5 empty] | 标段: |  |  | 第3页 共3页
序号 | 项目编码 | 项目名称 | 项目特征 | 计量 单位 | 工程量 | 金 额 (元) |  |  |  |  | 备注
[6 empty] | 综合单价 | 合价 | 其中
[8 empty] | 人工费 | 机械费 | 暂估价
25 | 011703001006 | 垂直运输 | 1、混凝土结构建筑物垂直运输 檐高50m内~层高3.9(m) | m2 | 21290.48
26 | Z011703002001 | 塔式起重机基础费用 | 1、自升式塔式起重机固定式基础（带配重） | 座 | 1
27 | Z011703003001 | 施工电梯固定基础费用 | 1、施工电梯固定式基础 | 座 | 1
28 | 011705001004 | 大型机械设备进出场及安拆 | 1、大型机械设备进出场及安拆 | 项 | 1
29 | 011704001001 | 超高施工增加 | 1、建筑物超高人工降效增加费 檐高50m以内 | m2 | 35219.00
30 | 011704001002 | 超高施工增加 | 1、建筑物超高机械降效增加费 檐高50m以内 | m2 | 35219.00
31 | 011704001003 | 超高施工增加 | 1、建筑物超高加压水泵台班及其他费用 檐高50m以内~层高5.1(m) | m2 | 4642.84
32 | 011704001004 | 超高施工增加 | 1、建筑物超高加压水泵台班及其他费用 檐高50m以内~层高4.2(m) | m2 | 9285.68
33 | 011704001005 | 超高施工增加 | 1、建筑物超高加压水泵台班及其他费用 檐高50m以内~层高3.9(m) | m2 | 21290.48
本页小计
合计

## 3_表10_2_2-20 施工组织（总价）措施项目清单与
【表10.2.2-20】
施工组织（总价）措施项目清单与计价表
工程名称:地上土建工程 |  |  | 标段: | 第1页 共1页
序号 | 项目编号 | 项目名称 | 计算基础 | 费率 (%) | 金额 (元) | 备注
1 | 011707001001 | 安全文明施工费
1.1 |  | 安全文明施工基本费
2 | Z01110900801 | 提前竣工增加费
3 | 011707004001 | 二次搬运费
4 | 011707005001 | 冬雨季施工增加费
5 |  | 其他施工组织措施费
合 计

## 3_表10_2_2-21 其他项目清单与计价汇总表
【表10.2.2-21】
其他项目清单与计价汇总表
工程名称:地上土建工程 |  | 标段: | 第1页 共1页
序号 | 项 目 名 称 | 金额(元) | 备注
1 | 暂列金额 | 0 | 明细详见表10.2.2-22
1.1 | 标化工地增加费 | 0 | 明细详见表10.2.2-22
1.2 | 优质工程增加费 | 0 | 明细详见表10.2.2-22
1.3 | 其他暂列金额 | 0 | 明细详见表10.2.2-22
2 | 暂估价 | 0
2.1 | 材料（设备）暂估价 | 0 | 明细详见表10.2.2-23
2.2 | 专业工程暂估价 | 0 | 明细详见表10.2.2-24
2.3 | 专项技术措施暂估价 | 0 | 明细详见表10.2.2-25
3 | 计日工 |  | 明细详见表10.2.2-26
4 | 总承包服务费 |  | 明细详见表10.2.2-27
合 计

## 3_表10_2_2-22 暂列金额明细表
【表10.2.2-22】
暂列金额明细表
工程名称:地上土建工程 |  | 标段: |  | 第1页 共1页
序号 | 项 目 名 称 | 计量单位 | 暂定金额(元) | 备注
1 | 标化工地增加费 | 项
2 | 优质工程增加费 | 项
3 | 其他暂列金额 | 项 |  | 估算比例一般不高于5%
3.1 | 其他暂列金额 | 项
合计

## 3_表10_2_2-23 材料（工程设备）暂估单价表
【表10.2.2-23】
材料（工程设备）暂估单价表
单位(专业)工程名称:建筑-地上土建工程 |  |  |  | 标段: |  | 第1页 共1页
序号 | 材料（工程设备）名称、规格、型号 | 计量 单位 | 数量 | 单价 | 合价 | 备注
合计

## 3_表10_2_2-24 专业工程暂估价表
【表10.2.2-24】
专业工程暂估价表
单位(专业)工程名称:建筑-地上土建工程 |  | 标段: | 第1页 共1页
序号 | 工 程 名 称 | 工程内容 | 暂估金额(元) | 备注
合计

## 3_表10_2_2-25 专项技术措施暂估价表
【表10.2.2-25】
专项技术措施暂估价表
单位(专业)工程名称:建筑-地上土建工程 |  | 标段: | 第1页 共1页
序号 | 工 程 名 称 | 工程内容 | 暂估金额(元) | 备注
合计 |  |  | 0

## 3_表10_2_2-26 计日工表
【表10.2.2-26】
计 日 工 表
单位(专业)工程名称:建筑-地上土建工程 |  | 标段: |  | 第1页 共1页
编号 | 项 目 名 称 | 单位 | 数量 | 综合单价(元) | 合价(元)
一 | 人 工 | 元
1
2
3
4
5
人 工 小 计
二 | 材 料 | 元
1
2
3
4
5
材 料 小 计
三 | 施 工 机 械 | 元
1
2
3
4
5
施工机械小计
总 计

## 3_表10_2_2-27 总承包服务费计价表
【表10.2.2-27】
总承包服务费计价表
单位(专业)工程名称:建筑-地上土建工程 |  |  | 标段: |  | 第1页 共1页
序号 | 项目名称 | 项目价值(元) | 服务内容 | 计算基础 | 费率(%) | 金额(元)
1 | 发包人单独发包的专业工程
1.1 | 专业发包工程管理费
2 | 发包人提供材料(设备)
2.1 | 甲供材料设备保管费
| 合计 | - | - |  | -

## 3_表10_2_2-29 主要工日一览表
【表10.2.2-29】
主要工日一览表
工程名称:地上土建工程 |  |  | 标段: |  | 第1页 共1页
序号 | 工日名称（类别） | 单位 | 数量 | 单价(元) | 合价（元） | 备注

## 3_表10_2_2-30 发包人提供材料和设备一览表
【表10.2.2-30】
发包人提供材料和设备一览表
工程名称:地上土建工程 |  |  | 标段: |  |  | 第1页 共1页
序号 | 材料(设备)名称、规格、型号 | 单位 | 数量 | 单价 (元) | 交货 方式 | 送达 地点 | 备注

## 3_表10_2_2-31 主要材料和工程设备一览表
【表10.2.2-31】
主要材料和工程设备一览表
工程名称:地上土建工程 |  |  |  | 标段: |  | 第1页 共1页
序号 | 名称、规格、型号 | 单位 | 数量 | 单价(元) | 合价（元） | 备注

## 3_表10_2_2-32 主要机械台班一览表
【表10.2.2-32】
主要机械台班一览表
工程名称:地上土建工程 |  |  | 标段: |  | 第1页 共1页
序号 | 机械名称、规格、型号 | 单位 | 数 量 | 单价(元) | 合价（元） | 备注

## 4_表10_2_2-16 分部分项工程清单与计价表
【表10.2.2-16】
分部分项工程清单与计价表
单位(专业)工程名称:建筑-外立面工程 | [5 empty] | 标段: |  |  | 第1页 共2页
序号 | 项目编码 | 项目名称 | 项目特征 | 计量 单位 | 工程量 | 金 额 (元) |  |  |  |  | 备注
[6 empty] | 综合单价 | 合价 | 其中
[8 empty] | 人工费 | 机械费 | 暂估价
外立面工程
1 | 011201001004 | 墙面一般抹灰 | 1、外墙砂浆抹灰 | m2 | 11045.60
2 | 011001003001 | 保温隔热墙面 | 1、墙柱面耐碱玻纤网格布 抗裂保护层5mm厚 | m2 | 11725.04
3 | 011001003002 | 保温隔热墙面 | 1、外墙防火保温装饰一体化板 | m2 | 9436.10
4 | 011204001001 | 石材墙面 | 1、一层石材幕墙背栓式嵌缝 | m2 | 1476.66
5 | 011001003003 | 保温隔热墙面 | 1、石材幕墙外墙面保温干铺岩棉板 | m2 | 1476.66
6 | 011407001001 | 墙面喷刷涂料 | 1、屋面层机房外墙面仿石型涂料 | m2 | 1097.68
7 | 011001003004 | 保温隔热墙面 | 1、屋面层机房外墙面保温砂浆30mm厚无机轻集料保温砂浆 | m2 | 1097.68
8 | 010807001001 | 金属（塑钢、断桥）窗 | 1、隔热金属型材多腔密封Kf=5.0W/(m2.K)框面积20%（6中透光Low-E+12空气+6透明）固定窗 | m2 | 4753.40
9 | 010807001002 | 金属（塑钢、断桥）窗 | 1、隔热金属型材多腔密封Kf=5.0W/(m2.K)框面积20%（6中透光Low-E+12空气+6透明）推拉窗 | m2 | 2852.04
10 | 010807001003 | 金属（塑钢、断桥）窗 | 1、隔热金属型材多腔密封Kf=5.0W/(m2.K)框面积20%（6中透光Low-E+12空气+6透明）平开窗 | m2 | 1901.36
11 | 010901004001 | 玻璃钢屋面 | 1、车库入口钢结构玻璃顶 | m2 | 131.25
本页小计
【表10.2.2-16】
分部分项工程清单与计价表
单位(专业)工程名称:建筑-外立面工程 | [5 empty] | 标段: |  |  | 第2页 共2页
序号 | 项目编码 | 项目名称 | 项目特征 | 计量 单位 | 工程量 | 金 额 (元) |  |  |  |  | 备注
[6 empty] | 综合单价 | 合价 | 其中
[8 empty] | 人工费 | 机械费 | 暂估价
合计

## 4_表10_2_2-16 施工技术措施项目清单与计价表
【表10.2.2-16】
施工技术措施项目清单与计价表
单位(专业)工程名称:建筑-外立面工程 | [5 empty] | 标段: |  |  | 第1页 共1页
序号 | 项目编码 | 项目名称 | 项目特征 | 计量 单位 | 工程量 | 金 额 (元) |  |  |  |  | 备注
[6 empty] | 综合单价 | 合价 | 其中
[8 empty] | 人工费 | 机械费 | 暂估价
[请输入分部名称,电子评标勿删]
本页小计
合计

## 4_表10_2_2-20 施工组织（总价）措施项目清单与
【表10.2.2-20】
施工组织（总价）措施项目清单与计价表
工程名称:外立面工程 |  |  | 标段: | 第1页 共1页
序号 | 项目编号 | 项目名称 | 计算基础 | 费率 (%) | 金额 (元) | 备注
1 | 011707001001 | 安全文明施工费
1.1 |  | 安全文明施工基本费
2 | Z01110900801 | 提前竣工增加费
3 | 011707004001 | 二次搬运费
4 | 011707005001 | 冬雨季施工增加费
5 |  | 其他施工组织措施费
合 计

## 4_表10_2_2-21 其他项目清单与计价汇总表
【表10.2.2-21】
其他项目清单与计价汇总表
工程名称:外立面工程 |  | 标段: | 第1页 共1页
序号 | 项 目 名 称 | 金额(元) | 备注
1 | 暂列金额 | 0 | 明细详见表10.2.2-22
1.1 | 标化工地增加费 | 0 | 明细详见表10.2.2-22
1.2 | 优质工程增加费 | 0 | 明细详见表10.2.2-22
1.3 | 其他暂列金额 | 0 | 明细详见表10.2.2-22
2 | 暂估价 | 0
2.1 | 材料（设备）暂估价 | 0 | 明细详见表10.2.2-23
2.2 | 专业工程暂估价 | 0 | 明细详见表10.2.2-24
2.3 | 专项技术措施暂估价 | 0 | 明细详见表10.2.2-25
3 | 计日工 |  | 明细详见表10.2.2-26
4 | 总承包服务费 |  | 明细详见表10.2.2-27
合 计

## 4_表10_2_2-22 暂列金额明细表
【表10.2.2-22】
暂列金额明细表
工程名称:外立面工程 |  | 标段: |  | 第1页 共1页
序号 | 项 目 名 称 | 计量单位 | 暂定金额(元) | 备注
1 | 标化工地增加费 | 项
2 | 优质工程增加费 | 项
3 | 其他暂列金额 | 项 |  | 估算比例一般不高于5%
3.1 | 其他暂列金额 | 项
合计

## 4_表10_2_2-23 材料（工程设备）暂估单价表
【表10.2.2-23】
材料（工程设备）暂估单价表
单位(专业)工程名称:建筑-外立面工程 |  |  |  | 标段: |  | 第1页 共1页
序号 | 材料（工程设备）名称、规格、型号 | 计量 单位 | 数量 | 单价 | 合价 | 备注
合计

## 4_表10_2_2-24 专业工程暂估价表
【表10.2.2-24】
专业工程暂估价表
单位(专业)工程名称:建筑-外立面工程 |  | 标段: | 第1页 共1页
序号 | 工 程 名 称 | 工程内容 | 暂估金额(元) | 备注
合计

## 4_表10_2_2-25 专项技术措施暂估价表
【表10.2.2-25】
专项技术措施暂估价表
单位(专业)工程名称:建筑-外立面工程 |  | 标段: | 第1页 共1页
序号 | 工 程 名 称 | 工程内容 | 暂估金额(元) | 备注
合计 |  |  | 0

## 4_表10_2_2-26 计日工表
【表10.2.2-26】
计 日 工 表
单位(专业)工程名称:建筑-外立面工程 |  | 标段: |  | 第1页 共1页
编号 | 项 目 名 称 | 单位 | 数量 | 综合单价(元) | 合价(元)
一 | 人 工 | 元
1
2
3
4
5
人 工 小 计
二 | 材 料 | 元
1
2
3
4
5
材 料 小 计
三 | 施 工 机 械 | 元
1
2
3
4
5
施工机械小计
总 计

## 4_表10_2_2-27 总承包服务费计价表
【表10.2.2-27】
总承包服务费计价表
单位(专业)工程名称:建筑-外立面工程 |  |  | 标段: |  | 第1页 共1页
序号 | 项目名称 | 项目价值(元) | 服务内容 | 计算基础 | 费率(%) | 金额(元)
1 | 发包人单独发包的专业工程
1.1 | 专业发包工程管理费
2 | 发包人提供材料(设备)
2.1 | 甲供材料设备保管费
| 合计 | - | - |  | -

## 4_表10_2_2-29 主要工日一览表
【表10.2.2-29】
主要工日一览表
工程名称:外立面工程 |  |  | 标段: |  | 第1页 共1页
序号 | 工日名称（类别） | 单位 | 数量 | 单价(元) | 合价（元） | 备注

## 4_表10_2_2-30 发包人提供材料和设备一览表
【表10.2.2-30】
发包人提供材料和设备一览表
工程名称:外立面工程 |  |  | 标段: |  |  | 第1页 共1页
序号 | 材料(设备)名称、规格、型号 | 单位 | 数量 | 单价 (元) | 交货 方式 | 送达 地点 | 备注

## 4_表10_2_2-31 主要材料和工程设备一览表
【表10.2.2-31】
主要材料和工程设备一览表
工程名称:外立面工程 |  |  |  | 标段: |  | 第1页 共1页
序号 | 名称、规格、型号 | 单位 | 数量 | 单价(元) | 合价（元） | 备注

## 4_表10_2_2-32 主要机械台班一览表
【表10.2.2-32】
主要机械台班一览表
工程名称:外立面工程 |  |  | 标段: |  | 第1页 共1页
序号 | 机械名称、规格、型号 | 单位 | 数 量 | 单价(元) | 合价（元） | 备注

## 5_表10_2_2-16 分部分项工程清单与计价表
【表10.2.2-16】
分部分项工程清单与计价表
单位(专业)工程名称:建筑-室内精装修工程 | [5 empty] | 标段: |  |  | 第1页 共19页
序号 | 项目编码 | 项目名称 | 项目特征 | 计量 单位 | 工程量 | 金 额 (元) |  |  |  |  | 备注
[6 empty] | 综合单价 | 合价 | 其中
[8 empty] | 人工费 | 机械费 | 暂估价
|  | 地下一、二层 |  |  | 0
|  | 停车场及部分设备间 |  |  | 0
1 | 011101005001 | 自流坪楼地面 | 1、环氧地坪涂料底涂一道、中涂一道、面涂一道 | m2 | 16252.10
2 | 011407001002 | 墙面喷刷涂料 | 1、白色防水防霉涂料三遍 | m2 | 11602.60
3 | 011407002001 | 天棚喷刷涂料 | 1、白色防水防霉涂料三遍 | m2 | 20724.74
|  | 部分预留设备用房及过道 |  |  | 0
4 | 011102003001 | 块料楼地面 | 1、防滑地砖600*600，干混砂浆铺贴（不含主材） | m2 | 1050.30
5 | 011407001003 | 墙面喷刷涂料 | 1、白色防水防霉涂料三遍 | m2 | 1506.90
6 | 011407002002 | 天棚喷刷涂料 | 1、白色防水防霉涂料三遍 | m2 | 1050.30
|  | 楼梯前室 |  |  | 0
7 | 011102001001 | 石材楼地面 | 1、山东白麻花岗岩楼地面（不含主材） 干混砂浆铺贴 | m2 | 96.20
8 | 011204003001 | 块料墙面 | 1、600*600釉面砖（不含主材） | m2 | 186.00
9 | 011302001001 | 吊顶天棚 | 1、石膏板天棚 安装在轻钢龙骨 平面 | m2 | 96.20
10 | 011407002003 | 天棚喷刷涂料 | 1、白色防水防霉涂料三遍 | m2 | 96.20
本页小计
【表10.2.2-16】
分部分项工程清单与计价表
单位(专业)工程名称:建筑-室内精装修工程 | [5 empty] | 标段: |  |  | 第2页 共19页
序号 | 项目编码 | 项目名称 | 项目特征 | 计量 单位 | 工程量 | 金 额 (元) |  |  |  |  | 备注
[6 empty] | 综合单价 | 合价 | 其中
[8 empty] | 人工费 | 机械费 | 暂估价
|  | 楼梯间 |  |  | 0
11 | 011106001001 | 石材楼梯面层 | 1、山东白麻花岗岩楼梯面 干混砂浆铺贴 | m2 | 384.80
12 | 011407001004 | 墙面喷刷涂料 | 1、白色防霉涂料三遍 | m2 | 964.80
13 | 011407002004 | 天棚喷刷涂料 | 1、白色防水防霉涂料三遍 | m2 | 442.52
|  | 其他配套用房 |  |  | 0
14 | 011102003002 | 块料楼地面 | 1、防滑地砖600*600，干混砂浆铺贴（不含主材） | m2 | 136.80
15 | 011407001005 | 墙面喷刷涂料 | 1、白色抗菌无机涂料三遍 | m2 | 168.00
16 | 011407002005 | 天棚喷刷涂料 | 1、白色防水防霉涂料三遍 | m2 | 136.80
|  | 污洗间、配置间等 |  |  | 0
17 | 011102003003 | 块料楼地面 | 1、防滑地砖300*300，干混砂浆铺贴（不含主材） | m2 | 121.50
18 | 011204003002 | 块料墙面 | 1、墙砖300*600（不含主材） | m2 | 495.60
19 | 011302001002 | 吊顶天棚 | 1、300*300铝扣板天棚嵌入式（不含主材） | m2 | 121.50
|  | 电梯厅、电梯前室 |  |  | 0
本页小计
【表10.2.2-16】
分部分项工程清单与计价表
单位(专业)工程名称:建筑-室内精装修工程 | [5 empty] | 标段: |  |  | 第3页 共19页
序号 | 项目编码 | 项目名称 | 项目特征 | 计量 单位 | 工程量 | 金 额 (元) |  |  |  |  | 备注
[6 empty] | 综合单价 | 合价 | 其中
[8 empty] | 人工费 | 机械费 | 暂估价
20 | 011102003004 | 块料楼地面 | 1、防滑地砖600*600，干混砂浆铺贴（不含主材） | m2 | 222.80
21 | 011105006001 | 金属踢脚线 | 1、100高铝合金踢脚线 2、木夹板基层 | m2 | 15.40
22 | 011207001001 | 墙面装饰板 | 1、8mm米色/木纹石英纤维装饰板 干挂（不含主材） | m2 | 231.00
23 | 011407001006 | 墙面喷刷涂料 | 1、白色抗菌无机涂料三遍 | m2 | 231.00
24 | 011302001003 | 吊顶天棚 | 1、石膏板天棚 安装在轻钢龙骨 平面 | m2 | 222.80
25 | 011407002006 | 天棚喷刷涂料 | 1、白色防水防霉涂料三遍 | m2 | 222.80
|  | 一层 |  |  | 0
|  | 住院大厅、急救大厅、急诊大厅、通道 |  |  | 0
26 | 011102001002 | 石材楼地面 | 1、600*1200米黄色大理石（不含主材） 干混砂浆铺贴 | m2 | 1167.00
27 | 011207001002 | 墙面装饰板 | 1、8mm米色/木纹石英纤维装饰板 干挂（不含主材） | m2 | 627.00
28 | 011207001003 | 墙面装饰板 | 1、8mm钢质装饰板（不含主材） 干挂 | m2 | 627.00
29 | 011302001004 | 吊顶天棚 | 1、2.0厚600*1200蜂窝型钢板天棚（不含主材） 搁在T形铝合金龙骨上 | m2 | 583.50
30 | 011302001005 | 吊顶天棚 | 1、石膏板天棚安装在轻钢龙骨上 | m2 | 583.50
本页小计
【表10.2.2-16】
分部分项工程清单与计价表
单位(专业)工程名称:建筑-室内精装修工程 | [5 empty] | 标段: |  |  | 第4页 共19页
序号 | 项目编码 | 项目名称 | 项目特征 | 计量 单位 | 工程量 | 金 额 (元) |  |  |  |  | 备注
[6 empty] | 综合单价 | 合价 | 其中
[8 empty] | 人工费 | 机械费 | 暂估价
31 | 011407002007 | 天棚喷刷涂料 | 1、白色无机涂料三遍 | m2 | 583.50
|  | 抢救大厅、输液大厅、护士站、通道 |  |  | 0
32 | 011103001001 | 橡胶板楼地面 | 1、2.0厚同透塑胶地板（不含主材） | m2 | 686.00
33 | 011207001004 | 墙面装饰板 | 1、8mm米色/木纹石英纤维装饰板 干挂（不含主材） | m2 | 588.00
34 | 011302001006 | 吊顶天棚 | 1、石膏板天棚 安装在轻钢龙骨 平面 | m2 | 686.00
35 | 011407002008 | 天棚喷刷涂料 | 1、白色无机涂料三遍 | m2 | 686.00
|  | 儿童活动、雾化、复苏、换床、洗胃等 |  |  | 0
36 | 011103001002 | 橡胶板楼地面 | 1、2.0厚同透塑胶地板（不含主材） | m2 | 235.00
37 | 011207001005 | 墙面装饰板 | 1、8mm米色/木纹石英纤维装饰板 挂贴（不含主材） | m2 | 468.00
38 | 011302001007 | 吊顶天棚 | 1、石膏板天棚 安装在轻钢龙骨 平面 | m2 | 235.00
39 | 011407002009 | 天棚喷刷涂料 | 1、白色无机涂料三遍 | m2 | 235.00
|  | 各科诊室、急诊检验等 |  |  | 0
40 | 011103001003 | 橡胶板楼地面 | 1、2.0厚同透塑胶地板（不含主材） | m2 | 367.80
本页小计
【表10.2.2-16】
分部分项工程清单与计价表
单位(专业)工程名称:建筑-室内精装修工程 | [5 empty] | 标段: |  |  | 第5页 共19页
序号 | 项目编码 | 项目名称 | 项目特征 | 计量 单位 | 工程量 | 金 额 (元) |  |  |  |  | 备注
[6 empty] | 综合单价 | 合价 | 其中
[8 empty] | 人工费 | 机械费 | 暂估价
41 | 011207001006 | 墙面装饰板 | 1、8mm米色/木纹石英纤维装饰板 挂贴（不含主材） | m2 | 384.00
42 | 011407001007 | 墙面喷刷涂料 | 1、米色抗菌自洁漆三遍 | m2 | 384.00
43 | 011302001008 | 吊顶天棚 | 1、石膏板天棚 安装在轻钢龙骨 平面 | m2 | 367.80
44 | 011407002010 | 天棚喷刷涂料 | 1、白色无机涂料三遍 | m2 | 367.80
|  | 值班、休息、过道等 |  |  | 0
45 | 011103001004 | 橡胶板楼地面 | 1、2.0厚同透塑胶地板（不含主材） | m2 | 313.00
46 | 011407001008 | 墙面喷刷涂料 | 1、米色抗菌自洁漆三遍 | m2 | 648.00
47 | 011302001009 | 吊顶天棚 | 1、石膏板天棚 安装在轻钢龙骨 平面 | m2 | 313.00
48 | 011407002011 | 天棚喷刷涂料 | 1、白色无机涂料三遍 | m2 | 313.00
|  | 更衣、办公、休息、药库、示教等 |  |  | 0
49 | 011103001005 | 橡胶板楼地面 | 1、2.0厚同透塑胶地板（不含主材） | m2 | 426.00
50 | 011407001009 | 墙面喷刷涂料 | 1、白色无机涂料三遍 | m2 | 1179.00
51 | 011302001010 | 吊顶天棚 | 1、石膏板天棚 安装在轻钢龙骨 平面 | m2 | 426.00
52 | 011407002012 | 天棚喷刷涂料 | 1、白色无机涂料三遍 | m2 | 426.00
本页小计
【表10.2.2-16】
分部分项工程清单与计价表
单位(专业)工程名称:建筑-室内精装修工程 | [5 empty] | 标段: |  |  | 第6页 共19页
序号 | 项目编码 | 项目名称 | 项目特征 | 计量 单位 | 工程量 | 金 额 (元) |  |  |  |  | 备注
[6 empty] | 综合单价 | 合价 | 其中
[8 empty] | 人工费 | 机械费 | 暂估价
|  | 污物、处置、治疗、注射等 |  |  | 0
53 | 011102003005 | 块料楼地面 | 1、防滑地砖300*300，干混砂浆铺贴（不含主材） | m2 | 121.50
54 | 011204003003 | 块料墙面 | 1、墙砖300*600（不含主材） | m2 | 495.60
55 | 011302001011 | 吊顶天棚 | 1、300*300铝扣板天棚嵌入式（不含主材） | m2 | 121.50
|  | 二层 |  |  | 0
|  | 厅、护士站、通道 |  |  | 0
56 | 011103001006 | 橡胶板楼地面 | 1、2.0厚同透塑胶地板（不含主材） | m2 | 398.00
57 | 011207001007 | 墙面装饰板 | 1、8mm米色/木纹石英纤维装饰板 干挂（不含主材） | m2 | 669.00
58 | 011302001012 | 吊顶天棚 | 1、石膏板天棚 安装在轻钢龙骨 平面 | m2 | 398.00
59 | 011407002013 | 天棚喷刷涂料 | 1、白色无机涂料三遍 | m2 | 398.00
|  | 办公、更衣、值班、休息、避难、过道等 |  |  | 0
60 | 011103001007 | 橡胶板楼地面 | 1、2.0厚同透塑胶地板（不含主材） | m2 | 418.00
61 | 011407001010 | 墙面喷刷涂料 | 1、米色抗菌自洁漆三遍 | m2 | 1158.00
本页小计
【表10.2.2-16】
分部分项工程清单与计价表
单位(专业)工程名称:建筑-室内精装修工程 | [5 empty] | 标段: |  |  | 第7页 共19页
序号 | 项目编码 | 项目名称 | 项目特征 | 计量 单位 | 工程量 | 金 额 (元) |  |  |  |  | 备注
[6 empty] | 综合单价 | 合价 | 其中
[8 empty] | 人工费 | 机械费 | 暂估价
62 | 011302001013 | 吊顶天棚 | 1、石膏板天棚 安装在轻钢龙骨 平面 | m2 | 418.00
63 | 011407002014 | 天棚喷刷涂料 | 1、白色无机涂料三遍 | m2 | 418.00
|  | 库房、资料等 |  |  | 0
64 | 011102003006 | 块料楼地面 | 1、防滑地砖600*600，干混砂浆铺贴（不含主材） | m2 | 218.00
65 | 011204003004 | 块料墙面 | 1、墙砖300*600（不含主材） | m2 | 495.60
66 | 011302001014 | 吊顶天棚 | 1、石膏板天棚 安装在轻钢龙骨 平面 | m2 | 109.00
67 | 011302001015 | 吊顶天棚 | 1、GFK抗菌板600*1200mm搁在U形龙骨上（不含主材） | m2 | 109.00
68 | 011407002015 | 天棚喷刷涂料 | 1、白色无机涂料三遍 | m2 | 109.00
|  | 病房 |  |  | 0
69 | 011103001008 | 橡胶板楼地面 | 1、2.0厚同透塑胶地板（不含主材） | m2 | 330.00
70 | 011207001008 | 墙面装饰板 | 1、8mm米色/木纹石英纤维装饰板 干挂（不含主材） | m2 | 384.00
71 | 011407001011 | 墙面喷刷涂料 | 1、白色无机涂料三遍 | m2 | 384.00
72 | 011302001016 | 吊顶天棚 | 1、石膏板天棚 安装在轻钢龙骨 平面 | m2 | 165.00
73 | 011302001017 | 吊顶天棚 | 1、GFK抗菌板600*1200mm搁在U形龙骨上（不含主材） | m2 | 165.00
本页小计
【表10.2.2-16】
分部分项工程清单与计价表
单位(专业)工程名称:建筑-室内精装修工程 | [5 empty] | 标段: |  |  | 第8页 共19页
序号 | 项目编码 | 项目名称 | 项目特征 | 计量 单位 | 工程量 | 金 额 (元) |  |  |  |  | 备注
[6 empty] | 综合单价 | 合价 | 其中
[8 empty] | 人工费 | 机械费 | 暂估价
74 | 011407002016 | 天棚喷刷涂料 | 1、白色无机涂料三遍 | m2 | 165.00
|  | 污物、处置、治疗、注射等 |  |  | 0
75 | 011102003007 | 块料楼地面 | 1、防滑地砖300*300，干混砂浆铺贴（不含主材） | m2 | 121.50
76 | 011204003005 | 块料墙面 | 1、墙砖300*600（不含主材） | m2 | 495.60
77 | 011302001018 | 吊顶天棚 | 1、300*300铝扣板天棚嵌入式（不含主材） | m2 | 121.50
|  | 三层 |  |  | 0
|  | 厅、护士站、通道 |  |  | 0
78 | 011103001009 | 橡胶板楼地面 | 1、2.0厚同透塑胶地板（不含主材） | m2 | 123.00
79 | 011207001009 | 墙面装饰板 | 1、8mm米色/木纹石英纤维装饰板 干挂（不含主材） | m2 | 219.00
80 | 011302001019 | 吊顶天棚 | 1、石膏板天棚 安装在轻钢龙骨 平面 | m2 | 123.00
81 | 011407002017 | 天棚喷刷涂料 | 1、白色无机涂料三遍 | m2 | 123.00
|  | 办公、更衣、值班、休息、避难、过道等 |  |  | 0
82 | 011103001010 | 橡胶板楼地面 | 1、2.0厚同透塑胶地板（不含主材） | m2 | 118.00
本页小计
【表10.2.2-16】
分部分项工程清单与计价表
单位(专业)工程名称:建筑-室内精装修工程 | [5 empty] | 标段: |  |  | 第9页 共19页
序号 | 项目编码 | 项目名称 | 项目特征 | 计量 单位 | 工程量 | 金 额 (元) |  |  |  |  | 备注
[6 empty] | 综合单价 | 合价 | 其中
[8 empty] | 人工费 | 机械费 | 暂估价
83 | 011407001012 | 墙面喷刷涂料 | 1、米色抗菌自洁漆三遍 | m2 | 258.00
84 | 011302001020 | 吊顶天棚 | 1、石膏板天棚 安装在轻钢龙骨 平面 | m2 | 118.00
85 | 011407002018 | 天棚喷刷涂料 | 1、白色无机涂料三遍 | m2 | 118.00
|  | 污物、处置、治疗、注射等 |  |  | 0
86 | 011102003008 | 块料楼地面 | 1、防滑地砖300*300，干混砂浆铺贴（不含主材） | m2 | 121.50
87 | 011204003006 | 块料墙面 | 1、墙砖300*600（不含主材） | m2 | 495.60
88 | 011302001021 | 吊顶天棚 | 1、300*300铝扣板天棚嵌入式（不含主材） | m2 | 121.50
|  | 四层 |  |  | 0
|  | 厅、护士站、通道 |  |  | 0
89 | 011103001011 | 橡胶板楼地面 | 1、2.0厚同透塑胶地板（不含主材） | m2 | 123.00
90 | 011207001010 | 墙面装饰板 | 1、8mm米色/木纹石英纤维装饰板 干挂（不含主材） | m2 | 219.00
91 | 011302001022 | 吊顶天棚 | 1、石膏板天棚 安装在轻钢龙骨 平面 | m2 | 123.00
92 | 011407002019 | 天棚喷刷涂料 | 1、白色无机涂料三遍 | m2 | 123.00
|  | 阅览、过道等 |  |  | 0
本页小计
【表10.2.2-16】
分部分项工程清单与计价表
单位(专业)工程名称:建筑-室内精装修工程 | [5 empty] | 标段: |  |  | 第10页 共19页
序号 | 项目编码 | 项目名称 | 项目特征 | 计量 单位 | 工程量 | 金 额 (元) |  |  |  |  | 备注
[6 empty] | 综合单价 | 合价 | 其中
[8 empty] | 人工费 | 机械费 | 暂估价
93 | 011103001012 | 橡胶板楼地面 | 1、2.0厚同透塑胶地板（不含主材） | m2 | 1523.00
94 | 011407001013 | 墙面喷刷涂料 | 1、米色抗菌自洁漆三遍 | m2 | 2418.00
95 | 011302001023 | 吊顶天棚 | 1、石膏板天棚 安装在轻钢龙骨 平面 | m2 | 761.50
96 | 011302001024 | 吊顶天棚 | 1、GFK抗菌板600*1200mm搁在U形龙骨上（不含主材） | m2 | 761.50
97 | 011407002020 | 天棚喷刷涂料 | 1、白色无机涂料三遍 | m2 | 761.50
|  | 库房 |  |  | 0
98 | 011102003009 | 块料楼地面 | 1、防滑地砖600*600，干混砂浆铺贴（不含主材） | m2 | 122.00
99 | 011204003007 | 块料墙面 | 1、墙砖300*600（不含主材） | m2 | 246.60
100 | 011302001025 | 吊顶天棚 | 1、石膏板天棚 安装在轻钢龙骨 平面 | m2 | 61.00
101 | 011302001026 | 吊顶天棚 | 1、GFK抗菌板600*1200mm搁在U形龙骨上（不含主材） | m2 | 61.00
102 | 011407002021 | 天棚喷刷涂料 | 1、白色无机涂料三遍 | m2 | 61.00
|  | 手术室上方净化设备机房 |  |  | 0
103 | 011101005002 | 自流坪楼地面 | 1、环氧地坪涂料底涂一道、中涂一道、面涂一道 | m2 | 1143.00
104 | 011407001014 | 墙面喷刷涂料 | 1、白色防水防霉涂料三遍 | m2 | 1143.00
本页小计
【表10.2.2-16】
分部分项工程清单与计价表
单位(专业)工程名称:建筑-室内精装修工程 | [5 empty] | 标段: |  |  | 第11页 共19页
序号 | 项目编码 | 项目名称 | 项目特征 | 计量 单位 | 工程量 | 金 额 (元) |  |  |  |  | 备注
[6 empty] | 综合单价 | 合价 | 其中
[8 empty] | 人工费 | 机械费 | 暂估价
105 | 011407002022 | 天棚喷刷涂料 | 1、白色防水防霉涂料三遍 | m2 | 1041.00
|  | 污物、处置、治疗、注射等 |  |  | 0
106 | 011102003010 | 块料楼地面 | 1、防滑地砖300*300，干混砂浆铺贴（不含主材） | m2 | 121.50
107 | 011204003008 | 块料墙面 | 1、墙砖300*600（不含主材） | m2 | 495.60
108 | 011302001027 | 吊顶天棚 | 1、300*300铝扣板天棚嵌入式（不含主材） | m2 | 121.50
|  | 五层 |  |  | 0
|  | 厅、护士站、通道 |  |  | 0
109 | 011103001013 | 橡胶板楼地面 | 1、2.0厚同透塑胶地板（不含主材） | m2 | 723.00
110 | 011207001011 | 墙面装饰板 | 1、8mm米色/木纹石英纤维装饰板 干挂（不含主材） | m2 | 1014.00
111 | 011302001028 | 吊顶天棚 | 1、石膏板天棚 安装在轻钢龙骨 平面 | m2 | 723.00
112 | 011407002023 | 天棚喷刷涂料 | 1、白色无机涂料三遍 | m2 | 723.00
|  | 办公、更衣、值班、休息、避难、过道等 |  |  | 0
113 | 011103001014 | 橡胶板楼地面 | 1、2.0厚同透塑胶地板（不含主材） | m2 | 628.00
本页小计
【表10.2.2-16】
分部分项工程清单与计价表
单位(专业)工程名称:建筑-室内精装修工程 | [5 empty] | 标段: |  |  | 第12页 共19页
序号 | 项目编码 | 项目名称 | 项目特征 | 计量 单位 | 工程量 | 金 额 (元) |  |  |  |  | 备注
[6 empty] | 综合单价 | 合价 | 其中
[8 empty] | 人工费 | 机械费 | 暂估价
114 | 011407001015 | 墙面喷刷涂料 | 1、米色抗菌自洁漆三遍 | m2 | 1758.00
115 | 011302001029 | 吊顶天棚 | 1、石膏板天棚 安装在轻钢龙骨 平面 | m2 | 628.00
116 | 011407002024 | 天棚喷刷涂料 | 1、白色无机涂料三遍 | m2 | 628.00
|  | 病房 |  |  | 0
117 | 011103001015 | 橡胶板楼地面 | 1、2.0厚同透塑胶地板（不含主材） | m2 | 1122.00
118 | 011207001012 | 墙面装饰板 | 1、8mm米色/木纹石英纤维装饰板 干挂（不含主材） | m2 | 1326.00
119 | 011407001016 | 墙面喷刷涂料 | 1、白色无机涂料三遍 | m2 | 1326.00
120 | 011302001030 | 吊顶天棚 | 1、石膏板天棚 安装在轻钢龙骨 平面 | m2 | 561.00
121 | 011302001031 | 吊顶天棚 | 1、GFK抗菌板600*1200mm搁在U形龙骨上（不含主材） | m2 | 561.00
122 | 011407002025 | 天棚喷刷涂料 | 1、白色无机涂料三遍 | m2 | 561.00
|  | 污物、处置、治疗、注射等 |  |  | 0
123 | 011102003011 | 块料楼地面 | 1、防滑地砖300*300，干混砂浆铺贴（不含主材） | m2 | 121.50
124 | 011204003009 | 块料墙面 | 1、墙砖300*600（不含主材） | m2 | 495.60
本页小计
【表10.2.2-16】
分部分项工程清单与计价表
单位(专业)工程名称:建筑-室内精装修工程 | [5 empty] | 标段: |  |  | 第13页 共19页
序号 | 项目编码 | 项目名称 | 项目特征 | 计量 单位 | 工程量 | 金 额 (元) |  |  |  |  | 备注
[6 empty] | 综合单价 | 合价 | 其中
[8 empty] | 人工费 | 机械费 | 暂估价
125 | 011302001032 | 吊顶天棚 | 1、300*300铝扣板天棚嵌入式（不含主材） | m2 | 121.50
|  | 六-八层 |  |  | 0
|  | 厅、护士站、通道 |  |  | 0
126 | 011103001016 | 橡胶板楼地面 | 1、2.0厚同透塑胶地板（不含主材） | m2 | 2169.00
127 | 011207001013 | 墙面装饰板 | 1、8mm米色/木纹石英纤维装饰板 干挂（不含主材） | m2 | 3042.00
128 | 011302001033 | 吊顶天棚 | 1、石膏板天棚 安装在轻钢龙骨 平面 | m2 | 2169.00
129 | 011407002026 | 天棚喷刷涂料 | 1、白色无机涂料三遍 | m2 | 2169.00
|  | 办公、更衣、值班、休息、避难、过道等 |  |  | 0
130 | 011103001017 | 橡胶板楼地面 | 1、2.0厚同透塑胶地板（不含主材） | m2 | 1884.00
131 | 011407001017 | 墙面喷刷涂料 | 1、米色抗菌自洁漆三遍 | m2 | 5274.00
132 | 011302001034 | 吊顶天棚 | 1、石膏板天棚 安装在轻钢龙骨 平面 | m2 | 1884.00
133 | 011407002027 | 天棚喷刷涂料 | 1、白色无机涂料三遍 | m2 | 1884.00
|  | 病房 |  |  | 0
134 | 011103001018 | 橡胶板楼地面 | 1、2.0厚同透塑胶地板（不含主材） | m2 | 3366.00
本页小计
【表10.2.2-16】
分部分项工程清单与计价表
单位(专业)工程名称:建筑-室内精装修工程 | [5 empty] | 标段: |  |  | 第14页 共19页
序号 | 项目编码 | 项目名称 | 项目特征 | 计量 单位 | 工程量 | 金 额 (元) |  |  |  |  | 备注
[6 empty] | 综合单价 | 合价 | 其中
[8 empty] | 人工费 | 机械费 | 暂估价
135 | 011207001014 | 墙面装饰板 | 1、8mm米色/木纹石英纤维装饰板 干挂（不含主材） | m2 | 3978.00
136 | 011407001018 | 墙面喷刷涂料 | 1、白色无机涂料三遍 | m2 | 3978.00
137 | 011302001035 | 吊顶天棚 | 1、石膏板天棚 安装在轻钢龙骨 平面 | m2 | 1683.00
138 | 011302001036 | 吊顶天棚 | 1、GFK抗菌板600*1200mm搁在U形龙骨上（不含主材） | m2 | 1683.00
139 | 011407002028 | 天棚喷刷涂料 | 1、白色无机涂料三遍 | m2 | 1683.00
|  | 污物、处置、治疗、注射等 |  |  | 0
140 | 011102003012 | 块料楼地面 | 1、防滑地砖300*300，干混砂浆铺贴（不含主材） | m2 | 364.50
141 | 011204003010 | 块料墙面 | 1、墙砖300*600（不含主材） | m2 | 1486.80
142 | 011302001037 | 吊顶天棚 | 1、300*300铝扣板天棚嵌入式（不含主材） | m2 | 364.50
|  | 九层 |  |  | 0
|  | 厅、护士站、通道 |  |  | 0
143 | 011103001019 | 橡胶板楼地面 | 1、2.0厚同透塑胶地板（不含主材） | m2 | 453.00
144 | 011207001015 | 墙面装饰板 | 1、8mm米色/木纹石英纤维装饰板 干挂（不含主材） | m2 | 495.00
本页小计
【表10.2.2-16】
分部分项工程清单与计价表
单位(专业)工程名称:建筑-室内精装修工程 | [5 empty] | 标段: |  |  | 第15页 共19页
序号 | 项目编码 | 项目名称 | 项目特征 | 计量 单位 | 工程量 | 金 额 (元) |  |  |  |  | 备注
[6 empty] | 综合单价 | 合价 | 其中
[8 empty] | 人工费 | 机械费 | 暂估价
145 | 011302001038 | 吊顶天棚 | 1、石膏板天棚 安装在轻钢龙骨 平面 | m2 | 453.00
146 | 011407002029 | 天棚喷刷涂料 | 1、白色无机涂料三遍 | m2 | 453.00
|  | 办公、更衣、值班、休息、避难、过道等 |  |  | 0
147 | 011103001020 | 橡胶板楼地面 | 1、2.0厚同透塑胶地板（不含主材） | m2 | 428.00
148 | 011407001019 | 墙面喷刷涂料 | 1、米色抗菌自洁漆三遍 | m2 | 1158.00
149 | 011302001039 | 吊顶天棚 | 1、石膏板天棚 安装在轻钢龙骨 平面 | m2 | 428.00
150 | 011407002030 | 天棚喷刷涂料 | 1、白色无机涂料三遍 | m2 | 428.00
|  | 病房 |  |  | 0
151 | 011103001021 | 橡胶板楼地面 | 1、2.0厚同透塑胶地板（不含主材） | m2 | 528.00
152 | 011207001016 | 墙面装饰板 | 1、8mm米色/木纹石英纤维装饰板 干挂（不含主材） | m2 | 624.00
153 | 011407001020 | 墙面喷刷涂料 | 1、白色无机涂料三遍 | m2 | 624.00
154 | 011302001040 | 吊顶天棚 | 1、石膏板天棚 安装在轻钢龙骨 平面 | m2 | 264.00
155 | 011302001041 | 吊顶天棚 | 1、GFK抗菌板600*1200mm搁在U形龙骨上（不含主材） | m2 | 264.00
156 | 011407002031 | 天棚喷刷涂料 | 1、白色无机涂料三遍 | m2 | 264.00
本页小计
【表10.2.2-16】
分部分项工程清单与计价表
单位(专业)工程名称:建筑-室内精装修工程 | [5 empty] | 标段: |  |  | 第16页 共19页
序号 | 项目编码 | 项目名称 | 项目特征 | 计量 单位 | 工程量 | 金 额 (元) |  |  |  |  | 备注
[6 empty] | 综合单价 | 合价 | 其中
[8 empty] | 人工费 | 机械费 | 暂估价
|  | 污物、处置、治疗、注射等 |  |  | 0
157 | 011102003013 | 块料楼地面 | 1、防滑地砖300*300，干混砂浆铺贴（不含主材） | m2 | 60.75
158 | 011204003011 | 块料墙面 | 1、墙砖300*600（不含主材） | m2 | 247.80
159 | 011302001042 | 吊顶天棚 | 1、300*300铝扣板天棚嵌入式（不含主材） | m2 | 60.75
通用部分及其他
|  | 电梯厅 |  |  | 0
160 | 011102001003 | 石材楼地面 | 1、600*1200米黄色大理石（不含主材） 干混砂浆铺贴 | m2 | 315.00
161 | 011207001017 | 墙面装饰板 | 1、8mm米色/木纹石英纤维装饰板 干挂（不含主材） | m2 | 337.50
162 | 011207001018 | 墙面装饰板 | 1、8mm钢质装饰板（不含主材） 干挂 | m2 | 337.50
163 | 011302001043 | 吊顶天棚 | 1、2.0厚600*1200蜂窝型钢板天棚（不含主材） 搁在T形铝合金龙骨上 | m2 | 157.50
164 | 011302001044 | 吊顶天棚 | 1、石膏板天棚安装在轻钢龙骨上 | m2 | 157.50
165 | 011407002032 | 天棚喷刷涂料 | 1、白色无机涂料三遍 | m2 | 157.50
|  | 楼梯前室 |  |  | 0
本页小计
【表10.2.2-16】
分部分项工程清单与计价表
单位(专业)工程名称:建筑-室内精装修工程 | [5 empty] | 标段: |  |  | 第17页 共19页
序号 | 项目编码 | 项目名称 | 项目特征 | 计量 单位 | 工程量 | 金 额 (元) |  |  |  |  | 备注
[6 empty] | 综合单价 | 合价 | 其中
[8 empty] | 人工费 | 机械费 | 暂估价
166 | 011102001004 | 石材楼地面 | 1、山东白麻花岗岩楼地面（不含主材） 干混砂浆铺贴 | m2 | 481.00
167 | 011204003012 | 块料墙面 | 1、600*600釉面砖（不含主材） | m2 | 930.00
168 | 011302001045 | 吊顶天棚 | 1、石膏板天棚 安装在轻钢龙骨 平面 | m2 | 481.00
169 | 011407002033 | 天棚喷刷涂料 | 1、白色防水防霉涂料三遍 | m2 | 481.00
|  | 楼梯间 |  |  | 0
170 | 011106001002 | 石材楼梯面层 | 1、山东白麻花岗岩楼梯面 干混砂浆铺贴（不含主材） | m2 | 763.20
171 | 011407001021 | 墙面喷刷涂料 | 1、白色防霉涂料三遍 | m2 | 3859.20
172 | 011407002034 | 天棚喷刷涂料 | 1、白色防水防霉涂料三遍 | m2 | 1539.20
|  | 病房卫生间、卫生间及其他涉水房间 |  |  | 0
173 | 011102003014 | 块料楼地面 | 1、防滑地砖300*300，干混砂浆铺贴（不含主材） | m2 | 1273.20
174 | 010904002001 | 楼（地）面涂膜防水 | 1、1.5厚聚氨酯防水涂料 | m2 | 1273.20
175 | 011204003013 | 块料墙面 | 1、墙砖300*600（不含主材） | m2 | 8748.00
176 | 010903002001 | 墙面涂膜防水 | 1、1.5厚聚氨酯防水涂料 | m2 | 8748.00
本页小计
【表10.2.2-16】
分部分项工程清单与计价表
单位(专业)工程名称:建筑-室内精装修工程 | [5 empty] | 标段: |  |  | 第18页 共19页
序号 | 项目编码 | 项目名称 | 项目特征 | 计量 单位 | 工程量 | 金 额 (元) |  |  |  |  | 备注
[6 empty] | 综合单价 | 合价 | 其中
[8 empty] | 人工费 | 机械费 | 暂估价
177 | 011302001046 | 吊顶天棚 | 1、300*300铝扣板天棚嵌入式（不含主材） | m2 | 1273.20
178 | 031004011001 | 淋浴间 | 1、成品卫生间隔断-淋浴隔断及淋浴设施 | 间 | 182
179 | 011505001001 | 洗漱台 | 1、大理石洗漱台单孔 | 个 | 196
180 | 011505010001 | 镜面玻璃 | 1、镜面玻璃 | m2 | 270.00
181 | 01B003 | 卫生间五金配件 | 1、卫生间五金配件 | 套 | 196
其他未计功能房间
182 | 011102003015 | 块料楼地面 | 1、防滑地砖300*300 干混砂浆铺贴（不含主材） | m2 | 5768.30
183 | 011302001047 | 吊顶天棚 | 1、硅钙板 搁在龙骨上（不含主材） | m2 | 5768.30
184 | 011407001022 | 墙面喷刷涂料 | 1、白色无机涂料三遍 | m2 | 15047.10
墙体工程
185 | 010401003004 | 实心砖墙 | 1、非黏土烧结实心砖1砖厚 | m3 | 172.32
186 | 011210002001 | 金属隔断 | 1、轻钢龙骨石膏板隔墙 | m2 | 5758.30
187 | 011210003001 | 玻璃隔断 | 1、成品铝合金玻璃隔断 | m2 | 553.65
门窗工程
本页小计
【表10.2.2-16】
分部分项工程清单与计价表
单位(专业)工程名称:建筑-室内精装修工程 | [5 empty] | 标段: |  |  | 第19页 共19页
序号 | 项目编码 | 项目名称 | 项目特征 | 计量 单位 | 工程量 | 金 额 (元) |  |  |  |  | 备注
[6 empty] | 综合单价 | 合价 | 其中
[8 empty] | 人工费 | 机械费 | 暂估价
188 | 010808004001 | 金属门窗套 | 1、12mm厚防火板基层仿铜色不锈钢门套饰面含折边费 | m2 | 3623.13
189 | 010808005001 | 石材门窗套 | 1、电梯人造石门套 | m2 | 87.95
190 | 010802003007 | 钢质成品门 | 1、钢质成品门 | m2 | 3421.26
191 | 010802003008 | 钢质防火门 | 1、钢质防火门（面层及五金配套） | m2 | 814.55
192 | 010801001001 | 木质门 | 1、卫生间树脂门扇安装无框门扇 | m2 | 484.33
193 | 010809004001 | 石材窗台板 | 1、石材窗台板 | m2 | 492.90
脚手架工程
194 | 011701006004 | 满堂脚手架 | 1、满堂脚手架 ~基本层3.6m～5.2m | m2 | 45411.00
本页小计
合计

## 5_表10_2_2-16 施工技术措施项目清单与计价表
【表10.2.2-16】
施工技术措施项目清单与计价表
单位(专业)工程名称:建筑-室内精装修工程 | [5 empty] | 标段: |  |  | 第1页 共1页
序号 | 项目编码 | 项目名称 | 项目特征 | 计量 单位 | 工程量 | 金 额 (元) |  |  |  |  | 备注
[6 empty] | 综合单价 | 合价 | 其中
[8 empty] | 人工费 | 机械费 | 暂估价
|  | [请输入分部名称,电子评标勿删] |  |  | 0
本页小计
合计

## 5_表10_2_2-20 施工组织（总价）措施项目清单与
【表10.2.2-20】
施工组织（总价）措施项目清单与计价表
工程名称:室内精装修工程 |  |  | 标段: | 第1页 共1页
序号 | 项目编号 | 项目名称 | 计算基础 | 费率 (%) | 金额 (元) | 备注
1 | 011707001001 | 安全文明施工费
1.1 |  | 安全文明施工基本费
2 | Z01110900801 | 提前竣工增加费
3 | 011707004001 | 二次搬运费
4 | 011707005001 | 冬雨季施工增加费
5 |  | 其他施工组织措施费
合 计

## 5_表10_2_2-21 其他项目清单与计价汇总表
【表10.2.2-21】
其他项目清单与计价汇总表
工程名称:室内精装修工程 |  | 标段: | 第1页 共1页
序号 | 项 目 名 称 | 金额(元) | 备注
1 | 暂列金额 | 0 | 明细详见表10.2.2-22
1.1 | 标化工地增加费 | 0 | 明细详见表10.2.2-22
1.2 | 优质工程增加费 | 0 | 明细详见表10.2.2-22
1.3 | 其他暂列金额 | 0 | 明细详见表10.2.2-22
2 | 暂估价 | 0
2.1 | 材料（设备）暂估价 | 0 | 明细详见表10.2.2-23
2.2 | 专业工程暂估价 | 0 | 明细详见表10.2.2-24
2.3 | 专项技术措施暂估价 | 0 | 明细详见表10.2.2-25
3 | 计日工 |  | 明细详见表10.2.2-26
4 | 总承包服务费 |  | 明细详见表10.2.2-27
合 计

## 5_表10_2_2-22 暂列金额明细表
【表10.2.2-22】
暂列金额明细表
工程名称:室内精装修工程 |  | 标段: |  | 第1页 共1页
序号 | 项 目 名 称 | 计量单位 | 暂定金额(元) | 备注
1 | 标化工地增加费 | 项
2 | 优质工程增加费 | 项
3 | 其他暂列金额 | 项 |  | 估算比例一般不高于5%
3.1 | 其他暂列金额 | 项
合计

## 5_表10_2_2-23 材料（工程设备）暂估单价表
【表10.2.2-23】
材料（工程设备）暂估单价表
单位(专业)工程名称:建筑-室内精装修工程 |  |  |  | 标段: |  | 第1页 共1页
序号 | 材料（工程设备）名称、规格、型号 | 计量 单位 | 数量 | 单价 | 合价 | 备注
合计

## 5_表10_2_2-24 专业工程暂估价表
【表10.2.2-24】
专业工程暂估价表
单位(专业)工程名称:建筑-室内精装修工程 |  | 标段: | 第1页 共1页
序号 | 工 程 名 称 | 工程内容 | 暂估金额(元) | 备注
合计

## 5_表10_2_2-25 专项技术措施暂估价表
【表10.2.2-25】
专项技术措施暂估价表
单位(专业)工程名称:建筑-室内精装修工程 |  | 标段: | 第1页 共1页
序号 | 工 程 名 称 | 工程内容 | 暂估金额(元) | 备注
合计 |  |  | 0

## 5_表10_2_2-26 计日工表
【表10.2.2-26】
计 日 工 表
单位(专业)工程名称:建筑-室内精装修工程 |  | 标段: |  | 第1页 共1页
编号 | 项 目 名 称 | 单位 | 数量 | 综合单价(元) | 合价(元)
一 | 人 工 | 元
1
2
3
4
5
人 工 小 计
二 | 材 料 | 元
1
2
3
4
5
材 料 小 计
三 | 施 工 机 械 | 元
1
2
3
4
5
施工机械小计
总 计

## 5_表10_2_2-27 总承包服务费计价表
【表10.2.2-27】
总承包服务费计价表
单位(专业)工程名称:建筑-室内精装修工程 |  |  | 标段: |  | 第1页 共1页
序号 | 项目名称 | 项目价值(元) | 服务内容 | 计算基础 | 费率(%) | 金额(元)
1 | 发包人单独发包的专业工程
1.1 | 专业发包工程管理费
2 | 发包人提供材料(设备)
2.1 | 甲供材料设备保管费
| 合计 | - | - |  | -

## 5_表10_2_2-29 主要工日一览表
【表10.2.2-29】
主要工日一览表
工程名称:室内精装修工程 |  |  | 标段: |  | 第1页 共1页
序号 | 工日名称（类别） | 单位 | 数量 | 单价(元) | 合价（元） | 备注

## 5_表10_2_2-30 发包人提供材料和设备一览表
【表10.2.2-30】
发包人提供材料和设备一览表
工程名称:室内精装修工程 |  |  | 标段: |  |  | 第1页 共1页
序号 | 材料(设备)名称、规格、型号 | 单位 | 数量 | 单价 (元) | 交货 方式 | 送达 地点 | 备注

## 5_表10_2_2-31 主要材料和工程设备一览表
【表10.2.2-31】
主要材料和工程设备一览表
工程名称:室内精装修工程 |  |  |  | 标段: |  | 第1页 共1页
序号 | 名称、规格、型号 | 单位 | 数量 | 单价(元) | 合价（元） | 备注

## 5_表10_2_2-32 主要机械台班一览表
【表10.2.2-32】
主要机械台班一览表
工程名称:室内精装修工程 |  |  | 标段: |  | 第1页 共1页
序号 | 机械名称、规格、型号 | 单位 | 数 量 | 单价(元) | 合价（元） | 备注

## 6_表10_2_2-16 分部分项工程清单与计价表
【表10.2.2-16】
分部分项工程清单与计价表
单位(专业)工程名称:安装-给排水 | [5 empty] | 标段: |  |  | 第1页 共6页
序号 | 项目编码 | 项目名称 | 项目特征 | 计量 单位 | 工程量 | 金 额 (元) |  |  |  |  | 备注
[6 empty] | 综合单价 | 合价 | 其中
[8 empty] | 人工费 | 机械费 | 暂估价
|  | 一、给排水设备 |  |  | 0
1 | 031006015001 | 水箱 | 1.材质、类型：装配式不锈钢消防水箱 6M*4M*2.5M（H） | 台 | 1
2 | 030113017001 | 冷却塔 | 1.名称：方形横流式玻璃钢冷却塔 2.型号：GLR-E824BF-5-DZ 3.规格：37℃~32℃循环水量:1000m3/h； | 台 | 1
3 | 031006001001 | 变频给水设备 | 1.设备名称：恒压变频供水成套设备 2.型号、规格：BTG-160-60-4-B | 套 | 1
4 | 030211003001 | 循环水泵 | 1.型号：冷却循环泵 300KQW800-36-110/4(含减震垫） 2.功率：Q=800m3/h,H=36m，N=110kW | 台 | 2
5 | 030109011001 | 潜水泵 | 1.名称：潜水排污泵 2.型号：50WQ/C243-2.2 | 台 | 60
6 | 030109011002 | 潜水泵 | 1.名称：潜水排污泵 2.型号：80WQ/C261-3.0 | 台 | 20
7 | 031006014001 | 直饮水设备 | 1.名 称：直饮净化冷热开水机 2.规 格：BR800-EH30B | 套 | 20
|  | 二、给水管道 |  |  | 0
8 | 031001003001 | 不锈钢管 | 1.名称：室内给水干、立管安装 2.材质：不锈钢管 3.规格、压力等级：DN100 4.连接形式：螺纹连接 | m | 578.00
本页小计
【表10.2.2-16】
分部分项工程清单与计价表
单位(专业)工程名称:安装-给排水 | [5 empty] | 标段: |  |  | 第2页 共6页
序号 | 项目编码 | 项目名称 | 项目特征 | 计量 单位 | 工程量 | 金 额 (元) |  |  |  |  | 备注
[6 empty] | 综合单价 | 合价 | 其中
[8 empty] | 人工费 | 机械费 | 暂估价
9 | 031001003002 | 不锈钢管 | 1.名称：室内给水干、立管安装 2.材质：不锈钢管 3.规格、压力等级：DN80 4.连接形式：螺纹连接 | m | 730.00
10 | 031002001001 | 管道支吊架 | 1.名称：管道支吊架制作、安装 | Kg | 1260.00
11 | 031208002001 | 管道绝热 | 1.名称：橡塑保温管(板)安装 2.管道材质、规格：管道φ57mm以下 | m3 | 15.90
12 | 031001003003 | 不锈钢管 | 1.名称：室内给水安装 2.材质：不锈钢管 3.规格、压力等级：DN25 4.连接形式：螺纹连接 | m | 605.30
13 | 031001003004 | 不锈钢管 | 1.名称：室内给水安装 2.材质：不锈钢管 3.规格、压力等级：DN20 4.连接形式：螺纹连接 | m | 208.30
14 | 031001003005 | 不锈钢管 | 1.名称：室内给水安装 2.材质：不锈钢管 3.规格、压力等级：DN15 4.连接形式：螺纹连接 | m | 204.60
15 | 031001003006 | 不锈钢管 | 1.名称：室内给水安装（热水） 2.材质：不锈钢管 3.规格、压力等级：DN25 4.连接形式：螺纹连接 | m | 505.30
本页小计
【表10.2.2-16】
分部分项工程清单与计价表
单位(专业)工程名称:安装-给排水 | [5 empty] | 标段: |  |  | 第3页 共6页
序号 | 项目编码 | 项目名称 | 项目特征 | 计量 单位 | 工程量 | 金 额 (元) |  |  |  |  | 备注
[6 empty] | 综合单价 | 合价 | 其中
[8 empty] | 人工费 | 机械费 | 暂估价
16 | 031001003007 | 不锈钢管 | 1.名称：室内给水安装（热水） 2.材质：不锈钢管 3.规格、压力等级：DN20 4.连接形式：螺纹连接 | m | 158.30
17 | 031001003008 | 不锈钢管 | 1.名称：室内给水安装（热水） 2.材质：不锈钢管 3.规格、压力等级：DN15 4.连接形式：螺纹连接 | m | 154.60
|  | 三、排水管道 |  |  | 0
18 | 031001005001 | 铸铁管 | 1.名称：承插铸铁排水干管 2.材质：铸铁 3.规格、压力等级：DN100 4.连接形式：机械接口 | m | 6467.00
19 | 031002001002 | 管道支吊架 | 1.名称：管道支吊架制作、安装 | Kg | 5820.00
20 | 031201003001 | 金属结构刷油 | 1.名称：金属结构刷油及防腐 环氧富锌漆一遍 | kg | 35650.00
21 | 03B001 | 柔性抗震铸铁管 | 1.排水系统 柔性抗震铸铁管 | 点 | 675
|  | 四、雨水管道 |  |  | 0
22 | 031001006001 | 塑料管 | 1.名称：雨水管(含管件） 2.材质：塑料 3.规格：DN100 4.连接形式：零件粘接 | m | 1475.00
本页小计
【表10.2.2-16】
分部分项工程清单与计价表
单位(专业)工程名称:安装-给排水 | [5 empty] | 标段: |  |  | 第4页 共6页
序号 | 项目编码 | 项目名称 | 项目特征 | 计量 单位 | 工程量 | 金 额 (元) |  |  |  |  | 备注
[6 empty] | 综合单价 | 合价 | 其中
[8 empty] | 人工费 | 机械费 | 暂估价
23 | 031001006002 | 塑料管 | 1.名称：雨水管(含管件） 2.材质：塑料 3.规格：DN75 4.连接形式：零件粘接 | m | 2204.00
|  | 五、洁具阀门等配套 |  |  | 0
24 | 031004003001 | 洗脸盆 | 1.洗脸盆安装 冷热水 | 组 | 258
25 | 031004004001 | 洗涤盆 | 1.洗涤盆安装 单嘴 | 组 | 87
26 | 031004010001 | 淋浴器 | 1.成套淋浴器安装 冷热水(含固定件) | 套 | 303
27 | 031004006001 | 大便器 | 1.大便器安装 蹲式大便器 | 组 | 32
28 | 031004006002 | 大便器 | 1.大便器安装 坐式大便器 | 组 | 327
29 | 031004007001 | 小便器 | 1.小便器安装 感应式(挂式) | 组 | 6
30 | 031004014001 | 给、排水附(配)件 | 1.水龙头安装 普通 | 组 | 441
31 | 031004014002 | 给、排水附(配)件 | 1.地漏安装 DN75mm以下 | 组 | 330
32 | 031004014003 | 给、排水附(配)件 | 1.地面扫除口安装 DN75(mm以下) | 组 | 135
33 | 031003006001 | 减压器 | 1.减压器(螺纹连接) DN50 | 组 | 11
34 | 031003006002 | 减压器 | 1.减压器(螺纹连接) DN100 | 组 | 1
35 | 031003001001 | 螺纹阀门 | 1.螺纹阀门安装 DN50 | 个 | 66
本页小计
【表10.2.2-16】
分部分项工程清单与计价表
单位(专业)工程名称:安装-给排水 | [5 empty] | 标段: |  |  | 第5页 共6页
序号 | 项目编码 | 项目名称 | 项目特征 | 计量 单位 | 工程量 | 金 额 (元) |  |  |  |  | 备注
[6 empty] | 综合单价 | 合价 | 其中
[8 empty] | 人工费 | 机械费 | 暂估价
36 | 031003008001 | 除污器(过滤器） | 1.螺纹Y型过滤器 DN50 | 组 | 33
37 | 031003010001 | 软接头（软管） | 1.螺纹挠性接头 DN50 | 个 | 11
38 | 031003001002 | 螺纹阀门 | 1.螺纹阀门安装 DN100 | 个 | 3
39 | 031003008002 | 除污器(过滤器） | 1.螺纹Y型过滤器 DN100 | 组 | 1
40 | 031003010002 | 软接头（软管） | 1.螺纹挠性接头 DN100 | 个 | 1
41 | 031003007001 | 疏水器 | 1.疏水器(法兰连接) DN50 | 组 | 11
42 | 031003002001 | 法兰阀门 | 1.法兰阀门 DN50 | 个 | 33
43 | 031003011001 | 法兰 | 1.碳钢平焊法兰 DN50 | 副 | 66
44 | 031003001003 | 螺纹阀门 | 1.螺纹阀门安装 DN15 | 个 | 216
45 | 031003001004 | 螺纹阀门 | 1.螺纹阀门安装 DN100 | 个 | 11
46 | 031003013001 | 水表 | 1.焊接法兰水表(无旁通管) DN80(含止回阀.闸阀.接头及法兰) | 组 | 11
47 | 031003002002 | 螺纹法兰阀门 | 1.球墨铸铁螺纹阀安装 DN80 | 个 | 11
48 | 031003002003 | 螺纹法兰阀门 | 1.球墨铸铁螺纹阀安装 DN100 | 个 | 75
49 | 031003002004 | 螺纹法兰阀门 | 1.止回阀DN80 | 个 | 42
50 | 031003002005 | 螺纹法兰阀门 | 1.止回阀DN100 | 个 | 123
本页小计
【表10.2.2-16】
分部分项工程清单与计价表
单位(专业)工程名称:安装-给排水 | [5 empty] | 标段: |  |  | 第6页 共6页
序号 | 项目编码 | 项目名称 | 项目特征 | 计量 单位 | 工程量 | 金 额 (元) |  |  |  |  | 备注
[6 empty] | 综合单价 | 合价 | 其中
[8 empty] | 人工费 | 机械费 | 暂估价
51 | 030601002001 | 压力仪表 | 1.压力表 | 台 | 3
52 | 031003010003 | 软接头（软管） | 1.橡胶软接头DN80 | 个 | 84
53 | 031003010004 | 软接头（软管） | 1.橡胶软接头DN100 | 个 | 42
54 | 031002003001 | 套管 | 1.一般穿墙钢套管制作、安装 DN100 | 个 | 84
55 | 031002003002 | 套管 | 1.一般穿墙钢套管制作、安装 DN150 | 个 | 42
本页小计
合计

## 6_表10_2_2-16 施工技术措施项目清单与计价表
【表10.2.2-16】
施工技术措施项目清单与计价表
单位(专业)工程名称:安装-给排水 | [5 empty] | 标段: |  |  | 第1页 共1页
序号 | 项目编码 | 项目名称 | 项目特征 | 计量 单位 | 工程量 | 金 额 (元) |  |  |  |  | 备注
[6 empty] | 综合单价 | 合价 | 其中
[8 empty] | 人工费 | 机械费 | 暂估价
|  | [请输入分部名称,电子评标勿删] |  |  | 0
1 | 031301017001 | 脚手架搭拆 | 1.脚手架搭拆费第十册 | 项 | 1
2 | Z031301019001 | 操作高度增加费 | 1.操作高度增加费第十册3.6m以上、10m以下 | 项 | 1
3 | 031302007001 | 高层施工增加 | 1.建筑物超高增加费9层以下(30m)第十册 | 项 | 1
本页小计
合计

## 6_表10_2_2-20 施工组织（总价）措施项目清单与
【表10.2.2-20】
施工组织（总价）措施项目清单与计价表
工程名称:给排水 |  |  | 标段: | 第1页 共1页
序号 | 项目编号 | 项目名称 | 计算基础 | 费率 (%) | 金额 (元) | 备注
1 | 031302001001 | 安全文明施工费
1.1 |  | 安全文明施工基本费
2 | Z03130200801 | 提前竣工增加费
3 | 031302004001 | 二次搬运费
4 | 031302005001 | 冬雨季施工增加费
5 |  | 其他施工组织措施费
合 计

## 6_表10_2_2-21 其他项目清单与计价汇总表
【表10.2.2-21】
其他项目清单与计价汇总表
工程名称:给排水 |  | 标段: | 第1页 共1页
序号 | 项 目 名 称 | 金额(元) | 备注
1 | 暂列金额 | 0 | 明细详见表10.2.2-22
1.1 | 标化工地增加费 | 0 | 明细详见表10.2.2-22
1.2 | 优质工程增加费 | 0 | 明细详见表10.2.2-22
1.3 | 其他暂列金额 | 0 | 明细详见表10.2.2-22
2 | 暂估价 | 0
2.1 | 材料（设备）暂估价 | 0 | 明细详见表10.2.2-23
2.2 | 专业工程暂估价 | 0 | 明细详见表10.2.2-24
2.3 | 专项技术措施暂估价 | 0 | 明细详见表10.2.2-25
3 | 计日工 |  | 明细详见表10.2.2-26
4 | 总承包服务费 |  | 明细详见表10.2.2-27
合 计

## 6_表10_2_2-22 暂列金额明细表
【表10.2.2-22】
暂列金额明细表
工程名称:给排水 |  | 标段: |  | 第1页 共1页
序号 | 项 目 名 称 | 计量单位 | 暂定金额(元) | 备注
1 | 标化工地增加费 | 项
2 | 优质工程增加费 | 项
3 | 其他暂列金额 | 项 |  | 估算比例一般不高于5%
3.1 | 其他暂列金额 | 项
合计

## 6_表10_2_2-23 材料（工程设备）暂估单价表
【表10.2.2-23】
材料（工程设备）暂估单价表
单位(专业)工程名称:安装-给排水 |  |  |  | 标段: |  | 第1页 共1页
序号 | 材料（工程设备）名称、规格、型号 | 计量 单位 | 数量 | 单价 | 合价 | 备注
合计

## 6_表10_2_2-24 专业工程暂估价表
【表10.2.2-24】
专业工程暂估价表
单位(专业)工程名称:安装-给排水 |  | 标段: | 第1页 共1页
序号 | 工 程 名 称 | 工程内容 | 暂估金额(元) | 备注
合计

## 6_表10_2_2-25 专项技术措施暂估价表
【表10.2.2-25】
专项技术措施暂估价表
单位(专业)工程名称:安装-给排水 |  | 标段: | 第1页 共1页
序号 | 工 程 名 称 | 工程内容 | 暂估金额(元) | 备注
合计 |  |  | 0

## 6_表10_2_2-26 计日工表
【表10.2.2-26】
计 日 工 表
单位(专业)工程名称:安装-给排水 |  | 标段: |  | 第1页 共1页
编号 | 项 目 名 称 | 单位 | 数量 | 综合单价(元) | 合价(元)
一 | 人 工 | 元
1
2
3
4
5
人 工 小 计
二 | 材 料 | 元
1
2
3
4
5
材 料 小 计
三 | 施 工 机 械 | 元
1
2
3
4
5
施工机械小计
总 计

## 6_表10_2_2-27 总承包服务费计价表
【表10.2.2-27】
总承包服务费计价表
单位(专业)工程名称:安装-给排水 |  |  | 标段: |  | 第1页 共1页
序号 | 项目名称 | 项目价值(元) | 服务内容 | 计算基础 | 费率(%) | 金额(元)
1 | 发包人单独发包的专业工程
1.1 | 专业发包工程管理费
2 | 发包人提供材料(设备)
2.1 | 甲供材料设备保管费
| 合计 | - | - |  | -

## 6_表10_2_2-29 主要工日一览表
【表10.2.2-29】
主要工日一览表
工程名称:给排水 |  |  | 标段: |  | 第1页 共1页
序号 | 工日名称（类别） | 单位 | 数量 | 单价(元) | 合价（元） | 备注

## 6_表10_2_2-30 发包人提供材料和设备一览表
【表10.2.2-30】
发包人提供材料和设备一览表
工程名称:给排水 |  |  | 标段: |  |  | 第1页 共1页
序号 | 材料(设备)名称、规格、型号 | 单位 | 数量 | 单价 (元) | 交货 方式 | 送达 地点 | 备注

## 6_表10_2_2-31 主要材料和工程设备一览表
【表10.2.2-31】
主要材料和工程设备一览表
工程名称:给排水 |  |  |  | 标段: |  | 第1页 共1页
序号 | 名称、规格、型号 | 单位 | 数量 | 单价(元) | 合价（元） | 备注

## 6_表10_2_2-32 主要机械台班一览表
【表10.2.2-32】
主要机械台班一览表
工程名称:给排水 |  |  | 标段: |  | 第1页 共1页
序号 | 机械名称、规格、型号 | 单位 | 数 量 | 单价(元) | 合价（元） | 备注

## 7_表10_2_2-16 分部分项工程清单与计价表
【表10.2.2-16】
分部分项工程清单与计价表
单位(专业)工程名称:安装-消防工程 | [5 empty] | 标段: |  |  | 第1页 共9页
序号 | 项目编码 | 项目名称 | 项目特征 | 计量 单位 | 工程量 | 金 额 (元) |  |  |  |  | 备注
[6 empty] | 综合单价 | 合价 | 其中
[8 empty] | 人工费 | 机械费 | 暂估价
|  | 一、水灭火系统 |  |  | 0
1 | 031006004001 | 气压罐 | 1.型号、规格：喷淋气压罐成套设备； 2.安装方式：ZW（W）-I-Z-13。 | 台 | 1
2 | 031006004002 | 气压罐 | 1.型号、规格：消火栓气压罐成套设备； 2.安装方式：ZW（W）-I-X-13。 | 台 | 1
3 | 030109001001 | 离心式泵 | 1、名称：消火栓给水泵； 2、型号：XBD8.0/30-100N=132Kw Q=30L/S,H=80m,N=45kW 3、减振装置形式、数量：按设计要求 4、单机试运转要求：按施工规范规定 | 台 | 2
4 | 030901002001 | 消火栓钢管 | 1、安装部位：室内 2、材质、规格：热镀锌钢管DN100 3、连接形式：沟槽连接 4、压力试验及冲洗设计要求：管道水压试验、水冲洗 5、其他：含沟槽管件 | m | 752.96
5 | 030901002002 | 消火栓钢管 | 1、安装部位：室内 2、材质、规格：热镀锌钢管DN150 3、连接形式：沟槽连接 4、压力试验及冲洗设计要求：管道水压试验、水冲洗 5、其他：含沟槽管件 | m | 896.66
本页小计
【表10.2.2-16】
分部分项工程清单与计价表
单位(专业)工程名称:安装-消防工程 | [5 empty] | 标段: |  |  | 第2页 共9页
序号 | 项目编码 | 项目名称 | 项目特征 | 计量 单位 | 工程量 | 金 额 (元) |  |  |  |  | 备注
[6 empty] | 综合单价 | 合价 | 其中
[8 empty] | 人工费 | 机械费 | 暂估价
6 | 030901002003 | 消火栓钢管 | 1、安装部位：室内 2、材质、规格：热镀锌钢管DN200 3、连接形式：沟槽连接 4、压力试验及冲洗设计要求：管道水压试验、水冲洗 5、其他：含沟槽管件 | m | 342.74
7 | 030901004001 | 报警装置 | 1、报警装置名称：湿式自动喷水报警阀 2、型号、规格：带压力开关 ZSFZX-150 | 组 | 12
8 | 030901002004 | 消火栓钢管 | 1、安装部位：室内 2、材质、规格：热镀锌钢管DN65 3、连接形式：螺纹连接 4、压力试验及冲洗设计要求：管道水压试验、水冲洗 | m | 647.54
9 | 030901010001 | 室内消火栓 | 1、安装方式：暗装 2、型号、规格：减压稳压单栓自救组合型消火栓箱SG24D65JZ-J 1800×700×240(单栓) 3、附件材质、规格：干粉灭火器 2*MF/ABC4 | 套 | 220
10 | 030901012001 | 消防水泵接合器 | 1、安装部位：室外地上式 2、型号、规格：SQS-150 | 套 | 12
本页小计
【表10.2.2-16】
分部分项工程清单与计价表
单位(专业)工程名称:安装-消防工程 | [5 empty] | 标段: |  |  | 第3页 共9页
序号 | 项目编码 | 项目名称 | 项目特征 | 计量 单位 | 工程量 | 金 额 (元) |  |  |  |  | 备注
[6 empty] | 综合单价 | 合价 | 其中
[8 empty] | 人工费 | 机械费 | 暂估价
11 | 030901001001 | 水喷淋钢管 | 1、安装部位：室内 2、材质、规格：热镀锌钢管DN25 3、连接形式：螺纹连接 4、压力试验及冲洗设计要求：管道水压试验、水冲洗 | m | 2299.34
12 | 030901001002 | 水喷淋钢管 | 1、安装部位：室内 2、材质、规格：热镀锌钢管DN32 3、连接形式：螺纹连接 4、压力试验及冲洗设计要求：管道水压试验、水冲洗 | m | 1703.09
13 | 030901001003 | 水喷淋钢管 | 1、安装部位：室内 2、材质、规格：热镀锌钢管DN40 3、连接形式：螺纹连接 4、压力试验及冲洗设计要求：管道水压试验、水冲洗 | m | 440.76
14 | 030901001004 | 水喷淋钢管 | 1、安装部位：室内 2、材质、规格：热镀锌钢管DN50 3、连接形式：螺纹连接 4、压力试验及冲洗设计要求：管道水压试验、水冲洗 | m | 539.84
本页小计
【表10.2.2-16】
分部分项工程清单与计价表
单位(专业)工程名称:安装-消防工程 | [5 empty] | 标段: |  |  | 第4页 共9页
序号 | 项目编码 | 项目名称 | 项目特征 | 计量 单位 | 工程量 | 金 额 (元) |  |  |  |  | 备注
[6 empty] | 综合单价 | 合价 | 其中
[8 empty] | 人工费 | 机械费 | 暂估价
15 | 030901001005 | 水喷淋钢管 | 1、安装部位：室内 2、材质、规格：热镀锌钢管DN65 3、连接形式：螺纹连接 4、压力试验及冲洗设计要求：管道水压试验、水冲洗 | m | 63.03
16 | 030901001006 | 水喷淋钢管 | 1、安装部位：室内 2、材质、规格：热镀锌钢管DN80 3、连接形式：螺纹连接 4、压力试验及冲洗设计要求：管道水压试验、水冲洗 | m | 109.77
17 | 030901001007 | 水喷淋钢管 | 1、安装部位：室内 2、材质、规格：热镀锌钢管DN100 3、连接形式：沟槽连接 4、压力试验及冲洗设计要求：管道水压试验、水冲洗 5、其他：含沟槽管件 | m | 159.96
18 | 030901001008 | 水喷淋钢管 | 1、安装部位：室内 2、材质、规格：热镀锌钢管DN150 3、连接形式：沟槽连接 4、压力试验及冲洗设计要求：管道水压试验、水冲洗 5、其他：含沟槽管件 | m | 1256.30
本页小计
【表10.2.2-16】
分部分项工程清单与计价表
单位(专业)工程名称:安装-消防工程 | [5 empty] | 标段: |  |  | 第5页 共9页
序号 | 项目编码 | 项目名称 | 项目特征 | 计量 单位 | 工程量 | 金 额 (元) |  |  |  |  | 备注
[6 empty] | 综合单价 | 合价 | 其中
[8 empty] | 人工费 | 机械费 | 暂估价
19 | 030901003001 | 水喷淋(雾)喷头 | 1、名称：水喷淋(雾)喷头 2、材质、型号、规格：直立型洒水喷头Φ5 15/68℃ 3、连接形式：螺纹连接 | 个 | 6341
20 | 030901006001 | 水流指示器 | 1、规格、型号：法兰式 DN150 2、连接形式：沟槽法兰连接 | 个 | 12
21 | 030901011001 | 室外消火栓 | 1.安装方式：室外地上式消火栓 2.型号、规格：DN100 | 套 | 4
22 | 030901010002 | 室内消火栓 | 1.安装方式：试验消火栓 2.型号、规格：DN65 | 套 | 1
23 | Z031003018001 | 法兰阀门（沟槽式法兰连接） | 1、类 型：缓闭式止回阀 2、材 质：球墨铸铁 3、规格、压力等级：300X-16 DN100 4、连接形式：沟槽法兰连接 | 个 | 12
24 | Z031003018002 | 法兰阀门（沟槽式法兰连接） | 1、类 型：闸阀 2、材 质：球墨铸铁 3、规格、压力等级：DN100 4、连接形式：沟槽法兰连接 | 个 | 1
25 | 031003001005 | 螺纹阀门 | 1、类 型：闸阀 2、材 质：球墨铸铁 3、规格、压力等级：DN50 4、连接形式：螺纹连接 | 个 | 12
26 | 031003001006 | 螺纹阀门 | 1.阀门类型：微量排气阀 2.规格、压力等级：DN15 | 个 | 12
本页小计
【表10.2.2-16】
分部分项工程清单与计价表
单位(专业)工程名称:安装-消防工程 | [5 empty] | 标段: |  |  | 第6页 共9页
序号 | 项目编码 | 项目名称 | 项目特征 | 计量 单位 | 工程量 | 金 额 (元) |  |  |  |  | 备注
[6 empty] | 综合单价 | 合价 | 其中
[8 empty] | 人工费 | 机械费 | 暂估价
27 | 031003001007 | 螺纹阀门 | 1.阀门类型：截止阀 2.规格、压力等级：DN15 | 个 | 84
28 | 030901008001 | 末端试水装置 | 1、试水装置规格：DN25 2、组装形式：镀锌管连接 | 组 | 12
29 | Z031003018003 | 法兰阀门（沟槽式法兰连接） | 1.类 型：可调式减压阀组 2.规格、压力等级：DN100 | 个 | 12
30 | 030901007001 | 减压孔板 | 1.名称：减压板 2.材质、规格：DN80 | 个 | 12
31 | Z031003018004 | 法兰阀门（沟槽式法兰连接） | 1.类 型：信号蝶阀 2.规格、压力等级：DN150 | 个 | 12
32 | 030901008002 | 末端试水装置 | 1、试水装置规格：DN32 2、组装形式：镀锌管连接 | 组 | 12
33 | 030601002002 | 压力仪表 | 1.压力仪表名称：压力表 | 台 | 12
34 | 031201003002 | 金属结构刷油 | 1、除锈级别：手工除微锈 2、油漆品种：防锈漆、调和漆 3、结构类型：管道支吊架 4、涂刷遍数、漆膜厚度：各二遍 | kg | 2404.05
35 | 031201001001 | 管道刷油 | 1、除锈级别：手工除微锈 2、油漆品种：调和漆 3、涂刷遍数、漆膜厚度：二遍 | m2 | 181.00
|  | 二、火灾报警系统 |  |  | 0
36 | 030904008001 | 模块(模块箱） | 1.模块名称：消防专用模块 | 个 | 1155
本页小计
【表10.2.2-16】
分部分项工程清单与计价表
单位(专业)工程名称:安装-消防工程 | [5 empty] | 标段: |  |  | 第7页 共9页
序号 | 项目编码 | 项目名称 | 项目特征 | 计量 单位 | 工程量 | 金 额 (元) |  |  |  |  | 备注
[6 empty] | 综合单价 | 合价 | 其中
[8 empty] | 人工费 | 机械费 | 暂估价
37 | 030904008002 | 模块(模块箱） | 1.名称：模块箱 | 个 | 92
38 | 030411005001 | 接线箱 | 1.名 称：火灾报警端子箱 | 个 | 12
39 | 030411005002 | 接线箱 | 1.名 称：消防接线端子箱 | 个 | 4
40 | 030904008003 | 模块(模块箱） | 1.名称：消防短路隔离器 | 个 | 70
41 | 030904001001 | 点型探测器 | 1.探测器名称：智能电子感温探测器安装（含底座） | 个 | 62
42 | 030904001002 | 点型探测器 | 1.探测器名称：智能光电感烟探测器（含底座） | 个 | 1386
43 | 030904003001 | 按钮 | 1.名 称：手动报警按钮 | 个 | 12
44 | 030904003002 | 按钮 | 1.名 称：消火栓按钮 | 个 | 12
45 | 030904009001 | 区域报警控制箱 | 1.名 称：楼层显示器 | 台 | 12
46 | 030904005001 | 声光报警器 | 1.名 称：消防警铃/声光报警器 | 个 | 12
47 | 030904006001 | 消防报警电话插孔(电话) | 1.名 称：电话分机 | 个 | 12
48 | 030904007001 | 消防广播(扬声器） | 1.名 称：扬声器 | 个 | 177
49 | 030904017001 | 报警联动一体机 | 1.名 称：报警联动一体机 | 台 | 1
50 | 030904017002 | 报警联动一体机 | 1.名 称：广播功率放大器/广播录放盘 | 台 | 1
本页小计
【表10.2.2-16】
分部分项工程清单与计价表
单位(专业)工程名称:安装-消防工程 | [5 empty] | 标段: |  |  | 第8页 共9页
序号 | 项目编码 | 项目名称 | 项目特征 | 计量 单位 | 工程量 | 金 额 (元) |  |  |  |  | 备注
[6 empty] | 综合单价 | 合价 | 其中
[8 empty] | 人工费 | 机械费 | 暂估价
51 | 030904017003 | 报警联动一体机 | 1.名 称：防火门监控设备(分机） | 台 | 1
52 | 030904008004 | 模块(模块箱） | 1.模块名称：火灾监控系统监控模块 | 个 | 178
53 | 030905003001 | 防火控制装置调试 | 1.配电智能设备安装、调试 | 个 | 1
54 | 030411003001 | 桥架 | 1.名 称：电缆桥架安装 钢制 | m | 1420.92
55 | 030413001001 | 铁构件 | 1.名称：电缆桥架吊支架； 2.材质；型钢。 | kg | 2945.52
56 | 031201003003 | 金属结构刷油 | 1.除锈级别：手工除微锈； 2.油漆品种：红丹防锈漆、红色调和漆； 3.结构类型：一般管架； 4.涂刷遍数、漆膜厚度：除锈后刷防锈漆二遍、再刷调和漆二遍。 | m2 | 2945.52
57 | 030408002001 | 控制电缆 | 1.名 称：控制电缆敷设WDZBN-KYJE-5×1.5 | m | 4153.01
58 | 030408007001 | 控制电缆头 | 1.名 称：控制电缆头制作、安装 终端头（芯以下）6 | 个 | 279
|  | 三、气体灭火 |  |  | 0
59 | 03B002 | 七氟丙烷气体灭火系统 配电房、重要医疗设备用房等 | 七氟丙烷气体灭火系统 配电房、重要医疗设备用房等 | 套 | 4
|  | 四、消防系统调试 |  |  | 0
本页小计
【表10.2.2-16】
分部分项工程清单与计价表
单位(专业)工程名称:安装-消防工程 | [5 empty] | 标段: |  |  | 第9页 共9页
序号 | 项目编码 | 项目名称 | 项目特征 | 计量 单位 | 工程量 | 金 额 (元) |  |  |  |  | 备注
[6 empty] | 综合单价 | 合价 | 其中
[8 empty] | 人工费 | 机械费 | 暂估价
60 | 030905001001 | 自动报警系统调试 | 1.自动报警系统调试 | 系统 | 1
61 | 030905002001 | 水灭火控制装置调试 | 1.消火栓灭火系统调试 | 点 | 220
62 | 030905002002 | 自动喷水灭火系统调试 | 1.自动喷水灭火系统调试 | 点 | 12
63 | 030905003002 | 防火控制装置调试 | 1.电动防火阀、电动排烟阀、电动正压送风阀调试 | 个 | 42
64 | 030905003003 | 防火控制装置调试 | 1.切断非消防电源调试 | 个 | 126
65 | 030905003004 | 防火控制装置调试 | 1.消防风机调试 | 个 | 12
66 | 030905003005 | 防火控制装置调试 | 1.电梯系统调试 | 个 | 12
本页小计
合计

## 7_表10_2_2-16 施工技术措施项目清单与计价表
【表10.2.2-16】
施工技术措施项目清单与计价表
单位(专业)工程名称:安装-消防工程 | [5 empty] | 标段: |  |  | 第1页 共1页
序号 | 项目编码 | 项目名称 | 项目特征 | 计量 单位 | 工程量 | 金 额 (元) |  |  |  |  | 备注
[6 empty] | 综合单价 | 合价 | 其中
[8 empty] | 人工费 | 机械费 | 暂估价
|  | [请输入分部名称,电子评标勿删] |  |  | 0
1 | 031301017002 | 脚手架搭拆 | 1.脚手架搭拆费第九册 | 项 | 1
2 | Z031301019002 | 操作高度增加费 | 1.操作高度增加费第九册5m以上、10m以下 | 项 | 1
3 | 031302007002 | 高层施工增加 | 1.建筑物超高增加费9层以下(30m)第九册 | 项 | 1
本页小计
合计

## 7_表10_2_2-20 施工组织（总价）措施项目清单与
【表10.2.2-20】
施工组织（总价）措施项目清单与计价表
工程名称:消防工程 |  |  | 标段: | 第1页 共1页
序号 | 项目编号 | 项目名称 | 计算基础 | 费率 (%) | 金额 (元) | 备注
1 | 031302001001 | 安全文明施工费
1.1 |  | 安全文明施工基本费
2 | Z03130200801 | 提前竣工增加费
3 | 031302004001 | 二次搬运费
4 | 031302005001 | 冬雨季施工增加费
5 |  | 其他施工组织措施费
合 计

## 7_表10_2_2-21 其他项目清单与计价汇总表
【表10.2.2-21】
其他项目清单与计价汇总表
工程名称:消防工程 |  | 标段: | 第1页 共1页
序号 | 项 目 名 称 | 金额(元) | 备注
1 | 暂列金额 | 0 | 明细详见表10.2.2-22
1.1 | 标化工地增加费 | 0 | 明细详见表10.2.2-22
1.2 | 优质工程增加费 | 0 | 明细详见表10.2.2-22
1.3 | 其他暂列金额 | 0 | 明细详见表10.2.2-22
2 | 暂估价 | 0
2.1 | 材料（设备）暂估价 | 0 | 明细详见表10.2.2-23
2.2 | 专业工程暂估价 | 0 | 明细详见表10.2.2-24
2.3 | 专项技术措施暂估价 | 0 | 明细详见表10.2.2-25
3 | 计日工 |  | 明细详见表10.2.2-26
4 | 总承包服务费 |  | 明细详见表10.2.2-27
合 计

## 7_表10_2_2-22 暂列金额明细表
【表10.2.2-22】
暂列金额明细表
工程名称:消防工程 |  | 标段: |  | 第1页 共1页
序号 | 项 目 名 称 | 计量单位 | 暂定金额(元) | 备注
1 | 标化工地增加费 | 项
2 | 优质工程增加费 | 项
3 | 其他暂列金额 | 项 |  | 估算比例一般不高于5%
3.1 | 其他暂列金额 | 项
合计

## 7_表10_2_2-23 材料（工程设备）暂估单价表
【表10.2.2-23】
材料（工程设备）暂估单价表
单位(专业)工程名称:安装-消防工程 |  |  |  | 标段: |  | 第1页 共1页
序号 | 材料（工程设备）名称、规格、型号 | 计量 单位 | 数量 | 单价 | 合价 | 备注
合计

## 7_表10_2_2-24 专业工程暂估价表
【表10.2.2-24】
专业工程暂估价表
单位(专业)工程名称:安装-消防工程 |  | 标段: | 第1页 共1页
序号 | 工 程 名 称 | 工程内容 | 暂估金额(元) | 备注
合计

## 7_表10_2_2-25 专项技术措施暂估价表
【表10.2.2-25】
专项技术措施暂估价表
单位(专业)工程名称:安装-消防工程 |  | 标段: | 第1页 共1页
序号 | 工 程 名 称 | 工程内容 | 暂估金额(元) | 备注
合计 |  |  | 0

## 7_表10_2_2-26 计日工表
【表10.2.2-26】
计 日 工 表
单位(专业)工程名称:安装-消防工程 |  | 标段: |  | 第1页 共1页
编号 | 项 目 名 称 | 单位 | 数量 | 综合单价(元) | 合价(元)
一 | 人 工 | 元
1
2
3
4
5
人 工 小 计
二 | 材 料 | 元
1
2
3
4
5
材 料 小 计
三 | 施 工 机 械 | 元
1
2
3
4
5
施工机械小计
总 计

## 7_表10_2_2-27 总承包服务费计价表
【表10.2.2-27】
总承包服务费计价表
单位(专业)工程名称:安装-消防工程 |  |  | 标段: |  | 第1页 共1页
序号 | 项目名称 | 项目价值(元) | 服务内容 | 计算基础 | 费率(%) | 金额(元)
1 | 发包人单独发包的专业工程
1.1 | 专业发包工程管理费
2 | 发包人提供材料(设备)
2.1 | 甲供材料设备保管费
| 合计 | - | - |  | -

## 7_表10_2_2-29 主要工日一览表
【表10.2.2-29】
主要工日一览表
工程名称:消防工程 |  |  | 标段: |  | 第1页 共1页
序号 | 工日名称（类别） | 单位 | 数量 | 单价(元) | 合价（元） | 备注

## 7_表10_2_2-30 发包人提供材料和设备一览表
【表10.2.2-30】
发包人提供材料和设备一览表
工程名称:消防工程 |  |  | 标段: |  |  | 第1页 共1页
序号 | 材料(设备)名称、规格、型号 | 单位 | 数量 | 单价 (元) | 交货 方式 | 送达 地点 | 备注

## 7_表10_2_2-31 主要材料和工程设备一览表
【表10.2.2-31】
主要材料和工程设备一览表
工程名称:消防工程 |  |  |  | 标段: |  | 第1页 共1页
序号 | 名称、规格、型号 | 单位 | 数量 | 单价(元) | 合价（元） | 备注

## 7_表10_2_2-32 主要机械台班一览表
【表10.2.2-32】
主要机械台班一览表
工程名称:消防工程 |  |  | 标段: |  | 第1页 共1页
序号 | 机械名称、规格、型号 | 单位 | 数 量 | 单价(元) | 合价（元） | 备注

## 8_表10_2_2-16 分部分项工程清单与计价表
【表10.2.2-16】
分部分项工程清单与计价表
单位(专业)工程名称:安装-强电 | [5 empty] | 标段: |  |  | 第1页 共6页
序号 | 项目编码 | 项目名称 | 项目特征 | 计量 单位 | 工程量 | 金 额 (元) |  |  |  |  | 备注
[6 empty] | 综合单价 | 合价 | 其中
[8 empty] | 人工费 | 机械费 | 暂估价
|  | 电气 |  |  | 0
1 | Z030508002001 | Ups不间断电源及其附属设备安装 | 1.UPS时间电源30min30kVA 应急 | 台 | 2
2 | Z030508002002 | Ups不间断电源及其附属设备安装 | 1.UPS时间电源30min150kVA 应急 | 台 | 1
3 | Z030508002003 | Ups不间断电源及其附属设备安装 | 1.UPS时间电源30min250kVA 应急 | 台 | 1
4 | 030414002001 | 送配电装置系统 | 1.送配电装置系统调试 1kV以下交流供电(综 合) | 系统 | 2
5 | 030414004001 | 自动投入装置 | 1.自动投入装置调试 备用电源自投装置 | 系统 | 2
6 | 030408001001 | 电力电缆 | 1、铜芯电力电缆敷设 WDZA-YJY-5*4 | m | 2857.21
7 | 030408001002 | 电力电缆 | 1、铜芯电力电缆敷设 WDZA-YJY-3*4 | m | 2836.50
8 | 030408002002 | 控制电缆 | 1、控制电缆 | m | 1226.32
9 | 030411004001 | 配线 | 1.穿照明线 BV-2.5 | m | 32438.00
10 | 030411004002 | 配线 | 1.穿照明线 BVR-2.5 | m | 16219.00
11 | 030411001001 | 配管 | 1.砖、混凝土结构暗配镀锌钢管 公称直径（DN）≤20 | m | 1380.00
12 | 030411001002 | 配管 | 1.砖、混凝土结构暗配镀锌钢管 公称直径（DN）≤25 | m | 995.00
本页小计
【表10.2.2-16】
分部分项工程清单与计价表
单位(专业)工程名称:安装-强电 | [5 empty] | 标段: |  |  | 第2页 共6页
序号 | 项目编码 | 项目名称 | 项目特征 | 计量 单位 | 工程量 | 金 额 (元) |  |  |  |  | 备注
[6 empty] | 综合单价 | 合价 | 其中
[8 empty] | 人工费 | 机械费 | 暂估价
13 | 030411003002 | 桥架 | 1.钢制槽式桥架(宽+高mm)≤400 | m | 1462.80
14 | 030404017001 | 配电箱 | 1.照明配电箱（柜）ZBL系列 | 台 | 30
15 | 030404017002 | 配电箱 | 1.动力配电箱（柜）ZBL系列 | 台 | 20
16 | 030404017003 | 配电箱 | 1.消防配电箱（柜）ZBL系列 | 台 | 30
17 | 030404017004 | 配电箱 | 1.空调控制箱（柜）ZBL系列 | 台 | 30
18 | 030404017005 | 配电箱 | 1.消防控制箱（柜）ZBL系列 | 台 | 50
19 | 030404017006 | 配电箱 | 1.电表箱 | 台 | 12
20 | 030404017007 | 配电箱 | 1.插座箱 | 台 | 108
21 | 030404017008 | 配电箱 | 1.开关箱 | 台 | 105
22 | 030411005003 | 接线箱 | 1.总等电位端子箱 | 个 | 2
23 | 030411006001 | 接线盒 | 1.局部等电位端子箱 | 个 | 24
24 | 030412001001 | 普通灯具 | 1.消防应急照明灯 | 套 | 520
25 | 030412005001 | 荧光灯 | 1.成套型荧光灯(单管) | 套 | 2580
26 | 030412005002 | 荧光灯 | 1.成套型荧光灯(双管) | 套 | 900
27 | 030412005003 | 荧光灯 | 1.LED平板灯 | 套 | 6000
本页小计
【表10.2.2-16】
分部分项工程清单与计价表
单位(专业)工程名称:安装-强电 | [5 empty] | 标段: |  |  | 第3页 共6页
序号 | 项目编码 | 项目名称 | 项目特征 | 计量 单位 | 工程量 | 金 额 (元) |  |  |  |  | 备注
[6 empty] | 综合单价 | 合价 | 其中
[8 empty] | 人工费 | 机械费 | 暂估价
28 | 030412004001 | 装饰灯 | 1.筒灯 | 套 | 2500
29 | 030412004002 | 装饰灯 | 1.LED灯带 | m | 4500.00
30 | 030412006001 | 医疗专用灯 | 1.医院灯具 病房指示灯、病房暗角灯、紫外线杀菌灯 | 套 | 720
31 | 030404017009 | 配电箱 | 1.应急照明分配电装置CZ-FP系列 | 台 | 20
32 | 030408001003 | 电力电缆 | 1、铜芯电力电缆敷设 电力电缆WDZ-YJLHY4*150+1*70 | m | 302.10
33 | 030408001004 | 电力电缆 | 1、电力电缆敷设 电力电缆YTTW-750-4*95+1*50 | m | 2100.30
34 | 030408001005 | 电力电缆 | 1、电力电缆敷设 电力电缆YTTW-750-5*16 | m | 101.20
35 | 030408001006 | 电力电缆 | 1、电力电缆敷设 电力电缆YTTW-750-4*70+1*35 | m | 1210.20
36 | 030408001007 | 电力电缆 | 1、电力电缆敷设 电力电缆YJLHY-4*50+1*25 | m | 1502.30
37 | 030408001008 | 电力电缆 | 1、电力电缆敷设 电力电缆WDZ-YJLHY-4*35+1*16 | m | 102.30
38 | 030408001009 | 电力电缆 | 1、电力电缆敷设 电力电缆WDZ-YJLHY-4*50+1*25 | m | 502.60
39 | 030408001010 | 电力电缆 | 1、电力电缆敷设 电力电缆WDZ-YJLHY-4*120+1*70 | m | 302.40
本页小计
【表10.2.2-16】
分部分项工程清单与计价表
单位(专业)工程名称:安装-强电 | [5 empty] | 标段: |  |  | 第4页 共6页
序号 | 项目编码 | 项目名称 | 项目特征 | 计量 单位 | 工程量 | 金 额 (元) |  |  |  |  | 备注
[6 empty] | 综合单价 | 合价 | 其中
[8 empty] | 人工费 | 机械费 | 暂估价
40 | 030408001011 | 电力电缆 | 1、电力电缆敷设 电力电缆WDZ-YJLHY-3*150+2*70 | m | 1010.00
41 | 030408001012 | 电力电缆 | 1、电力电缆敷设 电力电缆YJLHY-4*95+1*50 | m | 1305.90
42 | 030408001013 | 电力电缆 | 1、电力电缆敷设 电力电缆YJLHY-3*120+2*70 | m | 101.20
43 | 030408001014 | 电力电缆 | 1、电力电缆敷设 电力电缆YJLHY-4*240+1*120 | m | 1102.30
44 | 030408008001 | 防火堵洞 | 1.防火封堵 电缆桥架 、线槽、母线槽 | 处 | 5
45 | 030408006001 | 电力电缆头 | 1、户内干包式电力电缆头制作、安装 干包终端头（1kV以下截面mm2以下）35`10mm2及以下三芯及以上电缆头制安 | 个 | 260
46 | 030408006002 | 电力电缆头 | 1、户内干包式电力电缆头制作、安装 干包终端头（1kV以下截面mm2以下）35`25mm2及以下三芯及以上电缆头制安 | 个 | 194
47 | 030408006003 | 电力电缆头 | 1、户内干包式电力电缆头制作、安装 干包终端头（1kV以下截面mm2以下）35 | 个 | 16
48 | 030408006004 | 电力电缆头 | 1、户内干包式电力电缆头制作、安装 干包终端头（1kV以下截面mm2以下）120 | 个 | 64
本页小计
【表10.2.2-16】
分部分项工程清单与计价表
单位(专业)工程名称:安装-强电 | [5 empty] | 标段: |  |  | 第5页 共6页
序号 | 项目编码 | 项目名称 | 项目特征 | 计量 单位 | 工程量 | 金 额 (元) |  |  |  |  | 备注
[6 empty] | 综合单价 | 合价 | 其中
[8 empty] | 人工费 | 机械费 | 暂估价
49 | 030408006005 | 电力电缆头 | 1、户内干包式电力电缆头制作、安装 干包终端头（1kV以下截面mm2以下）240 | 个 | 28
50 | 030408007002 | 控制电缆头 | 1.矿物绝缘控制电缆终端头 芯数以下7 | 个 | 60
51 | 030408007003 | 控制电缆头 | 1.矿物绝缘控制电缆终端头 芯数以下14 | 个 | 32
52 | 030408007004 | 控制电缆头 | 1.矿物绝缘控制电缆终端头 芯数以下24 | 个 | 60
53 | 030411003003 | 桥架 | 1.防火电缆桥架安装 铝合金 200*100 | m | 1530.60
54 | 030411003004 | 桥架 | 1.防火电缆桥架安装 铝合金 300*100 | m | 590.40
55 | 030411003005 | 桥架 | 1.防火电缆桥架安装 铝合金 500*200 | m | 170.20
56 | 030411003006 | 桥架 | 1.不锈钢线槽 | m | 20.30
57 | 030411001003 | 配管 | 1.砖、混凝土结构暗配镀锌钢管 SC50 | m | 306.30
58 | 030411001004 | 配管 | 1.砖、混凝土结构暗配镀锌钢管 SC100 | m | 605.30
59 | 030411001005 | 配管 | 1.砖、混凝土结构暗配镀锌钢管 SC150 | m | 605.30
60 | 030411006002 | 接线盒 | 1.名称：接线盒； 2.材质、规格：钢质 86H60； 3.安装形式：暗装。 | 个 | 13090
本页小计
【表10.2.2-16】
分部分项工程清单与计价表
单位(专业)工程名称:安装-强电 | [5 empty] | 标段: |  |  | 第6页 共6页
序号 | 项目编码 | 项目名称 | 项目特征 | 计量 单位 | 工程量 | 金 额 (元) |  |  |  |  | 备注
[6 empty] | 综合单价 | 合价 | 其中
[8 empty] | 人工费 | 机械费 | 暂估价
61 | 030411006003 | 接线盒 | 1.名称：开关盒、插座盒； 2.材质、规格：钢质 86H60； 3.安装形式：暗装。 | 个 | 358
62 | 030409004001 | 均压环 | 1.避雷网安装 均压环敷设利用圈梁钢筋`卫生间接地中的底板钢筋网焊接无论跨接或电焊 | m | 15230.00
63 | 030409003001 | 避雷引下线 | 1.避雷引下线敷设 沿建筑物、构筑物引下 | m | 3725.00
64 | 030409004002 | 均压环 | 1.名称：均压环接地焊接； 2.安装形式：利用梁二根主筋焊接。 | m | 480.00
65 | 030409002001 | 接地母线 | 1.名称：户内接地母线； 2.材质、规格：镀锌扁钢-25*4； 3.安装部位：按设计要求； 3.安装形式：沿桥架敷设。 | m | 12800.74
66 | 030409002002 | 接地母线 | 1.名称：户内接地母线； 2.材质、规格：镀锌扁钢-40*4； 3.安装部位：按设计要求； 3.安装形式：沿砖混结构暗敷。 | m | 25520.80
67 | 030414011001 | 接地装置 | 1.接地网调试。 | 系统 | 11
本页小计
合计

## 8_表10_2_2-16 施工技术措施项目清单与计价表
【表10.2.2-16】
施工技术措施项目清单与计价表
单位(专业)工程名称:安装-强电 | [5 empty] | 标段: |  |  | 第1页 共1页
序号 | 项目编码 | 项目名称 | 项目特征 | 计量 单位 | 工程量 | 金 额 (元) |  |  |  |  | 备注
[6 empty] | 综合单价 | 合价 | 其中
[8 empty] | 人工费 | 机械费 | 暂估价
|  | [请输入分部名称,电子评标勿删] |  |  | 0
1 | 031301017003 | 脚手架搭拆 | 1.脚手架搭拆费第四册 | 项 | 1
2 | Z031301019003 | 操作高度增加费 | 1.操作高度增加费第四册5m以上 | 项 | 1
3 | 031302007003 | 高层施工增加 | 1.建筑物超高增加费9层以下(30m)第四册 | 项 | 1
本页小计
合计

## 8_表10_2_2-20 施工组织（总价）措施项目清单与
【表10.2.2-20】
施工组织（总价）措施项目清单与计价表
工程名称:强电 |  |  | 标段: | 第1页 共1页
序号 | 项目编号 | 项目名称 | 计算基础 | 费率 (%) | 金额 (元) | 备注
1 | 031302001001 | 安全文明施工费
1.1 |  | 安全文明施工基本费
2 | Z03130200801 | 提前竣工增加费
3 | 031302004001 | 二次搬运费
4 | 031302005001 | 冬雨季施工增加费
5 |  | 其他施工组织措施费
合 计

## 8_表10_2_2-21 其他项目清单与计价汇总表
【表10.2.2-21】
其他项目清单与计价汇总表
工程名称:强电 |  | 标段: | 第1页 共1页
序号 | 项 目 名 称 | 金额(元) | 备注
1 | 暂列金额 | 0 | 明细详见表10.2.2-22
1.1 | 标化工地增加费 | 0 | 明细详见表10.2.2-22
1.2 | 优质工程增加费 | 0 | 明细详见表10.2.2-22
1.3 | 其他暂列金额 | 0 | 明细详见表10.2.2-22
2 | 暂估价 | 0
2.1 | 材料（设备）暂估价 | 0 | 明细详见表10.2.2-23
2.2 | 专业工程暂估价 | 0 | 明细详见表10.2.2-24
2.3 | 专项技术措施暂估价 | 0 | 明细详见表10.2.2-25
3 | 计日工 |  | 明细详见表10.2.2-26
4 | 总承包服务费 |  | 明细详见表10.2.2-27
合 计

## 8_表10_2_2-22 暂列金额明细表
【表10.2.2-22】
暂列金额明细表
工程名称:强电 |  | 标段: |  | 第1页 共1页
序号 | 项 目 名 称 | 计量单位 | 暂定金额(元) | 备注
1 | 标化工地增加费 | 项
2 | 优质工程增加费 | 项
3 | 其他暂列金额 | 项 |  | 估算比例一般不高于5%
3.1 | 其他暂列金额 | 项
合计

## 8_表10_2_2-23 材料（工程设备）暂估单价表
【表10.2.2-23】
材料（工程设备）暂估单价表
单位(专业)工程名称:安装-强电 |  |  |  | 标段: |  | 第1页 共1页
序号 | 材料（工程设备）名称、规格、型号 | 计量 单位 | 数量 | 单价 | 合价 | 备注
合计

## 8_表10_2_2-24 专业工程暂估价表
【表10.2.2-24】
专业工程暂估价表
单位(专业)工程名称:安装-强电 |  | 标段: | 第1页 共1页
序号 | 工 程 名 称 | 工程内容 | 暂估金额(元) | 备注
合计

## 8_表10_2_2-25 专项技术措施暂估价表
【表10.2.2-25】
专项技术措施暂估价表
单位(专业)工程名称:安装-强电 |  | 标段: | 第1页 共1页
序号 | 工 程 名 称 | 工程内容 | 暂估金额(元) | 备注
合计 |  |  | 0

## 8_表10_2_2-26 计日工表
【表10.2.2-26】
计 日 工 表
单位(专业)工程名称:安装-强电 |  | 标段: |  | 第1页 共1页
编号 | 项 目 名 称 | 单位 | 数量 | 综合单价(元) | 合价(元)
一 | 人 工 | 元
1
2
3
4
5
人 工 小 计
二 | 材 料 | 元
1
2
3
4
5
材 料 小 计
三 | 施 工 机 械 | 元
1
2
3
4
5
施工机械小计
总 计

## 8_表10_2_2-27 总承包服务费计价表
【表10.2.2-27】
总承包服务费计价表
单位(专业)工程名称:安装-强电 |  |  | 标段: |  | 第1页 共1页
序号 | 项目名称 | 项目价值(元) | 服务内容 | 计算基础 | 费率(%) | 金额(元)
1 | 发包人单独发包的专业工程
1.1 | 专业发包工程管理费
2 | 发包人提供材料(设备)
2.1 | 甲供材料设备保管费
| 合计 | - | - |  | -

## 8_表10_2_2-29 主要工日一览表
【表10.2.2-29】
主要工日一览表
工程名称:强电 |  |  | 标段: |  | 第1页 共1页
序号 | 工日名称（类别） | 单位 | 数量 | 单价(元) | 合价（元） | 备注

## 8_表10_2_2-30 发包人提供材料和设备一览表
【表10.2.2-30】
发包人提供材料和设备一览表
工程名称:强电 |  |  | 标段: |  |  | 第1页 共1页
序号 | 材料(设备)名称、规格、型号 | 单位 | 数量 | 单价 (元) | 交货 方式 | 送达 地点 | 备注

## 8_表10_2_2-31 主要材料和工程设备一览表
【表10.2.2-31】
主要材料和工程设备一览表
工程名称:强电 |  |  |  | 标段: |  | 第1页 共1页
序号 | 名称、规格、型号 | 单位 | 数量 | 单价(元) | 合价（元） | 备注

## 8_表10_2_2-32 主要机械台班一览表
【表10.2.2-32】
主要机械台班一览表
工程名称:强电 |  |  | 标段: |  | 第1页 共1页
序号 | 机械名称、规格、型号 | 单位 | 数 量 | 单价(元) | 合价（元） | 备注

## 9_表10_2_2-16 分部分项工程清单与计价表
【表10.2.2-16】
分部分项工程清单与计价表
单位(专业)工程名称:安装-医院原有机房改造-安装 | [5 empty] | 标段: |  |  | 第1页 共1页
序号 | 项目编码 | 项目名称 | 项目特征 | 计量 单位 | 工程量 | 金 额 (元) |  |  |  |  | 备注
[6 empty] | 综合单价 | 合价 | 其中
[8 empty] | 人工费 | 机械费 | 暂估价
|  | [请输入分部名称,电子评标勿删] |  |  | 0
1 | 030404004001 | 低压开关柜(屏) | 1.医院原有冷冻机房增加 设备 空调水泵控制柜 ZBL系列 | 台 | 4
本页小计
合计

## 9_表10_2_2-16 施工技术措施项目清单与计价表
【表10.2.2-16】
施工技术措施项目清单与计价表
单位(专业)工程名称:安装-医院原有机房改造-安装 | [5 empty] | 标段: |  |  | 第1页 共1页
序号 | 项目编码 | 项目名称 | 项目特征 | 计量 单位 | 工程量 | 金 额 (元) |  |  |  |  | 备注
[6 empty] | 综合单价 | 合价 | 其中
[8 empty] | 人工费 | 机械费 | 暂估价
|  | [请输入分部名称,电子评标勿删] |  |  | 0
1 | 031301017004 | 脚手架搭拆 | 1.脚手架搭拆费第四册 | 项 | 1
本页小计
合计

## 9_表10_2_2-20 施工组织（总价）措施项目清单与
【表10.2.2-20】
施工组织（总价）措施项目清单与计价表
工程名称:医院原有机房改造-安装 |  |  | 标段: | 第1页 共1页
序号 | 项目编号 | 项目名称 | 计算基础 | 费率 (%) | 金额 (元) | 备注
1 | 031302001001 | 安全文明施工费
1.1 |  | 安全文明施工基本费
2 | Z03130200801 | 提前竣工增加费
3 | 031302004001 | 二次搬运费
4 | 031302005001 | 冬雨季施工增加费
5 |  | 其他施工组织措施费
合 计

## 9_表10_2_2-21 其他项目清单与计价汇总表
【表10.2.2-21】
其他项目清单与计价汇总表
工程名称:医院原有机房改造-安装 |  | 标段: | 第1页 共1页
序号 | 项 目 名 称 | 金额(元) | 备注
1 | 暂列金额 | 0 | 明细详见表10.2.2-22
1.1 | 标化工地增加费 | 0 | 明细详见表10.2.2-22
1.2 | 优质工程增加费 | 0 | 明细详见表10.2.2-22
1.3 | 其他暂列金额 | 0 | 明细详见表10.2.2-22
2 | 暂估价 | 0
2.1 | 材料（设备）暂估价 | 0 | 明细详见表10.2.2-23
2.2 | 专业工程暂估价 | 0 | 明细详见表10.2.2-24
2.3 | 专项技术措施暂估价 | 0 | 明细详见表10.2.2-25
3 | 计日工 |  | 明细详见表10.2.2-26
4 | 总承包服务费 |  | 明细详见表10.2.2-27
合 计

## 9_表10_2_2-22 暂列金额明细表
【表10.2.2-22】
暂列金额明细表
工程名称:医院原有机房改造-安装 |  | 标段: |  | 第1页 共1页
序号 | 项 目 名 称 | 计量单位 | 暂定金额(元) | 备注
1 | 标化工地增加费 | 项
2 | 优质工程增加费 | 项
3 | 其他暂列金额 | 项 |  | 估算比例一般不高于5%
3.1 | 其他暂列金额 | 项
合计

## 9_表10_2_2-23 材料（工程设备）暂估单价表
【表10.2.2-23】
材料（工程设备）暂估单价表
单位(专业)工程名称:安装-医院原有机房改造-安装 |  |  |  | 标段: |  | 第1页 共1页
序号 | 材料（工程设备）名称、规格、型号 | 计量 单位 | 数量 | 单价 | 合价 | 备注
合计

## 9_表10_2_2-24 专业工程暂估价表
【表10.2.2-24】
专业工程暂估价表
单位(专业)工程名称:安装-医院原有机房改造-安装 |  | 标段: | 第1页 共1页
序号 | 工 程 名 称 | 工程内容 | 暂估金额(元) | 备注
合计

## 9_表10_2_2-25 专项技术措施暂估价表
【表10.2.2-25】
专项技术措施暂估价表
单位(专业)工程名称:安装-医院原有机房改造-安装 |  | 标段: | 第1页 共1页
序号 | 工 程 名 称 | 工程内容 | 暂估金额(元) | 备注
合计 |  |  | 0

## 9_表10_2_2-26 计日工表
【表10.2.2-26】
计 日 工 表
单位(专业)工程名称:安装-医院原有机房改造-安装 |  | 标段: |  | 第1页 共1页
编号 | 项 目 名 称 | 单位 | 数量 | 综合单价(元) | 合价(元)
一 | 人 工 | 元
1
2
3
4
5
人 工 小 计
二 | 材 料 | 元
1
2
3
4
5
材 料 小 计
三 | 施 工 机 械 | 元
1
2
3
4
5
施工机械小计
总 计

## 9_表10_2_2-27 总承包服务费计价表
【表10.2.2-27】
总承包服务费计价表
单位(专业)工程名称:安装-医院原有机房改造-安装 |  |  | 标段: |  | 第1页 共1页
序号 | 项目名称 | 项目价值(元) | 服务内容 | 计算基础 | 费率(%) | 金额(元)
1 | 发包人单独发包的专业工程
1.1 | 专业发包工程管理费
2 | 发包人提供材料(设备)
2.1 | 甲供材料设备保管费
| 合计 | - | - |  | -

## 9_表10_2_2-29 主要工日一览表
【表10.2.2-29】
主要工日一览表
工程名称:医院原有机房改造-安装 |  |  | 标段: |  | 第1页 共1页
序号 | 工日名称（类别） | 单位 | 数量 | 单价(元) | 合价（元） | 备注

## 9_表10_2_2-30 发包人提供材料和设备一览表
【表10.2.2-30】
发包人提供材料和设备一览表
工程名称:医院原有机房改造-安装 |  |  | 标段: |  |  | 第1页 共1页
序号 | 材料(设备)名称、规格、型号 | 单位 | 数量 | 单价 (元) | 交货 方式 | 送达 地点 | 备注

## 9_表10_2_2-31 主要材料和工程设备一览表
【表10.2.2-31】
主要材料和工程设备一览表
工程名称:医院原有机房改造-安装 |  |  |  | 标段: |  | 第1页 共1页
序号 | 名称、规格、型号 | 单位 | 数量 | 单价(元) | 合价（元） | 备注

## 9_表10_2_2-32 主要机械台班一览表
【表10.2.2-32】
主要机械台班一览表
工程名称:医院原有机房改造-安装 |  |  | 标段: |  | 第1页 共1页
序号 | 机械名称、规格、型号 | 单位 | 数 量 | 单价(元) | 合价（元） | 备注

## 10_表10_2_2-16 分部分项工程清单与计价表
【表10.2.2-16】
分部分项工程清单与计价表
单位(专业)工程名称:安装-室外工程-安装 | [5 empty] | 标段: |  |  | 第1页 共1页
序号 | 项目编码 | 项目名称 | 项目特征 | 计量 单位 | 工程量 | 金 额 (元) |  |  |  |  | 备注
[6 empty] | 综合单价 | 合价 | 其中
[8 empty] | 人工费 | 机械费 | 暂估价
|  | [请输入分部名称,电子评标勿删] |  |  | 0
1 | 030404017010 | 配电箱 | 1.汽车充电设备（慢充） | 台 | 45
2 | 030404017011 | 配电箱 | 1.汽车充电设备（快充） | 台 | 7
本页小计
合计

## 10_表10_2_2-16 施工技术措施项目清单与计价表
【表10.2.2-16】
施工技术措施项目清单与计价表
单位(专业)工程名称:安装-室外工程-安装 | [5 empty] | 标段: |  |  | 第1页 共1页
序号 | 项目编码 | 项目名称 | 项目特征 | 计量 单位 | 工程量 | 金 额 (元) |  |  |  |  | 备注
[6 empty] | 综合单价 | 合价 | 其中
[8 empty] | 人工费 | 机械费 | 暂估价
|  | [请输入分部名称,电子评标勿删] |  |  | 0
本页小计
合计

## 10_表10_2_2-20 施工组织（总价）措施项目清单
【表10.2.2-20】
施工组织（总价）措施项目清单与计价表
工程名称:室外工程-安装 |  |  | 标段: | 第1页 共1页
序号 | 项目编号 | 项目名称 | 计算基础 | 费率 (%) | 金额 (元) | 备注
1 | 031302001001 | 安全文明施工费
1.1 |  | 安全文明施工基本费
2 | Z03130200801 | 提前竣工增加费
3 | 031302004001 | 二次搬运费
4 | 031302005001 | 冬雨季施工增加费
5 |  | 其他施工组织措施费
合 计

## 10_表10_2_2-21 其他项目清单与计价汇总表
【表10.2.2-21】
其他项目清单与计价汇总表
工程名称:室外工程-安装 |  | 标段: | 第1页 共1页
序号 | 项 目 名 称 | 金额(元) | 备注
1 | 暂列金额 | 0 | 明细详见表10.2.2-22
1.1 | 标化工地增加费 | 0 | 明细详见表10.2.2-22
1.2 | 优质工程增加费 | 0 | 明细详见表10.2.2-22
1.3 | 其他暂列金额 | 0 | 明细详见表10.2.2-22
2 | 暂估价 | 0
2.1 | 材料（设备）暂估价 | 0 | 明细详见表10.2.2-23
2.2 | 专业工程暂估价 | 0 | 明细详见表10.2.2-24
2.3 | 专项技术措施暂估价 | 0 | 明细详见表10.2.2-25
3 | 计日工 |  | 明细详见表10.2.2-26
4 | 总承包服务费 |  | 明细详见表10.2.2-27
合 计

## 10_表10_2_2-22 暂列金额明细表
【表10.2.2-22】
暂列金额明细表
工程名称:室外工程-安装 |  | 标段: |  | 第1页 共1页
序号 | 项 目 名 称 | 计量单位 | 暂定金额(元) | 备注
1 | 标化工地增加费 | 项
2 | 优质工程增加费 | 项
3 | 其他暂列金额 | 项 |  | 估算比例一般不高于5%
3.1 | 其他暂列金额 | 项
合计

## 10_表10_2_2-23 材料（工程设备）暂估单价表
【表10.2.2-23】
材料（工程设备）暂估单价表
单位(专业)工程名称:安装-室外工程-安装 |  |  |  | 标段: |  | 第1页 共1页
序号 | 材料（工程设备）名称、规格、型号 | 计量 单位 | 数量 | 单价 | 合价 | 备注
合计

## 10_表10_2_2-24 专业工程暂估价表
【表10.2.2-24】
专业工程暂估价表
单位(专业)工程名称:安装-室外工程-安装 |  | 标段: | 第1页 共1页
序号 | 工 程 名 称 | 工程内容 | 暂估金额(元) | 备注
合计

## 10_表10_2_2-25 专项技术措施暂估价表
【表10.2.2-25】
专项技术措施暂估价表
单位(专业)工程名称:安装-室外工程-安装 |  | 标段: | 第1页 共1页
序号 | 工 程 名 称 | 工程内容 | 暂估金额(元) | 备注
合计 |  |  | 0

## 10_表10_2_2-26 计日工表
【表10.2.2-26】
计 日 工 表
单位(专业)工程名称:安装-室外工程-安装 |  | 标段: |  | 第1页 共1页
编号 | 项 目 名 称 | 单位 | 数量 | 综合单价(元) | 合价(元)
一 | 人 工 | 元
1
2
3
4
5
人 工 小 计
二 | 材 料 | 元
1
2
3
4
5
材 料 小 计
三 | 施 工 机 械 | 元
1
2
3
4
5
施工机械小计
总 计

## 10_表10_2_2-27 总承包服务费计价表
【表10.2.2-27】
总承包服务费计价表
单位(专业)工程名称:安装-室外工程-安装 |  |  | 标段: |  | 第1页 共1页
序号 | 项目名称 | 项目价值(元) | 服务内容 | 计算基础 | 费率(%) | 金额(元)
1 | 发包人单独发包的专业工程
1.1 | 专业发包工程管理费
2 | 发包人提供材料(设备)
2.1 | 甲供材料设备保管费
| 合计 | - | - |  | -

## 10_表10_2_2-29 主要工日一览表
【表10.2.2-29】
主要工日一览表
工程名称:室外工程-安装 |  |  | 标段: |  | 第1页 共1页
序号 | 工日名称（类别） | 单位 | 数量 | 单价(元) | 合价（元） | 备注

## 10_表10_2_2-30 发包人提供材料和设备一览表
【表10.2.2-30】
发包人提供材料和设备一览表
工程名称:室外工程-安装 |  |  | 标段: |  |  | 第1页 共1页
序号 | 材料(设备)名称、规格、型号 | 单位 | 数量 | 单价 (元) | 交货 方式 | 送达 地点 | 备注

## 10_表10_2_2-31 主要材料和工程设备一览表
【表10.2.2-31】
主要材料和工程设备一览表
工程名称:室外工程-安装 |  |  |  | 标段: |  | 第1页 共1页
序号 | 名称、规格、型号 | 单位 | 数量 | 单价(元) | 合价（元） | 备注

## 10_表10_2_2-32 主要机械台班一览表
【表10.2.2-32】
主要机械台班一览表
工程名称:室外工程-安装 |  |  | 标段: |  | 第1页 共1页
序号 | 机械名称、规格、型号 | 单位 | 数 量 | 单价(元) | 合价（元） | 备注

## 11_表10_2_2-16 分部分项工程清单与计价表
【表10.2.2-16】
分部分项工程清单与计价表
单位(专业)工程名称:室外工程-场外景观绿化 | [5 empty] | 标段: |  |  | 第1页 共20页
序号 | 项目编码 | 项目名称 | 项目特征 | 计量 单位 | 工程量 | 金 额 (元) |  |  |  |  | 备注
[6 empty] | 综合单价 | 合价 | 其中
[8 empty] | 人工费 | 机械费 | 暂估价
|  | 绿化工程 |  |  | 0
|  | 绿地整理 |  |  | 0
1 | 050101010001 | 整理绿化用地 | 1、绿地细平整 | m2 | 4216.00
2 | 050101011001 | 绿地起坡造型 | 1、绿地起坡造型机械造型 | m3 | 2529.60
3 | 050101009001 | 种植土回（换）填 | 1、种植土松填（暂估50cm） | m3 | 2108.00
4 | 050101009002 | 种植土回（换）填 | 1、营养土松填（暂估10cm） | m3 | 421.60
5 | 050102012001 | 铺种草皮 | 1、草皮铺砂 | m2 | 2061.90
6 | 050301005001 | 点风景石 | 1.布置景石单件重量（t）5以内 | 块 | 17
|  | 乔木 |  |  | 0
7 | 050102001001 | 栽植乔木 | 1、种类：丛生朴树 2、规格：φ≥8/杆，H650-700，P600 3、养护期：两年 | 株 | 4 | [5 empty] | 全冠，枝叶茂盛，4-5杆，每分支胸径不得小于8cm
8 | 050102001002 | 栽植乔木 | 1、种类：榉树 2、规格：φ20，H600-650，P500-550 3、养护期：两年 | 株 | 3 | [5 empty] | 全冠，枝叶茂盛，三级分叉，分支点在2.2-2.5m
本页小计
【表10.2.2-16】
分部分项工程清单与计价表
单位(专业)工程名称:室外工程-场外景观绿化 | [5 empty] | 标段: |  |  | 第2页 共20页
序号 | 项目编码 | 项目名称 | 项目特征 | 计量 单位 | 工程量 | 金 额 (元) |  |  |  |  | 备注
[6 empty] | 综合单价 | 合价 | 其中
[8 empty] | 人工费 | 机械费 | 暂估价
9 | 050102001003 | 栽植乔木 | 1、种类：无患子 2、规格：φ15，H550-600，P450-500 3、养护期：两年 | 株 | 59 | [5 empty] | 全冠，枝叶茂盛，三级分叉，分支点在2.0-2.2m
10 | 050102001004 | 栽植乔木 | 1、种类：黄山栾树 2、规格：φ15，H550-600，P400-450 3、养护期：两年 | 株 | 5 | [5 empty] | 全冠，枝叶茂盛，三级分叉，分支点在2.5-2.8m
11 | 050102001005 | 栽植乔木 | 1、种类：广玉兰 2、规格：φ15，H550-600，P400-450 3、养护期：两年 | 株 | 12 | [5 empty] | 全冠，枝叶茂盛，三级分叉，分支点在2.5-2.8m
12 | 050102001006 | 栽植乔木 | 1、种类：银杏 2、规格：φ18，H550-600，P400-450 3、养护期：两年 | 株 | 15 | [5 empty] | 全冠，枝叶茂盛，三级分叉，分支点在2.5-2.8m
13 | 050102001007 | 栽植乔木 | 1、种类：早樱 2、规格：D16，H450-500，P450-500 3、养护期：两年 | 株 | 9 | [5 empty] | 全冠，枝叶茂盛，三级分叉，分支点在0.5-0.6m
14 | 050102001008 | 栽植乔木 | 1、种类：鸡爪槭 2、规格：D12，H400-450,P400-450 3、养护期：两年 | 株 | 3 | [5 empty] | 骗冠，枝叶茂盛，三级分叉，分支点在0.5-0.6m
本页小计
【表10.2.2-16】
分部分项工程清单与计价表
单位(专业)工程名称:室外工程-场外景观绿化 | [5 empty] | 标段: |  |  | 第3页 共20页
序号 | 项目编码 | 项目名称 | 项目特征 | 计量 单位 | 工程量 | 金 额 (元) |  |  |  |  | 备注
[6 empty] | 综合单价 | 合价 | 其中
[8 empty] | 人工费 | 机械费 | 暂估价
15 | 050102001009 | 栽植乔木 | 1、种类：杨梅 2、规格：D10，H350-400，P300-350 3、养护期：两年 | 株 | 7 | [5 empty] | 全冠，枝叶茂盛，不少于4分枝
16 | 050102001010 | 栽植乔木 | 1、种类：桂花A 2、规格：D7，H350-400，P300-350 3、养护期：两年 | 株 | 9 | [5 empty] | 全冠，多杆苗，枝叶茂盛，不少于5分枝
17 | 050102001011 | 栽植乔木 | 1、种类：桂花B 2、规格：D6，H300-350，P250-300 3、养护期：两年 | 株 | 15 | [5 empty] | 全冠，多杆苗，枝叶茂盛，不少于4分枝
18 | 050102001012 | 栽植乔木 | 1、种类：丛生紫薇 2、规格：D5，H250-300，P180-200 3、养护期：两年 | 株 | 29 | [5 empty] | 全冠，枝叶茂盛，不少于6分枝
19 | 050102001013 | 栽植乔木 | 1、种类：红枫 2、规格：D8，H350，P300-350 3、养护期：两年 | 株 | 2 | [5 empty] | 全冠，枝叶茂盛，三级分叉，分支点在0.3-0.4m
20 | 050102001014 | 栽植乔木 | 1、种类：石榴 2、规格：D6，H250-300，P250-300 3、养护期：两年 | 株 | 12 | [5 empty] | 全冠，枝叶茂盛，丛生，不少于6杆
21 | 050102001015 | 栽植乔木 | 1、种类：木槿 2、规格：H250-300，P250-300 3、养护期：两年 | 株 | 22 | [5 empty] | 全冠，枝叶茂盛，丛生，不少于6杆
22 | 050102001016 | 栽植乔木 | 1、种类：造型松黑松A 2、规格：D16，H400，P350 3、养护期：两年 | 株 | 2 | [5 empty] | 全冠，枝叶茂盛，不少于5层，造型优美
本页小计
【表10.2.2-16】
分部分项工程清单与计价表
单位(专业)工程名称:室外工程-场外景观绿化 | [5 empty] | 标段: |  |  | 第4页 共20页
序号 | 项目编码 | 项目名称 | 项目特征 | 计量 单位 | 工程量 | 金 额 (元) |  |  |  |  | 备注
[6 empty] | 综合单价 | 合价 | 其中
[8 empty] | 人工费 | 机械费 | 暂估价
23 | 050102001017 | 栽植乔木 | 1、种类：重瓣茶花A 2、规格：H220-250，P180-200 3、养护期：两年 | 株 | 18 | [5 empty] | 全冠，枝叶茂盛，三级分叉，分支点在0.3-0.4m
24 | 050102001018 | 栽植乔木 | 1、种类：重瓣茶花B 2、规格：H180-200，P150-180 3、养护期：两年 | 株 | 19 | [5 empty] | 全冠，枝叶茂盛，三级分叉，分支点在0.3-0.4m
|  | 灌木 |  |  | 0
25 | 050102002001 | 栽植灌木 | 1、种类：海桐球A 2、规格：H200,P220 3、养护期：两年 | 株 | 7 | [5 empty] | 光球，球型饱满，不脱脚
26 | 050102002002 | 栽植灌木 | 1、种类：海桐球B 2、规格：H150,P180 3、养护期：两年 | 株 | 6 | [5 empty] | 光球，球型饱满，不脱脚
27 | 050102002003 | 栽植灌木 | 1、种类：红叶石楠A 2、规格：H180，P200 3、养护期：两年 | 株 | 11 | [5 empty] | 光球，球型饱满，不脱脚
28 | 050102002004 | 栽植灌木 | 1、种类：红花继木球B 2、规格：H150,P120 3、养护期：两年 | 株 | 18 | [5 empty] | 光球，球型饱满，不脱脚
29 | 050102002005 | 栽植灌木 | 1、种类：金森女贞球A 2、规格：H180，P180 3、养护期：两年 | 株 | 12 | [5 empty] | 光球，球型饱满，不脱脚
本页小计
【表10.2.2-16】
分部分项工程清单与计价表
单位(专业)工程名称:室外工程-场外景观绿化 | [5 empty] | 标段: |  |  | 第5页 共20页
序号 | 项目编码 | 项目名称 | 项目特征 | 计量 单位 | 工程量 | 金 额 (元) |  |  |  |  | 备注
[6 empty] | 综合单价 | 合价 | 其中
[8 empty] | 人工费 | 机械费 | 暂估价
30 | 050102002006 | 栽植灌木 | 1、种类：龟甲冬青球A 2、规格：H120，P120 3、养护期：两年 | 株 | 3 | [5 empty] | 光球，球型饱满，不脱脚
31 | 050102002007 | 栽植灌木 | 1、种类：龟甲冬青球B 2、规格：H100，P100 3、养护期：两年 | 株 | 10 | [5 empty] | 光球，球型饱满，不脱脚
32 | 050102002008 | 栽植灌木 | 1、种类：三角梅球A 2、规格：H200，P180 3、养护期：两年 | 株 | 3 | [5 empty] | 光球，球型饱满，不脱脚
33 | 050102002009 | 栽植灌木 | 1、种类：千层金球 2、规格：H150，P150 3、养护期：两年 | 株 | 15 | [5 empty] | 光球，球型饱满，不脱脚
|  | 片植 |  |  | 0
34 | 050102007001 | 栽植色带 | 1、种类：红叶石楠 2、规格：H45-50，P30-35,36株/m2 3、养护期：两年 | m2 | 316.50 | [5 empty] | 密植，36株/m2，不露土
35 | 050102007002 | 栽植色带 | 1、种类：洒金珊瑚 2、规格：H45-50，P30-35,36株/m2 3、养护期：两年 | m2 | 206.50 | [5 empty] | 密植，36株/m2，不露土
36 | 050102007003 | 栽植色带 | 1、种类：大叶栀子 2、规格：H40-45,P25-30，36株/m2 3、养护期：两年 | m2 | 43.70 | [5 empty] | 密植，36株/m2，不露土
本页小计
【表10.2.2-16】
分部分项工程清单与计价表
单位(专业)工程名称:室外工程-场外景观绿化 | [5 empty] | 标段: |  |  | 第6页 共20页
序号 | 项目编码 | 项目名称 | 项目特征 | 计量 单位 | 工程量 | 金 额 (元) |  |  |  |  | 备注
[6 empty] | 综合单价 | 合价 | 其中
[8 empty] | 人工费 | 机械费 | 暂估价
37 | 050102007004 | 栽植色带 | 1、种类：金丝桃 2、规格：H40-45,P25-30，36株/m2 3、养护期：两年 | m2 | 98.00 | [5 empty] | 密植，36株/m2，不露土
38 | 050102008001 | 栽植花卉 | 1、种类：八仙花 2、规格：H30-35,P20-25，36株/m2 3、养护期：一年 | m2 | 63.60 | [5 empty] | 密植，36株/m2，不露土
39 | 050102007005 | 栽植色带 | 1、种类：瓜子黄杨 2、规格：H30-35,20-25，49株/m2 3、养护期：两年 | m2 | 82.60 | [5 empty] | 密植，49株/m2，不露土
40 | 050102007006 | 栽植色带 | 1、种类：金森女贞 2、规格：H30-35,20-25，49株/m2 3、养护期：两年 | m2 | 142.90 | [5 empty] | 密植，49株/m2，不露土
41 | 050102007007 | 栽植色带 | 1、种类：红花继木 2、规格：H30-35,20-25，49株/m2 3、养护期：两年 | m2 | 55.50 | [5 empty] | 密植，49株/m2，不露土
42 | 050102007008 | 栽植色带 | 1、种类：茶梅 2、规格：H30-35,20-25，49株/m2 3、养护期：两年 | m2 | 74.50 | [5 empty] | 密植，49株/m2，不露土
43 | 050102007009 | 栽植色带 | 1、种类：夏鹃 2、规格：H25-30，P15-20,49株/m2 3、养护期：两年 | m2 | 223.20 | [5 empty] | 密植，49株/m2，不露土
44 | 050102007010 | 栽植色带 | 1、种类：龟甲冬青 2、规格：H25-30，P15-20,49株/m2 3、养护期：两年 | m2 | 65.00 | [5 empty] | 密植，49株/m2，不露土
本页小计
【表10.2.2-16】
分部分项工程清单与计价表
单位(专业)工程名称:室外工程-场外景观绿化 | [5 empty] | 标段: |  |  | 第7页 共20页
序号 | 项目编码 | 项目名称 | 项目特征 | 计量 单位 | 工程量 | 金 额 (元) |  |  |  |  | 备注
[6 empty] | 综合单价 | 合价 | 其中
[8 empty] | 人工费 | 机械费 | 暂估价
45 | 050102007011 | 栽植色带 | 1、种类：小丑火棘 2、规格：H25-30，P15-20,49株/m2 3、养护期：两年 | m2 | 379.90 | [5 empty] | 密植，49株/m2，不露土
46 | 050102007012 | 栽植色带 | 1、种类：络石 2、规格：L≥50，81株/m2 3、养护期：两年 | m2 | 402.20 | [5 empty] | 密植，81株/m2，不露土
47 | 050102012002 | 铺种草皮 | 1、种类：果岭草,黑麦草与百慕大草草皮混播 2、规格：满铺 3、养护期：两年 | m2 | 718.40 | [5 empty] | 黑麦草与百慕大草草皮混播满铺
48 | 050102012003 | 铺种草皮 | 1、种类：矮麦冬 2、规格：H10，满铺 3、养护期：两年 | m2 | 298.50 | [5 empty] | 满铺
49 | 050102007013 | 栽植色带 | 1、种类：佛甲草 2、规格：满铺 3、养护期：两年 | m2 | 1045.00 | [5 empty] | 满铺
|  | 景观工程 |  |  | 0
|  | 沥青路面 |  |  | 0
50 | 040202001001 | 路床（槽）整形 | 1.路床（槽）整形 路床碾压检验 | m2 | 3179.40
51 | 040203006001 | 沥青混凝土 | 1.沥青品种：AC-13细粒式沥青混凝土 2.厚度：4cm | m2 | 2265.00
本页小计
【表10.2.2-16】
分部分项工程清单与计价表
单位(专业)工程名称:室外工程-场外景观绿化 | [5 empty] | 标段: |  |  | 第8页 共20页
序号 | 项目编码 | 项目名称 | 项目特征 | 计量 单位 | 工程量 | 金 额 (元) |  |  |  |  | 备注
[6 empty] | 综合单价 | 合价 | 其中
[8 empty] | 人工费 | 机械费 | 暂估价
52 | 040203006002 | 沥青混凝土 | 1.沥青品种：AC-13细粒式沥青混凝土（彩色） 2.厚度：4cm | m2 | 200.00
53 | 040203003001 | 透层、粘层 | 1.材料品种：乳化沥青粘层 2.喷油量：0.3-0.6kg/m2 | m2 | 2465.00
54 | 040203004001 | 封层 | 1.沥青品种：ES-2型稀浆封层 | m2 | 2465.00
55 | 040203006003 | 沥青混凝土 | 1.沥青品种：AC-25C粗粒式沥青混凝土 2.厚度：6cm | m2 | 2465.00
56 | 040203003002 | 透层、粘层 | 1.材料品种：乳化沥青透层 2.喷油量：0.8-1.0kg/m2 | m2 | 2465.00
57 | 040202015001 | 水泥稳定碎（砾）石 | 1.水泥含量：5%水泥稳定碎石基层 2.厚度：30CM | m2 | 2866.85
58 | 040202009001 | 砂砾石 | 1.石料规格：级配砂砾石垫层 2.厚度：20CM | m2 | 2956.15
59 | 040204004001 | 安砌侧石 | 1.材料品种、规格：900*150*250山东灰麻花岗岩机切面侧石(不含主材)（含磨倒圆角） 2.基础、垫层：材料品种、厚度：30mm1:2水泥砂浆粘结层，C20砼邬膀 | m | 893.00
60 | 040204004002 | 安砌平石 | 1.材料品种、规格：600*100*50山东灰麻花岗岩荔枝面平石(不含主材) 2.基础、垫层：材料品种、厚度：30mm1:2水泥砂浆粘结层 | m | 893.00
本页小计
【表10.2.2-16】
分部分项工程清单与计价表
单位(专业)工程名称:室外工程-场外景观绿化 | [5 empty] | 标段: |  |  | 第9页 共20页
序号 | 项目编码 | 项目名称 | 项目特征 | 计量 单位 | 工程量 | 金 额 (元) |  |  |  |  | 备注
[6 empty] | 综合单价 | 合价 | 其中
[8 empty] | 人工费 | 机械费 | 暂估价
|  | 车行铺装 |  |  | 0
61 | 050201001001 | 园路 | 1.类别：车行铺装 2.垫层厚度、宽度、材料种类：素土夯实，150厚碎石垫层，200厚C25素土基础 3.路面厚度、宽度、材料种类：150*300*60芝麻白花岗岩面层(不含主材) 4.砂浆强度等级：30厚1:3水泥砂浆 | m2 | 449.00
62 | 050201001002 | 园路 | 1.类别：车行铺装(收边) 2.垫层厚度、宽度、材料种类：素土夯实，150厚碎石垫层，200厚C25素土基础 3.路面厚度、宽度、材料种类：200*600*60芝麻灰花岗岩收边(不含主材) 4.砂浆强度等级：30厚1:3水泥砂浆 | m2 | 76.00
63 | 050201001003 | 园路 | 1.类别：车行铺装(收边) 2.垫层厚度、宽度、材料种类：素土夯实，150厚碎石垫层，200厚C25素土基础 3.路面厚度、宽度、材料种类：100*600*60芝麻黑花岗岩收边(不含主材) 4.砂浆强度等级：30厚1:3水泥砂浆 | m2 | 26.00
本页小计
【表10.2.2-16】
分部分项工程清单与计价表
单位(专业)工程名称:室外工程-场外景观绿化 | [5 empty] | 标段: |  |  | 第10页 共20页
序号 | 项目编码 | 项目名称 | 项目特征 | 计量 单位 | 工程量 | 金 额 (元) |  |  |  |  | 备注
[6 empty] | 综合单价 | 合价 | 其中
[8 empty] | 人工费 | 机械费 | 暂估价
64 | 050201001004 | 园路 | 1.类别：车行铺装(收边) 2.垫层厚度、宽度、材料种类：素土夯实，150厚碎石垫层，200厚C25素土基础 3.路面厚度、宽度、材料种类：300*600*60芝麻白花岗岩收边(不含主材) 4.砂浆强度等级：30厚1:3水泥砂浆 | m2 | 73.00
65 | 050201001005 | 园路 | 1.类别：车行铺装 2.垫层厚度、宽度、材料种类：素土夯实，150厚碎石垫层，200厚C25素土基础 3.路面厚度、宽度、材料种类：600*600*80芝麻白花岗岩面层(不含主材) 4.砂浆强度等级：30厚1:3水泥砂浆 | m2 | 37.00
66 | 050201001006 | 园路 | 1.类别：车行铺装(收边) 2.垫层厚度、宽度、材料种类：素土夯实，150厚碎石垫层，200厚C25素土基础 3.路面厚度、宽度、材料种类：200*600*60芝麻黑花岗岩收边(不含主材) 4.砂浆强度等级：30厚1:3水泥砂浆 | m2 | 25.00
本页小计
【表10.2.2-16】
分部分项工程清单与计价表
单位(专业)工程名称:室外工程-场外景观绿化 | [5 empty] | 标段: |  |  | 第11页 共20页
序号 | 项目编码 | 项目名称 | 项目特征 | 计量 单位 | 工程量 | 金 额 (元) |  |  |  |  | 备注
[6 empty] | 综合单价 | 合价 | 其中
[8 empty] | 人工费 | 机械费 | 暂估价
67 | 050201001007 | 园路 | 1.类别：车行铺装 2.垫层厚度、宽度、材料种类：素土夯实，150厚碎石垫层，200厚C25素土基础 3.路面厚度、宽度、材料种类：300*600*60芝麻白花岗岩面层(不含主材) 4.砂浆强度等级：30厚1:3水泥砂浆 | m2 | 209.00
|  | 人行铺装 |  |  | 0
68 | 050201001008 | 园路 | 1.类别：人行铺装 2.垫层厚度、宽度、材料种类：素土夯实，150厚碎石垫层，150厚C15素土基础 3.路面厚度、宽度、材料种类：200*600*60芝麻白花岗岩面层(不含主材) 4.砂浆强度等级：30厚1:3水泥砂浆 | m2 | 171.00
69 | 050201001009 | 园路 | 1.类别：人行铺装（收边） 2.垫层厚度、宽度、材料种类：素土夯实，150厚碎石垫层，150厚C15素土基础 3.路面厚度、宽度、材料种类：150*300*60芝麻白花岗岩收边(不含主材) 4.砂浆强度等级：30厚1:3水泥砂浆 | m2 | 38.00
本页小计
【表10.2.2-16】
分部分项工程清单与计价表
单位(专业)工程名称:室外工程-场外景观绿化 | [5 empty] | 标段: |  |  | 第12页 共20页
序号 | 项目编码 | 项目名称 | 项目特征 | 计量 单位 | 工程量 | 金 额 (元) |  |  |  |  | 备注
[6 empty] | 综合单价 | 合价 | 其中
[8 empty] | 人工费 | 机械费 | 暂估价
70 | 050201001010 | 园路 | 1.类别：人行铺装（收边） 2.垫层厚度、宽度、材料种类：素土夯实，150厚碎石垫层，150厚C15素土基础 3.路面厚度、宽度、材料种类：50*300*60芝麻黑花岗岩收边(不含主材) 4.砂浆强度等级：30厚1:3水泥砂浆 | m2 | 14.00
|  | 停车铺装 |  |  | 0
71 | 050201001011 | 园路 | 1.类别：非机动车停车铺装 2.垫层厚度、宽度、材料种类：素土夯实，150厚碎石垫层，150厚C15素土基础 3.路面厚度、宽度、材料种类：300*600*60芝麻白花岗岩面层(不含主材) 4.砂浆强度等级：30厚1:3水泥砂浆 | m2 | 539.00
72 | 050201001012 | 园路 | 1.类别：非机动车停车铺装（收边） 2.垫层厚度、宽度、材料种类：素土夯实，150厚碎石垫层，150厚C15素土基础 3.路面厚度、宽度、材料种类：200*600*60芝麻白花岗岩收边(不含主材) 4.砂浆强度等级：30厚1:3水泥砂浆 | m2 | 36.00
本页小计
【表10.2.2-16】
分部分项工程清单与计价表
单位(专业)工程名称:室外工程-场外景观绿化 | [5 empty] | 标段: |  |  | 第13页 共20页
序号 | 项目编码 | 项目名称 | 项目特征 | 计量 单位 | 工程量 | 金 额 (元) |  |  |  |  | 备注
[6 empty] | 综合单价 | 合价 | 其中
[8 empty] | 人工费 | 机械费 | 暂估价
73 | 050201001013 | 园路 | 1.类别：非机动车停车铺装（收边） 2.垫层厚度、宽度、材料种类：素土夯实，150厚碎石垫层，150厚C15素土基础 3.路面厚度、宽度、材料种类：100*600*60芝麻黑花岗岩收边(不含主材) 4.砂浆强度等级：30厚1:3水泥砂浆 | m2 | 18.00
74 | 050201005001 | 嵌草砖（格）铺装 | 1.类别：机动车停车位铺装 2.垫层厚度：素土夯实，600厚级配碎砾石，200厚C25砼基础，30厚砂垫层 3.铺设方式：250*200*80mm井字形植草砖 | m2 | 438.00
75 | 050201001014 | 园路 | 1.类别：机动车停车位铺装(收边) 2.垫层厚度、宽度、材料种类：素土夯实，150厚碎石垫层，200厚C25素土基础 3.路面厚度、宽度、材料种类：600*100*50山东灰麻花岗岩荔枝面收边(不含主材) 4.砂浆强度等级：30厚1:3水泥砂浆 | m2 | 48.00
|  | 无障碍坡道铺装 |  |  | 0
本页小计
【表10.2.2-16】
分部分项工程清单与计价表
单位(专业)工程名称:室外工程-场外景观绿化 | [5 empty] | 标段: |  |  | 第14页 共20页
序号 | 项目编码 | 项目名称 | 项目特征 | 计量 单位 | 工程量 | 金 额 (元) |  |  |  |  | 备注
[6 empty] | 综合单价 | 合价 | 其中
[8 empty] | 人工费 | 机械费 | 暂估价
76 | 050201001015 | 园路 | 1.类别：无障碍坡道铺装 2.垫层厚度、宽度、材料种类：素土夯实，150厚碎石垫层，150厚C15素土基础 3.路面厚度、宽度、材料种类：300*600*60芝麻白花岗岩面层(不含主材) 4.砂浆强度等级：30厚1:3水泥砂浆 | m2 | 66.00
77 | 050201001016 | 园路 | 1.类别：无障碍坡道铺装（收边） 2.垫层厚度、宽度、材料种类：素土夯实，150厚碎石垫层，150厚C15素土基础 3.路面厚度、宽度、材料种类：200*600*60芝麻白花岗岩收边(不含主材) 4.砂浆强度等级：30厚1:3水泥砂浆 | m2 | 18.00
78 | 050201001017 | 园路 | 1.类别：无障碍坡道铺装（收边） 2.垫层厚度、宽度、材料种类：素土夯实，150厚碎石垫层，150厚C15素土基础 3.路面厚度、宽度、材料种类：100*600*60芝麻白花岗岩收边(不含主材) 4.砂浆强度等级：30厚1:3水泥砂浆 | m2 | 8.00
本页小计
【表10.2.2-16】
分部分项工程清单与计价表
单位(专业)工程名称:室外工程-场外景观绿化 | [5 empty] | 标段: |  |  | 第15页 共20页
序号 | 项目编码 | 项目名称 | 项目特征 | 计量 单位 | 工程量 | 金 额 (元) |  |  |  |  | 备注
[6 empty] | 综合单价 | 合价 | 其中
[8 empty] | 人工费 | 机械费 | 暂估价
79 | 050201001018 | 园路 | 1.类别：造型铺装 2.垫层厚度、宽度、材料种类：素土夯实，150厚碎石垫层，200厚C25素土基础 3.路面厚度、宽度、材料种类：100*100*80弹石 | m2 | 148.00
80 | 050307006001 | 铁艺栏杆 | 1.不锈钢栏杆 | m | 101.07
81 | 040901009001 | 预埋铁件 | 1.铁件制安预埋铁件 | t | 0.195
|  | 垃圾箱铺装 |  |  | 0
82 | 050201001019 | 园路 | 1.类别：垃圾箱铺装 2.垫层厚度、宽度、材料种类：素土夯实，150厚碎石垫层，100厚C15素土基础 3.路面厚度、宽度、材料种类：200*100*60荷兰砖人字形铺装 4.砂浆强度等级：30厚1:3水泥砂浆 | m2 | 1.32
|  | 雨水口 |  |  | 0
83 | 040101002001 | 挖沟槽土方 | 1.土壤类别：三类土 2.挖土深度：2M 内 | m3 | 941.63
84 | 040103001001 | 回填方 | 1.密实度要求：满足设计要求 2.填方材料品种：沟槽土方 3.填方粒径要求：符合填料要求 | m3 | 535.80
本页小计
【表10.2.2-16】
分部分项工程清单与计价表
单位(专业)工程名称:室外工程-场外景观绿化 | [5 empty] | 标段: |  |  | 第16页 共20页
序号 | 项目编码 | 项目名称 | 项目特征 | 计量 单位 | 工程量 | 金 额 (元) |  |  |  |  | 备注
[6 empty] | 综合单价 | 合价 | 其中
[8 empty] | 人工费 | 机械费 | 暂估价
85 | 040103002001 | 余方弃置 | 1.废弃料品种：沟槽土方 2.运距：自行考虑 | m3 | 405.83
86 | 040201022001 | 排水沟、截水沟 | 1.断面尺寸：400*550砖砌排水沟，平均H=0.55m（含模板） 2.基础、垫层：材料品种、厚度：φ30-50粒径碎石一层夯入土中，100厚5%C15水泥碎石稳定层，100厚C20砼基础， 3.砌体材料：M7.5水泥砂浆砌筑MU10标准砖 4.砂浆强度等级：20mm1:2.5水泥砂浆渠壁内侧抹面 5.伸缩缝填塞.：每30-40m灌30mm建筑嵌缝油膏 6.盖板材质、规格：铸铁雨水箅500*45 | m | 170.00
本页小计
【表10.2.2-16】
分部分项工程清单与计价表
单位(专业)工程名称:室外工程-场外景观绿化 | [5 empty] | 标段: |  |  | 第17页 共20页
序号 | 项目编码 | 项目名称 | 项目特征 | 计量 单位 | 工程量 | 金 额 (元) |  |  |  |  | 备注
[6 empty] | 综合单价 | 合价 | 其中
[8 empty] | 人工费 | 机械费 | 暂估价
87 | 040201022002 | 排水沟、截水沟 | 1.断面尺寸：200*550砖砌排水沟，平均H=0.55m（含模板） 2.基础、垫层：材料品种、厚度：φ30-50粒径碎石一层夯入土中，100厚5%C15水泥碎石稳定层，100厚C20砼基础， 3.砌体材料：M7.5水泥砂浆砌筑MU10标准砖 4.砂浆强度等级：20mm1:2.5水泥砂浆渠壁内侧抹面 5.伸缩缝填塞.：每30-40m灌30mm建筑嵌缝油膏 6.盖板材质、规格：铸铁雨水箅500*45 | m | 723.00
88 | 05B001 | 5厚氯丁橡胶垫片 | 5厚氯丁橡胶垫片 | 块 | 100
|  | 台阶 |  |  | 0
89 | 050301008001 | 台阶 | 1、900*350*150厚山东灰麻花岗岩荔枝面整石(不含主材)，台阶磨小圆边、拉槽 2、30厚1:3水泥砂浆 3、150厚C20混凝土垫层 4、100厚碎石垫层 5、素土夯实 | m2 | 100.00
|  | 场地提升 |  |  | 0
本页小计
【表10.2.2-16】
分部分项工程清单与计价表
单位(专业)工程名称:室外工程-场外景观绿化 | [5 empty] | 标段: |  |  | 第18页 共20页
序号 | 项目编码 | 项目名称 | 项目特征 | 计量 单位 | 工程量 | 金 额 (元) |  |  |  |  | 备注
[6 empty] | 综合单价 | 合价 | 其中
[8 empty] | 人工费 | 机械费 | 暂估价
90 | 040103001002 | 回填方 | 1.密实度要求：符合设计要求 2.填方材料品种：基坑土方 3.填方粒径要求：符合填料要求 | m3 | 4411.80
|  | 伸缩缝 |  |  | 0
91 | 010904004003 | 楼（地）面变形缝 | 1.嵌缝材料种类：聚氯乙烯胶泥嵌缝 | m | 1430.93
92 | 040601029001 | 沉降(施工)缝 | 1.材料品种：沥青麻丝施工缝 | m | 607.76
|  | 屋顶花园 |  |  | 0
|  | 人行铺装 |  |  | 0
93 | 050101012001 | 屋顶花园基底处理 | 1.找平层厚度、砂浆种类、强度等级：80厚C15透水砼找平 2.防水层种类、做法：4mm聚氯乙烯耐根穿刺高分子防水卷材（含化学阻跟剂）一道 3.排水层厚度、材质：15-20高凹凸型排水层 4.过滤层厚度、材质：150-200g/m2无纺布过滤层,300g/m2土工布保护层 | m2 | 4080.19
94 | 050201001020 | 园路 | 1.路面厚度、宽度、材料种类：20厚1:2.5水泥砂浆粘贴20厚石英砖铺砖(不含主材) | m2 | 4080.19
|  | 不锈钢隔断花坛 |  |  | 0
本页小计
【表10.2.2-16】
分部分项工程清单与计价表
单位(专业)工程名称:室外工程-场外景观绿化 | [5 empty] | 标段: |  |  | 第19页 共20页
序号 | 项目编码 | 项目名称 | 项目特征 | 计量 单位 | 工程量 | 金 额 (元) |  |  |  |  | 备注
[6 empty] | 综合单价 | 合价 | 其中
[8 empty] | 人工费 | 机械费 | 暂估价
95 | 050101012002 | 屋顶花园基底处理 | 1.防水层种类、做法：4mm聚氯乙烯耐根穿刺高分子防水卷材（含化学阻跟剂）一道 2.排水层厚度、材质：15-20高凹凸型排水层 3.过滤层厚度、材质：150-200g/m2无纺布过滤层,300g/m2土工布保护层 4.回填轻质土厚度、种类：300厚轻质营养土 5.阻根层厚度、材质、做法：400高不锈钢挡土板 | m2 | 1045.00
|  | 排水沟面层 |  |  | 0
96 | 040402016001 | 沟道盖板 | 1.材质：1850*500*80厚C20预制钢筋砼排水沟盖板（含模板) | m3 | 2.08
97 | 040402016002 | 沟道盖板 | 1.材质：1850*500*80厚C20现浇钢筋砼排水沟盖板（含模板) | m3 | 8.33
98 | 040201021001 | 土工合成材料 | 1.材料品种、规格：300g/m2土工布保护层 | m2 | 70.33
99 | 050101009003 | 种植土回（换）填 | 1.回填土质要求：营养土松填 2.回填厚度：300厚 | m3 | 21.10
|  | 其他工程 |  |  | 0
100 | 05B002 | 成品坐凳、垃圾箱、饮水器、特色雕塑作品等室外成品家具 | 成品坐凳、垃圾箱、饮水器、特色雕塑作品等室外成品家具 | 项 | 1
本页小计
【表10.2.2-16】
分部分项工程清单与计价表
单位(专业)工程名称:室外工程-场外景观绿化 | [5 empty] | 标段: |  |  | 第20页 共20页
序号 | 项目编码 | 项目名称 | 项目特征 | 计量 单位 | 工程量 | 金 额 (元) |  |  |  |  | 备注
[6 empty] | 综合单价 | 合价 | 其中
[8 empty] | 人工费 | 机械费 | 暂估价
101 | 05B003 | 老围墙整修 | 老围墙整修 | m | 50.00
本页小计
合计

## 11_表10_2_2-16 施工技术措施项目清单与计价表
【表10.2.2-16】
施工技术措施项目清单与计价表
单位(专业)工程名称:室外工程-场外景观绿化 | [5 empty] | 标段: |  |  | 第1页 共1页
序号 | 项目编码 | 项目名称 | 项目特征 | 计量 单位 | 工程量 | 金 额 (元) |  |  |  |  | 备注
[6 empty] | 综合单价 | 合价 | 其中
[8 empty] | 人工费 | 机械费 | 暂估价
|  | 大型机械设备进出场及安拆 |  |  | 0
1 | 041106001001 | 大型机械设备进出场及安拆 | 1.压路机 2.履带式推土机90kW以内 3.沥青混凝土摊铺机 4.履带式挖掘机1m3以内 | 项 | 1
|  | 支撑架 |  |  | 0
2 | 050403001001 | 树木支撑架 | 1、树棍支撑三脚桩 | 株 | 140
3 | 050403001002 | 树木支撑架 | 1、树棍支撑四脚桩 | 株 | 105
4 | 050403002001 | 草绳绕树干 | 1、草绳绕树杆胸径（cm）5以内 | 株 | 29
5 | 050403002002 | 草绳绕树干 | 1、草绳绕树杆胸径（cm）10以内 | 株 | 108
6 | 050403002003 | 草绳绕树干 | 1、草绳绕树杆胸径（cm）15以内 | 株 | 79
7 | 050403002004 | 草绳绕树干 | 1、草绳绕树杆胸径（cm）20以内 | 株 | 29
|  | 模板 |  |  | 0
8 | 041102001001 | 垫层模板 | 1.构件类型：垫层基础模板 | m2 | 142.88
本页小计
合计

## 11_表10_2_2-20 施工组织（总价）措施项目清单
【表10.2.2-20】
施工组织（总价）措施项目清单与计价表
工程名称:场外景观绿化 |  |  | 标段: | 第1页 共1页
序号 | 项目编号 | 项目名称 | 计算基础 | 费率 (%) | 金额 (元) | 备注
1 | 050405001001 | 安全文明施工费
1.1 |  | 安全文明施工基本费
2 | Z50405009001 | 提前竣工增加费
3 | 050405004001 | 二次搬运费
4 | 050405005001 | 冬雨季施工增加费
5 | Z50405010001 | 行车、行人干扰增加费
6 |  | 其他施工组织措施费
合 计

## 11_表10_2_2-21 其他项目清单与计价汇总表
【表10.2.2-21】
其他项目清单与计价汇总表
工程名称:场外景观绿化 |  | 标段: | 第1页 共1页
序号 | 项 目 名 称 | 金额(元) | 备注
1 | 暂列金额 | 0 | 明细详见表10.2.2-22
1.1 | 标化工地增加费 | 0 | 明细详见表10.2.2-22
1.2 | 优质工程增加费 | 0 | 明细详见表10.2.2-22
1.3 | 其他暂列金额 | 0 | 明细详见表10.2.2-22
2 | 暂估价 | 0
2.1 | 材料（设备）暂估价 | 0 | 明细详见表10.2.2-23
2.2 | 专业工程暂估价 | 0 | 明细详见表10.2.2-24
2.3 | 专项技术措施暂估价 | 0 | 明细详见表10.2.2-25
3 | 计日工 |  | 明细详见表10.2.2-26
4 | 总承包服务费 |  | 明细详见表10.2.2-27
合 计

## 11_表10_2_2-22 暂列金额明细表
【表10.2.2-22】
暂列金额明细表
工程名称:场外景观绿化 |  | 标段: |  | 第1页 共1页
序号 | 项 目 名 称 | 计量单位 | 暂定金额(元) | 备注
1 | 标化工地增加费 | 项
2 | 优质工程增加费 | 项
3 | 其他暂列金额 | 项 |  | 估算比例一般不高于5%
3.1 | 其他暂列金额 | 项
合计

## 11_表10_2_2-23 材料（工程设备）暂估单价表
【表10.2.2-23】
材料（工程设备）暂估单价表
单位(专业)工程名称:室外工程-场外景观绿化 |  |  |  | 标段: |  | 第1页 共1页
序号 | 材料（工程设备）名称、规格、型号 | 计量 单位 | 数量 | 单价 | 合价 | 备注
合计

## 11_表10_2_2-24 专业工程暂估价表
【表10.2.2-24】
专业工程暂估价表
单位(专业)工程名称:室外工程-场外景观绿化 |  | 标段: | 第1页 共1页
序号 | 工 程 名 称 | 工程内容 | 暂估金额(元) | 备注
合计

## 11_表10_2_2-25 专项技术措施暂估价表
【表10.2.2-25】
专项技术措施暂估价表
单位(专业)工程名称:室外工程-场外景观绿化 |  | 标段: | 第1页 共1页
序号 | 工 程 名 称 | 工程内容 | 暂估金额(元) | 备注
合计 |  |  | 0

## 11_表10_2_2-26 计日工表
【表10.2.2-26】
计 日 工 表
单位(专业)工程名称:室外工程-场外景观绿化 |  | 标段: |  | 第1页 共1页
编号 | 项 目 名 称 | 单位 | 数量 | 综合单价(元) | 合价(元)
一 | 人 工 | 元
1
2
3
4
5
人 工 小 计
二 | 材 料 | 元
1
2
3
4
5
材 料 小 计
三 | 施 工 机 械 | 元
1
2
3
4
5
施工机械小计
总 计

## 11_表10_2_2-27 总承包服务费计价表
【表10.2.2-27】
总承包服务费计价表
单位(专业)工程名称:室外工程-场外景观绿化 |  |  | 标段: |  | 第1页 共1页
序号 | 项目名称 | 项目价值(元) | 服务内容 | 计算基础 | 费率(%) | 金额(元)
1 | 发包人单独发包的专业工程
1.1 | 专业发包工程管理费
2 | 发包人提供材料(设备)
2.1 | 甲供材料设备保管费
| 合计 | - | - |  | -

## 11_表10_2_2-29 主要工日一览表
【表10.2.2-29】
主要工日一览表
工程名称:场外景观绿化 |  |  | 标段: |  | 第1页 共1页
序号 | 工日名称（类别） | 单位 | 数量 | 单价(元) | 合价（元） | 备注

## 11_表10_2_2-30 发包人提供材料和设备一览表
【表10.2.2-30】
发包人提供材料和设备一览表
工程名称:场外景观绿化 |  |  | 标段: |  |  | 第1页 共1页
序号 | 材料(设备)名称、规格、型号 | 单位 | 数量 | 单价 (元) | 交货 方式 | 送达 地点 | 备注

## 11_表10_2_2-31 主要材料和工程设备一览表
【表10.2.2-31】
主要材料和工程设备一览表
工程名称:场外景观绿化 |  |  |  | 标段: |  | 第1页 共1页
序号 | 名称、规格、型号 | 单位 | 数量 | 单价(元) | 合价（元） | 备注

## 11_表10_2_2-32 主要机械台班一览表
【表10.2.2-32】
主要机械台班一览表
工程名称:场外景观绿化 |  |  | 标段: |  | 第1页 共1页
序号 | 机械名称、规格、型号 | 单位 | 数 量 | 单价(元) | 合价（元） | 备注

## 12_表10_2_2-16 分部分项工程清单与计价表
【表10.2.2-16】
分部分项工程清单与计价表
单位(专业)工程名称:暂估材料-室内精装修暂估材料 | [5 empty] | 标段: |  |  | 第1页 共2页
序号 | 项目编码 | 项目名称 | 项目特征 | 计量 单位 | 工程量 | 金 额 (元) |  |  |  |  | 备注
[6 empty] | 综合单价 | 合价 | 其中
[8 empty] | 人工费 | 机械费 | 暂估价
室内精装修暂估材料
1 | 011102003016 | 块料楼地面 | 1、防滑地砖600*600，干混砂浆铺贴（主材） | m2 | 1749.90
2 | 011102003017 | 块料楼地面 | 1、防滑地砖300*300，干混砂浆铺贴（主材） | m2 | 8195.75
3 | 011103001022 | 橡胶板楼地面 | 1、2.0厚同透塑胶地板（主材） | m2 | 16361.80
4 | 011102001005 | 石材楼地面 | 1、600*1200米黄色大理石 干混砂浆铺贴（主材） | m2 | 1482.00
5 | 011207001019 | 墙面装饰板 | 1、8mm米色/木纹石英纤维装饰板 干挂（主材） | m2 | 14605.50
6 | 011204003014 | 块料墙面 | 1、墙砖300*600（主材） | m2 | 14198.40
7 | 011302001048 | 吊顶天棚 | 1、300*300铝扣板天棚嵌入式（主材） | m2 | 2427.45
8 | 011302001049 | 吊顶天棚 | 1、2.0厚600*1200蜂窝型钢板天棚 搁在T形铝合金龙骨上（主材） | m2 | 741.00
9 | 011302001050 | 吊顶天棚 | 1、GFK抗菌板600*1200mm搁在U形龙骨上（主材） | m2 | 3604.50
10 | 011207001020 | 墙面装饰板 | 1、8mm钢质装饰板 干挂（主材） | m2 | 964.50
11 | 011102001006 | 石材楼地面 | 1、山东白麻花岗岩楼地面 干混砂浆铺贴（主材） | m2 | 577.20
本页小计
【表10.2.2-16】
分部分项工程清单与计价表
单位(专业)工程名称:暂估材料-室内精装修暂估材料 | [5 empty] | 标段: |  |  | 第2页 共2页
序号 | 项目编码 | 项目名称 | 项目特征 | 计量 单位 | 工程量 | 金 额 (元) |  |  |  |  | 备注
[6 empty] | 综合单价 | 合价 | 其中
[8 empty] | 人工费 | 机械费 | 暂估价
12 | 011106001003 | 石材楼梯面层 | 1、山东白麻花岗岩楼梯面 干混砂浆铺贴（主材） | m2 | 763.20
13 | 011204003015 | 块料墙面 | 1、600*600釉面砖（主材） | m2 | 1116.00
14 | 011302001051 | 吊顶天棚 | 1、硅钙板 搁在龙骨上（主材） | m2 | 5768.30
本页小计
合计

## 12_表10_2_2-16 施工技术措施项目清单与计价表
【表10.2.2-16】
施工技术措施项目清单与计价表
单位(专业)工程名称:暂估材料-室内精装修暂估材料 | [5 empty] | 标段: |  |  | 第1页 共1页
序号 | 项目编码 | 项目名称 | 项目特征 | 计量 单位 | 工程量 | 金 额 (元) |  |  |  |  | 备注
[6 empty] | 综合单价 | 合价 | 其中
[8 empty] | 人工费 | 机械费 | 暂估价
[请输入分部名称,电子评标勿删]
本页小计
合计

## 12_表10_2_2-20 施工组织（总价）措施项目清单
【表10.2.2-20】
施工组织（总价）措施项目清单与计价表
工程名称:室内精装修暂估材料 |  |  | 标段: | 第1页 共1页
序号 | 项目编号 | 项目名称 | 计算基础 | 费率 (%) | 金额 (元) | 备注
1 | 011707001001 | 安全文明施工费
1.1 |  | 安全文明施工基本费
2 | Z01110900801 | 提前竣工增加费
3 | 011707004001 | 二次搬运费
4 | 011707005001 | 冬雨季施工增加费
5 |  | 其他施工组织措施费
合 计

## 12_表10_2_2-21 其他项目清单与计价汇总表
【表10.2.2-21】
其他项目清单与计价汇总表
工程名称:室内精装修暂估材料 |  | 标段: | 第1页 共1页
序号 | 项 目 名 称 | 金额(元) | 备注
1 | 暂列金额 | 0 | 明细详见表10.2.2-22
1.1 | 标化工地增加费 | 0 | 明细详见表10.2.2-22
1.2 | 优质工程增加费 | 0 | 明细详见表10.2.2-22
1.3 | 其他暂列金额 | 0 | 明细详见表10.2.2-22
2 | 暂估价 | 0
2.1 | 材料（设备）暂估价 | 0 | 明细详见表10.2.2-23
2.2 | 专业工程暂估价 | 0 | 明细详见表10.2.2-24
2.3 | 专项技术措施暂估价 | 0 | 明细详见表10.2.2-25
3 | 计日工 |  | 明细详见表10.2.2-26
4 | 总承包服务费 |  | 明细详见表10.2.2-27
合 计

## 12_表10_2_2-22 暂列金额明细表
【表10.2.2-22】
暂列金额明细表
工程名称:室内精装修暂估材料 |  | 标段: |  | 第1页 共1页
序号 | 项 目 名 称 | 计量单位 | 暂定金额(元) | 备注
1 | 标化工地增加费 | 项
2 | 优质工程增加费 | 项
3 | 其他暂列金额 | 项 |  | 估算比例一般不高于5%
3.1 | 其他暂列金额 | 项
合计

## 12_表10_2_2-23 材料（工程设备）暂估单价表
【表10.2.2-23】
材料（工程设备）暂估单价表
单位(专业)工程名称:暂估材料-室内精装修暂估材料 |  |  |  | 标段: |  | 第1页 共1页
序号 | 材料（工程设备）名称、规格、型号 | 计量 单位 | 数量 | 单价 | 合价 | 备注
1 | 2.0厚600*1200蜂窝型钢板天棚 | m2 |  | 550
2 | 2.0厚同透塑胶地板 | m2 |  | 180
3 | 300*300铝扣板 | m2 |  | 150
4 | 600*1200米黄色大理石 | m2 |  | 500
5 | 600*600釉面砖 | m2 |  | 180
6 | 8mm米色/木纹石英纤维装饰板 | m2 |  | 260
7 | 8mm钢质装饰板 | m2 |  | 380
8 | GFK抗菌板600*1200mm | m2 |  | 180
9 | 墙砖300*600 | m2 |  | 121
10 | 山东白麻花岗岩楼地面 | m2 |  | 230
11 | 山东白麻花岗岩楼梯面 | m2 |  | 230
12 | 硅钙板吊顶 | m2 |  | 120
13 | 防滑地砖300*300 | m2 |  | 100
14 | 防滑地砖600*600 | m2 |  | 180
合计

## 12_表10_2_2-24 专业工程暂估价表
【表10.2.2-24】
专业工程暂估价表
单位(专业)工程名称:暂估材料-室内精装修暂估材料 |  | 标段: | 第1页 共1页
序号 | 工 程 名 称 | 工程内容 | 暂估金额(元) | 备注
合计

## 12_表10_2_2-25 专项技术措施暂估价表
【表10.2.2-25】
专项技术措施暂估价表
单位(专业)工程名称:暂估材料-室内精装修暂估材料 |  | 标段: | 第1页 共1页
序号 | 工 程 名 称 | 工程内容 | 暂估金额(元) | 备注
合计 |  |  | 0

## 12_表10_2_2-26 计日工表
【表10.2.2-26】
计 日 工 表
单位(专业)工程名称:暂估材料-室内精装修暂估材料 |  | 标段: |  | 第1页 共1页
编号 | 项 目 名 称 | 单位 | 数量 | 综合单价(元) | 合价(元)
一 | 人 工 | 元
1
2
3
4
5
人 工 小 计
二 | 材 料 | 元
1
2
3
4
5
材 料 小 计
三 | 施 工 机 械 | 元
1
2
3
4
5
施工机械小计
总 计

## 12_表10_2_2-27 总承包服务费计价表
【表10.2.2-27】
总承包服务费计价表
单位(专业)工程名称:暂估材料-室内精装修暂估材料 |  |  | 标段: |  | 第1页 共1页
序号 | 项目名称 | 项目价值(元) | 服务内容 | 计算基础 | 费率(%) | 金额(元)
1 | 发包人单独发包的专业工程
1.1 | 专业发包工程管理费
2 | 发包人提供材料(设备)
2.1 | 甲供材料设备保管费
| 合计 | - | - |  | -

## 12_表10_2_2-29 主要工日一览表
【表10.2.2-29】
主要工日一览表
工程名称:室内精装修暂估材料 |  |  | 标段: |  | 第1页 共1页
序号 | 工日名称（类别） | 单位 | 数量 | 单价(元) | 合价（元） | 备注

## 12_表10_2_2-30 发包人提供材料和设备一览表
【表10.2.2-30】
发包人提供材料和设备一览表
工程名称:室内精装修暂估材料 |  |  | 标段: |  |  | 第1页 共1页
序号 | 材料(设备)名称、规格、型号 | 单位 | 数量 | 单价 (元) | 交货 方式 | 送达 地点 | 备注

## 12_表10_2_2-31 主要材料和工程设备一览表
【表10.2.2-31】
主要材料和工程设备一览表
工程名称:室内精装修暂估材料 |  |  |  | 标段: |  | 第1页 共1页
序号 | 名称、规格、型号 | 单位 | 数量 | 单价(元) | 合价（元） | 备注

## 12_表10_2_2-32 主要机械台班一览表
【表10.2.2-32】
主要机械台班一览表
工程名称:室内精装修暂估材料 |  |  | 标段: |  | 第1页 共1页
序号 | 机械名称、规格、型号 | 单位 | 数 量 | 单价(元) | 合价（元） | 备注

## 13_表10_2_2-16 分部分项工程清单与计价表
【表10.2.2-16】
分部分项工程清单与计价表
单位(专业)工程名称:暂估材料-场外景观暂估材料 | [5 empty] | 标段: |  |  | 第1页 共4页
序号 | 项目编码 | 项目名称 | 项目特征 | 计量 单位 | 工程量 | 金 额 (元) |  |  |  |  | 备注
[6 empty] | 综合单价 | 合价 | 其中
[8 empty] | 人工费 | 机械费 | 暂估价
|  | 车行铺装 |  |  | 0
1 | 050201001021 | 园路 | 1.路面厚度、宽度、材料种类：150*300*60芝麻白花岗岩面层（主材） | m2 | 449.00
2 | 050201001022 | 园路 | 1.路面厚度、宽度、材料种类：200*600*60芝麻灰花岗岩收边（主材） | m2 | 76.00
3 | 050201001023 | 园路 | 1.路面厚度、宽度、材料种类：100*600*60芝麻黑花岗岩收边（主材） | m2 | 26.00
4 | 050201001024 | 园路 | 1.路面厚度、宽度、材料种类：300*600*60芝麻白花岗岩收边（主材） | m2 | 73.00
5 | 050201001025 | 园路 | 1.路面厚度、宽度、材料种类：600*600*80芝麻白花岗岩面层（主材） | m2 | 37.00
6 | 050201001026 | 园路 | 1.路面厚度、宽度、材料种类：200*600*60芝麻黑花岗岩收边（主材） | m2 | 25.00
本页小计
【表10.2.2-16】
分部分项工程清单与计价表
单位(专业)工程名称:暂估材料-场外景观暂估材料 | [5 empty] | 标段: |  |  | 第2页 共4页
序号 | 项目编码 | 项目名称 | 项目特征 | 计量 单位 | 工程量 | 金 额 (元) |  |  |  |  | 备注
[6 empty] | 综合单价 | 合价 | 其中
[8 empty] | 人工费 | 机械费 | 暂估价
7 | 050201001027 | 园路 | 1.路面厚度、宽度、材料种类：300*600*60芝麻白花岗岩面层（主材） | m2 | 209.00
|  | 人行铺装 |  |  | 0
8 | 050201001028 | 园路 | 1.路面厚度、宽度、材料种类：200*600*60芝麻白花岗岩面层（主材） | m2 | 171.00
9 | 050201001029 | 园路 | 1.路面厚度、宽度、材料种类：150*300*60芝麻白花岗岩收边（主材） | m2 | 38.00
10 | 050201001030 | 园路 | 1.路面厚度、宽度、材料种类：50*300*60芝麻黑花岗岩收边（主材） | m2 | 14.00
|  | 停车铺装 |  |  | 0
11 | 050201001031 | 园路 | 1.路面厚度、宽度、材料种类：300*600*60芝麻白花岗岩面层（主材） | m2 | 539.00
12 | 050201001032 | 园路 | 1.路面厚度、宽度、材料种类：200*600*60芝麻白花岗岩收边（主材） | m2 | 36.00
本页小计
【表10.2.2-16】
分部分项工程清单与计价表
单位(专业)工程名称:暂估材料-场外景观暂估材料 | [5 empty] | 标段: |  |  | 第3页 共4页
序号 | 项目编码 | 项目名称 | 项目特征 | 计量 单位 | 工程量 | 金 额 (元) |  |  |  |  | 备注
[6 empty] | 综合单价 | 合价 | 其中
[8 empty] | 人工费 | 机械费 | 暂估价
13 | 050201001033 | 园路 | 1.路面厚度、宽度、材料种类：100*600*60芝麻黑花岗岩收边（主材） | m2 | 18.00
14 | 050201001034 | 园路 | 1.路面厚度、宽度、材料种类：600*100*50山东灰麻花岗岩荔枝面收边（主材） | m2 | 48.00
|  | 无障碍坡道铺装 |  |  | 0
15 | 050201001035 | 园路 | 1.路面厚度、宽度、材料种类：300*600*60芝麻白花岗岩面层（主材） | m2 | 66.00
16 | 050201001036 | 园路 | 1.路面厚度、宽度、材料种类：200*600*60芝麻白花岗岩收边（主材） | m2 | 18.00
17 | 050201001037 | 园路 | 1.路面厚度、宽度、材料种类：100*600*60芝麻白花岗岩收边（主材） | m2 | 8.00
|  | 台阶 |  |  | 0
本页小计
【表10.2.2-16】
分部分项工程清单与计价表
单位(专业)工程名称:暂估材料-场外景观暂估材料 | [5 empty] | 标段: |  |  | 第4页 共4页
序号 | 项目编码 | 项目名称 | 项目特征 | 计量 单位 | 工程量 | 金 额 (元) |  |  |  |  | 备注
[6 empty] | 综合单价 | 合价 | 其中
[8 empty] | 人工费 | 机械费 | 暂估价
18 | 050301008002 | 台阶 | 1、600*600*80芝麻白花岗岩面层（主材） | m2 | 100.00
|  | 人行铺装 |  |  | 0
19 | 050201001038 | 园路 | 1.路面厚度、宽度、材料种类：20厚1:2.5水泥砂浆粘贴20厚石英砖铺砖（主材） | m2 | 4080.19
|  | 沥青路面 |  |  | 0
20 | 040204004003 | 安砌侧石 | 1.材料品种、规格：900*150*250山东灰麻花岗岩机切面侧石（主材）（含磨倒圆角） | m | 893.00
21 | 040204004004 | 安砌平石 | 1.材料品种、规格：600*100*50山东灰麻花岗岩荔枝面平石（主材） | m | 893.00
本页小计
合计

## 13_表10_2_2-16 施工技术措施项目清单与计价表
【表10.2.2-16】
施工技术措施项目清单与计价表
单位(专业)工程名称:暂估材料-场外景观暂估材料 | [5 empty] | 标段: |  |  | 第1页 共1页
序号 | 项目编码 | 项目名称 | 项目特征 | 计量 单位 | 工程量 | 金 额 (元) |  |  |  |  | 备注
[6 empty] | 综合单价 | 合价 | 其中
[8 empty] | 人工费 | 机械费 | 暂估价
[请输入分部名称,电子评标勿删]
本页小计
合计

## 13_表10_2_2-20 施工组织（总价）措施项目清单
【表10.2.2-20】
施工组织（总价）措施项目清单与计价表
工程名称:场外景观暂估材料 |  |  | 标段: | 第1页 共1页
序号 | 项目编号 | 项目名称 | 计算基础 | 费率 (%) | 金额 (元) | 备注
1 | 050405001001 | 安全文明施工费
1.1 |  | 安全文明施工基本费
2 | Z50405009001 | 提前竣工增加费
3 | 050405004001 | 二次搬运费
4 | 050405005001 | 冬雨季施工增加费
5 | Z50405010001 | 行车、行人干扰增加费
6 |  | 其他施工组织措施费
合 计

## 13_表10_2_2-21 其他项目清单与计价汇总表
【表10.2.2-21】
其他项目清单与计价汇总表
工程名称:场外景观暂估材料 |  | 标段: | 第1页 共1页
序号 | 项 目 名 称 | 金额(元) | 备注
1 | 暂列金额 | 0 | 明细详见表10.2.2-22
1.1 | 标化工地增加费 | 0 | 明细详见表10.2.2-22
1.2 | 优质工程增加费 | 0 | 明细详见表10.2.2-22
1.3 | 其他暂列金额 | 0 | 明细详见表10.2.2-22
2 | 暂估价 | 0
2.1 | 材料（设备）暂估价 | 0 | 明细详见表10.2.2-23
2.2 | 专业工程暂估价 | 0 | 明细详见表10.2.2-24
2.3 | 专项技术措施暂估价 | 0 | 明细详见表10.2.2-25
3 | 计日工 |  | 明细详见表10.2.2-26
4 | 总承包服务费 |  | 明细详见表10.2.2-27
合 计

## 13_表10_2_2-22 暂列金额明细表
【表10.2.2-22】
暂列金额明细表
工程名称:场外景观暂估材料 |  | 标段: |  | 第1页 共1页
序号 | 项 目 名 称 | 计量单位 | 暂定金额(元) | 备注
1 | 标化工地增加费 | 项
2 | 优质工程增加费 | 项
3 | 其他暂列金额 | 项 |  | 估算比例一般不高于5%
3.1 | 其他暂列金额 | 项
合计

## 13_表10_2_2-23 材料（工程设备）暂估单价表
【表10.2.2-23】
材料（工程设备）暂估单价表
单位(专业)工程名称:暂估材料-场外景观暂估材料 |  |  |  | 标段: |  | 第1页 共1页
序号 | 材料（工程设备）名称、规格、型号 | 计量 单位 | 数量 | 单价 | 合价 | 备注
1 | 150mm山东灰麻花岗岩机切面侧石 | m |  | 71.3
2 | 20mm石英砖 | m2 |  | 36.11
3 | 50mm山东灰麻花岗岩荔枝面 | m2 |  | 162.18
4 | 50mm山东灰麻花岗岩荔枝面平石 | m |  | 22.79
5 | 60mm芝麻灰花岗岩 | m2 |  | 192
6 | 60mm芝麻白花岗岩 | m2 |  | 183.6
7 | 60mm芝麻黑花岗岩 | m2 |  | 262
8 | 80mm芝麻白花岗岩 | m2 |  | 244.8
合计

## 13_表10_2_2-24 专业工程暂估价表
【表10.2.2-24】
专业工程暂估价表
单位(专业)工程名称:暂估材料-场外景观暂估材料 |  | 标段: | 第1页 共1页
序号 | 工 程 名 称 | 工程内容 | 暂估金额(元) | 备注
合计

## 13_表10_2_2-25 专项技术措施暂估价表
【表10.2.2-25】
专项技术措施暂估价表
单位(专业)工程名称:暂估材料-场外景观暂估材料 |  | 标段: | 第1页 共1页
序号 | 工 程 名 称 | 工程内容 | 暂估金额(元) | 备注
合计 |  |  | 0

## 13_表10_2_2-26 计日工表
【表10.2.2-26】
计 日 工 表
单位(专业)工程名称:暂估材料-场外景观暂估材料 |  | 标段: |  | 第1页 共1页
编号 | 项 目 名 称 | 单位 | 数量 | 综合单价(元) | 合价(元)
一 | 人 工 | 元
1
2
3
4
5
人 工 小 计
二 | 材 料 | 元
1
2
3
4
5
材 料 小 计
三 | 施 工 机 械 | 元
1
2
3
4
5
施工机械小计
总 计

## 13_表10_2_2-27 总承包服务费计价表
【表10.2.2-27】
总承包服务费计价表
单位(专业)工程名称:暂估材料-场外景观暂估材料 |  |  | 标段: |  | 第1页 共1页
序号 | 项目名称 | 项目价值(元) | 服务内容 | 计算基础 | 费率(%) | 金额(元)
1 | 发包人单独发包的专业工程
1.1 | 专业发包工程管理费
2 | 发包人提供材料(设备)
2.1 | 甲供材料设备保管费
| 合计 | - | - |  | -

## 13_表10_2_2-29 主要工日一览表
【表10.2.2-29】
主要工日一览表
工程名称:场外景观暂估材料 |  |  | 标段: |  | 第1页 共1页
序号 | 工日名称（类别） | 单位 | 数量 | 单价(元) | 合价（元） | 备注

## 13_表10_2_2-30 发包人提供材料和设备一览表
【表10.2.2-30】
发包人提供材料和设备一览表
工程名称:场外景观暂估材料 |  |  | 标段: |  |  | 第1页 共1页
序号 | 材料(设备)名称、规格、型号 | 单位 | 数量 | 单价 (元) | 交货 方式 | 送达 地点 | 备注

## 13_表10_2_2-31 主要材料和工程设备一览表
【表10.2.2-31】
主要材料和工程设备一览表
工程名称:场外景观暂估材料 |  |  |  | 标段: |  | 第1页 共1页
序号 | 名称、规格、型号 | 单位 | 数量 | 单价(元) | 合价（元） | 备注

## 13_表10_2_2-32 主要机械台班一览表
【表10.2.2-32】
主要机械台班一览表
工程名称:场外景观暂估材料 |  |  | 标段: |  | 第1页 共1页
序号 | 机械名称、规格、型号 | 单位 | 数 量 | 单价(元) | 合价（元） | 备注

## 14_表10_2_2-16 分部分项工程清单与计价表
【表10.2.2-16】
分部分项工程清单与计价表
单位(专业)工程名称:专业工程暂估-专业工程暂估 | [5 empty] | 标段: |  |  | 第1页 共2页
序号 | 项目编码 | 项目名称 | 项目特征 | 计量 单位 | 工程量 | 金 额 (元) |  |  |  |  | 备注
[6 empty] | 综合单价 | 合价 | 其中
[8 empty] | 人工费 | 机械费 | 暂估价
|  | 专业工程暂估 |  |  | 0
1 | 03B003 | 太阳能+锅炉热水加热系统（包括配套设备） | 1.太阳能+锅炉热水加热系统（包括配套设备） | 项 | 1
2 | 03B004 | 室外管线 | 1.室外管线 | 项 | 1
3 | 03B005 | 院区室外照明 | 1.院区室外照明 | 项 | 1
4 | 03B006 | 医院原有消控中心增加 设备（消防报警主机及 智能应急疏散照明指示 灯系统） | 1.医院原有消控中心增加 设备（消防报警主机及 智能应急疏散照明指示 灯系统） | 项 | 1
5 | 03B007 | 原消防泵房改造 | 1.原消防泵房改造 | 项 | 1
6 | 03B008 | 现场双回路供电或配备 应急发电机及基坑监测 | 1.现场双回路供电或配备 应急发电机及基坑监测 | 项 | 1
7 | 03B009 | 标识标牌（含地下室防 撞条缓冲带） | 1.标识标牌（含地下室防 撞条缓冲带） | 项 | 1
8 | 03B010 | 大门 | 1.大门 | 项 | 1
9 | 03B011 | 原场地拆除及外运 | 1.原场地拆除及外运 | 项 | 1
10 | 03B012 | 其他卫生间五金配件 | 1.其他卫生间五金配件 | 项 | 1
11 | 03B013 | 大厅玻璃栏杆、楼梯栏杆、护窗栏杆、防撞扶手等 | 1.大厅玻璃栏杆、楼梯栏杆、护窗栏杆、防撞扶手等 | 项 | 1
本页小计
【表10.2.2-16】
分部分项工程清单与计价表
单位(专业)工程名称:专业工程暂估-专业工程暂估 | [5 empty] | 标段: |  |  | 第2页 共2页
序号 | 项目编码 | 项目名称 | 项目特征 | 计量 单位 | 工程量 | 金 额 (元) |  |  |  |  | 备注
[6 empty] | 综合单价 | 合价 | 其中
[8 empty] | 人工费 | 机械费 | 暂估价
12 | 03B014 | 护士站、咨询台、窗口、操作台、固定柜等 | 1.护士站、咨询台、窗口、操作台、固定柜等 | 项 | 1
13 | 03B015 | 设备带及导轨、帘 | 1.设备带及导轨、帘 | 项 | 1
14 | 03B016 | 各公共区域装饰背景墙、造型及固定只是标志等特殊装饰 | 1.各公共区域装饰背景墙、造型及固定只是标志等特殊装饰 | 项 | 1
15 | 03B017 | 分布式应急照明集中电源（分配电装置一体式）TY-D-nKVA系列 | 1.分布式应急照明集中电源（分配电装置一体式）TY-D-nKVA系列 | 项 | 1
本页小计
合计

## 14_表10_2_2-16 施工技术措施项目清单与计价表
【表10.2.2-16】
施工技术措施项目清单与计价表
单位(专业)工程名称:专业工程暂估-专业工程暂估 | [5 empty] | 标段: |  |  | 第1页 共1页
序号 | 项目编码 | 项目名称 | 项目特征 | 计量 单位 | 工程量 | 金 额 (元) |  |  |  |  | 备注
[6 empty] | 综合单价 | 合价 | 其中
[8 empty] | 人工费 | 机械费 | 暂估价
|  | [请输入分部名称,电子评标勿删] |  |  | 0
本页小计
合计

## 14_表10_2_2-20 施工组织（总价）措施项目清单
【表10.2.2-20】
施工组织（总价）措施项目清单与计价表
工程名称:专业工程暂估 |  |  | 标段: | 第1页 共1页
序号 | 项目编号 | 项目名称 | 计算基础 | 费率 (%) | 金额 (元) | 备注
1 | 031302001001 | 安全文明施工费
1.1 |  | 安全文明施工基本费
2 | Z03130200801 | 提前竣工增加费
3 | 031302004001 | 二次搬运费
4 | 031302005001 | 冬雨季施工增加费
5 |  | 其他施工组织措施费
合 计

## 14_表10_2_2-21 其他项目清单与计价汇总表
【表10.2.2-21】
其他项目清单与计价汇总表
工程名称:专业工程暂估 |  | 标段: | 第1页 共1页
序号 | 项 目 名 称 | 金额(元) | 备注
1 | 暂列金额 | 0 | 明细详见表10.2.2-22
1.1 | 标化工地增加费 | 0 | 明细详见表10.2.2-22
1.2 | 优质工程增加费 | 0 | 明细详见表10.2.2-22
1.3 | 其他暂列金额 | 0 | 明细详见表10.2.2-22
2 | 暂估价 | 0
2.1 | 材料（设备）暂估价 | 0 | 明细详见表10.2.2-23
2.2 | 专业工程暂估价 | 0 | 明细详见表10.2.2-24
2.3 | 专项技术措施暂估价 | 0 | 明细详见表10.2.2-25
3 | 计日工 |  | 明细详见表10.2.2-26
4 | 总承包服务费 |  | 明细详见表10.2.2-27
合 计

## 14_表10_2_2-22 暂列金额明细表
【表10.2.2-22】
暂列金额明细表
工程名称:专业工程暂估 |  | 标段: |  | 第1页 共1页
序号 | 项 目 名 称 | 计量单位 | 暂定金额(元) | 备注
1 | 标化工地增加费 | 项
2 | 优质工程增加费 | 项
3 | 其他暂列金额 | 项 |  | 估算比例一般不高于5%
3.1 | 其他暂列金额 | 项
合计

## 14_表10_2_2-23 材料（工程设备）暂估单价表
【表10.2.2-23】
材料（工程设备）暂估单价表
单位(专业)工程名称:专业工程暂估-专业工程暂估 |  |  |  | 标段: |  | 第1页 共1页
序号 | 材料（工程设备）名称、规格、型号 | 计量 单位 | 数量 | 单价 | 合价 | 备注
合计

## 14_表10_2_2-24 专业工程暂估价表
【表10.2.2-24】
专业工程暂估价表
单位(专业)工程名称:专业工程暂估-专业工程暂估 |  | 标段: | 第1页 共1页
序号 | 工 程 名 称 | 工程内容 | 暂估金额(元) | 备注
合计

## 14_表10_2_2-25 专项技术措施暂估价表
【表10.2.2-25】
专项技术措施暂估价表
单位(专业)工程名称:专业工程暂估-专业工程暂估 |  | 标段: | 第1页 共1页
序号 | 工 程 名 称 | 工程内容 | 暂估金额(元) | 备注
合计 |  |  | 0

## 14_表10_2_2-26 计日工表
【表10.2.2-26】
计 日 工 表
单位(专业)工程名称:专业工程暂估-专业工程暂估 |  | 标段: |  | 第1页 共1页
编号 | 项 目 名 称 | 单位 | 数量 | 综合单价(元) | 合价(元)
一 | 人 工 | 元
1
2
3
4
5
人 工 小 计
二 | 材 料 | 元
1
2
3
4
5
材 料 小 计
三 | 施 工 机 械 | 元
1
2
3
4
5
施工机械小计
总 计

## 14_表10_2_2-27 总承包服务费计价表
【表10.2.2-27】
总承包服务费计价表
单位(专业)工程名称:专业工程暂估-专业工程暂估 |  |  | 标段: |  | 第1页 共1页
序号 | 项目名称 | 项目价值(元) | 服务内容 | 计算基础 | 费率(%) | 金额(元)
1 | 发包人单独发包的专业工程
1.1 | 专业发包工程管理费
2 | 发包人提供材料(设备)
2.1 | 甲供材料设备保管费
| 合计 | - | - |  | -

## 14_表10_2_2-29 主要工日一览表
【表10.2.2-29】
主要工日一览表
工程名称:专业工程暂估 |  |  | 标段: |  | 第1页 共1页
序号 | 工日名称（类别） | 单位 | 数量 | 单价(元) | 合价（元） | 备注

## 14_表10_2_2-30 发包人提供材料和设备一览表
【表10.2.2-30】
发包人提供材料和设备一览表
工程名称:专业工程暂估 |  |  | 标段: |  |  | 第1页 共1页
序号 | 材料(设备)名称、规格、型号 | 单位 | 数量 | 单价 (元) | 交货 方式 | 送达 地点 | 备注

## 14_表10_2_2-31 主要材料和工程设备一览表
【表10.2.2-31】
主要材料和工程设备一览表
工程名称:专业工程暂估 |  |  |  | 标段: |  | 第1页 共1页
序号 | 名称、规格、型号 | 单位 | 数量 | 单价(元) | 合价（元） | 备注

## 14_表10_2_2-32 主要机械台班一览表
【表10.2.2-32】
主要机械台班一览表
工程名称:专业工程暂估 |  |  | 标段: |  | 第1页 共1页
序号 | 机械名称、规格、型号 | 单位 | 数 量 | 单价(元) | 合价（元） | 备注

## 15_表10_2_2-16 分部分项工程清单与计价表
【表10.2.2-16】
分部分项工程清单与计价表
单位(专业)工程名称:设备、专项工程-光伏工程 | [5 empty] | 标段: |  |  | 第1页 共1页
序号 | 项目编码 | 项目名称 | 项目特征 | 计量 单位 | 工程量 | 金 额 (元) |  |  |  |  | 备注
[6 empty] | 综合单价 | 合价 | 其中
[8 empty] | 人工费 | 机械费 | 暂估价
|  | 外立面夜景照明 |  |  | 0
1 | 03B018 | 光伏工程 | 1.光伏工程 | 项 | 1
本页小计
合计

## 15_表10_2_2-16 施工技术措施项目清单与计价表
【表10.2.2-16】
施工技术措施项目清单与计价表
单位(专业)工程名称:设备、专项工程-光伏工程 | [5 empty] | 标段: |  |  | 第1页 共1页
序号 | 项目编码 | 项目名称 | 项目特征 | 计量 单位 | 工程量 | 金 额 (元) |  |  |  |  | 备注
[6 empty] | 综合单价 | 合价 | 其中
[8 empty] | 人工费 | 机械费 | 暂估价
|  | [请输入分部名称,电子评标勿删] |  |  | 0
本页小计
合计

## 15_表10_2_2-20 施工组织（总价）措施项目清单
【表10.2.2-20】
施工组织（总价）措施项目清单与计价表
工程名称:光伏工程 |  |  | 标段: | 第1页 共1页
序号 | 项目编号 | 项目名称 | 计算基础 | 费率 (%) | 金额 (元) | 备注
1 | 031302001001 | 安全文明施工费
1.1 |  | 安全文明施工基本费
2 | Z03130200801 | 提前竣工增加费
3 | 031302004001 | 二次搬运费
4 | 031302005001 | 冬雨季施工增加费
5 |  | 其他施工组织措施费
合 计

## 15_表10_2_2-21 其他项目清单与计价汇总表
【表10.2.2-21】
其他项目清单与计价汇总表
工程名称:光伏工程 |  | 标段: | 第1页 共1页
序号 | 项 目 名 称 | 金额(元) | 备注
1 | 暂列金额 | 0 | 明细详见表10.2.2-22
1.1 | 标化工地增加费 | 0 | 明细详见表10.2.2-22
1.2 | 优质工程增加费 | 0 | 明细详见表10.2.2-22
1.3 | 其他暂列金额 | 0 | 明细详见表10.2.2-22
2 | 暂估价 | 0
2.1 | 材料（设备）暂估价 | 0 | 明细详见表10.2.2-23
2.2 | 专业工程暂估价 | 0 | 明细详见表10.2.2-24
2.3 | 专项技术措施暂估价 | 0 | 明细详见表10.2.2-25
3 | 计日工 |  | 明细详见表10.2.2-26
4 | 总承包服务费 |  | 明细详见表10.2.2-27
合 计

## 15_表10_2_2-22 暂列金额明细表
【表10.2.2-22】
暂列金额明细表
工程名称:光伏工程 |  | 标段: |  | 第1页 共1页
序号 | 项 目 名 称 | 计量单位 | 暂定金额(元) | 备注
1 | 标化工地增加费 | 项
2 | 优质工程增加费 | 项
3 | 其他暂列金额 | 项 |  | 估算比例一般不高于5%
3.1 | 其他暂列金额 | 项
合计

## 15_表10_2_2-23 材料（工程设备）暂估单价表
【表10.2.2-23】
材料（工程设备）暂估单价表
单位(专业)工程名称:设备、专项工程-光伏工程 |  |  |  | 标段: |  | 第1页 共1页
序号 | 材料（工程设备）名称、规格、型号 | 计量 单位 | 数量 | 单价 | 合价 | 备注
合计

## 15_表10_2_2-24 专业工程暂估价表
【表10.2.2-24】
专业工程暂估价表
单位(专业)工程名称:设备、专项工程-光伏工程 |  | 标段: | 第1页 共1页
序号 | 工 程 名 称 | 工程内容 | 暂估金额(元) | 备注
合计

## 15_表10_2_2-25 专项技术措施暂估价表
【表10.2.2-25】
专项技术措施暂估价表
单位(专业)工程名称:设备、专项工程-光伏工程 |  | 标段: | 第1页 共1页
序号 | 工 程 名 称 | 工程内容 | 暂估金额(元) | 备注
合计 |  |  | 0

## 15_表10_2_2-26 计日工表
【表10.2.2-26】
计 日 工 表
单位(专业)工程名称:设备、专项工程-光伏工程 |  | 标段: |  | 第1页 共1页
编号 | 项 目 名 称 | 单位 | 数量 | 综合单价(元) | 合价(元)
一 | 人 工 | 元
1
2
3
4
5
人 工 小 计
二 | 材 料 | 元
1
2
3
4
5
材 料 小 计
三 | 施 工 机 械 | 元
1
2
3
4
5
施工机械小计
总 计

## 15_表10_2_2-27 总承包服务费计价表
【表10.2.2-27】
总承包服务费计价表
单位(专业)工程名称:设备、专项工程-光伏工程 |  |  | 标段: |  | 第1页 共1页
序号 | 项目名称 | 项目价值(元) | 服务内容 | 计算基础 | 费率(%) | 金额(元)
1 | 发包人单独发包的专业工程
1.1 | 专业发包工程管理费
2 | 发包人提供材料(设备)
2.1 | 甲供材料设备保管费
| 合计 | - | - |  | -

## 15_表10_2_2-29 主要工日一览表
【表10.2.2-29】
主要工日一览表
工程名称:光伏工程 |  |  | 标段: |  | 第1页 共1页
序号 | 工日名称（类别） | 单位 | 数量 | 单价(元) | 合价（元） | 备注

## 15_表10_2_2-30 发包人提供材料和设备一览表
【表10.2.2-30】
发包人提供材料和设备一览表
工程名称:光伏工程 |  |  | 标段: |  |  | 第1页 共1页
序号 | 材料(设备)名称、规格、型号 | 单位 | 数量 | 单价 (元) | 交货 方式 | 送达 地点 | 备注

## 15_表10_2_2-31 主要材料和工程设备一览表
【表10.2.2-31】
主要材料和工程设备一览表
工程名称:光伏工程 |  |  |  | 标段: |  | 第1页 共1页
序号 | 名称、规格、型号 | 单位 | 数量 | 单价(元) | 合价（元） | 备注

## 15_表10_2_2-32 主要机械台班一览表
【表10.2.2-32】
主要机械台班一览表
工程名称:光伏工程 |  |  | 标段: |  | 第1页 共1页
序号 | 机械名称、规格、型号 | 单位 | 数 量 | 单价(元) | 合价（元） | 备注

## 16_表10_2_2-16 分部分项工程清单与计价表
【表10.2.2-16】
分部分项工程清单与计价表
单位(专业)工程名称:设备、专项工程-海绵城市建设增加费 | [5 empty] | 标段: |  |  | 第1页 共1页
序号 | 项目编码 | 项目名称 | 项目特征 | 计量 单位 | 工程量 | 金 额 (元) |  |  |  |  | 备注
[6 empty] | 综合单价 | 合价 | 其中
[8 empty] | 人工费 | 机械费 | 暂估价
|  | 外立面夜景照明 |  |  | 0
1 | 03B019 | 海绵城市建设增加费 | 1.海绵城市建设增加费 | 项 | 1
本页小计
合计

## 16_表10_2_2-16 施工技术措施项目清单与计价表
【表10.2.2-16】
施工技术措施项目清单与计价表
单位(专业)工程名称:设备、专项工程-海绵城市建设增加费 | [5 empty] | 标段: |  |  | 第1页 共1页
序号 | 项目编码 | 项目名称 | 项目特征 | 计量 单位 | 工程量 | 金 额 (元) |  |  |  |  | 备注
[6 empty] | 综合单价 | 合价 | 其中
[8 empty] | 人工费 | 机械费 | 暂估价
|  | [请输入分部名称,电子评标勿删] |  |  | 0
本页小计
合计

## 16_表10_2_2-20 施工组织（总价）措施项目清单
【表10.2.2-20】
施工组织（总价）措施项目清单与计价表
工程名称:海绵城市建设增加费 |  |  | 标段: | 第1页 共1页
序号 | 项目编号 | 项目名称 | 计算基础 | 费率 (%) | 金额 (元) | 备注
1 | 031302001001 | 安全文明施工费
1.1 |  | 安全文明施工基本费
2 | Z03130200801 | 提前竣工增加费
3 | 031302004001 | 二次搬运费
4 | 031302005001 | 冬雨季施工增加费
5 |  | 其他施工组织措施费
合 计

## 16_表10_2_2-21 其他项目清单与计价汇总表
【表10.2.2-21】
其他项目清单与计价汇总表
工程名称:海绵城市建设增加费 |  | 标段: | 第1页 共1页
序号 | 项 目 名 称 | 金额(元) | 备注
1 | 暂列金额 | 0 | 明细详见表10.2.2-22
1.1 | 标化工地增加费 | 0 | 明细详见表10.2.2-22
1.2 | 优质工程增加费 | 0 | 明细详见表10.2.2-22
1.3 | 其他暂列金额 | 0 | 明细详见表10.2.2-22
2 | 暂估价 | 0
2.1 | 材料（设备）暂估价 | 0 | 明细详见表10.2.2-23
2.2 | 专业工程暂估价 | 0 | 明细详见表10.2.2-24
2.3 | 专项技术措施暂估价 | 0 | 明细详见表10.2.2-25
3 | 计日工 |  | 明细详见表10.2.2-26
4 | 总承包服务费 |  | 明细详见表10.2.2-27
合 计

## 16_表10_2_2-22 暂列金额明细表
【表10.2.2-22】
暂列金额明细表
工程名称:海绵城市建设增加费 |  | 标段: |  | 第1页 共1页
序号 | 项 目 名 称 | 计量单位 | 暂定金额(元) | 备注
1 | 标化工地增加费 | 项
2 | 优质工程增加费 | 项
3 | 其他暂列金额 | 项 |  | 估算比例一般不高于5%
3.1 | 其他暂列金额 | 项
合计

## 16_表10_2_2-23 材料（工程设备）暂估单价表
【表10.2.2-23】
材料（工程设备）暂估单价表
单位(专业)工程名称:设备、专项工程-海绵城市建设增加费 |  |  |  | 标段: |  | 第1页 共1页
序号 | 材料（工程设备）名称、规格、型号 | 计量 单位 | 数量 | 单价 | 合价 | 备注
合计

## 16_表10_2_2-24 专业工程暂估价表
【表10.2.2-24】
专业工程暂估价表
单位(专业)工程名称:设备、专项工程-海绵城市建设增加费 |  | 标段: | 第1页 共1页
序号 | 工 程 名 称 | 工程内容 | 暂估金额(元) | 备注
合计

## 16_表10_2_2-25 专项技术措施暂估价表
【表10.2.2-25】
专项技术措施暂估价表
单位(专业)工程名称:设备、专项工程-海绵城市建设增加费 |  | 标段: | 第1页 共1页
序号 | 工 程 名 称 | 工程内容 | 暂估金额(元) | 备注
合计 |  |  | 0

## 16_表10_2_2-26 计日工表
【表10.2.2-26】
计 日 工 表
单位(专业)工程名称:设备、专项工程-海绵城市建设增加费 |  | 标段: |  | 第1页 共1页
编号 | 项 目 名 称 | 单位 | 数量 | 综合单价(元) | 合价(元)
一 | 人 工 | 元
1
2
3
4
5
人 工 小 计
二 | 材 料 | 元
1
2
3
4
5
材 料 小 计
三 | 施 工 机 械 | 元
1
2
3
4
5
施工机械小计
总 计

## 16_表10_2_2-27 总承包服务费计价表
【表10.2.2-27】
总承包服务费计价表
单位(专业)工程名称:设备、专项工程-海绵城市建设增加费 |  |  | 标段: |  | 第1页 共1页
序号 | 项目名称 | 项目价值(元) | 服务内容 | 计算基础 | 费率(%) | 金额(元)
1 | 发包人单独发包的专业工程
1.1 | 专业发包工程管理费
2 | 发包人提供材料(设备)
2.1 | 甲供材料设备保管费
| 合计 | - | - |  | -

## 16_表10_2_2-29 主要工日一览表
【表10.2.2-29】
主要工日一览表
工程名称:海绵城市建设增加费 |  |  | 标段: |  | 第1页 共1页
序号 | 工日名称（类别） | 单位 | 数量 | 单价(元) | 合价（元） | 备注

## 16_表10_2_2-30 发包人提供材料和设备一览表
【表10.2.2-30】
发包人提供材料和设备一览表
工程名称:海绵城市建设增加费 |  |  | 标段: |  |  | 第1页 共1页
序号 | 材料(设备)名称、规格、型号 | 单位 | 数量 | 单价 (元) | 交货 方式 | 送达 地点 | 备注

## 16_表10_2_2-31 主要材料和工程设备一览表
【表10.2.2-31】
主要材料和工程设备一览表
工程名称:海绵城市建设增加费 |  |  |  | 标段: |  | 第1页 共1页
序号 | 名称、规格、型号 | 单位 | 数量 | 单价(元) | 合价（元） | 备注

## 16_表10_2_2-32 主要机械台班一览表
【表10.2.2-32】
主要机械台班一览表
工程名称:海绵城市建设增加费 |  |  | 标段: |  | 第1页 共1页
序号 | 机械名称、规格、型号 | 单位 | 数 量 | 单价(元) | 合价（元） | 备注

## 17_表10_2_2-16 分部分项工程清单与计价表
【表10.2.2-16】
分部分项工程清单与计价表
单位(专业)工程名称:设备、专项工程-成品抗震支架安装 | [5 empty] | 标段: |  |  | 第1页 共1页
序号 | 项目编码 | 项目名称 | 项目特征 | 计量 单位 | 工程量 | 金 额 (元) |  |  |  |  | 备注
[6 empty] | 综合单价 | 合价 | 其中
[8 empty] | 人工费 | 机械费 | 暂估价
|  | 外立面夜景照明 |  |  | 0
1 | 03B020 | 成品抗震支架安装 | 1.成品抗震支架安装 | 项 | 1
本页小计
合计

## 17_表10_2_2-16 施工技术措施项目清单与计价表
【表10.2.2-16】
施工技术措施项目清单与计价表
单位(专业)工程名称:设备、专项工程-成品抗震支架安装 | [5 empty] | 标段: |  |  | 第1页 共1页
序号 | 项目编码 | 项目名称 | 项目特征 | 计量 单位 | 工程量 | 金 额 (元) |  |  |  |  | 备注
[6 empty] | 综合单价 | 合价 | 其中
[8 empty] | 人工费 | 机械费 | 暂估价
|  | [请输入分部名称,电子评标勿删] |  |  | 0
本页小计
合计

## 17_表10_2_2-20 施工组织（总价）措施项目清单
【表10.2.2-20】
施工组织（总价）措施项目清单与计价表
工程名称:成品抗震支架安装 |  |  | 标段: | 第1页 共1页
序号 | 项目编号 | 项目名称 | 计算基础 | 费率 (%) | 金额 (元) | 备注
1 | 031302001001 | 安全文明施工费
1.1 |  | 安全文明施工基本费
2 | Z03130200801 | 提前竣工增加费
3 | 031302004001 | 二次搬运费
4 | 031302005001 | 冬雨季施工增加费
5 |  | 其他施工组织措施费
合 计

## 17_表10_2_2-21 其他项目清单与计价汇总表
【表10.2.2-21】
其他项目清单与计价汇总表
工程名称:成品抗震支架安装 |  | 标段: | 第1页 共1页
序号 | 项 目 名 称 | 金额(元) | 备注
1 | 暂列金额 | 0 | 明细详见表10.2.2-22
1.1 | 标化工地增加费 | 0 | 明细详见表10.2.2-22
1.2 | 优质工程增加费 | 0 | 明细详见表10.2.2-22
1.3 | 其他暂列金额 | 0 | 明细详见表10.2.2-22
2 | 暂估价 | 0
2.1 | 材料（设备）暂估价 | 0 | 明细详见表10.2.2-23
2.2 | 专业工程暂估价 | 0 | 明细详见表10.2.2-24
2.3 | 专项技术措施暂估价 | 0 | 明细详见表10.2.2-25
3 | 计日工 |  | 明细详见表10.2.2-26
4 | 总承包服务费 |  | 明细详见表10.2.2-27
合 计

## 17_表10_2_2-22 暂列金额明细表
【表10.2.2-22】
暂列金额明细表
工程名称:成品抗震支架安装 |  | 标段: |  | 第1页 共1页
序号 | 项 目 名 称 | 计量单位 | 暂定金额(元) | 备注
1 | 标化工地增加费 | 项
2 | 优质工程增加费 | 项
3 | 其他暂列金额 | 项 |  | 估算比例一般不高于5%
3.1 | 其他暂列金额 | 项
合计

## 17_表10_2_2-23 材料（工程设备）暂估单价表
【表10.2.2-23】
材料（工程设备）暂估单价表
单位(专业)工程名称:设备、专项工程-成品抗震支架安装 |  |  |  | 标段: |  | 第1页 共1页
序号 | 材料（工程设备）名称、规格、型号 | 计量 单位 | 数量 | 单价 | 合价 | 备注
合计

## 17_表10_2_2-24 专业工程暂估价表
【表10.2.2-24】
专业工程暂估价表
单位(专业)工程名称:设备、专项工程-成品抗震支架安装 |  | 标段: | 第1页 共1页
序号 | 工 程 名 称 | 工程内容 | 暂估金额(元) | 备注
合计

## 17_表10_2_2-25 专项技术措施暂估价表
【表10.2.2-25】
专项技术措施暂估价表
单位(专业)工程名称:设备、专项工程-成品抗震支架安装 |  | 标段: | 第1页 共1页
序号 | 工 程 名 称 | 工程内容 | 暂估金额(元) | 备注
合计 |  |  | 0

## 17_表10_2_2-26 计日工表
【表10.2.2-26】
计 日 工 表
单位(专业)工程名称:设备、专项工程-成品抗震支架安装 |  | 标段: |  | 第1页 共1页
编号 | 项 目 名 称 | 单位 | 数量 | 综合单价(元) | 合价(元)
一 | 人 工 | 元
1
2
3
4
5
人 工 小 计
二 | 材 料 | 元
1
2
3
4
5
材 料 小 计
三 | 施 工 机 械 | 元
1
2
3
4
5
施工机械小计
总 计

## 17_表10_2_2-27 总承包服务费计价表
【表10.2.2-27】
总承包服务费计价表
单位(专业)工程名称:设备、专项工程-成品抗震支架安装 |  |  | 标段: |  | 第1页 共1页
序号 | 项目名称 | 项目价值(元) | 服务内容 | 计算基础 | 费率(%) | 金额(元)
1 | 发包人单独发包的专业工程
1.1 | 专业发包工程管理费
2 | 发包人提供材料(设备)
2.1 | 甲供材料设备保管费
| 合计 | - | - |  | -

## 17_表10_2_2-29 主要工日一览表
【表10.2.2-29】
主要工日一览表
工程名称:成品抗震支架安装 |  |  | 标段: |  | 第1页 共1页
序号 | 工日名称（类别） | 单位 | 数量 | 单价(元) | 合价（元） | 备注

## 17_表10_2_2-30 发包人提供材料和设备一览表
【表10.2.2-30】
发包人提供材料和设备一览表
工程名称:成品抗震支架安装 |  |  | 标段: |  |  | 第1页 共1页
序号 | 材料(设备)名称、规格、型号 | 单位 | 数量 | 单价 (元) | 交货 方式 | 送达 地点 | 备注

## 17_表10_2_2-31 主要材料和工程设备一览表
【表10.2.2-31】
主要材料和工程设备一览表
工程名称:成品抗震支架安装 |  |  |  | 标段: |  | 第1页 共1页
序号 | 名称、规格、型号 | 单位 | 数量 | 单价(元) | 合价（元） | 备注

## 17_表10_2_2-32 主要机械台班一览表
【表10.2.2-32】
主要机械台班一览表
工程名称:成品抗震支架安装 |  |  | 标段: |  | 第1页 共1页
序号 | 机械名称、规格、型号 | 单位 | 数 量 | 单价(元) | 合价（元） | 备注

## 18_表10_2_2-16 分部分项工程清单与计价表
【表10.2.2-16】
分部分项工程清单与计价表
单位(专业)工程名称:设备、专项工程-外立面夜景照明 | [5 empty] | 标段: |  |  | 第1页 共1页
序号 | 项目编码 | 项目名称 | 项目特征 | 计量 单位 | 工程量 | 金 额 (元) |  |  |  |  | 备注
[6 empty] | 综合单价 | 合价 | 其中
[8 empty] | 人工费 | 机械费 | 暂估价
|  | 外立面夜景照明 |  |  | 0
1 | 03B021 | 外立面夜景照明 | 1.外立面夜景照明 | 项 | 1
本页小计
合计

## 18_表10_2_2-16 施工技术措施项目清单与计价表
【表10.2.2-16】
施工技术措施项目清单与计价表
单位(专业)工程名称:设备、专项工程-外立面夜景照明 | [5 empty] | 标段: |  |  | 第1页 共1页
序号 | 项目编码 | 项目名称 | 项目特征 | 计量 单位 | 工程量 | 金 额 (元) |  |  |  |  | 备注
[6 empty] | 综合单价 | 合价 | 其中
[8 empty] | 人工费 | 机械费 | 暂估价
|  | [请输入分部名称,电子评标勿删] |  |  | 0
本页小计
合计

## 18_表10_2_2-20 施工组织（总价）措施项目清单
【表10.2.2-20】
施工组织（总价）措施项目清单与计价表
工程名称:外立面夜景照明 |  |  | 标段: | 第1页 共1页
序号 | 项目编号 | 项目名称 | 计算基础 | 费率 (%) | 金额 (元) | 备注
1 | 031302001001 | 安全文明施工费
1.1 |  | 安全文明施工基本费
2 | Z03130200801 | 提前竣工增加费
3 | 031302004001 | 二次搬运费
4 | 031302005001 | 冬雨季施工增加费
5 |  | 其他施工组织措施费
合 计

## 18_表10_2_2-21 其他项目清单与计价汇总表
【表10.2.2-21】
其他项目清单与计价汇总表
工程名称:外立面夜景照明 |  | 标段: | 第1页 共1页
序号 | 项 目 名 称 | 金额(元) | 备注
1 | 暂列金额 | 0 | 明细详见表10.2.2-22
1.1 | 标化工地增加费 | 0 | 明细详见表10.2.2-22
1.2 | 优质工程增加费 | 0 | 明细详见表10.2.2-22
1.3 | 其他暂列金额 | 0 | 明细详见表10.2.2-22
2 | 暂估价 | 0
2.1 | 材料（设备）暂估价 | 0 | 明细详见表10.2.2-23
2.2 | 专业工程暂估价 | 0 | 明细详见表10.2.2-24
2.3 | 专项技术措施暂估价 | 0 | 明细详见表10.2.2-25
3 | 计日工 |  | 明细详见表10.2.2-26
4 | 总承包服务费 |  | 明细详见表10.2.2-27
合 计

## 18_表10_2_2-22 暂列金额明细表
【表10.2.2-22】
暂列金额明细表
工程名称:外立面夜景照明 |  | 标段: |  | 第1页 共1页
序号 | 项 目 名 称 | 计量单位 | 暂定金额(元) | 备注
1 | 标化工地增加费 | 项
2 | 优质工程增加费 | 项
3 | 其他暂列金额 | 项 |  | 估算比例一般不高于5%
3.1 | 其他暂列金额 | 项
合计

## 18_表10_2_2-23 材料（工程设备）暂估单价表
【表10.2.2-23】
材料（工程设备）暂估单价表
单位(专业)工程名称:设备、专项工程-外立面夜景照明 |  |  |  | 标段: |  | 第1页 共1页
序号 | 材料（工程设备）名称、规格、型号 | 计量 单位 | 数量 | 单价 | 合价 | 备注
合计

## 18_表10_2_2-24 专业工程暂估价表
【表10.2.2-24】
专业工程暂估价表
单位(专业)工程名称:设备、专项工程-外立面夜景照明 |  | 标段: | 第1页 共1页
序号 | 工 程 名 称 | 工程内容 | 暂估金额(元) | 备注
合计

## 18_表10_2_2-25 专项技术措施暂估价表
【表10.2.2-25】
专项技术措施暂估价表
单位(专业)工程名称:设备、专项工程-外立面夜景照明 |  | 标段: | 第1页 共1页
序号 | 工 程 名 称 | 工程内容 | 暂估金额(元) | 备注
合计 |  |  | 0

## 18_表10_2_2-26 计日工表
【表10.2.2-26】
计 日 工 表
单位(专业)工程名称:设备、专项工程-外立面夜景照明 |  | 标段: |  | 第1页 共1页
编号 | 项 目 名 称 | 单位 | 数量 | 综合单价(元) | 合价(元)
一 | 人 工 | 元
1
2
3
4
5
人 工 小 计
二 | 材 料 | 元
1
2
3
4
5
材 料 小 计
三 | 施 工 机 械 | 元
1
2
3
4
5
施工机械小计
总 计

## 18_表10_2_2-27 总承包服务费计价表
【表10.2.2-27】
总承包服务费计价表
单位(专业)工程名称:设备、专项工程-外立面夜景照明 |  |  | 标段: |  | 第1页 共1页
序号 | 项目名称 | 项目价值(元) | 服务内容 | 计算基础 | 费率(%) | 金额(元)
1 | 发包人单独发包的专业工程
1.1 | 专业发包工程管理费
2 | 发包人提供材料(设备)
2.1 | 甲供材料设备保管费
| 合计 | - | - |  | -

## 18_表10_2_2-29 主要工日一览表
【表10.2.2-29】
主要工日一览表
工程名称:外立面夜景照明 |  |  | 标段: |  | 第1页 共1页
序号 | 工日名称（类别） | 单位 | 数量 | 单价(元) | 合价（元） | 备注

## 18_表10_2_2-30 发包人提供材料和设备一览表
【表10.2.2-30】
发包人提供材料和设备一览表
工程名称:外立面夜景照明 |  |  | 标段: |  |  | 第1页 共1页
序号 | 材料(设备)名称、规格、型号 | 单位 | 数量 | 单价 (元) | 交货 方式 | 送达 地点 | 备注

## 18_表10_2_2-31 主要材料和工程设备一览表
【表10.2.2-31】
主要材料和工程设备一览表
工程名称:外立面夜景照明 |  |  |  | 标段: |  | 第1页 共1页
序号 | 名称、规格、型号 | 单位 | 数量 | 单价(元) | 合价（元） | 备注

## 18_表10_2_2-32 主要机械台班一览表
【表10.2.2-32】
主要机械台班一览表
工程名称:外立面夜景照明 |  |  | 标段: |  | 第1页 共1页
序号 | 机械名称、规格、型号 | 单位 | 数 量 | 单价(元) | 合价（元） | 备注

## 19_表10_2_2-16 分部分项工程清单与计价表
【表10.2.2-16】
分部分项工程清单与计价表
单位(专业)工程名称:设备、专项工程-弱电工程 | [5 empty] | 标段: |  |  | 第1页 共1页
序号 | 项目编码 | 项目名称 | 项目特征 | 计量 单位 | 工程量 | 金 额 (元) |  |  |  |  | 备注
[6 empty] | 综合单价 | 合价 | 其中
[8 empty] | 人工费 | 机械费 | 暂估价
|  | [请输入分部名称,电子评标勿删] |  |  | 0
1 | 03B022 | 弱电工程 | 弱电工程 | 项 | 1
本页小计
合计

## 19_表10_2_2-16 施工技术措施项目清单与计价表
【表10.2.2-16】
施工技术措施项目清单与计价表
单位(专业)工程名称:设备、专项工程-弱电工程 | [5 empty] | 标段: |  |  | 第1页 共1页
序号 | 项目编码 | 项目名称 | 项目特征 | 计量 单位 | 工程量 | 金 额 (元) |  |  |  |  | 备注
[6 empty] | 综合单价 | 合价 | 其中
[8 empty] | 人工费 | 机械费 | 暂估价
|  | [请输入分部名称,电子评标勿删] |  |  | 0
本页小计
合计

## 19_表10_2_2-20 施工组织（总价）措施项目清单
【表10.2.2-20】
施工组织（总价）措施项目清单与计价表
工程名称:弱电工程 |  |  | 标段: | 第1页 共1页
序号 | 项目编号 | 项目名称 | 计算基础 | 费率 (%) | 金额 (元) | 备注
1 | 031302001001 | 安全文明施工费
1.1 |  | 安全文明施工基本费
2 | Z03130200801 | 提前竣工增加费
3 | 031302004001 | 二次搬运费
4 | 031302005001 | 冬雨季施工增加费
5 |  | 其他施工组织措施费
合 计

## 19_表10_2_2-21 其他项目清单与计价汇总表
【表10.2.2-21】
其他项目清单与计价汇总表
工程名称:弱电工程 |  | 标段: | 第1页 共1页
序号 | 项 目 名 称 | 金额(元) | 备注
1 | 暂列金额 | 0 | 明细详见表10.2.2-22
1.1 | 标化工地增加费 | 0 | 明细详见表10.2.2-22
1.2 | 优质工程增加费 | 0 | 明细详见表10.2.2-22
1.3 | 其他暂列金额 | 0 | 明细详见表10.2.2-22
2 | 暂估价 | 0
2.1 | 材料（设备）暂估价 | 0 | 明细详见表10.2.2-23
2.2 | 专业工程暂估价 | 0 | 明细详见表10.2.2-24
2.3 | 专项技术措施暂估价 | 0 | 明细详见表10.2.2-25
3 | 计日工 |  | 明细详见表10.2.2-26
4 | 总承包服务费 |  | 明细详见表10.2.2-27
合 计

## 19_表10_2_2-22 暂列金额明细表
【表10.2.2-22】
暂列金额明细表
工程名称:弱电工程 |  | 标段: |  | 第1页 共1页
序号 | 项 目 名 称 | 计量单位 | 暂定金额(元) | 备注
1 | 标化工地增加费 | 项
2 | 优质工程增加费 | 项
3 | 其他暂列金额 | 项 |  | 估算比例一般不高于5%
3.1 | 其他暂列金额 | 项
合计

## 19_表10_2_2-23 材料（工程设备）暂估单价表
【表10.2.2-23】
材料（工程设备）暂估单价表
单位(专业)工程名称:设备、专项工程-弱电工程 |  |  |  | 标段: |  | 第1页 共1页
序号 | 材料（工程设备）名称、规格、型号 | 计量 单位 | 数量 | 单价 | 合价 | 备注
合计

## 19_表10_2_2-24 专业工程暂估价表
【表10.2.2-24】
专业工程暂估价表
单位(专业)工程名称:设备、专项工程-弱电工程 |  | 标段: | 第1页 共1页
序号 | 工 程 名 称 | 工程内容 | 暂估金额(元) | 备注
合计

## 19_表10_2_2-25 专项技术措施暂估价表
【表10.2.2-25】
专项技术措施暂估价表
单位(专业)工程名称:设备、专项工程-弱电工程 |  | 标段: | 第1页 共1页
序号 | 工 程 名 称 | 工程内容 | 暂估金额(元) | 备注
合计 |  |  | 0

## 19_表10_2_2-26 计日工表
【表10.2.2-26】
计 日 工 表
单位(专业)工程名称:设备、专项工程-弱电工程 |  | 标段: |  | 第1页 共1页
编号 | 项 目 名 称 | 单位 | 数量 | 综合单价(元) | 合价(元)
一 | 人 工 | 元
1
2
3
4
5
人 工 小 计
二 | 材 料 | 元
1
2
3
4
5
材 料 小 计
三 | 施 工 机 械 | 元
1
2
3
4
5
施工机械小计
总 计

## 19_表10_2_2-27 总承包服务费计价表
【表10.2.2-27】
总承包服务费计价表
单位(专业)工程名称:设备、专项工程-弱电工程 |  |  | 标段: |  | 第1页 共1页
序号 | 项目名称 | 项目价值(元) | 服务内容 | 计算基础 | 费率(%) | 金额(元)
1 | 发包人单独发包的专业工程
1.1 | 专业发包工程管理费
2 | 发包人提供材料(设备)
2.1 | 甲供材料设备保管费
| 合计 | - | - |  | -

## 19_表10_2_2-29 主要工日一览表
【表10.2.2-29】
主要工日一览表
工程名称:弱电工程 |  |  | 标段: |  | 第1页 共1页
序号 | 工日名称（类别） | 单位 | 数量 | 单价(元) | 合价（元） | 备注

## 19_表10_2_2-30 发包人提供材料和设备一览表
【表10.2.2-30】
发包人提供材料和设备一览表
工程名称:弱电工程 |  |  | 标段: |  |  | 第1页 共1页
序号 | 材料(设备)名称、规格、型号 | 单位 | 数量 | 单价 (元) | 交货 方式 | 送达 地点 | 备注

## 19_表10_2_2-31 主要材料和工程设备一览表
【表10.2.2-31】
主要材料和工程设备一览表
工程名称:弱电工程 |  |  |  | 标段: |  | 第1页 共1页
序号 | 名称、规格、型号 | 单位 | 数量 | 单价(元) | 合价（元） | 备注

## 19_表10_2_2-32 主要机械台班一览表
【表10.2.2-32】
主要机械台班一览表
工程名称:弱电工程 |  |  | 标段: |  | 第1页 共1页
序号 | 机械名称、规格、型号 | 单位 | 数 量 | 单价(元) | 合价（元） | 备注

## 20_表10_2_2-16 分部分项工程清单与计价表
【表10.2.2-16】
分部分项工程清单与计价表
单位(专业)工程名称:设备、专项工程-暖通工程 | [5 empty] | 标段: |  |  | 第1页 共1页
序号 | 项目编码 | 项目名称 | 项目特征 | 计量 单位 | 工程量 | 金 额 (元) |  |  |  |  | 备注
[6 empty] | 综合单价 | 合价 | 其中
[8 empty] | 人工费 | 机械费 | 暂估价
[请输入分部名称,电子评标勿删]
1 | 03B023 | 暖通工程 | 1.暖通工程 | 项 | 1
本页小计
合计

## 20_表10_2_2-16 施工技术措施项目清单与计价表
【表10.2.2-16】
施工技术措施项目清单与计价表
单位(专业)工程名称:设备、专项工程-暖通工程 | [5 empty] | 标段: |  |  | 第1页 共1页
序号 | 项目编码 | 项目名称 | 项目特征 | 计量 单位 | 工程量 | 金 额 (元) |  |  |  |  | 备注
[6 empty] | 综合单价 | 合价 | 其中
[8 empty] | 人工费 | 机械费 | 暂估价
[请输入分部名称,电子评标勿删]
本页小计
合计

## 20_表10_2_2-20 施工组织（总价）措施项目清单
【表10.2.2-20】
施工组织（总价）措施项目清单与计价表
工程名称:暖通工程 |  |  | 标段: | 第1页 共1页
序号 | 项目编号 | 项目名称 | 计算基础 | 费率 (%) | 金额 (元) | 备注
1 | 031302001001 | 安全文明施工费
1.1 |  | 安全文明施工基本费
2 | Z03130200801 | 提前竣工增加费
3 | 031302004001 | 二次搬运费
4 | 031302005001 | 冬雨季施工增加费
5 |  | 其他施工组织措施费
合 计

## 20_表10_2_2-21 其他项目清单与计价汇总表
【表10.2.2-21】
其他项目清单与计价汇总表
工程名称:暖通工程 |  | 标段: | 第1页 共1页
序号 | 项 目 名 称 | 金额(元) | 备注
1 | 暂列金额 | 0 | 明细详见表10.2.2-22
1.1 | 标化工地增加费 | 0 | 明细详见表10.2.2-22
1.2 | 优质工程增加费 | 0 | 明细详见表10.2.2-22
1.3 | 其他暂列金额 | 0 | 明细详见表10.2.2-22
2 | 暂估价 | 0
2.1 | 材料（设备）暂估价 | 0 | 明细详见表10.2.2-23
2.2 | 专业工程暂估价 | 0 | 明细详见表10.2.2-24
2.3 | 专项技术措施暂估价 | 0 | 明细详见表10.2.2-25
3 | 计日工 |  | 明细详见表10.2.2-26
4 | 总承包服务费 |  | 明细详见表10.2.2-27
合 计

## 20_表10_2_2-22 暂列金额明细表
【表10.2.2-22】
暂列金额明细表
工程名称:暖通工程 |  | 标段: |  | 第1页 共1页
序号 | 项 目 名 称 | 计量单位 | 暂定金额(元) | 备注
1 | 标化工地增加费 | 项
2 | 优质工程增加费 | 项
3 | 其他暂列金额 | 项 |  | 估算比例一般不高于5%
3.1 | 其他暂列金额 | 项
合计

## 20_表10_2_2-23 材料（工程设备）暂估单价表
【表10.2.2-23】
材料（工程设备）暂估单价表
单位(专业)工程名称:设备、专项工程-暖通工程 |  |  |  | 标段: |  | 第1页 共1页
序号 | 材料（工程设备）名称、规格、型号 | 计量 单位 | 数量 | 单价 | 合价 | 备注
合计

## 20_表10_2_2-24 专业工程暂估价表
【表10.2.2-24】
专业工程暂估价表
单位(专业)工程名称:设备、专项工程-暖通工程 |  | 标段: | 第1页 共1页
序号 | 工 程 名 称 | 工程内容 | 暂估金额(元) | 备注
合计

## 20_表10_2_2-25 专项技术措施暂估价表
【表10.2.2-25】
专项技术措施暂估价表
单位(专业)工程名称:设备、专项工程-暖通工程 |  | 标段: | 第1页 共1页
序号 | 工 程 名 称 | 工程内容 | 暂估金额(元) | 备注
合计 |  |  | 0

## 20_表10_2_2-26 计日工表
【表10.2.2-26】
计 日 工 表
单位(专业)工程名称:设备、专项工程-暖通工程 |  | 标段: |  | 第1页 共1页
编号 | 项 目 名 称 | 单位 | 数量 | 综合单价(元) | 合价(元)
一 | 人 工 | 元
1
2
3
4
5
人 工 小 计
二 | 材 料 | 元
1
2
3
4
5
材 料 小 计
三 | 施 工 机 械 | 元
1
2
3
4
5
施工机械小计
总 计

## 20_表10_2_2-27 总承包服务费计价表
【表10.2.2-27】
总承包服务费计价表
单位(专业)工程名称:设备、专项工程-暖通工程 |  |  | 标段: |  | 第1页 共1页
序号 | 项目名称 | 项目价值(元) | 服务内容 | 计算基础 | 费率(%) | 金额(元)
1 | 发包人单独发包的专业工程
1.1 | 专业发包工程管理费
2 | 发包人提供材料(设备)
2.1 | 甲供材料设备保管费
| 合计 | - | - |  | -

## 20_表10_2_2-29 主要工日一览表
【表10.2.2-29】
主要工日一览表
工程名称:暖通工程 |  |  | 标段: |  | 第1页 共1页
序号 | 工日名称（类别） | 单位 | 数量 | 单价(元) | 合价（元） | 备注

## 20_表10_2_2-30 发包人提供材料和设备一览表
【表10.2.2-30】
发包人提供材料和设备一览表
工程名称:暖通工程 |  |  | 标段: |  |  | 第1页 共1页
序号 | 材料(设备)名称、规格、型号 | 单位 | 数量 | 单价 (元) | 交货 方式 | 送达 地点 | 备注

## 20_表10_2_2-31 主要材料和工程设备一览表
【表10.2.2-31】
主要材料和工程设备一览表
工程名称:暖通工程 |  |  |  | 标段: |  | 第1页 共1页
序号 | 名称、规格、型号 | 单位 | 数量 | 单价(元) | 合价（元） | 备注

## 20_表10_2_2-32 主要机械台班一览表
【表10.2.2-32】
主要机械台班一览表
工程名称:暖通工程 |  |  | 标段: |  | 第1页 共1页
序号 | 机械名称、规格、型号 | 单位 | 数 量 | 单价(元) | 合价（元） | 备注

## 21_表10_2_2-16 分部分项工程清单与计价表
【表10.2.2-16】
分部分项工程清单与计价表
单位(专业)工程名称:设备、专项工程-电梯 | [5 empty] | 标段: |  |  | 第1页 共1页
序号 | 项目编码 | 项目名称 | 项目特征 | 计量 单位 | 工程量 | 金 额 (元) |  |  |  |  | 备注
[6 empty] | 综合单价 | 合价 | 其中
[8 empty] | 人工费 | 机械费 | 暂估价
|  | [请输入分部名称,电子评标勿删] |  |  | 0
1 | 03B024 | 电梯 | 1.电梯 | 项 | 1
本页小计
合计

## 21_表10_2_2-16 施工技术措施项目清单与计价表
【表10.2.2-16】
施工技术措施项目清单与计价表
单位(专业)工程名称:设备、专项工程-电梯 | [5 empty] | 标段: |  |  | 第1页 共1页
序号 | 项目编码 | 项目名称 | 项目特征 | 计量 单位 | 工程量 | 金 额 (元) |  |  |  |  | 备注
[6 empty] | 综合单价 | 合价 | 其中
[8 empty] | 人工费 | 机械费 | 暂估价
|  | [请输入分部名称,电子评标勿删] |  |  | 0
本页小计
合计

## 21_表10_2_2-20 施工组织（总价）措施项目清单
【表10.2.2-20】
施工组织（总价）措施项目清单与计价表
工程名称:电梯 |  |  | 标段: | 第1页 共1页
序号 | 项目编号 | 项目名称 | 计算基础 | 费率 (%) | 金额 (元) | 备注
1 | 031302001001 | 安全文明施工费
1.1 |  | 安全文明施工基本费
2 | Z03130200801 | 提前竣工增加费
3 | 031302004001 | 二次搬运费
4 | 031302005001 | 冬雨季施工增加费
5 |  | 其他施工组织措施费
合 计

## 21_表10_2_2-21 其他项目清单与计价汇总表
【表10.2.2-21】
其他项目清单与计价汇总表
工程名称:电梯 |  | 标段: | 第1页 共1页
序号 | 项 目 名 称 | 金额(元) | 备注
1 | 暂列金额 | 0 | 明细详见表10.2.2-22
1.1 | 标化工地增加费 | 0 | 明细详见表10.2.2-22
1.2 | 优质工程增加费 | 0 | 明细详见表10.2.2-22
1.3 | 其他暂列金额 | 0 | 明细详见表10.2.2-22
2 | 暂估价 | 0
2.1 | 材料（设备）暂估价 | 0 | 明细详见表10.2.2-23
2.2 | 专业工程暂估价 | 0 | 明细详见表10.2.2-24
2.3 | 专项技术措施暂估价 | 0 | 明细详见表10.2.2-25
3 | 计日工 |  | 明细详见表10.2.2-26
4 | 总承包服务费 |  | 明细详见表10.2.2-27
合 计

## 21_表10_2_2-22 暂列金额明细表
【表10.2.2-22】
暂列金额明细表
工程名称:电梯 |  | 标段: |  | 第1页 共1页
序号 | 项 目 名 称 | 计量单位 | 暂定金额(元) | 备注
1 | 标化工地增加费 | 项
2 | 优质工程增加费 | 项
3 | 其他暂列金额 | 项 |  | 估算比例一般不高于5%
3.1 | 其他暂列金额 | 项
合计

## 21_表10_2_2-23 材料（工程设备）暂估单价表
【表10.2.2-23】
材料（工程设备）暂估单价表
单位(专业)工程名称:设备、专项工程-电梯 |  |  |  | 标段: |  | 第1页 共1页
序号 | 材料（工程设备）名称、规格、型号 | 计量 单位 | 数量 | 单价 | 合价 | 备注
合计

## 21_表10_2_2-24 专业工程暂估价表
【表10.2.2-24】
专业工程暂估价表
单位(专业)工程名称:设备、专项工程-电梯 |  | 标段: | 第1页 共1页
序号 | 工 程 名 称 | 工程内容 | 暂估金额(元) | 备注
合计

## 21_表10_2_2-25 专项技术措施暂估价表
【表10.2.2-25】
专项技术措施暂估价表
单位(专业)工程名称:设备、专项工程-电梯 |  | 标段: | 第1页 共1页
序号 | 工 程 名 称 | 工程内容 | 暂估金额(元) | 备注
合计 |  |  | 0

## 21_表10_2_2-26 计日工表
【表10.2.2-26】
计 日 工 表
单位(专业)工程名称:设备、专项工程-电梯 |  | 标段: |  | 第1页 共1页
编号 | 项 目 名 称 | 单位 | 数量 | 综合单价(元) | 合价(元)
一 | 人 工 | 元
1
2
3
4
5
人 工 小 计
二 | 材 料 | 元
1
2
3
4
5
材 料 小 计
三 | 施 工 机 械 | 元
1
2
3
4
5
施工机械小计
总 计

## 21_表10_2_2-27 总承包服务费计价表
【表10.2.2-27】
总承包服务费计价表
单位(专业)工程名称:设备、专项工程-电梯 |  |  | 标段: |  | 第1页 共1页
序号 | 项目名称 | 项目价值(元) | 服务内容 | 计算基础 | 费率(%) | 金额(元)
1 | 发包人单独发包的专业工程
1.1 | 专业发包工程管理费
2 | 发包人提供材料(设备)
2.1 | 甲供材料设备保管费
| 合计 | - | - |  | -

## 21_表10_2_2-29 主要工日一览表
【表10.2.2-29】
主要工日一览表
工程名称:电梯 |  |  | 标段: |  | 第1页 共1页
序号 | 工日名称（类别） | 单位 | 数量 | 单价(元) | 合价（元） | 备注

## 21_表10_2_2-30 发包人提供材料和设备一览表
【表10.2.2-30】
发包人提供材料和设备一览表
工程名称:电梯 |  |  | 标段: |  |  | 第1页 共1页
序号 | 材料(设备)名称、规格、型号 | 单位 | 数量 | 单价 (元) | 交货 方式 | 送达 地点 | 备注

## 21_表10_2_2-31 主要材料和工程设备一览表
【表10.2.2-31】
主要材料和工程设备一览表
工程名称:电梯 |  |  |  | 标段: |  | 第1页 共1页
序号 | 名称、规格、型号 | 单位 | 数量 | 单价(元) | 合价（元） | 备注

## 21_表10_2_2-32 主要机械台班一览表
【表10.2.2-32】
主要机械台班一览表
工程名称:电梯 |  |  | 标段: |  | 第1页 共1页
序号 | 机械名称、规格、型号 | 单位 | 数 量 | 单价(元) | 合价（元） | 备注

## 22_表10_2_2-16 分部分项工程清单与计价表
【表10.2.2-16】
分部分项工程清单与计价表
单位(专业)工程名称:设备、专项工程-医用放射防护系统 | [5 empty] | 标段: |  |  | 第1页 共1页
序号 | 项目编码 | 项目名称 | 项目特征 | 计量 单位 | 工程量 | 金 额 (元) |  |  |  |  | 备注
[6 empty] | 综合单价 | 合价 | 其中
[8 empty] | 人工费 | 机械费 | 暂估价
|  | 医用放射防护系统 |  |  | 0
1 | 03B025 | 放射科防辐射工程 | 含两间CT机房、一间DR机房一间MRI机房及相关控制室，面积约为170平方米。（含辐射防护墙面、辐射防护顶、地面、辐射防护门窗、MRI屏蔽） | 项 | 1
本页小计
合计

## 22_表10_2_2-16 施工技术措施项目清单与计价表
【表10.2.2-16】
施工技术措施项目清单与计价表
单位(专业)工程名称:设备、专项工程-医用放射防护系统 | [5 empty] | 标段: |  |  | 第1页 共1页
序号 | 项目编码 | 项目名称 | 项目特征 | 计量 单位 | 工程量 | 金 额 (元) |  |  |  |  | 备注
[6 empty] | 综合单价 | 合价 | 其中
[8 empty] | 人工费 | 机械费 | 暂估价
|  | [请输入分部名称,电子评标勿删] |  |  | 0
本页小计
合计

## 22_表10_2_2-20 施工组织（总价）措施项目清单
【表10.2.2-20】
施工组织（总价）措施项目清单与计价表
工程名称:医用放射防护系统 |  |  | 标段: | 第1页 共1页
序号 | 项目编号 | 项目名称 | 计算基础 | 费率 (%) | 金额 (元) | 备注
1 | 031302001001 | 安全文明施工费
1.1 |  | 安全文明施工基本费
2 | Z03130200801 | 提前竣工增加费
3 | 031302004001 | 二次搬运费
4 | 031302005001 | 冬雨季施工增加费
5 |  | 其他施工组织措施费
合 计

## 22_表10_2_2-21 其他项目清单与计价汇总表
【表10.2.2-21】
其他项目清单与计价汇总表
工程名称:医用放射防护系统 |  | 标段: | 第1页 共1页
序号 | 项 目 名 称 | 金额(元) | 备注
1 | 暂列金额 | 0 | 明细详见表10.2.2-22
1.1 | 标化工地增加费 | 0 | 明细详见表10.2.2-22
1.2 | 优质工程增加费 | 0 | 明细详见表10.2.2-22
1.3 | 其他暂列金额 | 0 | 明细详见表10.2.2-22
2 | 暂估价 | 0
2.1 | 材料（设备）暂估价 | 0 | 明细详见表10.2.2-23
2.2 | 专业工程暂估价 | 0 | 明细详见表10.2.2-24
2.3 | 专项技术措施暂估价 | 0 | 明细详见表10.2.2-25
3 | 计日工 |  | 明细详见表10.2.2-26
4 | 总承包服务费 |  | 明细详见表10.2.2-27
合 计

## 22_表10_2_2-22 暂列金额明细表
【表10.2.2-22】
暂列金额明细表
工程名称:医用放射防护系统 |  | 标段: |  | 第1页 共1页
序号 | 项 目 名 称 | 计量单位 | 暂定金额(元) | 备注
1 | 标化工地增加费 | 项
2 | 优质工程增加费 | 项
3 | 其他暂列金额 | 项 |  | 估算比例一般不高于5%
3.1 | 其他暂列金额 | 项
合计

## 22_表10_2_2-23 材料（工程设备）暂估单价表
【表10.2.2-23】
材料（工程设备）暂估单价表
单位(专业)工程名称:设备、专项工程-医用放射防护系统 |  |  |  | 标段: |  | 第1页 共1页
序号 | 材料（工程设备）名称、规格、型号 | 计量 单位 | 数量 | 单价 | 合价 | 备注
合计

## 22_表10_2_2-24 专业工程暂估价表
【表10.2.2-24】
专业工程暂估价表
单位(专业)工程名称:设备、专项工程-医用放射防护系统 |  | 标段: | 第1页 共1页
序号 | 工 程 名 称 | 工程内容 | 暂估金额(元) | 备注
合计

## 22_表10_2_2-25 专项技术措施暂估价表
【表10.2.2-25】
专项技术措施暂估价表
单位(专业)工程名称:设备、专项工程-医用放射防护系统 |  | 标段: | 第1页 共1页
序号 | 工 程 名 称 | 工程内容 | 暂估金额(元) | 备注
合计 |  |  | 0

## 22_表10_2_2-26 计日工表
【表10.2.2-26】
计 日 工 表
单位(专业)工程名称:设备、专项工程-医用放射防护系统 |  | 标段: |  | 第1页 共1页
编号 | 项 目 名 称 | 单位 | 数量 | 综合单价(元) | 合价(元)
一 | 人 工 | 元
1
2
3
4
5
人 工 小 计
二 | 材 料 | 元
1
2
3
4
5
材 料 小 计
三 | 施 工 机 械 | 元
1
2
3
4
5
施工机械小计
总 计

## 22_表10_2_2-27 总承包服务费计价表
【表10.2.2-27】
总承包服务费计价表
单位(专业)工程名称:设备、专项工程-医用放射防护系统 |  |  | 标段: |  | 第1页 共1页
序号 | 项目名称 | 项目价值(元) | 服务内容 | 计算基础 | 费率(%) | 金额(元)
1 | 发包人单独发包的专业工程
1.1 | 专业发包工程管理费
2 | 发包人提供材料(设备)
2.1 | 甲供材料设备保管费
| 合计 | - | - |  | -

## 22_表10_2_2-29 主要工日一览表
【表10.2.2-29】
主要工日一览表
工程名称:医用放射防护系统 |  |  | 标段: |  | 第1页 共1页
序号 | 工日名称（类别） | 单位 | 数量 | 单价(元) | 合价（元） | 备注

## 22_表10_2_2-30 发包人提供材料和设备一览表
【表10.2.2-30】
发包人提供材料和设备一览表
工程名称:医用放射防护系统 |  |  | 标段: |  |  | 第1页 共1页
序号 | 材料(设备)名称、规格、型号 | 单位 | 数量 | 单价 (元) | 交货 方式 | 送达 地点 | 备注

## 22_表10_2_2-31 主要材料和工程设备一览表
【表10.2.2-31】
主要材料和工程设备一览表
工程名称:医用放射防护系统 |  |  |  | 标段: |  | 第1页 共1页
序号 | 名称、规格、型号 | 单位 | 数量 | 单价(元) | 合价（元） | 备注

## 22_表10_2_2-32 主要机械台班一览表
【表10.2.2-32】
主要机械台班一览表
工程名称:医用放射防护系统 |  |  | 标段: |  | 第1页 共1页
序号 | 机械名称、规格、型号 | 单位 | 数 量 | 单价(元) | 合价（元） | 备注

## 23_表10_2_2-16 分部分项工程清单与计价表
【表10.2.2-16】
分部分项工程清单与计价表
单位(专业)工程名称:设备、专项工程-净化工程 | [5 empty] | 标段: |  |  | 第1页 共3页
序号 | 项目编码 | 项目名称 | 项目特征 | 计量 单位 | 工程量 | 金 额 (元) |  |  |  |  | 备注
[6 empty] | 综合单价 | 合价 | 其中
[8 empty] | 人工费 | 机械费 | 暂估价
|  | 净化工程 |  |  | 0
1 | 03B026 | 二层中心消毒供应室 | 去污区、检查包装灭菌区、无菌物品存放区（十万级）及相应辅助用房、办公用房；去污区设置负压空调，检查包装区设置十万级净化空调，无菌存放区设置万级净化空调，办公区为普通舒适性空调；施工总面积约1168平方米（含装饰装修工程、空调系统工程、电气系统工程、给排水系统工程、气体工程） | 项 | 1
2 | 03B027 | 二层EICU区域 | 共设27床，其中开放式大厅设置8张床位，4床位单间3间，单床位单间7间，配置相应辅助用房、办公用房、污物用房等；该区域不做净化空调，病区室内需满足换气次数要求，并配置空气消毒设施，办公区为普通舒适性空调；施工总面积约：1045平方 米。（含装饰装修工程、空调系统工程、电气系统工程、医用气体系统工程、给排水系统工程） | 项 | 1
本页小计
【表10.2.2-16】
分部分项工程清单与计价表
单位(专业)工程名称:设备、专项工程-净化工程 | [5 empty] | 标段: |  |  | 第2页 共3页
序号 | 项目编码 | 项目名称 | 项目特征 | 计量 单位 | 工程量 | 金 额 (元) |  |  |  |  | 备注
[6 empty] | 综合单价 | 合价 | 其中
[8 empty] | 人工费 | 机械费 | 暂估价
3 | 03B028 | 二层ICU区域 | 共设30床，其中开放式大厅设置16张床位，2床位单间5间，单床位单间4间（其中两间为负压隔离单间），配置相应辅助用房、办公用房、污物用房等；该区域不做净化空调，病区室内需满足换气次数要求，并配置空气消毒设施，办公区为普通舒适性空调。施工总面积约：1345平方米（含装饰装修工程、空调系统工程、电气系统工程、医用气体系统工程、给排水系统工程） | 项 | 1
4 | 03B029 | 三层手术中心区域 | 共设净26间净化手术室，其中百级洁净手术室7间(其中1间杂交手术室和1 间机器人手术室，射线防护手术室4间)、其余19间为万级洁净手术室（其中1间为负压手术室）以及相应洁净辅房、麻醉准备、麻醉复苏、医生休息、污物处理用房等，洁净手术部全部采用净化空调系统，配独立冷热源。施工总面积约：4525平方米。（含装饰装修工程、空调系统工程、电气系统工程、医用气体系统工程、给排水系统工程） | 项 | 1
本页小计
【表10.2.2-16】
分部分项工程清单与计价表
单位(专业)工程名称:设备、专项工程-净化工程 | [5 empty] | 标段: |  |  | 第3页 共3页
序号 | 项目编码 | 项目名称 | 项目特征 | 计量 单位 | 工程量 | 金 额 (元) |  |  |  |  | 备注
[6 empty] | 综合单价 | 合价 | 其中
[8 empty] | 人工费 | 机械费 | 暂估价
5 | 03B030 | 四层手术办公区 | 本区域为非净化区域，包括办公、麻醉办公、示教、会议、值班、男卫、女卫、淋浴、更衣、洗晒、发放、换鞋、UPS、餐厅等，面积约为1298平方米。（含装饰装修工程、空调系统工程、电气系统工程、给排水系统工程） | 项 | 1
本页小计
合计

## 23_表10_2_2-16 施工技术措施项目清单与计价表
【表10.2.2-16】
施工技术措施项目清单与计价表
单位(专业)工程名称:设备、专项工程-净化工程 | [5 empty] | 标段: |  |  | 第1页 共1页
序号 | 项目编码 | 项目名称 | 项目特征 | 计量 单位 | 工程量 | 金 额 (元) |  |  |  |  | 备注
[6 empty] | 综合单价 | 合价 | 其中
[8 empty] | 人工费 | 机械费 | 暂估价
|  | [请输入分部名称,电子评标勿删] |  |  | 0
本页小计
合计

## 23_表10_2_2-20 施工组织（总价）措施项目清单
【表10.2.2-20】
施工组织（总价）措施项目清单与计价表
工程名称:净化工程 |  |  | 标段: | 第1页 共1页
序号 | 项目编号 | 项目名称 | 计算基础 | 费率 (%) | 金额 (元) | 备注
1 | 031302001001 | 安全文明施工费
1.1 |  | 安全文明施工基本费
2 | Z03130200801 | 提前竣工增加费
3 | 031302004001 | 二次搬运费
4 | 031302005001 | 冬雨季施工增加费
5 |  | 其他施工组织措施费
合 计

## 23_表10_2_2-21 其他项目清单与计价汇总表
【表10.2.2-21】
其他项目清单与计价汇总表
工程名称:净化工程 |  | 标段: | 第1页 共1页
序号 | 项 目 名 称 | 金额(元) | 备注
1 | 暂列金额 | 0 | 明细详见表10.2.2-22
1.1 | 标化工地增加费 | 0 | 明细详见表10.2.2-22
1.2 | 优质工程增加费 | 0 | 明细详见表10.2.2-22
1.3 | 其他暂列金额 | 0 | 明细详见表10.2.2-22
2 | 暂估价 | 0
2.1 | 材料（设备）暂估价 | 0 | 明细详见表10.2.2-23
2.2 | 专业工程暂估价 | 0 | 明细详见表10.2.2-24
2.3 | 专项技术措施暂估价 | 0 | 明细详见表10.2.2-25
3 | 计日工 |  | 明细详见表10.2.2-26
4 | 总承包服务费 |  | 明细详见表10.2.2-27
合 计

## 23_表10_2_2-22 暂列金额明细表
【表10.2.2-22】
暂列金额明细表
工程名称:净化工程 |  | 标段: |  | 第1页 共1页
序号 | 项 目 名 称 | 计量单位 | 暂定金额(元) | 备注
1 | 标化工地增加费 | 项
2 | 优质工程增加费 | 项
3 | 其他暂列金额 | 项 |  | 估算比例一般不高于5%
3.1 | 其他暂列金额 | 项
合计

## 23_表10_2_2-23 材料（工程设备）暂估单价表
【表10.2.2-23】
材料（工程设备）暂估单价表
单位(专业)工程名称:设备、专项工程-净化工程 |  |  |  | 标段: |  | 第1页 共1页
序号 | 材料（工程设备）名称、规格、型号 | 计量 单位 | 数量 | 单价 | 合价 | 备注
合计

## 23_表10_2_2-24 专业工程暂估价表
【表10.2.2-24】
专业工程暂估价表
单位(专业)工程名称:设备、专项工程-净化工程 |  | 标段: | 第1页 共1页
序号 | 工 程 名 称 | 工程内容 | 暂估金额(元) | 备注
合计

## 23_表10_2_2-25 专项技术措施暂估价表
【表10.2.2-25】
专项技术措施暂估价表
单位(专业)工程名称:设备、专项工程-净化工程 |  | 标段: | 第1页 共1页
序号 | 工 程 名 称 | 工程内容 | 暂估金额(元) | 备注
合计 |  |  | 0

## 23_表10_2_2-26 计日工表
【表10.2.2-26】
计 日 工 表
单位(专业)工程名称:设备、专项工程-净化工程 |  | 标段: |  | 第1页 共1页
编号 | 项 目 名 称 | 单位 | 数量 | 综合单价(元) | 合价(元)
一 | 人 工 | 元
1
2
3
4
5
人 工 小 计
二 | 材 料 | 元
1
2
3
4
5
材 料 小 计
三 | 施 工 机 械 | 元
1
2
3
4
5
施工机械小计
总 计

## 23_表10_2_2-27 总承包服务费计价表
【表10.2.2-27】
总承包服务费计价表
单位(专业)工程名称:设备、专项工程-净化工程 |  |  | 标段: |  | 第1页 共1页
序号 | 项目名称 | 项目价值(元) | 服务内容 | 计算基础 | 费率(%) | 金额(元)
1 | 发包人单独发包的专业工程
1.1 | 专业发包工程管理费
2 | 发包人提供材料(设备)
2.1 | 甲供材料设备保管费
| 合计 | - | - |  | -

## 23_表10_2_2-29 主要工日一览表
【表10.2.2-29】
主要工日一览表
工程名称:净化工程 |  |  | 标段: |  | 第1页 共1页
序号 | 工日名称（类别） | 单位 | 数量 | 单价(元) | 合价（元） | 备注

## 23_表10_2_2-30 发包人提供材料和设备一览表
【表10.2.2-30】
发包人提供材料和设备一览表
工程名称:净化工程 |  |  | 标段: |  |  | 第1页 共1页
序号 | 材料(设备)名称、规格、型号 | 单位 | 数量 | 单价 (元) | 交货 方式 | 送达 地点 | 备注

## 23_表10_2_2-31 主要材料和工程设备一览表
【表10.2.2-31】
主要材料和工程设备一览表
工程名称:净化工程 |  |  |  | 标段: |  | 第1页 共1页
序号 | 名称、规格、型号 | 单位 | 数量 | 单价(元) | 合价（元） | 备注

## 23_表10_2_2-32 主要机械台班一览表
【表10.2.2-32】
主要机械台班一览表
工程名称:净化工程 |  |  | 标段: |  | 第1页 共1页
序号 | 机械名称、规格、型号 | 单位 | 数 量 | 单价(元) | 合价（元） | 备注

## 24_表10_2_2-16 分部分项工程清单与计价表
【表10.2.2-16】
分部分项工程清单与计价表
单位(专业)工程名称:设备、专项工程-供氧吸引系统 | [5 empty] | 标段: |  |  | 第1页 共1页
序号 | 项目编码 | 项目名称 | 项目特征 | 计量 单位 | 工程量 | 金 额 (元) |  |  |  |  | 备注
[6 empty] | 综合单价 | 合价 | 其中
[8 empty] | 人工费 | 机械费 | 暂估价
|  | 供氧吸引系统 |  |  | 0
1 | 03B031 | 大楼中心供氧系统 | 共设600张床位，不包含液氧站、压缩空气站和负压吸引站房的设备和建设，气源接驳原已有的站房。（含区域气体阀门箱、医用脱脂紫铜管、气体终端、设备带、阀门配件） | 项 | 1
本页小计
合计

## 24_表10_2_2-16 施工技术措施项目清单与计价表
【表10.2.2-16】
施工技术措施项目清单与计价表
单位(专业)工程名称:设备、专项工程-供氧吸引系统 | [5 empty] | 标段: |  |  | 第1页 共1页
序号 | 项目编码 | 项目名称 | 项目特征 | 计量 单位 | 工程量 | 金 额 (元) |  |  |  |  | 备注
[6 empty] | 综合单价 | 合价 | 其中
[8 empty] | 人工费 | 机械费 | 暂估价
|  | [请输入分部名称,电子评标勿删] |  |  | 0
本页小计
合计

## 24_表10_2_2-20 施工组织（总价）措施项目清单
【表10.2.2-20】
施工组织（总价）措施项目清单与计价表
工程名称:供氧吸引系统 |  |  | 标段: | 第1页 共1页
序号 | 项目编号 | 项目名称 | 计算基础 | 费率 (%) | 金额 (元) | 备注
1 | 031302001001 | 安全文明施工费
1.1 |  | 安全文明施工基本费
2 | Z03130200801 | 提前竣工增加费
3 | 031302004001 | 二次搬运费
4 | 031302005001 | 冬雨季施工增加费
5 |  | 其他施工组织措施费
合 计

## 24_表10_2_2-21 其他项目清单与计价汇总表
【表10.2.2-21】
其他项目清单与计价汇总表
工程名称:供氧吸引系统 |  | 标段: | 第1页 共1页
序号 | 项 目 名 称 | 金额(元) | 备注
1 | 暂列金额 | 0 | 明细详见表10.2.2-22
1.1 | 标化工地增加费 | 0 | 明细详见表10.2.2-22
1.2 | 优质工程增加费 | 0 | 明细详见表10.2.2-22
1.3 | 其他暂列金额 | 0 | 明细详见表10.2.2-22
2 | 暂估价 | 0
2.1 | 材料（设备）暂估价 | 0 | 明细详见表10.2.2-23
2.2 | 专业工程暂估价 | 0 | 明细详见表10.2.2-24
2.3 | 专项技术措施暂估价 | 0 | 明细详见表10.2.2-25
3 | 计日工 |  | 明细详见表10.2.2-26
4 | 总承包服务费 |  | 明细详见表10.2.2-27
合 计

## 24_表10_2_2-22 暂列金额明细表
【表10.2.2-22】
暂列金额明细表
工程名称:供氧吸引系统 |  | 标段: |  | 第1页 共1页
序号 | 项 目 名 称 | 计量单位 | 暂定金额(元) | 备注
1 | 标化工地增加费 | 项
2 | 优质工程增加费 | 项
3 | 其他暂列金额 | 项 |  | 估算比例一般不高于5%
3.1 | 其他暂列金额 | 项
合计

## 24_表10_2_2-23 材料（工程设备）暂估单价表
【表10.2.2-23】
材料（工程设备）暂估单价表
单位(专业)工程名称:设备、专项工程-供氧吸引系统 |  |  |  | 标段: |  | 第1页 共1页
序号 | 材料（工程设备）名称、规格、型号 | 计量 单位 | 数量 | 单价 | 合价 | 备注
合计

## 24_表10_2_2-24 专业工程暂估价表
【表10.2.2-24】
专业工程暂估价表
单位(专业)工程名称:设备、专项工程-供氧吸引系统 |  | 标段: | 第1页 共1页
序号 | 工 程 名 称 | 工程内容 | 暂估金额(元) | 备注
合计

## 24_表10_2_2-25 专项技术措施暂估价表
【表10.2.2-25】
专项技术措施暂估价表
单位(专业)工程名称:设备、专项工程-供氧吸引系统 |  | 标段: | 第1页 共1页
序号 | 工 程 名 称 | 工程内容 | 暂估金额(元) | 备注
合计 |  |  | 0

## 24_表10_2_2-26 计日工表
【表10.2.2-26】
计 日 工 表
单位(专业)工程名称:设备、专项工程-供氧吸引系统 |  | 标段: |  | 第1页 共1页
编号 | 项 目 名 称 | 单位 | 数量 | 综合单价(元) | 合价(元)
一 | 人 工 | 元
1
2
3
4
5
人 工 小 计
二 | 材 料 | 元
1
2
3
4
5
材 料 小 计
三 | 施 工 机 械 | 元
1
2
3
4
5
施工机械小计
总 计

## 24_表10_2_2-27 总承包服务费计价表
【表10.2.2-27】
总承包服务费计价表
单位(专业)工程名称:设备、专项工程-供氧吸引系统 |  |  | 标段: |  | 第1页 共1页
序号 | 项目名称 | 项目价值(元) | 服务内容 | 计算基础 | 费率(%) | 金额(元)
1 | 发包人单独发包的专业工程
1.1 | 专业发包工程管理费
2 | 发包人提供材料(设备)
2.1 | 甲供材料设备保管费
| 合计 | - | - |  | -

## 24_表10_2_2-29 主要工日一览表
【表10.2.2-29】
主要工日一览表
工程名称:供氧吸引系统 |  |  | 标段: |  | 第1页 共1页
序号 | 工日名称（类别） | 单位 | 数量 | 单价(元) | 合价（元） | 备注

## 24_表10_2_2-30 发包人提供材料和设备一览表
【表10.2.2-30】
发包人提供材料和设备一览表
工程名称:供氧吸引系统 |  |  | 标段: |  |  | 第1页 共1页
序号 | 材料(设备)名称、规格、型号 | 单位 | 数量 | 单价 (元) | 交货 方式 | 送达 地点 | 备注

## 24_表10_2_2-31 主要材料和工程设备一览表
【表10.2.2-31】
主要材料和工程设备一览表
工程名称:供氧吸引系统 |  |  |  | 标段: |  | 第1页 共1页
序号 | 名称、规格、型号 | 单位 | 数量 | 单价(元) | 合价（元） | 备注

## 24_表10_2_2-32 主要机械台班一览表
【表10.2.2-32】
主要机械台班一览表
工程名称:供氧吸引系统 |  |  | 标段: |  | 第1页 共1页
序号 | 机械名称、规格、型号 | 单位 | 数 量 | 单价(元) | 合价（元） | 备注

## 25_表10_2_2-16 分部分项工程清单与计价表
【表10.2.2-16】
分部分项工程清单与计价表
单位(专业)工程名称:设备、专项工程-医用中央纯水系统 10吨/小时 | [5 empty] | 标段: |  |  | 第1页 共1页
序号 | 项目编码 | 项目名称 | 项目特征 | 计量 单位 | 工程量 | 金 额 (元) |  |  |  |  | 备注
[6 empty] | 综合单价 | 合价 | 其中
[8 empty] | 人工费 | 机械费 | 暂估价
医用中央纯水系统 10吨/小时
1 | 03B032 | 医用中央纯水系统 10吨/小时 | 1.医用中央纯水系统 10吨/小时 | 项 | 1
本页小计
合计

## 25_表10_2_2-16 施工技术措施项目清单与计价表
【表10.2.2-16】
施工技术措施项目清单与计价表
单位(专业)工程名称:设备、专项工程-医用中央纯水系统 10吨/小时 | [5 empty] | 标段: |  |  | 第1页 共1页
序号 | 项目编码 | 项目名称 | 项目特征 | 计量 单位 | 工程量 | 金 额 (元) |  |  |  |  | 备注
[6 empty] | 综合单价 | 合价 | 其中
[8 empty] | 人工费 | 机械费 | 暂估价
[请输入分部名称,电子评标勿删]
本页小计
合计

## 25_表10_2_2-20 施工组织（总价）措施项目清单
【表10.2.2-20】
施工组织（总价）措施项目清单与计价表
工程名称:医用中央纯水系统 10吨/小时 |  |  | 标段: | 第1页 共1页
序号 | 项目编号 | 项目名称 | 计算基础 | 费率 (%) | 金额 (元) | 备注
1 | 031302001001 | 安全文明施工费
1.1 |  | 安全文明施工基本费
2 | Z03130200801 | 提前竣工增加费
3 | 031302004001 | 二次搬运费
4 | 031302005001 | 冬雨季施工增加费
5 |  | 其他施工组织措施费
合 计

## 25_表10_2_2-21 其他项目清单与计价汇总表
【表10.2.2-21】
其他项目清单与计价汇总表
工程名称:医用中央纯水系统 10吨/小时 |  | 标段: | 第1页 共1页
序号 | 项 目 名 称 | 金额(元) | 备注
1 | 暂列金额 | 0 | 明细详见表10.2.2-22
1.1 | 标化工地增加费 | 0 | 明细详见表10.2.2-22
1.2 | 优质工程增加费 | 0 | 明细详见表10.2.2-22
1.3 | 其他暂列金额 | 0 | 明细详见表10.2.2-22
2 | 暂估价 | 0
2.1 | 材料（设备）暂估价 | 0 | 明细详见表10.2.2-23
2.2 | 专业工程暂估价 | 0 | 明细详见表10.2.2-24
2.3 | 专项技术措施暂估价 | 0 | 明细详见表10.2.2-25
3 | 计日工 |  | 明细详见表10.2.2-26
4 | 总承包服务费 |  | 明细详见表10.2.2-27
合 计

## 25_表10_2_2-22 暂列金额明细表
【表10.2.2-22】
暂列金额明细表
工程名称:医用中央纯水系统 10吨/小时 |  | 标段: |  | 第1页 共1页
序号 | 项 目 名 称 | 计量单位 | 暂定金额(元) | 备注
1 | 标化工地增加费 | 项
2 | 优质工程增加费 | 项
3 | 其他暂列金额 | 项 |  | 估算比例一般不高于5%
3.1 | 其他暂列金额 | 项
合计

## 25_表10_2_2-23 材料（工程设备）暂估单价表
【表10.2.2-23】
材料（工程设备）暂估单价表
单位(专业)工程名称:设备、专项工程-医用中央纯水系统 10吨/小时 |  |  |  | 标段: |  | 第1页 共1页
序号 | 材料（工程设备）名称、规格、型号 | 计量 单位 | 数量 | 单价 | 合价 | 备注
合计

## 25_表10_2_2-24 专业工程暂估价表
【表10.2.2-24】
专业工程暂估价表
单位(专业)工程名称:设备、专项工程-医用中央纯水系统 10吨/小时 |  | 标段: | 第1页 共1页
序号 | 工 程 名 称 | 工程内容 | 暂估金额(元) | 备注
合计

## 25_表10_2_2-25 专项技术措施暂估价表
【表10.2.2-25】
专项技术措施暂估价表
单位(专业)工程名称:设备、专项工程-医用中央纯水系统 10吨/小时 |  | 标段: | 第1页 共1页
序号 | 工 程 名 称 | 工程内容 | 暂估金额(元) | 备注
合计 |  |  | 0

## 25_表10_2_2-26 计日工表
【表10.2.2-26】
计 日 工 表
单位(专业)工程名称:设备、专项工程-医用中央纯水系统 10吨/小时 |  | 标段: |  | 第1页 共1页
编号 | 项 目 名 称 | 单位 | 数量 | 综合单价(元) | 合价(元)
一 | 人 工 | 元
1
2
3
4
5
人 工 小 计
二 | 材 料 | 元
1
2
3
4
5
材 料 小 计
三 | 施 工 机 械 | 元
1
2
3
4
5
施工机械小计
总 计

## 25_表10_2_2-27 总承包服务费计价表
【表10.2.2-27】
总承包服务费计价表
单位(专业)工程名称:设备、专项工程-医用中央纯水系统 10吨/小时 |  |  | 标段: |  | 第1页 共1页
序号 | 项目名称 | 项目价值(元) | 服务内容 | 计算基础 | 费率(%) | 金额(元)
1 | 发包人单独发包的专业工程
1.1 | 专业发包工程管理费
2 | 发包人提供材料(设备)
2.1 | 甲供材料设备保管费
| 合计 | - | - |  | -

## 25_表10_2_2-29 主要工日一览表
【表10.2.2-29】
主要工日一览表
工程名称:医用中央纯水系统 10吨/小时 |  |  | 标段: |  | 第1页 共1页
序号 | 工日名称（类别） | 单位 | 数量 | 单价(元) | 合价（元） | 备注

## 25_表10_2_2-30 发包人提供材料和设备一览表
【表10.2.2-30】
发包人提供材料和设备一览表
工程名称:医用中央纯水系统 10吨/小时 |  |  | 标段: |  |  | 第1页 共1页
序号 | 材料(设备)名称、规格、型号 | 单位 | 数量 | 单价 (元) | 交货 方式 | 送达 地点 | 备注

## 25_表10_2_2-31 主要材料和工程设备一览表
【表10.2.2-31】
主要材料和工程设备一览表
工程名称:医用中央纯水系统 10吨/小时 |  |  |  | 标段: |  | 第1页 共1页
序号 | 名称、规格、型号 | 单位 | 数量 | 单价(元) | 合价（元） | 备注

## 25_表10_2_2-32 主要机械台班一览表
【表10.2.2-32】
主要机械台班一览表
工程名称:医用中央纯水系统 10吨/小时 |  |  | 标段: |  | 第1页 共1页
序号 | 机械名称、规格、型号 | 单位 | 数 量 | 单价(元) | 合价（元） | 备注

## 26_表10_2_2-16 分部分项工程清单与计价表
【表10.2.2-16】
分部分项工程清单与计价表
单位(专业)工程名称:设备、专项工程-屋面停机坪平台设施及导航系统 | [5 empty] | 标段: |  |  | 第1页 共1页
序号 | 项目编码 | 项目名称 | 项目特征 | 计量 单位 | 工程量 | 金 额 (元) |  |  |  |  | 备注
[6 empty] | 综合单价 | 合价 | 其中
[8 empty] | 人工费 | 机械费 | 暂估价
屋面停机坪平台设施及导航系统
1 | 03B033 | 屋面停机坪平台设施及导航系统 | 1.屋面停机坪平台设施及导航系统 | 项 | 1
本页小计
合计

## 26_表10_2_2-16 施工技术措施项目清单与计价表
【表10.2.2-16】
施工技术措施项目清单与计价表
单位(专业)工程名称:设备、专项工程-屋面停机坪平台设施及导航系统 | [5 empty] | 标段: |  |  | 第1页 共1页
序号 | 项目编码 | 项目名称 | 项目特征 | 计量 单位 | 工程量 | 金 额 (元) |  |  |  |  | 备注
[6 empty] | 综合单价 | 合价 | 其中
[8 empty] | 人工费 | 机械费 | 暂估价
[请输入分部名称,电子评标勿删]
本页小计
合计

## 26_表10_2_2-20 施工组织（总价）措施项目清单
【表10.2.2-20】
施工组织（总价）措施项目清单与计价表
工程名称:屋面停机坪平台设施及导航系统 |  |  | 标段: | 第1页 共1页
序号 | 项目编号 | 项目名称 | 计算基础 | 费率 (%) | 金额 (元) | 备注
1 | 031302001001 | 安全文明施工费
1.1 |  | 安全文明施工基本费
2 | Z03130200801 | 提前竣工增加费
3 | 031302004001 | 二次搬运费
4 | 031302005001 | 冬雨季施工增加费
5 |  | 其他施工组织措施费
合 计

## 26_表10_2_2-21 其他项目清单与计价汇总表
【表10.2.2-21】
其他项目清单与计价汇总表
工程名称:屋面停机坪平台设施及导航系统 |  | 标段: | 第1页 共1页
序号 | 项 目 名 称 | 金额(元) | 备注
1 | 暂列金额 | 0 | 明细详见表10.2.2-22
1.1 | 标化工地增加费 | 0 | 明细详见表10.2.2-22
1.2 | 优质工程增加费 | 0 | 明细详见表10.2.2-22
1.3 | 其他暂列金额 | 0 | 明细详见表10.2.2-22
2 | 暂估价 | 0
2.1 | 材料（设备）暂估价 | 0 | 明细详见表10.2.2-23
2.2 | 专业工程暂估价 | 0 | 明细详见表10.2.2-24
2.3 | 专项技术措施暂估价 | 0 | 明细详见表10.2.2-25
3 | 计日工 |  | 明细详见表10.2.2-26
4 | 总承包服务费 |  | 明细详见表10.2.2-27
合 计

## 26_表10_2_2-22 暂列金额明细表
【表10.2.2-22】
暂列金额明细表
工程名称:屋面停机坪平台设施及导航系统 |  | 标段: |  | 第1页 共1页
序号 | 项 目 名 称 | 计量单位 | 暂定金额(元) | 备注
1 | 标化工地增加费 | 项
2 | 优质工程增加费 | 项
3 | 其他暂列金额 | 项 |  | 估算比例一般不高于5%
3.1 | 其他暂列金额 | 项
合计

## 26_表10_2_2-23 材料（工程设备）暂估单价表
【表10.2.2-23】
材料（工程设备）暂估单价表
单位(专业)工程名称:设备、专项工程-屋面停机坪平台设施及导航系统 |  |  |  | 标段: |  | 第1页 共1页
序号 | 材料（工程设备）名称、规格、型号 | 计量 单位 | 数量 | 单价 | 合价 | 备注
合计

## 26_表10_2_2-24 专业工程暂估价表
【表10.2.2-24】
专业工程暂估价表
单位(专业)工程名称:设备、专项工程-屋面停机坪平台设施及导航系统 |  | 标段: | 第1页 共1页
序号 | 工 程 名 称 | 工程内容 | 暂估金额(元) | 备注
合计

## 26_表10_2_2-25 专项技术措施暂估价表
【表10.2.2-25】
专项技术措施暂估价表
单位(专业)工程名称:设备、专项工程-屋面停机坪平台设施及导航系统 |  | 标段: | 第1页 共1页
序号 | 工 程 名 称 | 工程内容 | 暂估金额(元) | 备注
合计 |  |  | 0

## 26_表10_2_2-26 计日工表
【表10.2.2-26】
计 日 工 表
单位(专业)工程名称:设备、专项工程-屋面停机坪平台设施及导航系统 |  | 标段: |  | 第1页 共1页
编号 | 项 目 名 称 | 单位 | 数量 | 综合单价(元) | 合价(元)
一 | 人 工 | 元
1
2
3
4
5
人 工 小 计
二 | 材 料 | 元
1
2
3
4
5
材 料 小 计
三 | 施 工 机 械 | 元
1
2
3
4
5
施工机械小计
总 计

## 26_表10_2_2-27 总承包服务费计价表
【表10.2.2-27】
总承包服务费计价表
单位(专业)工程名称:设备、专项工程-屋面停机坪平台设施及导航系统 |  |  | 标段: |  | 第1页 共1页
序号 | 项目名称 | 项目价值(元) | 服务内容 | 计算基础 | 费率(%) | 金额(元)
1 | 发包人单独发包的专业工程
1.1 | 专业发包工程管理费
2 | 发包人提供材料(设备)
2.1 | 甲供材料设备保管费
| 合计 | - | - |  | -

## 26_表10_2_2-29 主要工日一览表
【表10.2.2-29】
主要工日一览表
工程名称:屋面停机坪平台设施及导航系统 |  |  | 标段: |  | 第1页 共1页
序号 | 工日名称（类别） | 单位 | 数量 | 单价(元) | 合价（元） | 备注

## 26_表10_2_2-30 发包人提供材料和设备一览表
【表10.2.2-30】
发包人提供材料和设备一览表
工程名称:屋面停机坪平台设施及导航系统 |  |  | 标段: |  |  | 第1页 共1页
序号 | 材料(设备)名称、规格、型号 | 单位 | 数量 | 单价 (元) | 交货 方式 | 送达 地点 | 备注

## 26_表10_2_2-31 主要材料和工程设备一览表
【表10.2.2-31】
主要材料和工程设备一览表
工程名称:屋面停机坪平台设施及导航系统 |  |  |  | 标段: |  | 第1页 共1页
序号 | 名称、规格、型号 | 单位 | 数量 | 单价(元) | 合价（元） | 备注

## 26_表10_2_2-32 主要机械台班一览表
【表10.2.2-32】
主要机械台班一览表
工程名称:屋面停机坪平台设施及导航系统 |  |  | 标段: |  | 第1页 共1页
序号 | 机械名称、规格、型号 | 单位 | 数 量 | 单价(元) | 合价（元） | 备注

## 27_表10_2_2-16 分部分项工程清单与计价表
【表10.2.2-16】
分部分项工程清单与计价表
单位(专业)工程名称:设备、专项工程-智慧医院 | [5 empty] | 标段: |  |  | 第1页 共1页
序号 | 项目编码 | 项目名称 | 项目特征 | 计量 单位 | 工程量 | 金 额 (元) |  |  |  |  | 备注
[6 empty] | 综合单价 | 合价 | 其中
[8 empty] | 人工费 | 机械费 | 暂估价
智慧医院
1 | 03B034 | 智慧医院 | 1.智慧医院 | 项 | 1
本页小计
合计

## 27_表10_2_2-16 施工技术措施项目清单与计价表
【表10.2.2-16】
施工技术措施项目清单与计价表
单位(专业)工程名称:设备、专项工程-智慧医院 | [5 empty] | 标段: |  |  | 第1页 共1页
序号 | 项目编码 | 项目名称 | 项目特征 | 计量 单位 | 工程量 | 金 额 (元) |  |  |  |  | 备注
[6 empty] | 综合单价 | 合价 | 其中
[8 empty] | 人工费 | 机械费 | 暂估价
[请输入分部名称,电子评标勿删]
本页小计
合计

## 27_表10_2_2-20 施工组织（总价）措施项目清单
【表10.2.2-20】
施工组织（总价）措施项目清单与计价表
工程名称:智慧医院 |  |  | 标段: | 第1页 共1页
序号 | 项目编号 | 项目名称 | 计算基础 | 费率 (%) | 金额 (元) | 备注
1 | 031302001001 | 安全文明施工费
1.1 |  | 安全文明施工基本费
2 | Z03130200801 | 提前竣工增加费
3 | 031302004001 | 二次搬运费
4 | 031302005001 | 冬雨季施工增加费
5 |  | 其他施工组织措施费
合 计

## 27_表10_2_2-21 其他项目清单与计价汇总表
【表10.2.2-21】
其他项目清单与计价汇总表
工程名称:智慧医院 |  | 标段: | 第1页 共1页
序号 | 项 目 名 称 | 金额(元) | 备注
1 | 暂列金额 | 0 | 明细详见表10.2.2-22
1.1 | 标化工地增加费 | 0 | 明细详见表10.2.2-22
1.2 | 优质工程增加费 | 0 | 明细详见表10.2.2-22
1.3 | 其他暂列金额 | 0 | 明细详见表10.2.2-22
2 | 暂估价 | 0
2.1 | 材料（设备）暂估价 | 0 | 明细详见表10.2.2-23
2.2 | 专业工程暂估价 | 0 | 明细详见表10.2.2-24
2.3 | 专项技术措施暂估价 | 0 | 明细详见表10.2.2-25
3 | 计日工 |  | 明细详见表10.2.2-26
4 | 总承包服务费 |  | 明细详见表10.2.2-27
合 计

## 27_表10_2_2-22 暂列金额明细表
【表10.2.2-22】
暂列金额明细表
工程名称:智慧医院 |  | 标段: |  | 第1页 共1页
序号 | 项 目 名 称 | 计量单位 | 暂定金额(元) | 备注
1 | 标化工地增加费 | 项
2 | 优质工程增加费 | 项
3 | 其他暂列金额 | 项 |  | 估算比例一般不高于5%
3.1 | 其他暂列金额 | 项
合计

## 27_表10_2_2-23 材料（工程设备）暂估单价表
【表10.2.2-23】
材料（工程设备）暂估单价表
单位(专业)工程名称:设备、专项工程-智慧医院 |  |  |  | 标段: |  | 第1页 共1页
序号 | 材料（工程设备）名称、规格、型号 | 计量 单位 | 数量 | 单价 | 合价 | 备注
合计

## 27_表10_2_2-24 专业工程暂估价表
【表10.2.2-24】
专业工程暂估价表
单位(专业)工程名称:设备、专项工程-智慧医院 |  | 标段: | 第1页 共1页
序号 | 工 程 名 称 | 工程内容 | 暂估金额(元) | 备注
合计

## 27_表10_2_2-25 专项技术措施暂估价表
【表10.2.2-25】
专项技术措施暂估价表
单位(专业)工程名称:设备、专项工程-智慧医院 |  | 标段: | 第1页 共1页
序号 | 工 程 名 称 | 工程内容 | 暂估金额(元) | 备注
合计 |  |  | 0

## 27_表10_2_2-26 计日工表
【表10.2.2-26】
计 日 工 表
单位(专业)工程名称:设备、专项工程-智慧医院 |  | 标段: |  | 第1页 共1页
编号 | 项 目 名 称 | 单位 | 数量 | 综合单价(元) | 合价(元)
一 | 人 工 | 元
1
2
3
4
5
人 工 小 计
二 | 材 料 | 元
1
2
3
4
5
材 料 小 计
三 | 施 工 机 械 | 元
1
2
3
4
5
施工机械小计
总 计

## 27_表10_2_2-27 总承包服务费计价表
【表10.2.2-27】
总承包服务费计价表
单位(专业)工程名称:设备、专项工程-智慧医院 |  |  | 标段: |  | 第1页 共1页
序号 | 项目名称 | 项目价值(元) | 服务内容 | 计算基础 | 费率(%) | 金额(元)
1 | 发包人单独发包的专业工程
1.1 | 专业发包工程管理费
2 | 发包人提供材料(设备)
2.1 | 甲供材料设备保管费
| 合计 | - | - |  | -

## 27_表10_2_2-29 主要工日一览表
【表10.2.2-29】
主要工日一览表
工程名称:智慧医院 |  |  | 标段: |  | 第1页 共1页
序号 | 工日名称（类别） | 单位 | 数量 | 单价(元) | 合价（元） | 备注

## 27_表10_2_2-30 发包人提供材料和设备一览表
【表10.2.2-30】
发包人提供材料和设备一览表
工程名称:智慧医院 |  |  | 标段: |  |  | 第1页 共1页
序号 | 材料(设备)名称、规格、型号 | 单位 | 数量 | 单价 (元) | 交货 方式 | 送达 地点 | 备注

## 27_表10_2_2-31 主要材料和工程设备一览表
【表10.2.2-31】
主要材料和工程设备一览表
工程名称:智慧医院 |  |  |  | 标段: |  | 第1页 共1页
序号 | 名称、规格、型号 | 单位 | 数量 | 单价(元) | 合价（元） | 备注

## 27_表10_2_2-32 主要机械台班一览表
【表10.2.2-32】
主要机械台班一览表
工程名称:智慧医院 |  |  | 标段: |  | 第1页 共1页
序号 | 机械名称、规格、型号 | 单位 | 数 量 | 单价(元) | 合价（元） | 备注

## 28_表10_2_2-16 分部分项工程清单与计价表
【表10.2.2-16】
分部分项工程清单与计价表
单位(专业)工程名称:设备、专项工程-医疗设备费 | [5 empty] | 标段: |  |  | 第1页 共1页
序号 | 项目编码 | 项目名称 | 项目特征 | 计量 单位 | 工程量 | 金 额 (元) |  |  |  |  | 备注
[6 empty] | 综合单价 | 合价 | 其中
[8 empty] | 人工费 | 机械费 | 暂估价
|  | 供氧吸引系统 |  |  | 0
1 | 03B035 | 医疗设备费 | 1.医疗设备费 | 项 | 1
本页小计
合计

## 28_表10_2_2-16 施工技术措施项目清单与计价表
【表10.2.2-16】
施工技术措施项目清单与计价表
单位(专业)工程名称:设备、专项工程-医疗设备费 | [5 empty] | 标段: |  |  | 第1页 共1页
序号 | 项目编码 | 项目名称 | 项目特征 | 计量 单位 | 工程量 | 金 额 (元) |  |  |  |  | 备注
[6 empty] | 综合单价 | 合价 | 其中
[8 empty] | 人工费 | 机械费 | 暂估价
|  | [请输入分部名称,电子评标勿删] |  |  | 0
本页小计
合计

## 28_表10_2_2-20 施工组织（总价）措施项目清单
【表10.2.2-20】
施工组织（总价）措施项目清单与计价表
工程名称:医疗设备费 |  |  | 标段: | 第1页 共1页
序号 | 项目编号 | 项目名称 | 计算基础 | 费率 (%) | 金额 (元) | 备注
1 | 031302001001 | 安全文明施工费
1.1 |  | 安全文明施工基本费
2 | Z03130200801 | 提前竣工增加费
3 | 031302004001 | 二次搬运费
4 | 031302005001 | 冬雨季施工增加费
5 |  | 其他施工组织措施费
合 计

## 28_表10_2_2-21 其他项目清单与计价汇总表
【表10.2.2-21】
其他项目清单与计价汇总表
工程名称:医疗设备费 |  | 标段: | 第1页 共1页
序号 | 项 目 名 称 | 金额(元) | 备注
1 | 暂列金额 | 0 | 明细详见表10.2.2-22
1.1 | 标化工地增加费 | 0 | 明细详见表10.2.2-22
1.2 | 优质工程增加费 | 0 | 明细详见表10.2.2-22
1.3 | 其他暂列金额 | 0 | 明细详见表10.2.2-22
2 | 暂估价 | 0
2.1 | 材料（设备）暂估价 | 0 | 明细详见表10.2.2-23
2.2 | 专业工程暂估价 | 0 | 明细详见表10.2.2-24
2.3 | 专项技术措施暂估价 | 0 | 明细详见表10.2.2-25
3 | 计日工 |  | 明细详见表10.2.2-26
4 | 总承包服务费 |  | 明细详见表10.2.2-27
合 计

## 28_表10_2_2-22 暂列金额明细表
【表10.2.2-22】
暂列金额明细表
工程名称:医疗设备费 |  | 标段: |  | 第1页 共1页
序号 | 项 目 名 称 | 计量单位 | 暂定金额(元) | 备注
1 | 标化工地增加费 | 项
2 | 优质工程增加费 | 项
3 | 其他暂列金额 | 项 |  | 估算比例一般不高于5%
3.1 | 其他暂列金额 | 项
合计

## 28_表10_2_2-23 材料（工程设备）暂估单价表
【表10.2.2-23】
材料（工程设备）暂估单价表
单位(专业)工程名称:设备、专项工程-医疗设备费 |  |  |  | 标段: |  | 第1页 共1页
序号 | 材料（工程设备）名称、规格、型号 | 计量 单位 | 数量 | 单价 | 合价 | 备注
合计

## 28_表10_2_2-24 专业工程暂估价表
【表10.2.2-24】
专业工程暂估价表
单位(专业)工程名称:设备、专项工程-医疗设备费 |  | 标段: | 第1页 共1页
序号 | 工 程 名 称 | 工程内容 | 暂估金额(元) | 备注
合计

## 28_表10_2_2-25 专项技术措施暂估价表
【表10.2.2-25】
专项技术措施暂估价表
单位(专业)工程名称:设备、专项工程-医疗设备费 |  | 标段: | 第1页 共1页
序号 | 工 程 名 称 | 工程内容 | 暂估金额(元) | 备注
合计 |  |  | 0

## 28_表10_2_2-26 计日工表
【表10.2.2-26】
计 日 工 表
单位(专业)工程名称:设备、专项工程-医疗设备费 |  | 标段: |  | 第1页 共1页
编号 | 项 目 名 称 | 单位 | 数量 | 综合单价(元) | 合价(元)
一 | 人 工 | 元
1
2
3
4
5
人 工 小 计
二 | 材 料 | 元
1
2
3
4
5
材 料 小 计
三 | 施 工 机 械 | 元
1
2
3
4
5
施工机械小计
总 计

## 28_表10_2_2-27 总承包服务费计价表
【表10.2.2-27】
总承包服务费计价表
单位(专业)工程名称:设备、专项工程-医疗设备费 |  |  | 标段: |  | 第1页 共1页
序号 | 项目名称 | 项目价值(元) | 服务内容 | 计算基础 | 费率(%) | 金额(元)
1 | 发包人单独发包的专业工程
1.1 | 专业发包工程管理费
2 | 发包人提供材料(设备)
2.1 | 甲供材料设备保管费
| 合计 | - | - |  | -

## 28_表10_2_2-29 主要工日一览表
【表10.2.2-29】
主要工日一览表
工程名称:医疗设备费 |  |  | 标段: |  | 第1页 共1页
序号 | 工日名称（类别） | 单位 | 数量 | 单价(元) | 合价（元） | 备注

## 28_表10_2_2-30 发包人提供材料和设备一览表
【表10.2.2-30】
发包人提供材料和设备一览表
工程名称:医疗设备费 |  |  | 标段: |  |  | 第1页 共1页
序号 | 材料(设备)名称、规格、型号 | 单位 | 数量 | 单价 (元) | 交货 方式 | 送达 地点 | 备注

## 28_表10_2_2-31 主要材料和工程设备一览表
【表10.2.2-31】
主要材料和工程设备一览表
工程名称:医疗设备费 |  |  |  | 标段: |  | 第1页 共1页
序号 | 名称、规格、型号 | 单位 | 数量 | 单价(元) | 合价（元） | 备注

## 28_表10_2_2-32 主要机械台班一览表
【表10.2.2-32】
主要机械台班一览表
工程名称:医疗设备费 |  |  | 标段: |  | 第1页 共1页
序号 | 机械名称、规格、型号 | 单位 | 数 量 | 单价(元) | 合价（元） | 备注

## 29_表10_2_2-16 分部分项工程清单与计价表
【表10.2.2-16】
分部分项工程清单与计价表
单位(专业)工程名称:设备、专项工程-家具费用 | [5 empty] | 标段: |  |  | 第1页 共1页
序号 | 项目编码 | 项目名称 | 项目特征 | 计量 单位 | 工程量 | 金 额 (元) |  |  |  |  | 备注
[6 empty] | 综合单价 | 合价 | 其中
[8 empty] | 人工费 | 机械费 | 暂估价
家具费用
1 | 01B004 | 家具费用 | 1.家具费用 | 项 | 1
本页小计
合计

## 29_表10_2_2-16 施工技术措施项目清单与计价表
【表10.2.2-16】
施工技术措施项目清单与计价表
单位(专业)工程名称:设备、专项工程-家具费用 | [5 empty] | 标段: |  |  | 第1页 共1页
序号 | 项目编码 | 项目名称 | 项目特征 | 计量 单位 | 工程量 | 金 额 (元) |  |  |  |  | 备注
[6 empty] | 综合单价 | 合价 | 其中
[8 empty] | 人工费 | 机械费 | 暂估价
[请输入分部名称,电子评标勿删]
本页小计
合计

## 29_表10_2_2-20 施工组织（总价）措施项目清单
【表10.2.2-20】
施工组织（总价）措施项目清单与计价表
工程名称:家具费用 |  |  | 标段: | 第1页 共1页
序号 | 项目编号 | 项目名称 | 计算基础 | 费率 (%) | 金额 (元) | 备注
1 | 011707001001 | 安全文明施工费
1.1 |  | 安全文明施工基本费
2 | Z01110900801 | 提前竣工增加费
3 | 011707004001 | 二次搬运费
4 | 011707005001 | 冬雨季施工增加费
5 |  | 其他施工组织措施费
合 计

## 29_表10_2_2-21 其他项目清单与计价汇总表
【表10.2.2-21】
其他项目清单与计价汇总表
工程名称:家具费用 |  | 标段: | 第1页 共1页
序号 | 项 目 名 称 | 金额(元) | 备注
1 | 暂列金额 | 0 | 明细详见表10.2.2-22
1.1 | 标化工地增加费 | 0 | 明细详见表10.2.2-22
1.2 | 优质工程增加费 | 0 | 明细详见表10.2.2-22
1.3 | 其他暂列金额 | 0 | 明细详见表10.2.2-22
2 | 暂估价 | 0
2.1 | 材料（设备）暂估价 | 0 | 明细详见表10.2.2-23
2.2 | 专业工程暂估价 | 0 | 明细详见表10.2.2-24
2.3 | 专项技术措施暂估价 | 0 | 明细详见表10.2.2-25
3 | 计日工 |  | 明细详见表10.2.2-26
4 | 总承包服务费 |  | 明细详见表10.2.2-27
合 计

## 29_表10_2_2-22 暂列金额明细表
【表10.2.2-22】
暂列金额明细表
工程名称:家具费用 |  | 标段: |  | 第1页 共1页
序号 | 项 目 名 称 | 计量单位 | 暂定金额(元) | 备注
1 | 标化工地增加费 | 项
2 | 优质工程增加费 | 项
3 | 其他暂列金额 | 项 |  | 估算比例一般不高于5%
3.1 | 其他暂列金额 | 项
合计

## 29_表10_2_2-23 材料（工程设备）暂估单价表
【表10.2.2-23】
材料（工程设备）暂估单价表
单位(专业)工程名称:设备、专项工程-家具费用 |  |  |  | 标段: |  | 第1页 共1页
序号 | 材料（工程设备）名称、规格、型号 | 计量 单位 | 数量 | 单价 | 合价 | 备注
合计

## 29_表10_2_2-24 专业工程暂估价表
【表10.2.2-24】
专业工程暂估价表
单位(专业)工程名称:设备、专项工程-家具费用 |  | 标段: | 第1页 共1页
序号 | 工 程 名 称 | 工程内容 | 暂估金额(元) | 备注
合计

## 29_表10_2_2-25 专项技术措施暂估价表
【表10.2.2-25】
专项技术措施暂估价表
单位(专业)工程名称:设备、专项工程-家具费用 |  | 标段: | 第1页 共1页
序号 | 工 程 名 称 | 工程内容 | 暂估金额(元) | 备注
合计 |  |  | 0

## 29_表10_2_2-26 计日工表
【表10.2.2-26】
计 日 工 表
单位(专业)工程名称:设备、专项工程-家具费用 |  | 标段: |  | 第1页 共1页
编号 | 项 目 名 称 | 单位 | 数量 | 综合单价(元) | 合价(元)
一 | 人 工 | 元
1
2
3
4
5
人 工 小 计
二 | 材 料 | 元
1
2
3
4
5
材 料 小 计
三 | 施 工 机 械 | 元
1
2
3
4
5
施工机械小计
总 计

## 29_表10_2_2-27 总承包服务费计价表
【表10.2.2-27】
总承包服务费计价表
单位(专业)工程名称:设备、专项工程-家具费用 |  |  | 标段: |  | 第1页 共1页
序号 | 项目名称 | 项目价值(元) | 服务内容 | 计算基础 | 费率(%) | 金额(元)
1 | 发包人单独发包的专业工程
1.1 | 专业发包工程管理费
2 | 发包人提供材料(设备)
2.1 | 甲供材料设备保管费
| 合计 | - | - |  | -

## 29_表10_2_2-29 主要工日一览表
【表10.2.2-29】
主要工日一览表
工程名称:家具费用 |  |  | 标段: |  | 第1页 共1页
序号 | 工日名称（类别） | 单位 | 数量 | 单价(元) | 合价（元） | 备注

## 29_表10_2_2-30 发包人提供材料和设备一览表
【表10.2.2-30】
发包人提供材料和设备一览表
工程名称:家具费用 |  |  | 标段: |  |  | 第1页 共1页
序号 | 材料(设备)名称、规格、型号 | 单位 | 数量 | 单价 (元) | 交货 方式 | 送达 地点 | 备注

## 29_表10_2_2-31 主要材料和工程设备一览表
【表10.2.2-31】
主要材料和工程设备一览表
工程名称:家具费用 |  |  |  | 标段: |  | 第1页 共1页
序号 | 名称、规格、型号 | 单位 | 数量 | 单价(元) | 合价（元） | 备注

## 29_表10_2_2-32 主要机械台班一览表
【表10.2.2-32】
主要机械台班一览表
工程名称:家具费用 |  |  | 标段: |  | 第1页 共1页
序号 | 机械名称、规格、型号 | 单位 | 数 量 | 单价(元) | 合价（元） | 备注

## 30_表10_2_2-16 分部分项工程清单与计价表
【表10.2.2-16】
分部分项工程清单与计价表
单位(专业)工程名称:设备、专项工程-搬迁费用 | [5 empty] | 标段: |  |  | 第1页 共1页
序号 | 项目编码 | 项目名称 | 项目特征 | 计量 单位 | 工程量 | 金 额 (元) |  |  |  |  | 备注
[6 empty] | 综合单价 | 合价 | 其中
[8 empty] | 人工费 | 机械费 | 暂估价
搬迁费用
1 | 01B005 | 搬迁费用 | 1.搬迁费用 | 项 | 1
本页小计
合计

## 30_表10_2_2-16 施工技术措施项目清单与计价表
【表10.2.2-16】
施工技术措施项目清单与计价表
单位(专业)工程名称:设备、专项工程-搬迁费用 | [5 empty] | 标段: |  |  | 第1页 共1页
序号 | 项目编码 | 项目名称 | 项目特征 | 计量 单位 | 工程量 | 金 额 (元) |  |  |  |  | 备注
[6 empty] | 综合单价 | 合价 | 其中
[8 empty] | 人工费 | 机械费 | 暂估价
[请输入分部名称,电子评标勿删]
本页小计
合计

## 30_表10_2_2-20 施工组织（总价）措施项目清单
【表10.2.2-20】
施工组织（总价）措施项目清单与计价表
工程名称:搬迁费用 |  |  | 标段: | 第1页 共1页
序号 | 项目编号 | 项目名称 | 计算基础 | 费率 (%) | 金额 (元) | 备注
1 | 011707001001 | 安全文明施工费
1.1 |  | 安全文明施工基本费
2 | Z01110900801 | 提前竣工增加费
3 | 011707004001 | 二次搬运费
4 | 011707005001 | 冬雨季施工增加费
5 |  | 其他施工组织措施费
合 计

## 30_表10_2_2-21 其他项目清单与计价汇总表
【表10.2.2-21】
其他项目清单与计价汇总表
工程名称:搬迁费用 |  | 标段: | 第1页 共1页
序号 | 项 目 名 称 | 金额(元) | 备注
1 | 暂列金额 | 0 | 明细详见表10.2.2-22
1.1 | 标化工地增加费 | 0 | 明细详见表10.2.2-22
1.2 | 优质工程增加费 | 0 | 明细详见表10.2.2-22
1.3 | 其他暂列金额 | 0 | 明细详见表10.2.2-22
2 | 暂估价 | 0
2.1 | 材料（设备）暂估价 | 0 | 明细详见表10.2.2-23
2.2 | 专业工程暂估价 | 0 | 明细详见表10.2.2-24
2.3 | 专项技术措施暂估价 | 0 | 明细详见表10.2.2-25
3 | 计日工 |  | 明细详见表10.2.2-26
4 | 总承包服务费 |  | 明细详见表10.2.2-27
合 计

## 30_表10_2_2-22 暂列金额明细表
【表10.2.2-22】
暂列金额明细表
工程名称:搬迁费用 |  | 标段: |  | 第1页 共1页
序号 | 项 目 名 称 | 计量单位 | 暂定金额(元) | 备注
1 | 标化工地增加费 | 项
2 | 优质工程增加费 | 项
3 | 其他暂列金额 | 项 |  | 估算比例一般不高于5%
3.1 | 其他暂列金额 | 项
合计

## 30_表10_2_2-23 材料（工程设备）暂估单价表
【表10.2.2-23】
材料（工程设备）暂估单价表
单位(专业)工程名称:设备、专项工程-搬迁费用 |  |  |  | 标段: |  | 第1页 共1页
序号 | 材料（工程设备）名称、规格、型号 | 计量 单位 | 数量 | 单价 | 合价 | 备注
合计

## 30_表10_2_2-24 专业工程暂估价表
【表10.2.2-24】
专业工程暂估价表
单位(专业)工程名称:设备、专项工程-搬迁费用 |  | 标段: | 第1页 共1页
序号 | 工 程 名 称 | 工程内容 | 暂估金额(元) | 备注
合计

## 30_表10_2_2-25 专项技术措施暂估价表
【表10.2.2-25】
专项技术措施暂估价表
单位(专业)工程名称:设备、专项工程-搬迁费用 |  | 标段: | 第1页 共1页
序号 | 工 程 名 称 | 工程内容 | 暂估金额(元) | 备注
合计 |  |  | 0

## 30_表10_2_2-26 计日工表
【表10.2.2-26】
计 日 工 表
单位(专业)工程名称:设备、专项工程-搬迁费用 |  | 标段: |  | 第1页 共1页
编号 | 项 目 名 称 | 单位 | 数量 | 综合单价(元) | 合价(元)
一 | 人 工 | 元
1
2
3
4
5
人 工 小 计
二 | 材 料 | 元
1
2
3
4
5
材 料 小 计
三 | 施 工 机 械 | 元
1
2
3
4
5
施工机械小计
总 计

## 30_表10_2_2-27 总承包服务费计价表
【表10.2.2-27】
总承包服务费计价表
单位(专业)工程名称:设备、专项工程-搬迁费用 |  |  | 标段: |  | 第1页 共1页
序号 | 项目名称 | 项目价值(元) | 服务内容 | 计算基础 | 费率(%) | 金额(元)
1 | 发包人单独发包的专业工程
1.1 | 专业发包工程管理费
2 | 发包人提供材料(设备)
2.1 | 甲供材料设备保管费
| 合计 | - | - |  | -

## 30_表10_2_2-29 主要工日一览表
【表10.2.2-29】
主要工日一览表
工程名称:搬迁费用 |  |  | 标段: |  | 第1页 共1页
序号 | 工日名称（类别） | 单位 | 数量 | 单价(元) | 合价（元） | 备注

## 30_表10_2_2-30 发包人提供材料和设备一览表
【表10.2.2-30】
发包人提供材料和设备一览表
工程名称:搬迁费用 |  |  | 标段: |  |  | 第1页 共1页
序号 | 材料(设备)名称、规格、型号 | 单位 | 数量 | 单价 (元) | 交货 方式 | 送达 地点 | 备注

## 30_表10_2_2-31 主要材料和工程设备一览表
【表10.2.2-31】
主要材料和工程设备一览表
工程名称:搬迁费用 |  |  |  | 标段: |  | 第1页 共1页
序号 | 名称、规格、型号 | 单位 | 数量 | 单价(元) | 合价（元） | 备注

## 30_表10_2_2-32 主要机械台班一览表
【表10.2.2-32】
主要机械台班一览表
工程名称:搬迁费用 |  |  | 标段: |  | 第1页 共1页
序号 | 机械名称、规格、型号 | 单位 | 数 量 | 单价(元) | 合价（元） | 备注