## 表10_2_2-4 招标控制价扉页
【表10.2.2-4】
嵊州市浦口街道东郭村家宴中心改造工程
招标控制价
招标控制价 | (小写): | 497963元
| (大写): | 肆拾玖万柒仟玖佰陆拾叁元整
招 标 人: |  |  | 造价咨询人:
| (单位盖章) |  |  | (单位资质专用章)
法定代表人 或其授权人: |  |  | 法定代表人 或其授权人:
| (签字或盖章) |  |  | (签字或盖章)
编 制 人: |  |  | 复 核 人:
| (造价工程师签字盖专用章) |  |  | (造价工程师签字盖专用章)
编制时间: |  |  | 复核时间:

## 表10_2_2-12 招标控制价费用表
【表10.2.2-12】
招标控制价费用表
工程名称:嵊州市浦口街道东郭村家宴中心改造工程 |  |  |  |  | 第1页 共1页
序号 | 工程名称 | 金额(元) | 其中：（元） |  |  |  | 备注
|  |  | 暂估价 | 安全文明 施工基本费 | 规费 | 税金
1 | 单项工程 | 497963 |  | 5750.21 | 27329.77 | 41116.23
1.1 | 建筑 | 341333 |  | 4259.2 | 21739.85 | 28183.43
1.2 | 电气工程 | 125561 |  | 1050.95 | 3940.11 | 10367.44
1.3 | 给排水工程 | 24199 |  | 345.8 | 1296.42 | 1998.1
1.4 | 消防水工程 | 6870 |  | 94.26 | 353.39 | 567.26
合计 |  | 497963 |  | 5750.21 | 27329.77 | 41116.23

## 1_表10_2_2-13 【不含单列】单位(专业)工程招
【表10.2.2-13】
单位（专业）工程招标控制价价费用表
工程名称:单项工程-建筑 |  |  | 标段: | 第1页 共1页
序号 | 费用名称 |  | 计算公式 | 金额 (元) | 备注
1 | 分部分项工程费 |  | ∑(分部分项工程量×综合单价） | 274240.69 | 见表10.2.2-16
1.1 | 其中 | 人工费+机械费 | ∑分部分项（定额人工费+定额机械费） | 75343.23
2 | 措施项目费 |  | （2.1+2.2） | 8047.86
2.1 | 施工技术措施项目费 |  | ∑(技措项目工程量×综合单价） | 3788.66 | 见表10.2.2-16
2.1.1 | 其中 | 人工费+机械费 | ∑技措项目（定额人工费+定额机械费） | 2521.56
2.2 | 施工组织措施项目费 |  | (1.1+2.1.1)×5.47% | 4259.2 | 见表10.2.2-20
2.2.1 | 其中 | 安全文明施工基本费 | (1.1+2.1.1)×5.47% | 4259.2 | 见表10.2.2-20
3 | 其他项目费 |  | （3.1+3.2+3.3+3.4） | 9120.85
3.1 | 暂列金额 |  | 3.1.1+3.1.2+3.1.3 | 9120.85 | 见表10.2.2-21
3.1.1 | 其中 | 标化工地增加费 | 按招标文件规定额度列计 |  | 见表10.2.2-22
3.1.2 |  | 优质工程增加费 | 按招标文件规定额度列计 |  | 见表10.2.2-22
3.1.3 |  | 其他暂列金额 | 按招标文件规定额度列计 | 9120.85 | 见表10.2.2-22
3.2 | 暂估价 |  | 3.2.1+3.2.2+3.2.3 |  | 见表10.2.2-21
3.2.1 | 其中 | 材料（工程设备）暂估价 | 按招标文件规定额度列计 (或计入综合单价) |  | 见表10.2.2-23
3.2.2 |  | 专业工程暂估价 | 按招标文件规定额度列计 |  | 见表10.2.2-24
3.2.3 |  | 专项技术措施暂估价 | 按招标文件规定额度列计 |  | 见表10.2.2-25
3.3 | 计日工 |  | ∑计日工(暂估数量×综合单价） |  | 见表10.2.2-21
3.4 | 施工总承包服务费 |  | 3.4.1+3.4.2 |  | 见表10.2.2-21
3.4.1 | 其中 | 专业发包工程管理费 | ∑专业发包工程（暂估金额×费率） |  | 见表10.2.2-27
3.4.2 |  | 甲供材料设备管理费 | 甲供材料暂估金额×费率+甲供设备暂估金额×费率 |  | 见表10.2.2-27
4 | 规费 |  | (1.1+2.1.1)×27.92% | 21739.85
5 | 税金 |  | (1+2+3+4)×9% | 28183.43
招标控制价合计 |  |  | 1+2+3+4+5 | 341333

## 1_表10_2_2-16 分部分项工程清单与计价表
【表10.2.2-16】
分部分项工程清单与计价表
单位(专业)工程名称:单项工程-建筑 | [5 empty] | 标段: |  |  | 第1页 共7页
序号 | 项目编码 | 项目名称 | 项目特征 | 计量 单位 | 工程量 | 金 额 (元) |  |  |  |  | 备注
[6 empty] | 综合单价 | 合价 | 其中
[8 empty] | 人工费 | 机械费 | 暂估价
|  | 楼地面改造 |  |  |  |  | 46089.04 | 19432.38 | 2098.35
1 | 011101003001 | 细石混凝土楼地面 | 1.原地面清理干净，纯水泥浆一道，25厚C25细石砼随捣随抹平，表面拉毛 | m2 | 51.06 | 36.97 | 1887.69 | 908.87 | 2.55
2 | 011102003001 | 块料楼地面 | 1.铺防滑地砖（800x800） | m2 | 37.02 | 126.55 | 4684.88 | 1382.7 | 8.14
3 | 011102003002 | 块料楼地面 | 1.铺防滑地砖（300x300） | m2 | 11.10 | 123.34 | 1369.07 | 391.16 | 2.44
4 | 011101001001 | 水泥砂浆楼地面 | 1.原地面找平并清理干净，水泥浆一道（内掺建筑胶），20厚1:2.5水泥砂浆，压实抹光 | m2 | 363.55 | 25.73 | 9354.14 | 3759.11 | 79.98
5 | 011101005001 | 环氧地坪楼地面 | 1.300μm环氧涂层（底漆一道，面涂3~4道） | m2 | 363.55 | 63.44 | 23063.61 | 9761.32 | 1806.84
6 | 011106004001 | 水泥砂浆楼梯面层 | 1.原地面找平并清理干净，水泥浆一道（内掺建筑胶），20厚1:2.5水泥砂浆，压实抹光 | m2 | 30.29 | 103.04 | 3121.08 | 2009.44 | 10.3
7 | 011101005002 | 环氧地坪楼梯面层 | 1.300μm环氧涂层（底漆一道，面涂3~4道） | m2 | 30.29 | 86.12 | 2608.57 | 1219.78 | 188.1
|  | 内外墙面改造 |  |  |  |  | 47618.99 | 24799.56 | 237.49
8 | 011605002001 | 立面块料拆除 | 1.拆除原有瓷砖，建筑垃圾清运 | m2 | 73.62 | 16.77 | 1234.61 | 535.22
9 | 011601001001 | 砖砌体拆除 | 1.砖砌体拆除，建筑垃圾清运 | m3 | 3.12 | 244.76 | 763.65 | 214.31 | 161.58
10 | 011204003001 | 块料墙面 | 1.5厚M20建筑胶水泥砂浆（内掺3%超密聚合物防水剂），8厚墙面砖，填缝剂勾缝 | m2 | 81.06 | 122.83 | 9956.6 | 3467.75 | 4.05
本页小计 | [6 empty] | 58043.9 | 23649.66 | 2263.98
【表10.2.2-16】
分部分项工程清单与计价表
单位(专业)工程名称:单项工程-建筑 | [5 empty] | 标段: |  |  | 第2页 共7页
序号 | 项目编码 | 项目名称 | 项目特征 | 计量 单位 | 工程量 | 金 额 (元) |  |  |  |  | 备注
[6 empty] | 综合单价 | 合价 | 其中
[8 empty] | 人工费 | 机械费 | 暂估价
11 | 011608002001 | 铲除涂料面 | （内墙） 1.拆除原有涂料面层，建筑垃圾清运 | m2 | 424.42 | 9 | 3819.78 | 2809.66
12 | 011604002001 | 立面抹灰层拆除 | （旧墙，工程量暂定） 1.铲除局部破损、开裂、空鼓部分并清理原墙体至基层，建筑垃圾清运 | m2 | 150.00 | 11.06 | 1659 | 1126.5
13 | 011201001001 | 墙面一般抹灰 | （旧墙破损墙体修复，工程量暂定） 1.15厚1：3水泥砂浆打底扫毛；5厚1：2.5水泥砂浆找平； | m2 | 150.00 | 34.44 | 5166 | 2479.5 | 37.5
14 | 011407001001 | 墙面喷刷涂料 | （旧墙） 1.抹灰面批刮腻子（满刮两遍） 2.墙、柱、天棚面刷乳胶漆 ~二遍 | m2 | 574.42 | 26.29 | 15101.5 | 9753.65
15 | 010402001001 | 砌块墙 | （新建墙） 1.砌块品种、规格、强度等级：12mm厚B05 2.墙体类型：蒸压加气混凝土砌块 | m3 | 2.48 | 450.18 | 1116.45 | 244.63 | 0.47
16 | 011201001002 | 墙面一般抹灰 | （新建墙） 1.15厚1：3水泥砂浆打底扫毛；5厚1：2.5水泥砂浆找平； | m2 | 41.36 | 34.44 | 1424.44 | 683.68 | 10.34
17 | 011407001002 | 墙面喷刷涂料 | （新建墙） 1.抹灰面批刮腻子（满刮两遍） 2.墙、柱、天棚面刷乳胶漆 ~二遍 | m2 | 41.36 | 26.29 | 1087.35 | 702.29
18 | 010401012001 | 零星砌砖 | 1.零星砌砖名称、部位：门洞封堵、门改窗封堵、窗改门封堵 2.砖品种、规格、强度等级：混凝土实心砖 | m3 | 5.89 | 642.56 | 3784.68 | 1297.1 | 13.19
本页小计 | [6 empty] | 33159.2 | 19097.01 | 61.5
【表10.2.2-16】
分部分项工程清单与计价表
单位(专业)工程名称:单项工程-建筑 | [5 empty] | 标段: |  |  | 第3页 共7页
序号 | 项目编码 | 项目名称 | 项目特征 | 计量 单位 | 工程量 | 金 额 (元) |  |  |  |  | 备注
[6 empty] | 综合单价 | 合价 | 其中
[8 empty] | 人工费 | 机械费 | 暂估价
19 | 011203001001 | 零星项目一般抹灰 | （封堵砖墙抹灰） 1.零星砂浆抹灰 14+6mm厚^DP M15 | m2 | 40.75 | 57.72 | 2352.09 | 1458.85 | 10.19
20 | 010503005001 | 过梁 | 1.混凝土强度等级：C25 | m3 | 0.24 | 636.82 | 152.84 | 26.42 | 0.17
|  | 顶棚改造 |  |  |  |  | 67772.86 | 16083.03
21 | 011302001001 | 吊顶天棚 | 1.轻钢龙骨铝扣板吊顶 | m2 | 423.74 | 155.45 | 65870.38 | 14809.71
22 | 011608002002 | 铲除涂料面 | （楼梯底面） 1.拆除原有涂料面层，建筑垃圾清运 | m2 | 51.74 | 9 | 465.66 | 342.52
23 | 011407002001 | 天棚喷刷涂料 | 1.混凝土面批刮腻子（满刮两遍） 2.墙、柱、天棚面刷乳胶漆 ~二遍 | m2 | 51.74 | 27.77 | 1436.82 | 930.8
|  | 卫生间设施改造 |  |  |  |  | 5498.91 | 1481.69 | 1.76
24 | 01B001 | 拆除原有卫生间设施 | 1.拆除原有卫生间设施，垃圾清运 | 项 | 1 | 1000 | 1000
25 | 031004006001 | 大便坑 | 1.大便坑（10只） | 组 | 4 | 297.64 | 1190.56 | 450.4 | 1.76
26 | 011505001001 | 洗漱台 | 1.大理石洗漱台 台下盆 安装 2.石材磨小圆边 3.石材开孔 | m2 | 3.00 | 413.55 | 1240.65 | 598.32
27 | 011210005001 | 成品隔断 | 1.成品卫生间隔断 | m2 | 10.26 | 201.53 | 2067.7 | 432.97
|  | 天沟改造 |  |  |  |  | 3507.84 | 1093.12 | 12.8
28 | 011604001001 | 平面抹灰层拆除 | 1.凿除原有屋面面层至基层楼板，建筑垃圾清运 | m2 | 32.00 | 20.81 | 665.92 | 339.84
本页小计 | [6 empty] | 76442.62 | 19389.83 | 12.12
【表10.2.2-16】
分部分项工程清单与计价表
单位(专业)工程名称:单项工程-建筑 | [5 empty] | 标段: |  |  | 第4页 共7页
序号 | 项目编码 | 项目名称 | 项目特征 | 计量 单位 | 工程量 | 金 额 (元) |  |  |  |  | 备注
[6 empty] | 综合单价 | 合价 | 其中
[8 empty] | 人工费 | 机械费 | 暂估价
29 | 010902002001 | 屋面涂膜防水 | 1.平面改性沥青防水涂料 ~2mm厚 | m2 | 32.00 | 51.46 | 1646.72 | 110.4
30 | 010902003001 | 屋面刚性层 | 1.M15水泥砂浆找坡找平（最薄处10厚） 2.开裂处加铺5厚抗裂砂浆复合耐碱玻纤网 3.10厚1:3石灰砂浆隔离层 | m2 | 32.00 | 37.35 | 1195.2 | 642.88 | 12.8
|  | 门窗改造 |  |  |  |  | 16757.7 | 1677.64 | 3.11
31 | 011610002001 | 金属门窗拆除 | 1.卷帘门拆除，建筑垃圾清运 | m2 | 51.53 | 14.7 | 757.49 | 628.15
32 | 011610002002 | 金属门窗拆除 | 1.金属门窗拆除 | m2 | 4.83 | 24.32 | 117.47 | 97.37
33 | 010801004001 | 木质防火门 | 1.门代号及洞口尺寸：FM1521乙，含闭门器、顺位器等五金配件 | 樘 | 1 | 1548.22 | 1548.22 | 172.28
34 | 010802004001 | 钢制门 | 1.钢制大门 | m2 | 10.74 | 647.82 | 6957.59 | 375.26 | 3.11
35 | 010802001001 | 金属（塑钢）门 | 1.普通铝合金推拉门 | m2 | 6.30 | 280.79 | 1768.98 | 110
36 | 010807001001 | 金属窗 | 1.普通铝合金推拉窗，玻璃厚6mm | m2 | 18.40 | 304.78 | 5607.95 | 294.58
|  | 排水沟 |  |  |  |  | 3485.56 | 722.23 | 154.01
37 | 040101002001 | 挖沟槽土方 | 1.土壤类别：三类土 2.挖土深度：2M 内 | m3 | 10.80 | 6.44 | 69.55 | 34.24 | 23.87
38 | 010103001001 | 回填方 | 1.密实度要求：满足设计要求 2.填方来源、运距：原土回填 | m3 | 5.40 | 16.26 | 87.8 | 69.88 | 2.92
本页小计 | [6 empty] | 19756.97 | 2535.04 | 42.7
【表10.2.2-16】
分部分项工程清单与计价表
单位(专业)工程名称:单项工程-建筑 | [5 empty] | 标段: |  |  | 第5页 共7页
序号 | 项目编码 | 项目名称 | 项目特征 | 计量 单位 | 工程量 | 金 额 (元) |  |  |  |  | 备注
[6 empty] | 综合单价 | 合价 | 其中
[8 empty] | 人工费 | 机械费 | 暂估价
39 | 010103002001 | 余方弃置 | 1.废弃料品种：弃土 2.运距：施工方自行考虑 | m3 | 5.40 | 21.78 | 117.61 | 4.81 | 94.82
40 | 040501018001 | 砌筑渠道 | 1.断面规格：300*300 2.垫层、基础材质及厚度：150厚C15混凝土垫层（含模板） 3.砌筑材料品种、规格、强度等级：混凝土实心砖 4.砂浆强度等级、配合比：20厚WPM15水泥砂浆抹面找坡 5.其他：40厚明沟铸铁栅格盖板 | m | 10.00 | 321.06 | 3210.6 | 613.3 | 32.4
|  | 钢梯 |  |  |  |  | 53641.79 | 12989.71 | 2388.22
41 | 01B006 | 原水泥路面锯缝 | 1.原水泥路面锯缝 | m | 21.60 | 6.52 | 140.83 | 90.07 | 4.97
42 | 041001001001 | 拆除路面 | 1.材质：混凝土路面 2.厚度：15cm 3.运距：施工方自行考虑 | m2 | 9.72 | 19.61 | 190.61 | 99.53 | 58.81
43 | 010101003001 | 挖沟槽土方 | 1.土壤类别：三类土 2.挖土深度：2M 内 | m3 | 5.83 | 41.96 | 244.63 | 202.77
44 | 010103001002 | 回填方 | 1.密实度要求：密实度满足设计要求 2.填方材料品种：原土回填 | m3 | 3.60 | 16.26 | 58.54 | 46.58 | 1.94
45 | 010103002002 | 余方弃置 | 1.废弃料品种：弃土 2.运距：由投标人自行考虑 | m3 | 2.23 | 17.83 | 39.76 | 1.98 | 31.69
46 | 010501001001 | 垫层 | 1.混凝土种类：商品砼 2.混凝土强度等级：C15 | m3 | 0.43 | 510.11 | 219.35 | 19.4 | 0.31
本页小计 | [6 empty] | 4221.93 | 1078.44 | 224.94
【表10.2.2-16】
分部分项工程清单与计价表
单位(专业)工程名称:单项工程-建筑 | [5 empty] | 标段: |  |  | 第6页 共7页
序号 | 项目编码 | 项目名称 | 项目特征 | 计量 单位 | 工程量 | 金 额 (元) |  |  |  |  | 备注
[6 empty] | 综合单价 | 合价 | 其中
[8 empty] | 人工费 | 机械费 | 暂估价
47 | 010501003001 | 独立基础 | 1.混凝土种类：商品砼 2.混凝土强度等级：C25 | m3 | 1.80 | 529.15 | 952.47 | 47.77 | 0.49
48 | 010515001001 | 现浇构件钢筋 | 1.现浇构件圆钢筋 | t | 0.240 | 5028.49 | 1206.84 | 119.33 | 16.01
49 | 01B007 | 化学锚栓 | 1.化学锚栓M20 | 套 | 18 | 2.54 | 45.72 | 10.8 | 1.08
50 | 010603001001 | 实腹钢柱 | 1.钢材品种、规格：Q345 2.耐火极限~耐火极限2.5(h) | t | 0.645 | 9902.07 | 6386.84 | 1727 | 363.6
51 | 010606008001 | 钢梯 | 1.钢材品种、规格：Q345（含钢梯梁、花纹钢板、槽钢及连接构件等零星钢构件） 2.耐火极限~耐火极限2.5(h) | t | 3.725 | 10263.41 | 38231.2 | 10624.48 | 1909.32
52 | 011503001001 | 金属扶手、栏杆、栏板 | 1.不锈钢管扶手 不锈钢栏杆 | m | 39.50 | 150 | 5925
|  | 其他 |  |  |  |  | 29868
53 | 01B002 | 阁楼原隔断拆 | 1.阁楼原隔断拆除 | 项 | 1 | 300 | 300
54 | 011506003001 | 玻璃雨篷 | 1.轻钢雨棚 | m2 | 8.60 | 380 | 3268
55 | 01B003 | 接入市政排水 | 1.接入市政排水 | 项 | 1 | 500 | 500
56 | 01B004 | 餐桌 | 1.1.5m圆桌配套10张椅子 | 套 | 26 | 800 | 20800
57 | 01B005 | 告示栏、宣传图 | （暂估价，具体样式由甲方定） 1.告示栏、宣传图 | 项 | 1 | 5000 | 5000
本页小计 | [6 empty] | 82616.07 | 12529.38 | 2290.5
【表10.2.2-16】
分部分项工程清单与计价表
单位(专业)工程名称:单项工程-建筑 | [5 empty] | 标段: |  |  | 第7页 共7页
序号 | 项目编码 | 项目名称 | 项目特征 | 计量 单位 | 工程量 | 金 额 (元) |  |  |  |  | 备注
[6 empty] | 综合单价 | 合价 | 其中
[8 empty] | 人工费 | 机械费 | 暂估价
合计 | [6 empty] | 274240.69 | 78279.36 | 4895.74

## 1_表10_2_2-16 施工技术措施项目清单与计价表
【表10.2.2-16】
施工技术措施项目清单与计价表
单位(专业)工程名称:单项工程-建筑 | [5 empty] | 标段: |  |  | 第1页 共1页
序号 | 项目编码 | 项目名称 | 项目特征 | 计量 单位 | 工程量 | 金 额 (元) |  |  |  |  | 备注
[6 empty] | 综合单价 | 合价 | 其中
[8 empty] | 人工费 | 机械费 | 暂估价
|  | [请输入分部名称,电子评标勿删] |  |  |  |  | 3788.66 | 2611.17 | 209.2
1 | 011702001002 | 基础 | 1.现浇混凝土 独立基础 复合木模 | m2 | 7.20 | 44.75 | 322.2 | 154.15 | 6.26
2 | 011701006001 | 满堂脚手架 | 1.满堂脚手架 ~基本层3.6m～5.2m`单独装饰或二次装饰工程，层高在3.6m以内的天棚饰面脚手架 | m2 | 435.00 | 7.46 | 3245.1 | 2322.9 | 200.1
3 | 011702009001 | 过梁 | 1.现浇混凝土 直形圈过梁 复合木模 | m2 | 4.00 | 55.34 | 221.36 | 134.12 | 2.84
本页小计 | [6 empty] | 3788.66 | 2611.17 | 209.2
合计 | [6 empty] | 3788.66 | 2611.17 | 209.2

## 1_表10_2_2-20 施工组织(总价)措施项目清单与
【表10.2.2-20】
施工组织（总价）措施项目清单与计价表
工程名称:建筑 |  |  | 标段: | 第1页 共1页
序号 | 项目编号 | 项目名称 | 计算基础 | 费率 (%) | 金额 (元) | 备注
1 | 011707001001 | 安全文明施工费 |  |  | 4259.2
1.1 |  | 安全文明施工基本费 | 定额人工费+定额机械费 | 5.47 | 4259.2
2 | Z01110900801 | 提前竣工增加费 | 定额人工费+定额机械费
3 | 011707004001 | 二次搬运费 | 定额人工费+定额机械费
4 | 011707005001 | 冬雨季施工增加费 | 定额人工费+定额机械费
5 |  | 其他施工组织措施费 | 按相关规定计算
合 计 |  |  |  |  | 4259.2

## 1_表10_2_2-21 其他项目清单与计价汇总表
【表10.2.2-21】
其他项目清单与计价汇总表
工程名称:建筑 |  | 标段: | 第1页 共1页
序号 | 项 目 名 称 | 金额(元) | 备注
1 | 暂列金额 | 9120.85 | 明细详见表10.2.2-22
1.1 | 标化工地增加费 |  | 明细详见表10.2.2-22
1.2 | 优质工程增加费 |  | 明细详见表10.2.2-22
1.3 | 其他暂列金额 | 9120.85 | 明细详见表10.2.2-22
2 | 暂估价
2.1 | 材料（设备）暂估价 |  | 明细详见表10.2.2-23
2.2 | 专业工程暂估价 |  | 明细详见表10.2.2-24
2.3 | 专项技术措施暂估价 |  | 明细详见表10.2.2-25
3 | 计日工 |  | 明细详见表10.2.2-26
4 | 总承包服务费 |  | 明细详见表10.2.2-27
合 计 |  | 9120.85 | 0

## 1_表10_2_2-22 暂列金额明细表
【表10.2.2-22】
暂列金额明细表
工程名称:建筑 |  |  | 标段: | 第1页 共1页
序号 | 项 目 名 称 | 计量单位 | 暂定金额(元) | 备注
1 | 标化工地增加费 | 项
2 | 优质工程增加费 | 项
3 | 其他暂列金额 | 项 | 9120.85 | 估算比例一般不高于5%
3.1 | 其他暂列金额 | 项 | 9120.85
合计 |  |  | 9120.85 | -

## 1_表10_2_2-29 主要工日一览表
【表10.2.2-29】
主要工日一览表
工程名称:建筑 |  |  | 标段: |  | 第1页 共1页
序号 | 工日名称（类别） | 单位 | 数 量 | 单价(元) | 合价（元） | 备注
1 | 一类人工 | 工日 | 2.616 | 138 | 361.01
2 | 二类人工 | 工日 | 82.787 | 149 | 12335.26
3 | 三类人工 | 工日 | 398.758 | 171 | 68187.62

## 1_表10_2_2-31 主要材料和工程设备一览表
【表10.2.2-31】
主要材料和工程设备一览表
工程名称:建筑 |  |  |  | 标段: |  | 第1页 共2页
序号 | 名称、规格、型号 | 单位 | 数量 | 单价(元) | 合价（元） | 备注
1 | 角钢Q235B综合 | kg | 25.509 | 4.2 | 107.01
2 | 型钢综合 | t | 2.377 | 4106 | 9759.96
3 | 花纹钢板 | t | 1.724 | 4018 | 6927.03
4 | 中厚钢板综合 | t | 0.532 | 4106 | 2184.39
5 | 闭门器 | 副 | 2.02 | 61.58 | 124.39
6 | 防火锁 | 把 | 1.01 | 38.16 | 38.54
7 | 顺位器 | 套 | 1.01 | 24.28 | 24.52
8 | 复合硅酸盐水泥PC 32.5R综合 | kg | 0.834 | 0.42 | 0.35
9 | 普通硅酸盐水泥PO 42.5综合 | kg | 1242.112 | 0.48 | 598.7
10 | 白色硅酸盐水泥425#、二级白度 | kg | 22.806 | 0.63 | 14.32
11 | 黄砂净砂 | t | 1.722 | 180 | 309.96
12 | 碎石综合 | t | 2.295 | 126 | 289.17
13 | 混凝土实心砖240×115×53 MU15 | 千块 | 3.937 | 477.9 | 1881.49
14 | 蒸压砂加气混凝土砌块B06 A3.5 | m3 | 2.505 | 296 | 741.48
15 | 非泵送商品混凝土C15 | m3 | 0.324 | 444 | 143.86
16 | 非泵送商品混凝土C25 | m3 | 3.349 | 490 | 1641.01
17 | 干混地面砂浆DS M15.0 | kg | 1918.341 | 0.34 | 652.24
18 | 干混地面砂浆DS M20.0 | kg | 15113.31 | 0.35 | 5274.55
19 | 干混抹灰砂浆DP M15.0 | kg | 9042.384 | 0.37 | 3327.6
20 | 干混抹灰砂浆DP M20.0 | kg | 1220.185 | 0.38 | 460.01
21 | 干混砌筑砂浆DM M5.0 | kg | 39.6 | 0.31 | 12.36
22 | 干混砌筑砂浆DM M7.5 | kg | 2568.44 | 0.32 | 821.9
23 | 瓷砖152×152 | 千块 | 0.048 | 65 | 3.12
24 | 瓷砖500×500 | m2 | 83.492 | 65 | 5426.98
25 | 地砖300×300 | m2 | 15.713 | 65 | 1021.35
26 | 地砖800×800 | m2 | 38.501 | 65 | 2502.57
27 | 铝合金方板(配套) | m2 | 436.452 | 70 | 30551.64
28 | 轻钢龙骨不上人型（平面）300×300 | m2 | 436.452 | 36.28 | 15834.48
【表10.2.2-31】
主要材料和工程设备一览表
工程名称:建筑 |  |  |  | 标段: |  | 第2页 共2页
序号 | 名称、规格、型号 | 单位 | 数量 | 单价(元) | 合价（元） | 备注
29 | 钢制大门 | m2 | 10.505 | 610 | 6408.05
30 | 铝合金推拉窗6mm | m2 | 17.559 | 213.85 | 3754.99
31 | 铝合金推拉门 | m2 | 6.11 | 205 | 1252.55
32 | 木质防火门乙级 | m2 | 3.095 | 335 | 1036.83
33 | 乳胶漆 | kg | 192.513 | 9.73 | 1873.15
34 | 电 | kW·h | 15.274 | 0.88 | 13.44
35 | 水 | m3 | 20.358 | 5.73 | 116.65
36 | 复合模板综合 | m2 | 1.72 | 42.48 | 73.07
37 | 成品卫生间隔断 | m2 | 10.26 | 150 | 1539
38 | 1.5m圆桌配套10张椅子 | 套 | 26 | 800 | 20800
39 | 上阁楼原隔断拆除 | 项 | 1 | 300 | 300
40 | 垃圾外运 | m3 | 19.331 | 100 | 1933.1
41 | 拆除原有卫生间设施 | 项 | 1 | 1000 | 1000
42 | 接入市政排水 | 项 | 1 | 500 | 500

## 1_表10_2_2-32 主要机械台班一览表
【表10.2.2-32】
主要机械台班一览表
工程名称:建筑 |  |  |  | 标段: | 第1页 共2页
序号 | 机械名称、规格、型号 | 单位 | 数 量 | 单价(元) | 合价（元） | 备注
1 | 超声波探伤仪0～10000mm | 台班 | 0.438 | 101 | 44.24
2 | 履带式推土机90kW | 台班 | 0.011 | 939.14 | 10.33
3 | 履带式推土机105kW | 台班 | 0.005 | 1027.24 | 5.14
4 | 履带式单斗液压挖掘机1m3 | 台班 | 0.036 | 1153.43 | 41.52
5 | 电动夯实机250N·m | 台班 | 0.162 | 29.99 | 4.86
6 | 手持式风动凿岩机 | 台班 | 0.927 | 12.61 | 11.69
7 | 汽车式起重机20t | 台班 | 0.143 | 1111.76 | 158.98
8 | 汽车式起重机40t | 台班 | 0.114 | 1731.58 | 197.4
9 | 门式起重机10t | 台班 | 1.544 | 486.21 | 750.71
10 | 叉式起重机5t | 台班 | 0.218 | 519.2 | 113.19
11 | 载货汽车4t | 台班 | 0.425 | 489.75 | 208.14
12 | 自卸汽车15t | 台班 | 0.128 | 1008.31 | 129.06
13 | 机动翻斗车1t | 台班 | 0.047 | 232.62 | 10.93
14 | 双锥反转出料混凝土搅拌机500L | 台班 | 0.041 | 235.62 | 9.66
15 | 灰浆搅拌机200L | 台班 | 0.054 | 170.09 | 9.18
16 | 混凝土切缝机7.5kW | 台班 | 0.135 | 36.03 | 4.86
17 | 干混砂浆罐式搅拌机20000L | 台班 | 0.883 | 211.41 | 186.68
18 | 钢筋调直机14mm | 台班 | 0.019 | 39.74 | 0.76
19 | 钢筋切断机40mm | 台班 | 0.022 | 46.85 | 1.03
20 | 钢筋弯曲机40mm | 台班 | 0.055 | 27.99 | 1.54
21 | 木工圆锯机500mm | 台班 | 0.088 | 30.08 | 2.65
22 | 摇臂钻床50mm | 台班 | 0.475 | 22.78 | 10.82
23 | 剪板机40×3100mm | 台班 | 0.027 | 390.93 | 10.56
24 | 刨边机12000mm | 台班 | 0.055 | 355.9 | 19.57
25 | 半自动切割机100mm | 台班 | 0.143 | 102.73 | 14.69
26 | 型钢剪断机500mm | 台班 | 0.334 | 88.32 | 29.5
27 | 电动扭力扳手 | 台班 | 0.121 | 8.21 | 0.99
28 | 交流弧焊机21kV·A | 台班 | 0.044 | 69.68 | 3.07
29 | 交流弧焊机32kV·A | 台班 | 1.145 | 102.85 | 117.76
30 | 交流弧焊机42kV·A | 台班 | 3.496 | 144.16 | 503.98
【表10.2.2-32】
主要机械台班一览表
工程名称:建筑 |  |  |  | 标段: | 第2页 共2页
序号 | 机械名称、规格、型号 | 单位 | 数 量 | 单价(元) | 合价（元） | 备注
31 | 直流弧焊机32kW | 台班 | 0.091 | 106.95 | 9.73
32 | 对焊机75kV·A | 台班 | 0.022 | 131.93 | 2.9
33 | 二氧化碳气体保护焊机500A | 台班 | 1.159 | 140.16 | 162.45
34 | 电焊条烘干箱45×35×45cm3 | 台班 | 1.943 | 9.73 | 18.91
35 | 电动空气压缩机3m3/min | 台班 | 0.149 | 134.06 | 19.97
36 | 电动空气压缩机10m3/min | 台班 | 0.279 | 436.77 | 121.86
37 | 内燃空气压缩机3m3/min | 台班 | 0.356 | 431.93 | 153.77
38 | 轴流通风机7.5kW | 台班 | 40.141 | 49.71 | 1995.41
39 | 混凝土振捣器平板式 | 台班 | 0.282 | 13.13 | 3.7
40 | 混凝土振捣器插入式 | 台班 | 0.13 | 5.08 | 0.66

## 2_表10_2_2-13 【不含单列】单位(专业)工程招
【表10.2.2-13】
单位（专业）工程招标控制价费用表
工程名称:单项工程-电气工程 |  |  | 标段: | 第1页 共1页
序号 | 费用名称 |  | 计算公式 | 金额 (元) | 备注
1 | 分部分项工程费 |  | ∑(分部分项工程量×综合单价） | 106267.71 | 见表10.2.2-16
1.1 | 其中 | 人工费+机械费 | ∑分部分项（定额人工费+定额机械费） | 12737.19
2 | 措施项目费 |  | （2.1+2.2） | 1630.79
2.1 | 施工技术措施项目费 |  | ∑(技措项目工程量×综合单价） | 579.84 | 见表10.2.2-16
2.1.1 | 其中 | 人工费+机械费 | ∑技措项目（定额人工费+定额机械费） | 126.36
2.2 | 施工组织措施项目费 |  | (1.1+2.1.1)×8.17% | 1050.95 | 见表10.2.2-20
2.2.1 | 其中 | 安全文明施工基本费 | (1.1+2.1.1)×8.17% | 1050.95 | 见表10.2.2-20
3 | 其他项目费 |  | （3.1+3.2+3.3+3.4） | 3355.16
3.1 | 暂列金额 |  | 3.1.1+3.1.2+3.1.3 | 3355.16 | 见表10.2.2-21
3.1.1 | 其中 | 标化工地增加费 | 按招标文件规定额度列计 |  | 见表10.2.2-22
3.1.2 |  | 优质工程增加费 | 按招标文件规定额度列计 |  | 见表10.2.2-22
3.1.3 |  | 其他暂列金额 | 按招标文件规定额度列计 | 3355.16 | 见表10.2.2-22
3.2 | 暂估价 |  | 3.2.1+3.2.2+3.2.3 |  | 见表10.2.2-21
3.2.1 | 其中 | 材料（工程设备）暂估价 | 按招标文件规定额度列计 (或计入综合单价) |  | 见表10.2.2-23
3.2.2 |  | 专业工程暂估价 | 按招标文件规定额度列计 |  | 见表10.2.2-24
3.2.3 |  | 专项技术措施暂估价 | 按招标文件规定额度列计 |  | 见表10.2.2-25
3.3 | 计日工 |  | ∑计日工(暂估数量×综合单价） |  | 见表10.2.2-21
3.4 | 施工总承包服务费 |  | 3.4.1+3.4.2 |  | 见表10.2.2-21
3.4.1 | 其中 | 专业发包工程管理费 | ∑专业发包工程（暂估金额×费率） |  | 见表10.2.2-27
3.4.2 |  | 甲供材料设备管理费 | 甲供材料暂估金额×费率+甲供设备暂估金额×费率 |  | 见表10.2.2-27
4 | 规费 |  | (1.1+2.1.1)×30.63% | 3940.11
5 | 税金 |  | (1+2+3+4)×9% | 10367.44
招标控制价合计 |  |  | 1+2+3+4+5 | 125561

## 2_表10_2_2-16 分部分项工程清单与计价表
【表10.2.2-16】
分部分项工程清单与计价表
单位(专业)工程名称:单项工程-电气工程 | [5 empty] | 标段: |  |  | 第1页 共9页
序号 | 项目编码 | 项目名称 | 项目特征 | 计量 单位 | 工程量 | 金 额 (元) |  |  |  |  | 备注
[6 empty] | 综合单价 | 合价 | 其中
[8 empty] | 人工费 | 机械费 | 暂估价
|  | 强电 |  |  |  |  | 106267.71 | 13930.99 | 131.1
1 | 030404017001 | 配电箱 | 1.名称：配电箱ZMX 2.规 格：含箱内元器件安装，详见系统图，含接线端子等附件安装 3.安装方式：嵌入式安装,底边距地1.60M | 台 | 1 | 4113.19 | 4113.19 | 214.56
2 | 030404017002 | 配电箱 | 1.名称：配电箱1MX1 2.规 格：含箱内元器件安装，详见系统图，含接线端子等附件安装 3.安装方式：嵌入式安装,底边距地1.60M | 台 | 1 | 1312.19 | 1312.19 | 214.56
3 | 030404017003 | 配电箱 | 1.名称：配电箱1MX2 2.规 格：含箱内元器件安装，详见系统图，含接线端子等附件安装 3.安装方式：嵌入式安装,底边距地1.60M | 台 | 1 | 1420.19 | 1420.19 | 214.56
4 | 030404017004 | 配电箱 | 1.名称：配电箱2MX 2.规 格：含箱内元器件安装，详见系统图，含接线端子等附件安装 3.安装方式：嵌入式安装,底边距地1.60M | 台 | 1 | 1322.19 | 1322.19 | 214.56
5 | 030404017005 | 配电箱 | 1.名称：配电箱3MX 2.规 格：含箱内元器件安装，详见系统图，含接线端子等附件安装 3.安装方式：嵌入式安装,底边距地1.60M | 台 | 1 | 1322.19 | 1322.19 | 214.56
本页小计 | [6 empty] | 9489.95 | 1072.8
【表10.2.2-16】
分部分项工程清单与计价表
单位(专业)工程名称:单项工程-电气工程 | [5 empty] | 标段: |  |  | 第2页 共9页
序号 | 项目编码 | 项目名称 | 项目特征 | 计量 单位 | 工程量 | 金 额 (元) |  |  |  |  | 备注
[6 empty] | 综合单价 | 合价 | 其中
[8 empty] | 人工费 | 机械费 | 暂估价
6 | 030404017006 | 配电箱 | 1.名称：应急照明配电箱1MXa 2.规 格：含箱内元器件安装，详见系统图，含接线端子等附件安装 3.安装方式：嵌入式安装,底边距地1.60M | 台 | 1 | 5616.19 | 5616.19 | 214.56
7 | 030404018001 | 插座箱 | 1.名称：配电箱CX 2.规 格：含箱内元器件安装，详见系统图，含接线端子等附件安装 3.安装方式：嵌入式安装,底边距地1.60M | 台 | 1 | 751.01 | 751.01 | 140
8 | 030411001001 | 配管 | 1.名称：线缆保护管 2.材质：PVC电线管 3.规格：PC20 4.配置形式：砖、混凝土结构暗配（含开槽） | m | 409.92 | 7.43 | 3045.71 | 1770.85
9 | 030411001002 | 配管 | 1.名称：线缆保护管 2.材质：PVC电线管 3.规格：PC25 4.配置形式：砖、混凝土结构暗配（含开槽） | m | 81.57 | 9.14 | 745.55 | 376.04
10 | 030411001003 | 配管 | 1.名称：线缆保护管 2.材质：PVC电线管 3.规格：PC32 4.配置形式：砖、混凝土结构暗配（含开槽） | m | 68.37 | 10.73 | 733.61 | 332.96
本页小计 | [6 empty] | 10892.07 | 2834.41
【表10.2.2-16】
分部分项工程清单与计价表
单位(专业)工程名称:单项工程-电气工程 | [5 empty] | 标段: |  |  | 第3页 共9页
序号 | 项目编码 | 项目名称 | 项目特征 | 计量 单位 | 工程量 | 金 额 (元) |  |  |  |  | 备注
[6 empty] | 综合单价 | 合价 | 其中
[8 empty] | 人工费 | 机械费 | 暂估价
11 | 030411001004 | 配管 | 1.名称：线缆保护管 2.材质：薄壁镀锌钢管 3.规格：JDG20 4.配置形式：砖、混凝土结构暗配（含开槽） | m | 3.99 | 11.13 | 44.41 | 16.6 | 0.2
12 | 030411001005 | 配管 | 1.名称：线缆保护管 2.材质：薄壁镀锌钢管 3.规格：JDG20 4.配置形式：砖、混凝土结构明配 | m | 153.48 | 14.89 | 2285.32 | 1057.48
13 | 030411001006 | 配管 | 1.名称：线缆保护管 2.材质：镀锌钢管 3.规格：SC50 4.配置形式：砖、混凝土结构暗配（含开槽） | m | 35.80 | 48.31 | 1729.5 | 455.02 | 2.86
14 | 030411001007 | 配管 | 1.名称：线缆保护管 2.材质：镀锌钢管 3.规格：SC100 4.配置形式：砖、混凝土结构暗配（含开槽） | m | 4.99 | 101.49 | 506.44 | 145.51 | 1
15 | 030411001008 | 配管 | 1.名称：线缆保护管 2.材质：镀锌钢管 3.规格：SC100 4.配置形式：埋地敷设 | m | 25.00 | 82.78 | 2069.5 | 405.5 | 7.5
16 | 030408001001 | 电力电缆 | 1.电缆名称：铜芯电力电缆 2.电缆规格：WDZN-YJY-5x16 3.敷设方式、部位：综合考虑 | m | 31.48 | 62.38 | 1963.72 | 73.98 | 1.89
本页小计 | [6 empty] | 8598.89 | 2154.09 | 13.45
【表10.2.2-16】
分部分项工程清单与计价表
单位(专业)工程名称:单项工程-电气工程 | [5 empty] | 标段: |  |  | 第4页 共9页
序号 | 项目编码 | 项目名称 | 项目特征 | 计量 单位 | 工程量 | 金 额 (元) |  |  |  |  | 备注
[6 empty] | 综合单价 | 合价 | 其中
[8 empty] | 人工费 | 机械费 | 暂估价
17 | 030408001002 | 电力电缆 | 1.电缆名称：铜芯电力电缆 2.电缆规格：WDZN-YJY-4x25+1x16 3.敷设方式、部位：综合考虑 | m | 17.22 | 86.56 | 1490.56 | 40.47 | 1.03
18 | 030408001003 | 电力电缆 | 1.电缆名称：铜芯电力电缆 2.电缆规格：WDZ-YJY22-1KV-4x95 3.敷设方式、部位：综合考虑 | m | 29.99 | 268.55 | 8053.81 | 279.21 | 29.69
19 | 030408006001 | 电力电缆头 | 1.名 称：铜芯电力电缆头 2.规 格：25mm2及以内 | 个 | 8 | 37.14 | 297.12 | 102
20 | 030408006002 | 电力电缆头 | 1.名 称：铜芯电力电缆头 2.规 格：120mm2及以内 | 个 | 2 | 169.79 | 339.58 | 104.3
21 | 030411004001 | 配线 | 1.名 称：铜芯塑料绝缘线 2.规 格：WDZ-BYJ-2.5 3.配线部位：管内穿线 | m | 1267.06 | 2.87 | 3636.46 | 848.93
22 | 030411004002 | 配线 | 1.名 称：铜芯塑料绝缘线 2.规 格：WDZ-BYJR-2.5 3.配线部位：管内穿线 | m | 439.42 | 3.07 | 1349.02 | 294.41
23 | 030411004003 | 配线 | 1.名 称：铜芯塑料绝缘线 2.规 格：WDZ-BYJ-4 3.配线部位：管内穿线 | m | 79.56 | 3.55 | 282.44 | 40.58
24 | 030411004004 | 配线 | 1.名 称：铜芯塑料绝缘线 2.规 格：WDZ-BYJR-4 3.配线部位：管内穿线 | m | 19.89 | 3.8 | 75.58 | 10.14
25 | 030411004005 | 配线 | 1.名 称：铜芯塑料绝缘线 2.规 格：WDZ-BYJ-6 3.配线部位：管内穿线 | m | 309.48 | 4.84 | 1497.88 | 167.12
本页小计 | [6 empty] | 17022.45 | 1887.16 | 30.72
【表10.2.2-16】
分部分项工程清单与计价表
单位(专业)工程名称:单项工程-电气工程 | [5 empty] | 标段: |  |  | 第5页 共9页
序号 | 项目编码 | 项目名称 | 项目特征 | 计量 单位 | 工程量 | 金 额 (元) |  |  |  |  | 备注
[6 empty] | 综合单价 | 合价 | 其中
[8 empty] | 人工费 | 机械费 | 暂估价
26 | 030411004006 | 配线 | 1.名 称：铜芯塑料绝缘线 2.规 格：WDZ-BYJR-6 3.配线部位：管内穿线 | m | 77.37 | 5.24 | 405.42 | 41.78
27 | 030411004007 | 配线 | 1.名 称：铜芯塑料绝缘线 2.规 格：WDZN-BYJ-4 3.配线部位：管内穿线 | m | 13.98 | 3.94 | 55.08 | 7.13
28 | 030411004008 | 配线 | 1.名 称：铜芯塑料绝缘线 2.规 格：WDZN-BYJR-4 3.配线部位：管内穿线 | m | 6.99 | 4.05 | 28.31 | 3.56
29 | 030411004009 | 配线 | 1.名 称：铜芯塑料绝缘线 2.规 格：WDZN-RYJS-2x2.5 3.配线部位：管内穿线 | m | 157.98 | 5.69 | 898.91 | 93.21
30 | 030404033001 | 风扇 | 1.名 称：原有吊扇拆后重新利旧安装 | 台 | 26 | 71.72 | 1864.72 | 1284.14
31 | 030701003001 | 空调器 | 1.名称：成套3P立式空调，含冷媒管、冷凝剂、冷凝水管等附件安装 | 台 | 6 | 7038.32 | 42229.92 | 1093.38
32 | 030404034001 | 照明开关 | 1.名 称：一位单极开关 2.规 格：10A 3.安装方式：底边距地1.3米嵌墙暗装 | 个 | 9 | 16.18 | 145.62 | 65.7
33 | 030404034002 | 照明开关 | 1.名 称：二位单极开关 2.规 格：10A 3.安装方式：底边距地1.3米嵌墙暗装 | 个 | 1 | 18.47 | 18.47 | 7.3
34 | 030404034003 | 照明开关 | 1.名 称：三位单极开关 2.规 格：10A 3.安装方式：底边距地1.3米嵌墙暗装 | 个 | 3 | 21.64 | 64.92 | 21.9
本页小计 | [6 empty] | 45711.37 | 2618.1
【表10.2.2-16】
分部分项工程清单与计价表
单位(专业)工程名称:单项工程-电气工程 | [5 empty] | 标段: |  |  | 第6页 共9页
序号 | 项目编码 | 项目名称 | 项目特征 | 计量 单位 | 工程量 | 金 额 (元) |  |  |  |  | 备注
[6 empty] | 综合单价 | 合价 | 其中
[8 empty] | 人工费 | 机械费 | 暂估价
35 | 030404034004 | 照明开关 | 1.名 称：一位双联开关 2.规 格：10A 3.安装方式：底边距地1.3米嵌墙暗装 | 个 | 5 | 17.2 | 86 | 37.25
36 | 030404035001 | 插座 | 1.名 称：带门二极.三极插座 2.规 格：10A 3.安装方式：安全型，底边距地0.4暗装 | 个 | 15 | 20.28 | 304.2 | 129.15
37 | 030404035002 | 插座 | 1.名 称：立式空调插座 2.规 格：25A极带接地 3.安装方式：安全型，底边距地0.4暗装 | 个 | 6 | 37.41 | 224.46 | 51.66
38 | 030404035003 | 插座 | 1.名 称：三相排气扇插座 2.规 格：详见图纸 3.安装方式：详见图纸 | 个 | 2 | 37.6 | 75.2 | 17.22
39 | 030404035004 | 插座 | 1.名 称：厨房防水插座 2.规 格：详见图纸 3.安装方式：详见图纸 | 个 | 4 | 26.91 | 107.64 | 34.44
40 | 030412005001 | 荧光灯 | 1.名 称：双管日光灯 2.规 格：GYG1-2x35WLED节能型 3.安装形式：吸顶安装 | 套 | 39 | 104.74 | 4084.86 | 814.32
41 | 030412001001 | 普通灯具 | 1.名 称：吸顶灯 2.规 格：GXD121-22WLED节能型 3.安装形式：吸顶安装 | 套 | 9 | 95.14 | 856.26 | 160.92
本页小计 | [6 empty] | 5738.62 | 1244.96
【表10.2.2-16】
分部分项工程清单与计价表
单位(专业)工程名称:单项工程-电气工程 | [5 empty] | 标段: |  |  | 第7页 共9页
序号 | 项目编码 | 项目名称 | 项目特征 | 计量 单位 | 工程量 | 金 额 (元) |  |  |  |  | 备注
[6 empty] | 综合单价 | 合价 | 其中
[8 empty] | 人工费 | 机械费 | 暂估价
42 | 030412001002 | 普通灯具 | 1.名 称：防水防潮灯 2.规 格：详见图纸 3.安装形式：吸顶安装 | 套 | 8 | 100.19 | 801.52 | 143.04
43 | 030412005002 | 荧光灯 | 1.名 称：300*300平板灯 2.规 格：详见图纸 3.安装形式：吸顶安装 | 套 | 1 | 198.59 | 198.59 | 23.33
44 | 030412004001 | 装饰灯 | 1.名 称：应急壁灯(节能型) 2.规 格：TY-ZFJC系列8W 3.安装形式：挂墙高 2.5米明装 | 套 | 15 | 150.34 | 2255.1 | 278.7
45 | 030412004002 | 装饰灯 | 1.名 称：疏散出口标志灯 2.规 格：TY-BLJCI系列1W 3.安装形式：门框上0.1m安装，无门处吊装2.5米 | 套 | 3 | 118.95 | 356.85 | 55.74
46 | 030412004003 | 装饰灯 | 1.名 称：安全出口标志灯 2.规 格：TY-BLJCI系列1W 3.安装形式：门框上0.1m安装，无门处吊装2.5米 | 套 | 2 | 118.95 | 237.9 | 37.16
47 | 030412004004 | 装饰灯 | 1.名 称：疏散灯 2.规 格：TY-BLJCI系列1W 3.安装形式：壁挂0.5m | 套 | 2 | 118.95 | 237.9 | 37.16
48 | 030412004005 | 装饰灯 | 1.名 称：疏散灯 2.规 格：TY-BLJCI系列1W 3.安装形式：吊装离地2.5M | 套 | 2 | 143.88 | 287.76 | 43.6
本页小计 | [6 empty] | 4375.62 | 618.73
【表10.2.2-16】
分部分项工程清单与计价表
单位(专业)工程名称:单项工程-电气工程 | [5 empty] | 标段: |  |  | 第8页 共9页
序号 | 项目编码 | 项目名称 | 项目特征 | 计量 单位 | 工程量 | 金 额 (元) |  |  |  |  | 备注
[6 empty] | 综合单价 | 合价 | 其中
[8 empty] | 人工费 | 机械费 | 暂估价
49 | 030412004006 | 装饰灯 | 1.名 称：DC24V持续型多信息复合标志灯 2.规 格：TY-BLJCI系列1W 3.安装形式：疏散通道的顶部,安装高度2.5M（小型） | 套 | 2 | 166.1 | 332.2 | 43.6
50 | 030412004007 | 装饰灯 | 1.名 称：楼层标志灯 2.规 格：TY-BLJC I系列1W A型 3.安装形式：吊装2.2m壁装2.2m | 套 | 3 | 159.43 | 478.29 | 55.74
51 | 030412004008 | 装饰灯 | 1.名 称：方向标志灯（双向可调） 2.规 格：Y-BLJCI系列1W 3.安装形式：壁挂0.5m吊装离地2.5M | 套 | 1 | 137.21 | 137.21 | 18.58
52 | 030411006001 | 接线盒 | 1.名称：塑料开关插座接线盒 | 个 | 89 | 6.34 | 564.26 | 287.47
53 | 030411006002 | 接线盒 | 1.名称：塑料接线盒 | 个 | 57 | 6.59 | 375.63 | 174.99
54 | 030411006003 | 接线盒 | 1.名称：钢制接线盒 | 个 | 30 | 9.26 | 277.8 | 92.1
55 | 030409008001 | 等电位端子箱、 测试板 | 1.名 称：MEB总等电位 | 台 | 1 | 161.22 | 161.22 | 56.16 | 1.27
56 | 030409002001 | 接地母线 | 1.名 称：40*4镀锌扁钢 2.安装部位：沿砖混结构暗敷 | m | 1.10 | 18.26 | 20.09 | 7.87 | 0.74
57 | 030413005001 | 人(手)孔砲筑 | 1.名 称：电缆井 2.规 格：500*500*600 3.类 型：砖砌井 | 个 | 1 | 628.31 | 628.31 | 211.11 | 2.3
58 | 040103001001 | 回填方 | 1.名称：填土夯实槽、坑 | m3 | 5.63 | 23.63 | 133.04 | 90.7 | 12.1
本页小计 | [6 empty] | 3108.05 | 1038.32 | 16.41
【表10.2.2-16】
分部分项工程清单与计价表
单位(专业)工程名称:单项工程-电气工程 | [5 empty] | 标段: |  |  | 第9页 共9页
序号 | 项目编码 | 项目名称 | 项目特征 | 计量 单位 | 工程量 | 金 额 (元) |  |  |  |  | 备注
[6 empty] | 综合单价 | 合价 | 其中
[8 empty] | 人工费 | 机械费 | 暂估价
59 | 040101002002 | 挖沟槽土方 | 1.名称：挖沟槽、基坑土方，深度1米以内 | m3 | 5.63 | 7.76 | 43.69 | 21.79 | 12.39
60 | 041001001002 | 拆除路面 | 1.拆除原无筋混凝土路面； 2.石渣外运，运距施工方自定。 | m2 | 7.50 | 87.08 | 653.1 | 393.3 | 56.85
61 | 040203007001 | 水泥混凝土 | 1.C25水泥混凝土路面15厚 | m2 | 7.50 | 84.52 | 633.9 | 47.33 | 1.28
本页小计 | [6 empty] | 1330.69 | 462.42 | 70.52
合计 | [6 empty] | 106267.71 | 13930.99 | 131.1

## 2_表10_2_2-16 施工技术措施项目清单与计价表
【表10.2.2-16】
施工技术措施项目清单与计价表
单位(专业)工程名称:单项工程-电气工程 | [5 empty] | 标段: |  |  | 第1页 共1页
序号 | 项目编码 | 项目名称 | 项目特征 | 计量 单位 | 工程量 | 金 额 (元) |  |  |  |  | 备注
[6 empty] | 综合单价 | 合价 | 其中
[8 empty] | 人工费 | 机械费 | 暂估价
|  | [请输入分部名称,电子评标勿删] |  |  | 0 |  | 579.84 | 139.46
1 | 031301017001 | 脚手架搭拆 | 脚手架搭拆费第四册 | 项 | 1 | 579.84 | 579.84 | 139.46
本页小计 | [6 empty] | 579.84 | 139.46
合计 | [6 empty] | 579.84 | 139.46

## 2_表10_2_2-20 施工组织(总价)措施项目清单与
【表10.2.2-20】
施工组织（总价）措施项目清单与计价表
工程名称:电气工程 |  |  | 标段: | 第1页 共1页
序号 | 项目编号 | 项目名称 | 计算基础 | 费率 (%) | 金额 (元) | 备注
1 | 031302001001 | 安全文明施工费 |  |  | 1050.95
1.1 |  | 安全文明施工基本费 | 定额人工费+定额机械费 | 8.17 | 1050.95
2 | Z03130200801 | 提前竣工增加费 | 定额人工费+定额机械费
3 | 031302004001 | 二次搬运费 | 定额人工费+定额机械费
4 | 031302005001 | 冬雨季施工增加费 | 定额人工费+定额机械费
5 |  | 其他施工组织措施费 | 按相关规定计算
合 计 |  |  |  |  | 1050.95

## 2_表10_2_2-21 其他项目清单与计价汇总表
【表10.2.2-21】
其他项目清单与计价汇总表
工程名称:电气工程 |  | 标段: | 第1页 共1页
序号 | 项 目 名 称 | 金额(元) | 备注
1 | 暂列金额 | 3355.16 | 明细详见表10.2.2-22
1.1 | 标化工地增加费 |  | 明细详见表10.2.2-22
1.2 | 优质工程增加费 |  | 明细详见表10.2.2-22
1.3 | 其他暂列金额 | 3355.16 | 明细详见表10.2.2-22
2 | 暂估价
2.1 | 材料（设备）暂估价 |  | 明细详见表10.2.2-23
2.2 | 专业工程暂估价 |  | 明细详见表10.2.2-24
2.3 | 专项技术措施暂估价 |  | 明细详见表10.2.2-25
3 | 计日工 |  | 明细详见表10.2.2-26
4 | 总承包服务费 |  | 明细详见表10.2.2-27
合 计 |  | 3355.16 | 0

## 2_表10_2_2-22 暂列金额明细表
【表10.2.2-22】
暂列金额明细表
工程名称:电气工程 |  |  | 标段: | 第1页 共1页
序号 | 项 目 名 称 | 计量单位 | 暂定金额(元) | 备注
1 | 标化工地增加费 | 项
2 | 优质工程增加费 | 项
3 | 其他暂列金额 | 项 | 3355.16 | 估算比例一般不高于5%
3.1 | 其他暂列金额 | 项 | 3355.16
合计 |  |  | 3355.16 | -

## 2_表10_2_2-29 主要工日一览表
【表10.2.2-29】
主要工日一览表
工程名称:电气工程 |  |  | 标段: |  | 第1页 共1页
序号 | 工日名称（类别） | 单位 | 数 量 | 单价(元) | 合价（元） | 备注
1 | 一类人工 | 工日 | 0.819 | 138 | 113.02
2 | 二类人工 | 工日 | 92.527 | 149 | 13786.52
3 | 二类人工 | 工日 | 1.187 | 149 | 176.86

## 2_表10_2_2-31 主要材料和工程设备一览表
【表10.2.2-31】
主要材料和工程设备一览表
工程名称:电气工程 |  |  |  | 标段: |  | 第1页 共1页
序号 | 名称、规格、型号 | 单位 | 数量 | 单价(元) | 合价（元） | 备注
1 | 混凝土实心砖240×115×53 MU10 | 千块 | 0.232 | 477.9 | 110.87
2 | 非泵送商品混凝土C25 | m3 | 1.136 | 490 | 556.64
3 | 镀锌钢管SC50 | m | 36.874 | 27.76 | 1023.76
4 | 镀锌钢管SC100 | m | 25.75 | 55.45 | 1427.81
5 | 双管日光灯GYG1-2x35WLED节能型 | 套 | 39.39 | 75 | 2954.25
6 | 应急壁灯(节能型)TY-ZFJC系列8W | 套 | 15.15 | 124 | 1878.6
7 | 带门二极.三极插座10A | 套 | 15.3 | 8.5 | 130.05
8 | 铜芯塑料绝缘线WDZ-BYJ-6 | m | 324.954 | 3.92 | 1273.82
9 | 铜芯塑料绝缘线WDZ-BYJ-2.5 | m | 1469.79 | 1.73 | 2536.86
10 | 电力电缆WDZN-YJY-5x16 | m | 31.795 | 58.48 | 1859.31
11 | 电力电缆WDZN-YJY-4x25+1x16 | m | 17.392 | 82.42 | 1433.38
12 | 电力电缆WDZ-YJY22-1KV-4x95 | m | 30.29 | 252.27 | 7641.11
13 | PVC电线管PC20 | m | 434.515 | 1.32 | 573.56
14 | 成套3P立式空调含冷媒管、冷凝剂、冷凝水管等附件安装 | 台 | 6 | 6800 | 40800

## 2_表10_2_2-32 主要机械台班一览表
【表10.2.2-32】
主要机械台班一览表
工程名称:电气工程 |  |  |  | 标段: | 第1页 共1页
序号 | 机械名称、规格、型号 | 单位 | 数 量 | 单价(元) | 合价（元） | 备注
1 | 其他机械费 | 元 | 0.209 | 1.02 | 0.21
2 | 履带式推土机105kW | 台班 | 0.002 | 1027.24 | 2.05
3 | 履带式推土机105kW | 台班 | 0.001 | 1027.24 | 1.03
4 | 履带式单斗液压挖掘机1m3 | 台班 | 0.005 | 1153.43 | 5.77
5 | 履带式单斗液压挖掘机1m3 | 台班 | 0.01 | 1153.43 | 11.53
6 | 电动夯实机250N·m | 台班 | 0.404 | 29.99 | 12.12
7 | 手持式风动凿岩机 | 台班 | 0.23 | 12.61 | 2.9
8 | 汽车式起重机8t | 台班 | 0.026 | 778.38 | 20.24
9 | 载货汽车5t | 台班 | 0.026 | 508.06 | 13.21
10 | 自卸汽车15t | 台班 | 0.019 | 1008.31 | 19.16
11 | 机动翻斗车1t | 台班 | 0.009 | 232.62 | 2.09
12 | 混凝土切缝机7.5kW | 台班 | 0.313 | 36.03 | 11.28
13 | 管子切断机150mm | 台班 | 0.026 | 31.45 | 0.82
14 | 管子切断套丝机159mm | 台班 | 0.043 | 23.15 | 1
15 | 钢材电动煨弯机500以内mm | 台班 | 0.054 | 57.1 | 3.08
16 | 电动弯管机108mm | 台班 | 0.079 | 84.82 | 6.7
17 | 电动空气压缩机3m3/min | 台班 | 0.115 | 134.06 | 15.42
18 | 水泥混凝土真空吸水机 | 台班 | 0.026 | 16.92 | 0.44
19 | 混凝土振捣器平板式 | 台班 | 0.037 | 13.13 | 0.49
20 | 混凝土振捣器插入式 | 台班 | 0.075 | 5.08 | 0.38
21 | 弧焊机 综合 | 台班 | 0.03 | 66.69 | 2

## 3_表10_2_2-13 【不含单列】单位(专业)工程招
【表10.2.2-13】
单位（专业）工程招标控制价费用表
工程名称:单项工程-给排水工程 |  |  | 标段: | 第1页 共1页
序号 | 费用名称 |  | 计算公式 | 金额 (元) | 备注
1 | 分部分项工程费 |  | ∑(分部分项工程量×综合单价） | 19687.52 | 见表10.2.2-16
1.1 | 其中 | 人工费+机械费 | ∑分部分项（定额人工费+定额机械费） | 4183.56
2 | 措施项目费 |  | （2.1+2.2） | 570.53
2.1 | 施工技术措施项目费 |  | ∑(技措项目工程量×综合单价） | 224.73 | 见表10.2.2-16
2.1.1 | 其中 | 人工费+机械费 | ∑技措项目（定额人工费+定额机械费） | 48.97
2.2 | 施工组织措施项目费 |  | (1.1+2.1.1)×8.17% | 345.8 | 见表10.2.2-20
2.2.1 | 其中 | 安全文明施工基本费 | (1.1+2.1.1)×8.17% | 345.8 | 见表10.2.2-20
3 | 其他项目费 |  | （3.1+3.2+3.3+3.4） | 646.63
3.1 | 暂列金额 |  | 3.1.1+3.1.2+3.1.3 | 646.63 | 见表10.2.2-21
3.1.1 | 其中 | 标化工地增加费 | 按招标文件规定额度列计 |  | 见表10.2.2-22
3.1.2 |  | 优质工程增加费 | 按招标文件规定额度列计 |  | 见表10.2.2-22
3.1.3 |  | 其他暂列金额 | 按招标文件规定额度列计 | 646.63 | 见表10.2.2-22
3.2 | 暂估价 |  | 3.2.1+3.2.2+3.2.3 |  | 见表10.2.2-21
3.2.1 | 其中 | 材料（工程设备）暂估价 | 按招标文件规定额度列计 (或计入综合单价) |  | 见表10.2.2-23
3.2.2 |  | 专业工程暂估价 | 按招标文件规定额度列计 |  | 见表10.2.2-24
3.2.3 |  | 专项技术措施暂估价 | 按招标文件规定额度列计 |  | 见表10.2.2-25
3.3 | 计日工 |  | ∑计日工(暂估数量×综合单价） |  | 见表10.2.2-21
3.4 | 施工总承包服务费 |  | 3.4.1+3.4.2 |  | 见表10.2.2-21
3.4.1 | 其中 | 专业发包工程管理费 | ∑专业发包工程（暂估金额×费率） |  | 见表10.2.2-27
3.4.2 |  | 甲供材料设备管理费 | 甲供材料暂估金额×费率+甲供设备暂估金额×费率 |  | 见表10.2.2-27
4 | 规费 |  | (1.1+2.1.1)×30.63% | 1296.42
5 | 税金 |  | (1+2+3+4)×9% | 1998.1
招标控制价合计 |  |  | 1+2+3+4+5 | 24199

## 3_表10_2_2-16 分部分项工程清单与计价表
【表10.2.2-16】
分部分项工程清单与计价表
单位(专业)工程名称:单项工程-给排水工程 | [5 empty] | 标段: |  |  | 第1页 共6页
序号 | 项目编码 | 项目名称 | 项目特征 | 计量 单位 | 工程量 | 金 额 (元) |  |  |  |  | 备注
[6 empty] | 综合单价 | 合价 | 其中
[8 empty] | 人工费 | 机械费 | 暂估价
|  | 给水 |  |  |  |  | 9969.79 | 2698.41 | 143.8
1 | 031001007001 | 复合管 | 1.安装部位：室内 2.介质：给水 3.材质、规格：钢塑复合管 DN25 4.连接形式：丝扣连接 5.压力试验及吹、洗设计要求：按图纸要求 | m | 3.78 | 51.7 | 195.43 | 60.44 | 1.97
2 | 031001007002 | 复合管 | 1.安装部位：室内 2.介质：给水 3.材质、规格：钢塑复合管 DN40 4.连接形式：丝扣连接 5.压力试验及吹、洗设计要求：按图纸要求 | m | 35.84 | 71.77 | 2572.24 | 696.37 | 26.52
3 | 031001007003 | 复合管 | 1.安装部位：室内 2.介质：给水 3.材质、规格：钢塑复合管 DN50 4.连接形式：丝扣连接 5.压力试验及吹、洗设计要求：按图纸要求 | m | 1.90 | 88.74 | 168.61 | 37.73 | 1.44
4 | 031001006001 | 塑料管 | 1.安装部位：室内 2.介质：给水 3.材质、规格：PPR塑料给水管 DN20 4.连接形式：热熔连接 5.压力试验及吹、洗设计要求：按图纸要求 | m | 16.29 | 17.34 | 282.47 | 125.76 | 1.79
本页小计 | [6 empty] | 3218.75 | 920.3 | 31.72
【表10.2.2-16】
分部分项工程清单与计价表
单位(专业)工程名称:单项工程-给排水工程 | [5 empty] | 标段: |  |  | 第2页 共6页
序号 | 项目编码 | 项目名称 | 项目特征 | 计量 单位 | 工程量 | 金 额 (元) |  |  |  |  | 备注
[6 empty] | 综合单价 | 合价 | 其中
[8 empty] | 人工费 | 机械费 | 暂估价
5 | 031001006002 | 塑料管 | 1.安装部位：室内 2.介质：给水 3.材质、规格：PPR塑料给水管 DN25 4.连接形式：热熔连接 5.压力试验及吹、洗设计要求：按图纸要求 | m | 8.39 | 22.82 | 191.46 | 71.99 | 0.92
6 | 031001006003 | 塑料管 | 1.安装部位：室内 2.介质：给水 3.材质、规格：PPR塑料给水管 DN32 4.连接形式：热熔连接 5.压力试验及吹、洗设计要求：按图纸要求 | m | 3.70 | 29.96 | 110.85 | 38.11 | 0.41
7 | 031003001001 | 螺纹阀门 | 1.阀门类型：截止阀 2.规格、压力等级：DN25 | 个 | 3 | 52.3 | 156.9 | 26.37 | 1.11
8 | 031003001002 | 螺纹阀门 | 1.阀门类型：截止阀 2.规格、压力等级：DN32 | 个 | 2 | 76.64 | 153.28 | 22.06 | 0.98
9 | 031003001003 | 螺纹阀门 | 1.阀门类型：截止阀 2.规格、压力等级：DN40 | 个 | 2 | 101.65 | 203.3 | 36.96 | 1.2
10 | 031003013001 | 水表 | 1.安装部位(室内外)：室内 2.型号、规格：水表组DN50 3.附件配置：含一个闸阀 | 组 | 1 | 486.17 | 486.17 | 105.49 | 11.22
11 | 031002003001 | 套管 | 1.名称、类型：一般穿墙钢套管 2.材 质：钢材 3.规 格：DN50 | 个 | 2 | 26.42 | 52.84 | 19.38 | 2.1
本页小计 | [6 empty] | 1354.8 | 320.36 | 17.94
【表10.2.2-16】
分部分项工程清单与计价表
单位(专业)工程名称:单项工程-给排水工程 | [5 empty] | 标段: |  |  | 第3页 共6页
序号 | 项目编码 | 项目名称 | 项目特征 | 计量 单位 | 工程量 | 金 额 (元) |  |  |  |  | 备注
[6 empty] | 综合单价 | 合价 | 其中
[8 empty] | 人工费 | 机械费 | 暂估价
12 | 031002003002 | 套管 | 1.名称、类型：穿楼板刚性防水套管 2.材 质：钢材 3.规 格：DN50 | 个 | 2 | 142.68 | 285.36 | 119.82 | 36.84
13 | 030413003001 | 打洞（孔） | 1.名 称：混凝土楼板钻孔 直径 （mm以内）63 | 个 | 2 | 16.61 | 33.22 | 20.56
14 | 030413003002 | 打洞（孔） | 1.名 称：混凝土墙体钻孔 直径 （mm以内）63 | 个 | 2 | 24.35 | 48.7 | 31.58
15 | 031002001001 | 管道支吊架 | 1.材 质：钢材 2.管架形式：管道支吊架 | Kg | 11.66 | 15.8 | 184.23 | 82.2 | 10.61
16 | 031201003001 | 金属结构刷油 | 1.除锈级别：轻锈 2.油漆品种：防锈漆，调和漆 3.涂刷遍数、漆膜厚度：两遍防锈漆，两遍调和漆 | kg | 11.66 | 1.95 | 22.74 | 10.84 | 3.61
17 | 031202008001 | 埋地管道防腐蚀 | 1.除锈级别：轻锈 2.刷缠品种：冷底子油，沥青 3.刷缠遍数：做一道冷底子油,一道沥青涂层,外包玻璃丝布 | m2 | 4.14 | 16.77 | 69.43 | 32.87
18 | 040504001001 | 砌筑井 | 1.名称：阀门井500*500*800mm，井壁采用MU10普通砖，M7.5水泥砂浆砌筑，井内壁用砖砌原浆勾缝，使用复合井盖 | 座 | 4 | 1188.14 | 4752.56 | 1159.88 | 43.08
|  | 排水 |  |  |  |  | 9330.38 | 1359.64 | 102.87
本页小计 | [6 empty] | 5396.24 | 1457.75 | 94.14
【表10.2.2-16】
分部分项工程清单与计价表
单位(专业)工程名称:单项工程-给排水工程 | [5 empty] | 标段: |  |  | 第4页 共6页
序号 | 项目编码 | 项目名称 | 项目特征 | 计量 单位 | 工程量 | 金 额 (元) |  |  |  |  | 备注
[6 empty] | 综合单价 | 合价 | 其中
[8 empty] | 人工费 | 机械费 | 暂估价
19 | 031001006004 | 塑料管 | 1.安装部位：室内 2.介质：排水 3.材质、规格：UPVC塑料排水管 DN50 4.连接形式：粘接 5.压力试验及吹、洗设计要求：按图纸要求 | m | 5.18 | 20.02 | 103.7 | 47.09
20 | 031001006005 | 塑料管 | 1.安装部位：室内 2.介质：排水 3.材质、规格：UPVC塑料排水管 DN75 4.连接形式：粘接 5.压力试验及吹、洗设计要求：按图纸要求 | m | 7.32 | 28.87 | 211.33 | 81.18
21 | 031001006006 | 塑料管 | 1.安装部位：室内 2.介质：排水 3.材质、规格：UPVC塑料排水管 DN100 4.连接形式：粘接 5.压力试验及吹、洗设计要求：按图纸要求 | m | 18.99 | 44.73 | 849.42 | 255.23
22 | 031004014001 | 给、排水附(配)件 | 1.型号、规格：地漏 DN50 | 个 | 3 | 49.14 | 147.42 | 31.44
23 | 031004006002 | 大便器 | 1.名称：成套坐便器 2.附件名称、数量：含冲洗阀、角阀等上下水五金件等附件安装 | 组 | 4 | 782.59 | 3130.36 | 177.72
24 | 031004003001 | 洗脸盆 | 1.名称：成套立柱洗脸盆 2.附件名称、数量：含水嘴、角阀等上下水五金件等附件安装 | 组 | 3 | 668.59 | 2005.77 | 103.65
本页小计 | [6 empty] | 6448 | 696.31
【表10.2.2-16】
分部分项工程清单与计价表
单位(专业)工程名称:单项工程-给排水工程 | [5 empty] | 标段: |  |  | 第5页 共6页
序号 | 项目编码 | 项目名称 | 项目特征 | 计量 单位 | 工程量 | 金 额 (元) |  |  |  |  | 备注
[6 empty] | 综合单价 | 合价 | 其中
[8 empty] | 人工费 | 机械费 | 暂估价
25 | 031004007001 | 小便器 | 1.名称：成套小便斗 2.附件名称、数量：含冲洗阀、角阀等上下水五金件等附件安装 | 组 | 2 | 779.99 | 1559.98 | 43.98
26 | 031002003003 | 套管 | 1.名称、类型：一般塑料套管 2.材 质：塑料 3.规 格：DN50 | 个 | 3 | 17.61 | 52.83 | 25.92
27 | 031002003004 | 套管 | 1.名称、类型：一般穿楼板塑料套管 2.材 质：塑料 3.规 格：DN75 | 个 | 1 | 28.43 | 28.43 | 9.69
28 | 031002003005 | 套管 | 1.名称、类型：一般穿楼板塑料套管 2.材 质：塑料 3.规 格：DN100 | 个 | 3 | 35.93 | 107.79 | 41.58
29 | 031002003006 | 套管 | 1.名称、类型：一般穿墙钢套管 2.材 质：钢材 3.规 格：DN150 | 个 | 1 | 121.21 | 121.21 | 52.3 | 1.05
30 | 031002003007 | 套管 | 1.名称、类型：穿楼板刚性防水套管 2.材 质：钢材 3.规 格：DN100 | 个 | 2 | 218.96 | 437.92 | 174.16 | 67.88
31 | 031002003008 | 套管 | 1.名称、类型：穿屋面刚性防水套管 2.材 质：钢材 3.规 格：DN100 | 个 | 1 | 274.08 | 274.08 | 122.33 | 33.94
32 | 030413003003 | 打洞（孔） | 1.名 称：混凝土楼板钻孔 直径 （mm以内）63 | 个 | 3 | 16.61 | 49.83 | 30.84
33 | 030413003004 | 打洞（孔） | 1.名 称：混凝土楼板钻孔 直径 （mm以内）83 | 个 | 1 | 22.08 | 22.08 | 14.3
本页小计 | [6 empty] | 2654.15 | 515.1 | 102.87
【表10.2.2-16】
分部分项工程清单与计价表
单位(专业)工程名称:单项工程-给排水工程 | [5 empty] | 标段: |  |  | 第6页 共6页
序号 | 项目编码 | 项目名称 | 项目特征 | 计量 单位 | 工程量 | 金 额 (元) |  |  |  |  | 备注
[6 empty] | 综合单价 | 合价 | 其中
[8 empty] | 人工费 | 机械费 | 暂估价
34 | 030413003005 | 打洞（孔） | 1.名 称：混凝土楼板钻孔 直径 （mm以内）108 | 个 | 6 | 29.06 | 174.36 | 112.62
35 | 030413003006 | 打洞（孔） | 1.名 称：混凝土墙体钻孔 直径 （mm以内）200 | 个 | 1 | 53.87 | 53.87 | 35.61
|  | 土方 |  |  |  |  | 387.35 | 246.56 | 53.68
36 | 040101002003 | 挖沟槽土方 | 1.名称：挖沟槽、基坑土方，深度1米以内 | m3 | 12.34 | 7.76 | 95.76 | 47.76 | 27.15
37 | 040103001002 | 回填方 | 1.名称：填土夯实槽、坑 | m3 | 12.34 | 23.63 | 291.59 | 198.8 | 26.53
本页小计 | [6 empty] | 615.58 | 394.79 | 53.68
合计 | [6 empty] | 19687.52 | 4304.61 | 300.35

## 3_表10_2_2-16 施工技术措施项目清单与计价表
【表10.2.2-16】
施工技术措施项目清单与计价表
单位(专业)工程名称:单项工程-给排水工程 | [5 empty] | 标段: |  |  | 第1页 共1页
序号 | 项目编码 | 项目名称 | 项目特征 | 计量 单位 | 工程量 | 金 额 (元) |  |  |  |  | 备注
[6 empty] | 综合单价 | 合价 | 其中
[8 empty] | 人工费 | 机械费 | 暂估价
|  | [请输入分部名称,电子评标勿删] |  |  | 0 |  | 224.73 | 54.05
1 | 031301017002 | 脚手架搭拆 | 脚手架搭拆费第十册 | 项 | 1 | 224.73 | 224.73 | 54.05
本页小计 | [6 empty] | 224.73 | 54.05
合计 | [6 empty] | 224.73 | 54.05

## 3_表10_2_2-20 施工组织(总价)措施项目清单与
【表10.2.2-20】
施工组织（总价）措施项目清单与计价表
工程名称:给排水工程 |  |  | 标段: | 第1页 共1页
序号 | 项目编号 | 项目名称 | 计算基础 | 费率 (%) | 金额 (元) | 备注
1 | 031302001001 | 安全文明施工费 |  |  | 345.8
1.1 |  | 安全文明施工基本费 | 定额人工费+定额机械费 | 8.17 | 345.8
2 | Z03130200801 | 提前竣工增加费 | 定额人工费+定额机械费
3 | 031302004001 | 二次搬运费 | 定额人工费+定额机械费
4 | 031302005001 | 冬雨季施工增加费 | 定额人工费+定额机械费
5 |  | 其他施工组织措施费 | 按相关规定计算
合 计 |  |  |  |  | 345.8

## 3_表10_2_2-21 其他项目清单与计价汇总表
【表10.2.2-21】
其他项目清单与计价汇总表
工程名称:给排水工程 |  | 标段: | 第1页 共1页
序号 | 项 目 名 称 | 金额(元) | 备注
1 | 暂列金额 | 646.63 | 明细详见表10.2.2-22
1.1 | 标化工地增加费 |  | 明细详见表10.2.2-22
1.2 | 优质工程增加费 |  | 明细详见表10.2.2-22
1.3 | 其他暂列金额 | 646.63 | 明细详见表10.2.2-22
2 | 暂估价
2.1 | 材料（设备）暂估价 |  | 明细详见表10.2.2-23
2.2 | 专业工程暂估价 |  | 明细详见表10.2.2-24
2.3 | 专项技术措施暂估价 |  | 明细详见表10.2.2-25
3 | 计日工 |  | 明细详见表10.2.2-26
4 | 总承包服务费 |  | 明细详见表10.2.2-27
合 计 |  | 646.63 | 0

## 3_表10_2_2-22 暂列金额明细表
【表10.2.2-22】
暂列金额明细表
工程名称:给排水工程 |  |  | 标段: | 第1页 共1页
序号 | 项 目 名 称 | 计量单位 | 暂定金额(元) | 备注
1 | 标化工地增加费 | 项
2 | 优质工程增加费 | 项
3 | 其他暂列金额 | 项 | 646.63 | 估算比例一般不高于5%
3.1 | 其他暂列金额 | 项 | 646.63
合计 |  |  | 646.63 | -

## 3_表10_2_2-29 主要工日一览表
【表10.2.2-29】
主要工日一览表
工程名称:给排水工程 |  |  | 标段: |  | 第1页 共1页
序号 | 工日名称（类别） | 单位 | 数 量 | 单价(元) | 合价（元） | 备注
1 | 一类人工 | 工日 | 1.787 | 138 | 246.61
2 | 二类人工 | 工日 | 27.599 | 149 | 4112.25

## 3_表10_2_2-31 主要材料和工程设备一览表
【表10.2.2-31】
主要材料和工程设备一览表
工程名称:给排水工程 |  |  |  | 标段: |  | 第1页 共1页
序号 | 名称、规格、型号 | 单位 | 数量 | 单价(元) | 合价（元） | 备注
1 | 油麻 | kg | 18.244 | 5.27 | 96.21
2 | 混凝土实心砖240×115×53 MU10 | 千块 | 1.239 | 477.9 | 592.12
3 | 非泵送商品混凝土C25 | m3 | 0.563 | 490 | 275.87
4 | UPVC塑料排水管DN100 | m | 16.331 | 16.16 | 263.91
5 | 洗脸盆 | 个 | 3.03 | 385 | 1166.55
6 | 连体坐便器 | 个 | 4.04 | 585 | 2363.4
7 | 钢塑复合管DN40 | m | 35.912 | 35.74 | 1283.49

## 3_表10_2_2-32 主要机械台班一览表
【表10.2.2-32】
主要机械台班一览表
工程名称:给排水工程 |  |  |  | 标段: | 第1页 共1页
序号 | 机械名称、规格、型号 | 单位 | 数 量 | 单价(元) | 合价（元） | 备注
1 | 其他机械费 | 元 | 2.98 | 1.02 | 3.04
2 | 履带式推土机105kW | 台班 | 0.002 | 1027.24 | 2.05
3 | 履带式单斗液压挖掘机1m3 | 台班 | 0.022 | 1153.43 | 25.38
4 | 电动夯实机250N·m | 台班 | 0.927 | 29.99 | 27.8
5 | 汽车式起重机16t | 台班 | 0.005 | 1034.09 | 5.17
6 | 载货汽车5t | 台班 | 0.002 | 508.06 | 1.02
7 | 机动翻斗车1t | 台班 | 0.134 | 232.62 | 31.17
8 | 干混砂浆罐式搅拌机20000L | 台班 | 0.034 | 211.41 | 7.19
9 | 木工圆锯机500mm | 台班 | 0.02 | 30.08 | 0.6
10 | 木工压刨床单面600mm | 台班 | 0.017 | 34.46 | 0.59
11 | 普通车床630×2000mm | 台班 | 0.124 | 75.31 | 9.34
12 | 立式钻床25mm | 台班 | 0.041 | 6.26 | 0.26
13 | 管子切断套丝机159mm | 台班 | 1.29 | 23.15 | 29.86
14 | 电焊条烘干箱60×50×75cm3 | 台班 | 0.133 | 18.35 | 2.44
15 | 砂轮切割机φ500 | 台班 | 0.018 | 47.92 | 0.86
16 | 砂轮切割机 φ400 | 台班 | 0.114 | 26.83 | 3.06
17 | 混凝土振捣器平板式 | 台班 | 0.089 | 13.13 | 1.17
18 | 试压泵3MPa | 台班 | 0.059 | 19.93 | 1.18
19 | 电焊机 （综合） | 台班 | 1.303 | 115 | 149.85

## 4_表10_2_2-13 【不含单列】单位(专业)工程招
【表10.2.2-13】
单位（专业）工程招标控制价费用表
工程名称:单项工程-消防水工程 |  |  | 标段: | 第1页 共1页
序号 | 费用名称 |  | 计算公式 | 金额 (元) | 备注
1 | 分部分项工程费 |  | ∑(分部分项工程量×综合单价） | 5609.06 | 见表10.2.2-16
1.1 | 其中 | 人工费+机械费 | ∑分部分项（定额人工费+定额机械费） | 1140.12
2 | 措施项目费 |  | （2.1+2.2） | 156.81
2.1 | 施工技术措施项目费 |  | ∑(技措项目工程量×综合单价） | 62.55 | 见表10.2.2-16
2.1.1 | 其中 | 人工费+机械费 | ∑技措项目（定额人工费+定额机械费） | 13.63
2.2 | 施工组织措施项目费 |  | (1.1+2.1.1)×8.17% | 94.26 | 见表10.2.2-20
2.2.1 | 其中 | 安全文明施工基本费 | (1.1+2.1.1)×8.17% | 94.26 | 见表10.2.2-20
3 | 其他项目费 |  | （3.1+3.2+3.3+3.4） | 183.58
3.1 | 暂列金额 |  | 3.1.1+3.1.2+3.1.3 | 183.58 | 见表10.2.2-21
3.1.1 | 其中 | 标化工地增加费 | 按招标文件规定额度列计 |  | 见表10.2.2-22
3.1.2 |  | 优质工程增加费 | 按招标文件规定额度列计 |  | 见表10.2.2-22
3.1.3 |  | 其他暂列金额 | 按招标文件规定额度列计 | 183.58 | 见表10.2.2-22
3.2 | 暂估价 |  | 3.2.1+3.2.2+3.2.3 |  | 见表10.2.2-21
3.2.1 | 其中 | 材料（工程设备）暂估价 | 按招标文件规定额度列计 (或计入综合单价) |  | 见表10.2.2-23
3.2.2 |  | 专业工程暂估价 | 按招标文件规定额度列计 |  | 见表10.2.2-24
3.2.3 |  | 专项技术措施暂估价 | 按招标文件规定额度列计 |  | 见表10.2.2-25
3.3 | 计日工 |  | ∑计日工(暂估数量×综合单价） |  | 见表10.2.2-21
3.4 | 施工总承包服务费 |  | 3.4.1+3.4.2 |  | 见表10.2.2-21
3.4.1 | 其中 | 专业发包工程管理费 | ∑专业发包工程（暂估金额×费率） |  | 见表10.2.2-27
3.4.2 |  | 甲供材料设备管理费 | 甲供材料暂估金额×费率+甲供设备暂估金额×费率 |  | 见表10.2.2-27
4 | 规费 |  | (1.1+2.1.1)×30.63% | 353.39
5 | 税金 |  | (1+2+3+4)×9% | 567.26
招标控制价合计 |  |  | 1+2+3+4+5 | 6870

## 4_表10_2_2-16 分部分项工程清单与计价表
【表10.2.2-16】
分部分项工程清单与计价表
单位(专业)工程名称:单项工程-消防水工程 | [5 empty] | 标段: |  |  | 第1页 共3页
序号 | 项目编码 | 项目名称 | 项目特征 | 计量 单位 | 工程量 | 金 额 (元) |  |  |  |  | 备注
[6 empty] | 综合单价 | 合价 | 其中
[8 empty] | 人工费 | 机械费 | 暂估价
|  | 轻便消火栓 |  |  |  |  | 5609.06 | 1200.75 | 56.32
1 | 030901002001 | 消火栓钢管 | 1.安装部位：室内 2.材质、规格：热镀锌钢管 DN25 3.连接形式：丝扣连接 4.压力试验及冲洗设计要求：按图纸要求 | m | 2.58 | 38.43 | 99.15 | 44.51 | 1.03
2 | 030901002002 | 消火栓钢管 | 1.安装部位：室内 2.材质、规格：热镀锌钢管 DN40 3.连接形式：丝扣连接 4.压力试验及冲洗设计要求：按图纸要求 | m | 6.60 | 54.99 | 362.93 | 135.63 | 6.01
3 | 030901002003 | 消火栓钢管 | 1.安装部位：室内 2.材质、规格：热镀锌钢管 DN50 3.连接形式：丝扣连接 4.压力试验及冲洗设计要求：按图纸要求 | m | 5.99 | 66.39 | 397.68 | 125.91 | 5.03
4 | 031003001004 | 螺纹阀门 | 1.阀门类型：截止阀 2.规格、压力等级：DN25 | 个 | 3 | 52.3 | 156.9 | 26.37 | 1.11
5 | 031003001005 | 螺纹阀门 | 1.阀门类型：真空破坏器 2.规格、压力等级：DN25 | 个 | 3 | 83.77 | 251.31 | 26.37 | 1.11
6 | 031003001006 | 螺纹阀门 | 1.阀门类型：闸阀 2.规格、压力等级：DN50 | 个 | 1 | 133.1 | 133.1 | 18.48 | 0.88
本页小计 | [6 empty] | 1401.07 | 377.27 | 15.17
【表10.2.2-16】
分部分项工程清单与计价表
单位(专业)工程名称:单项工程-消防水工程 | [5 empty] | 标段: |  |  | 第2页 共3页
序号 | 项目编码 | 项目名称 | 项目特征 | 计量 单位 | 工程量 | 金 额 (元) |  |  |  |  | 备注
[6 empty] | 综合单价 | 合价 | 其中
[8 empty] | 人工费 | 机械费 | 暂估价
7 | 030901010001 | 室内消火栓 | 1.安装方式：明装 2.型号、规格：半嵌入式消防软管卷盘 DN25 3.附件材质、规格：室内消防软管卷盘栓口直径DN25,水带L=25米，含两具MF/ABC-4 | 套 | 3 | 561.88 | 1685.64 | 162.81 | 0.87
8 | 030901013001 | 灭火器 | 1.形 式：成品铝合金灭火器箱 2.规格、型号：箱内设二具MF/ABC-4 (挂式安装，箱底距地0.20M) | 组 | 3 | 264.41 | 793.23 | 105.06
9 | 031002001002 | 管道支吊架 | 1.材 质：钢材 2.管架形式：管道支吊架 | Kg | 15.15 | 15.8 | 239.37 | 106.81 | 13.79
10 | 031201003002 | 金属结构刷油 | 1.除锈级别：轻锈 2.油漆品种：防锈漆，调和漆 3.涂刷遍数、漆膜厚度：两遍防锈漆，两遍调和漆 | kg | 15.15 | 1.95 | 29.54 | 14.09 | 4.7
11 | 031201001001 | 管道刷油 | 1.除锈级别：轻锈 2.油漆品种：防锈漆，调和漆 3.涂刷遍数、漆膜厚度：两遍防锈漆，两遍调和漆 | m2 | 1.16 | 18.95 | 21.98 | 12.59
12 | 031202008002 | 埋地管道防腐蚀 | 1.除锈级别：轻锈 2.刷缠品种：冷底子油，沥青 3.刷缠遍数：做一道冷底子油,一道沥青涂层,外包玻璃丝布 | m2 | 0.96 | 16.77 | 16.1 | 7.62
本页小计 | [6 empty] | 2785.86 | 408.98 | 19.36
【表10.2.2-16】
分部分项工程清单与计价表
单位(专业)工程名称:单项工程-消防水工程 | [5 empty] | 标段: |  |  | 第3页 共3页
序号 | 项目编码 | 项目名称 | 项目特征 | 计量 单位 | 工程量 | 金 额 (元) |  |  |  |  | 备注
[6 empty] | 综合单价 | 合价 | 其中
[8 empty] | 人工费 | 机械费 | 暂估价
13 | 031002003009 | 套管 | 1.名称、类型：一般穿楼板钢套管 2.材 质：钢材 3.规 格：DN50 | 个 | 2 | 24.06 | 48.12 | 19.38 | 2.1
14 | 031002003010 | 套管 | 1.名称、类型：一般穿墙钢套管 2.材 质：钢材 3.规 格：DN80 | 个 | 1 | 64.05 | 64.05 | 27.12 | 1.05
15 | 030413003007 | 打洞（孔） | 1.名 称：混凝土楼板钻孔 直径 （mm以内）63 | 个 | 2 | 16.61 | 33.22 | 20.56
16 | 030413003008 | 打洞（孔） | 1.名 称：混凝土墙体钻孔 直径 （mm以内）83 | 个 | 1 | 31.78 | 31.78 | 21.31
17 | 040504001002 | 砌筑井 | 1.名称：阀门井500*500*800mm，井壁采用MU10普通砖，M7.5水泥砂浆砌筑，井内壁用砖砌原浆勾缝，使用复合井盖 | 座 | 1 | 1188.14 | 1188.14 | 289.97 | 10.77
18 | 040101002004 | 挖沟槽土方 | 1.名称：挖沟槽、基坑土方，深度1米以内 | m3 | 1.81 | 7.76 | 14.05 | 7 | 3.98
19 | 040103001003 | 回填方 | 1.名称：填土夯实槽、坑 | m3 | 1.81 | 23.63 | 42.77 | 29.16 | 3.89
本页小计 | [6 empty] | 1422.13 | 414.5 | 21.79
合计 | [6 empty] | 5609.06 | 1200.75 | 56.32

## 4_表10_2_2-16 施工技术措施项目清单与计价表
【表10.2.2-16】
施工技术措施项目清单与计价表
单位(专业)工程名称:单项工程-消防水工程 | [5 empty] | 标段: |  |  | 第1页 共1页
序号 | 项目编码 | 项目名称 | 项目特征 | 计量 单位 | 工程量 | 金 额 (元) |  |  |  |  | 备注
[6 empty] | 综合单价 | 合价 | 其中
[8 empty] | 人工费 | 机械费 | 暂估价
|  | [请输入分部名称,电子评标勿删] |  |  | 0 |  | 62.55 | 15.04
1 | 031301017003 | 脚手架搭拆 | 脚手架搭拆费第九册 | 项 | 1 | 62.55 | 62.55 | 15.04
本页小计 | [6 empty] | 62.55 | 15.04
合计 | [6 empty] | 62.55 | 15.04

## 4_表10_2_2-20 施工组织(总价)措施项目清单与
【表10.2.2-20】
施工组织（总价）措施项目清单与计价表
工程名称:消防水工程 |  |  | 标段: | 第1页 共1页
序号 | 项目编号 | 项目名称 | 计算基础 | 费率 (%) | 金额 (元) | 备注
1 | 031302001001 | 安全文明施工费 |  |  | 94.26
1.1 |  | 安全文明施工基本费 | 定额人工费+定额机械费 | 8.17 | 94.26
2 | Z03130200801 | 提前竣工增加费 | 定额人工费+定额机械费
3 | 031302004001 | 二次搬运费 | 定额人工费+定额机械费
4 | 031302005001 | 冬雨季施工增加费 | 定额人工费+定额机械费
5 |  | 其他施工组织措施费 | 按相关规定计算
合 计 |  |  |  |  | 94.26

## 4_表10_2_2-21 其他项目清单与计价汇总表
【表10.2.2-21】
其他项目清单与计价汇总表
工程名称:消防水工程 |  | 标段: | 第1页 共1页
序号 | 项 目 名 称 | 金额(元) | 备注
1 | 暂列金额 | 183.58 | 明细详见表10.2.2-22
1.1 | 标化工地增加费 |  | 明细详见表10.2.2-22
1.2 | 优质工程增加费 |  | 明细详见表10.2.2-22
1.3 | 其他暂列金额 | 183.58 | 明细详见表10.2.2-22
2 | 暂估价
2.1 | 材料（设备）暂估价 |  | 明细详见表10.2.2-23
2.2 | 专业工程暂估价 |  | 明细详见表10.2.2-24
2.3 | 专项技术措施暂估价 |  | 明细详见表10.2.2-25
3 | 计日工 |  | 明细详见表10.2.2-26
4 | 总承包服务费 |  | 明细详见表10.2.2-27
合 计 |  | 183.58 | 0

## 4_表10_2_2-22 暂列金额明细表
【表10.2.2-22】
暂列金额明细表
工程名称:消防水工程 |  |  | 标段: | 第1页 共1页
序号 | 项 目 名 称 | 计量单位 | 暂定金额(元) | 备注
1 | 标化工地增加费 | 项
2 | 优质工程增加费 | 项
3 | 其他暂列金额 | 项 | 183.58 | 估算比例一般不高于5%
3.1 | 其他暂列金额 | 项 | 183.58
合计 |  |  | 183.58 | -

## 4_表10_2_2-29 主要工日一览表
【表10.2.2-29】
主要工日一览表
工程名称:消防水工程 |  |  | 标段: |  | 第1页 共1页
序号 | 工日名称（类别） | 单位 | 数 量 | 单价(元) | 合价（元） | 备注
1 | 一类人工 | 工日 | 0.262 | 138 | 36.16
2 | 二类人工 | 工日 | 5.967 | 149 | 889.08
3 | 二类人工 | 工日 | 1.945 | 149 | 289.81

## 4_表10_2_2-31 主要材料和工程设备一览表
【表10.2.2-31】
主要材料和工程设备一览表
工程名称:消防水工程 |  |  |  | 标段: |  | 第1页 共1页
序号 | 名称、规格、型号 | 单位 | 数量 | 单价(元) | 合价（元） | 备注
1 | 油麻 | kg | 3.44 | 5.27 | 18.14
2 | 混凝土实心砖240×115×53 MU10 | 千块 | 0.31 | 477.9 | 148.15
3 | 非泵送商品混凝土C25 | m3 | 0.141 | 490 | 69.09

## 4_表10_2_2-32 主要机械台班一览表
【表10.2.2-32】
主要机械台班一览表
工程名称:消防水工程 |  |  |  | 标段: | 第1页 共1页
序号 | 机械名称、规格、型号 | 单位 | 数 量 | 单价(元) | 合价（元） | 备注
1 | 履带式单斗液压挖掘机1m3 | 台班 | 0.003 | 1153.43 | 3.46
2 | 电动夯实机250N·m | 台班 | 0.01 | 29.99 | 0.3
3 | 电动夯实机250N·m | 台班 | 0.13 | 29.99 | 3.9
4 | 汽车式起重机16t | 台班 | 0.006 | 1034.09 | 6.2
5 | 机动翻斗车1t | 台班 | 0.034 | 232.62 | 7.91
6 | 干混砂浆罐式搅拌机20000L | 台班 | 0.009 | 211.41 | 1.9
7 | 木工圆锯机500mm | 台班 | 0.005 | 30.08 | 0.15
8 | 木工压刨床单面600mm | 台班 | 0.004 | 34.46 | 0.14
9 | 普通车床630×2000mm | 台班 | 0.009 | 75.31 | 0.68
10 | 立式钻床25mm | 台班 | 0.053 | 6.26 | 0.33
11 | 管子切断套丝机159mm | 台班 | 0.56 | 23.15 | 12.96
12 | 电焊条烘干箱60×50×75cm3 | 台班 | 0.013 | 18.35 | 0.24
13 | 砂轮切割机φ500 | 台班 | 0.023 | 47.92 | 1.1
14 | 砂轮切割机 φ400 | 台班 | 0.099 | 26.83 | 2.66
15 | 混凝土振捣器平板式 | 台班 | 0.022 | 13.13 | 0.29
16 | 试压泵3MPa | 台班 | 0.023 | 19.93 | 0.46
17 | 电焊机 （综合） | 台班 | 0.127 | 115 | 14.61