## 表10_2_2-4 招标控制价扉页
【表10.2.2-4】
| 嵊州市逸夫小学教师办公室装修 |  |  |  | 工程
预 算 价
预 算 价 | (小写): | 204108元
| (大写): | 贰拾万肆仟壹佰零捌元整
招 标 人: |  |  | 造价咨询人:
| (单位盖章) |  |  | (单位资质专用章)
法定代表人 或其授权人: |  |  | 法定代表人 或其授权人:
| (签字或盖章) |  |  | (签字或盖章)
编 制 人: |  |  | 复 核 人:
| (造价工程师签字盖专用章) |  |  | (造价工程师签字盖专用章)
编制时间: | 2021年06月27日 |  | 复核时间: | 2021年06月27日

## 表10_2_2-11 编制说明
【表10.2.2-11】
编制说明
工程名称:嵊州市逸夫小学教师办公室装修 | 第1页 共1页
（一）工程量计算：根据《建设工程工程量清单计价规范》（GB50500-2013）及建设单位的施工图纸和其他相关资料计算工程量。 （二）定额及取费: 定额套用《浙江省市政工程预算定额》(2018版)、《浙江省园林绿化及仿古建筑工程预算定额》(2018版)、《浙江省房屋建筑与装饰工程预算定额》(2018版)、《浙江省通用安装工程预算定额》(2018版) ，取费按照《浙江省建设工程计价规则》(2018版)及浙建建发【2019】92 号文件确定，工程确定为单独装修工程，施工组织措施费[只计算安全文明施工费]、企业管理费、利润按定额弹性区间值的中值计算，规费及税金按定额标准值计算，暂不计算风险费用。 （三）人工费：按《按《绍兴市建设工程人工市场信息价》2021年5月份确定。 （四）材料价格：依次按《绍兴市建设工程造价管理信息》2021年5月份嵊州市单价（含税价）、绍兴市单价（含税价）、2021年5月份《浙江造价信息》(含税价)，除以相应的增值税税率计入；部分无信息价材料按市场调查价格(除税价)确定。 （五）其他说明： 1、本工程计取5%的暂列金额（预留金）。 2、强电、弱电安装工程，因无施工图纸，三大间办公室专业工程暂估价计18000元。

## 表10_2_2-12 招标控制价费用表
【表10.2.2-12】
招标控制价费用表
工程名称:嵊州市逸夫小学教师办公室装修 |  |  |  |  | 第1页 共1页
序号 | 工程名称 | 金额(元) | 其中：（元） |  |  |  | 备注
|  |  | 暂估价 | 安全文明 施工基本费 | 规费 | 税金
1 | 办公室 | 204108 | 18000 | 1145.77 | 5577.79 | 16852.94
1.1 | 装修 | 173747 |  | 1102.88 | 5392.74 | 14346.07
1.2 | 安装 | 30361 | 18000 | 42.89 | 185.05 | 2506.87
合计 |  | 204108 | 18000 | 1145.77 | 5577.79 | 16852.94

## 1_表10_2_2-13 【不含单列】单位(专业)工程招
【表10.2.2-13】
单位（专业）工程招标控制价费用表
工程名称:办公室-装修 |  |  | 标段: | 第1页 共1页
序号 | 费用名称 |  | 计算公式 | 金额 (元) | 备注
1 | 分部分项工程费 |  | ∑(分部分项工程量×综合单价） | 141617.66 | 见表10.2.2-16
1.1 | 其中 | 人工费+机械费 | ∑分部分项（定额人工费+定额机械费） | 18197.85
2 | 措施项目费 |  | （2.1+2.2） | 4799.83
2.1 | 施工技术措施项目费 |  | ∑(技措项目工程量×综合单价） | 3696.95 | 见表10.2.2-16
2.1.1 | 其中 | 人工费+机械费 | ∑技措项目（定额人工费+定额机械费） | 1117.12
2.2 | 施工组织措施项目费 |  | (1.1+2.1.1)×5.71% | 1102.88 | 见表10.2.2-20
2.2.1 | 其中 | 安全文明施工基本费 | (1.1+2.1.1)×5.71% | 1102.88 | 见表10.2.2-20
3 | 其他项目费 |  | （3.1+3.2+3.3+3.4） | 7590.51
3.1 | 暂列金额 |  | 3.1.1+3.1.2+3.1.3 | 7590.51 | 见表10.2.2-21
3.1.1 | 其中 | 标化工地增加费 | 按招标文件规定额度列计 |  | 见表10.2.2-22
3.1.2 |  | 优质工程增加费 | 按招标文件规定额度列计 |  | 见表10.2.2-22
3.1.3 |  | 其他暂列金额 | 按招标文件规定额度列计 | 7590.51 | 见表10.2.2-22
3.2 | 暂估价 |  | 3.2.1+3.2.2+3.2.3 |  | 见表10.2.2-21
3.2.1 | 其中 | 材料（工程设备）暂估价 | 按招标文件规定额度列计 (或计入综合单价) |  | 见表10.2.2-23
3.2.2 |  | 专业工程暂估价 | 按招标文件规定额度列计 |  | 见表10.2.2-24
3.2.3 |  | 专项技术措施暂估价 | 按招标文件规定额度列计 |  | 见表10.2.2-25
3.3 | 计日工 |  | ∑计日工(暂估数量×综合单价） |  | 见表10.2.2-21
3.4 | 施工总承包服务费 |  | 3.4.1+3.4.2 |  | 见表10.2.2-21
3.4.1 | 其中 | 专业发包工程管理费 | ∑专业发包工程（暂估金额×费率） |  | 见表10.2.2-27
3.4.2 |  | 甲供材料设备管理费 | 甲供材料暂估金额×费率+甲供设备暂估金额×费率 |  | 见表10.2.2-27
4 | 规费 |  | (1.1+2.1.1)×27.92% | 5392.74
5 | 税金 |  | (1+2+3+4)×9% | 14346.07
招标控制价合计 |  |  | 1+2+3+4+5 | 173747

## 1_表10_2_2-16 分部分项工程清单与计价表
【表10.2.2-16】
分部分项工程清单与计价表
单位(专业)工程名称:办公室-装修 | [5 empty] | 标段: |  |  | 第1页 共3页
序号 | 项目编码 | 项目名称 | 项目特征 | 计量 单位 | 工程量 | 金 额 (元) |  |  |  |  | 备注
[6 empty] | 综合单价 | 合价 | 其中
[8 empty] | 人工费 | 机械费 | 暂估价
1 | 010606012001 | 钢支架 | 1、水吧台钢结构 钢支撑等其他构件安装 2、工程量暂估 | t | 1.500 | 6325.28 | 9487.92 | 510.27 | 283.65
2 | 010801002001 | 木质门带套 | 1.成品套装木门安装 单扇门，含门套 2.单开执手锁安装 3.门吸安装 4.门合页安装 | m2 | 6.48 | 658.46 | 4266.82 | 332.81
3 | 010801006001 | 门锁安装 | 1、文件柜弹子锁安装 | 个 | 39 | 60.83 | 2372.37 | 416.91
4 | 010808007001 | 成品木门窗套 | 1.成品木质窗套安装 窗套断面展开宽 200mm以内 2.基层板 | m | 47.25 | 182.53 | 8624.54 | 473.45
5 | 010809001001 | 木窗台板 | 1.木龙骨基层板 2.水吧成品木饰面台面板 | m2 | 5.53 | 869.39 | 4807.73 | 242.88 | 22.18
6 | 010809004001 | 石材窗台板 | 1.石材窗台板 粘合剂粘贴 2.石材磨小圆边 | m2 | 2.98 | 574.61 | 1712.34 | 358.4
7 | 010810001001 | 窗帘（杆） | 1、乳白色卷帘 2、卷帘UV印LOGO | m2 | 27.56 | 100 | 2756
8 | 011104002001 | 竹、木（复合）地板 | 1.水泥地面上铺复合地板（环保型） 2.泡沫防潮纸 | m2 | 132.99 | 127.35 | 16936.28 | 1300.64
9 | 011105006001 | 金属踢脚线 | 1、12厚阻燃板基层 2、磨砂不锈钢踢脚线厚1mm（灰色） | m2 | 8.98 | 392.99 | 3529.05 | 216.6
10 | 011206001001 | 石材零星项目 | 1、木龙骨基层板 2、水吧人造石台面板 3、石材磨斜边、倒角、抛光 | m2 | 1.52 | 551.03 | 837.57 | 215.17
本页小计 | [6 empty] | 55330.62 | 4067.13 | 305.83
【表10.2.2-16】
分部分项工程清单与计价表
单位(专业)工程名称:办公室-装修 | [5 empty] | 标段: |  |  | 第2页 共3页
序号 | 项目编码 | 项目名称 | 项目特征 | 计量 单位 | 工程量 | 金 额 (元) |  |  |  |  | 备注
[6 empty] | 综合单价 | 合价 | 其中
[8 empty] | 人工费 | 机械费 | 暂估价
11 | 011207001001 | 墙面装饰板 | 1、附墙木龙骨基层 断面7.5cm2以内 平均中距30cm以内 2、附墙12厚阻燃板基层 | m2 | 164.54 | 73.1 | 12027.87 | 3486.6
12 | 011207001002 | 墙面装饰板 | 1、墙面亚麻纹集成墙板饰面E0级 | m2 | 164.54 | 134.06 | 22058.23 | 2127.5
13 | 011302001001 | 吊顶天棚 | 1.600x600矿棉板吊顶面； 2.矿棉板专用轻钢龙骨； 3.?8镀锌吊筋； 4.金属装饰压条 | m2 | 132.99 | 95.84 | 12745.76 | 3645.26
14 | 011407001001 | 墙面喷刷涂料 | 1.抹灰面批刮腻子（满刮两遍） 2.墙、柱面刷乳胶漆 ~二遍（工程量暂估） | m2 | 15.00 | 29.39 | 440.85 | 248.7
15 | 011501006001 | 文件柜 | 1、成品木纹免漆板文件柜（样式由业主定） 2、配套封边条 3、按立面投影面积计算，不含柜门 | m2 | 44.69 | 498.89 | 22295.39 | 2619.73 | 13.41
16 | 011501006002 | 防潮柜 | 1、防潮柜体（样式由业主定） 2、配套封边条 3、按立面投影面积计算，不含柜门 | m2 | 2.21 | 559.37 | 1236.21 | 129.55 | 0.66
17 | 011501011001 | 柜门 | 1、定制实木免漆板平板柜门 | m2 | 35.73 | 304.58 | 10882.64 | 2034.82 | 5.36
18 | 011502002001 | 木质装饰线 | 1、木质装饰角线 宽度60mm 2、木色漆 | m | 21.51 | 38.98 | 838.46 | 100.67 | 1.08
19 | 011603001001 | 其他拆除工程 | 1、其他所有零星拆除工程 2、垃圾外运 | 项 | 1 | 2000 | 2000
本页小计 | [6 empty] | 84525.41 | 14392.83 | 20.51
【表10.2.2-16】
分部分项工程清单与计价表
单位(专业)工程名称:办公室-装修 | [5 empty] | 标段: |  |  | 第3页 共3页
序号 | 项目编码 | 项目名称 | 项目特征 | 计量 单位 | 工程量 | 金 额 (元) |  |  |  |  | 备注
[6 empty] | 综合单价 | 合价 | 其中
[8 empty] | 人工费 | 机械费 | 暂估价
20 | 011606001001 | 楼地面龙骨及饰面拆除 | 1.不带龙骨木地板拆除 2.垃圾弃置 | m2 | 132.99 | 11.48 | 1526.73 | 646.33
21 | 011610001001 | 木门窗拆除 | 1.木门拆除 | m2 | 6.48 | 20.26 | 131.28 | 108.41
22 | 030413003001 | 打洞（孔） | 1、混凝土墙体钻孔 直径 （mm以内）108 | 个 | 3 | 34.54 | 103.62 | 74.91
本页小计 | [6 empty] | 1761.63 | 829.65
合计 | [6 empty] | 141617.66 | 19289.61 | 326.34

## 1_表10_2_2-16 施工技术措施项目清单与计价表
【表10.2.2-16】
施工技术措施项目清单与计价表
单位(专业)工程名称:办公室-装修 | [5 empty] | 标段: |  |  | 第1页 共1页
序号 | 项目编码 | 项目名称 | 项目特征 | 计量 单位 | 工程量 | 金 额 (元) |  |  |  |  | 备注
[6 empty] | 综合单价 | 合价 | 其中
[8 empty] | 人工费 | 机械费 | 暂估价
|  | [请输入分部名称,电子评标勿删] |  |  | 0 |  | 3696.95 | 1159.67 | 53.2
1 | 011701006001 | 满堂脚手架 | 满堂脚手架 | m2 | 132.99 | 12.76 | 1696.95 | 1159.67 | 53.2
2 | 011707004001 | 二次搬运 | 材料二次搬运费 | 项 | 1 | 2000 | 2000
本页小计 | [6 empty] | 3696.95 | 1159.67 | 53.2
合计 | [6 empty] | 3696.95 | 1159.67 | 53.2

## 1_表10_2_2-20 施工组织(总价)措施项目清单与
【表10.2.2-20】
施工组织（总价）措施项目清单与计价表
工程名称:装修 |  |  | 标段: | 第1页 共1页
序号 | 项目编号 | 项目名称 | 计算基础 | 费率 (%) | 金额 (元) | 备注
1 | 011707001001 | 安全文明施工费 |  |  | 1102.88
1.1 |  | 安全文明施工基本费 | 定额人工费+定额机械费 | 5.71 | 1102.88
2 | Z01110900801 | 提前竣工增加费 | 定额人工费+定额机械费
3 | 011707004001 | 二次搬运费 | 定额人工费+定额机械费
4 | 011707005001 | 冬雨季施工增加费 | 定额人工费+定额机械费
5 |  | 其他施工组织措施费 | 按相关规定计算
合 计 |  |  |  |  | 1102.88

## 1_表10_2_2-21 其他项目清单与计价汇总表
【表10.2.2-21】
其他项目清单与计价汇总表
工程名称:装修 |  | 标段: | 第1页 共1页
序号 | 项 目 名 称 | 金额(元) | 备注
1 | 暂列金额 | 7590.51 | 明细详见表10.2.2-22
1.1 | 标化工地增加费 |  | 明细详见表10.2.2-22
1.2 | 优质工程增加费 |  | 明细详见表10.2.2-22
1.3 | 其他暂列金额 | 7590.51 | 明细详见表10.2.2-22
2 | 暂估价
2.1 | 材料（设备）暂估价 |  | 明细详见表10.2.2-23
2.2 | 专业工程暂估价 |  | 明细详见表10.2.2-24
2.3 | 专项技术措施暂估价 |  | 明细详见表10.2.2-25
3 | 计日工 |  | 明细详见表10.2.2-26
4 | 总承包服务费 |  | 明细详见表10.2.2-27
合 计 |  | 7590.51 | 0

## 1_表10_2_2-22 暂列金额明细表
【表10.2.2-22】
暂列金额明细表
工程名称:装修 |  |  | 标段: | 第1页 共1页
序号 | 项 目 名 称 | 计量单位 | 暂定金额(元) | 备注
1 | 标化工地增加费 | 项
2 | 优质工程增加费 | 项
3 | 其他暂列金额 | 项 | 7590.51 | 估算比例一般不高于5%
3.1 | 其他暂列金额 | 项 | 7590.51
合计 |  |  | 7590.51 | -

## 1_表10_2_2-29 主要工日一览表
【表10.2.2-29】
主要工日一览表
工程名称:装修 |  |  | 标段: |  | 第1页 共1页
序号 | 工日名称（类别） | 单位 | 数 量 | 单价(元) | 合价（元） | 备注
1 | 二类人工 | 工日 | 13.625 | 146 | 1989.25
2 | 三类人工 | 工日 | 110.527 | 167 | 18458.01

## 1_表10_2_2-31 主要材料和工程设备一览表
【表10.2.2-31】
主要材料和工程设备一览表
工程名称:装修 |  |  |  | 标段: |  | 第1页 共1页
序号 | 名称、规格、型号 | 单位 | 数量 | 单价(元) | 合价（元） | 备注
1 | 圆钉 | kg | 18.936 | 4.42 | 83.7
2 | 电焊条E43系列 | kg | 0.293 | 6.81 | 2
3 | 镀锌铁丝18# | kg | 3.192 | 4.42 | 14.11
4 | 白色硅酸盐水泥425#、二级白度 | kg | 0.235 | 0.61 | 0.14
5 | 铝合金龙骨不上人型（平面）600×600 | m2 | 136.98 | 24.78 | 3394.36
6 | 矿棉板600*600*15 | m2 | 139.64 | 29.2 | 4077.49
7 | 电 | kW·h | 142.178 | 0.88 | 125.12
8 | 水 | m3 | 0.24 | 5.73 | 1.38
9 | 脚手架钢管 | kg | 23.364 | 5.31 | 124.06
10 | 竹脚手片 | m2 | 5.32 | 8.5 | 45.22

## 1_表10_2_2-32 主要机械台班一览表
【表10.2.2-32】
主要机械台班一览表
工程名称:装修 |  |  |  | 标段: | 第1页 共1页
序号 | 机械名称、规格、型号 | 单位 | 数 量 | 单价(元) | 合价（元） | 备注
1 | 汽车式起重机20t | 台班 | 0.246 | 1037 | 255.1
2 | 载货汽车4t | 台班 | 0.124 | 435.03 | 53.94
3 | 木工圆锯机500mm | 台班 | 0.648 | 30.08 | 19.49
4 | 交流弧焊机32kV·A | 台班 | 0.278 | 102.85 | 28.59
5 | 电动空气压缩机0.3m3/min | 台班 | 0.844 | 27.48 | 23.19

## 2_表10_2_2-13 【不含单列】单位(专业)工程招
【表10.2.2-13】
单位（专业）工程招标控制价费用表
工程名称:办公室-安装 |  |  | 标段: | 第1页 共1页
序号 | 费用名称 |  | 计算公式 | 金额 (元) | 备注
1 | 分部分项工程费 |  | ∑(分部分项工程量×综合单价） | 8274.16 | 见表10.2.2-16
1.1 | 其中 | 人工费+机械费 | ∑分部分项（定额人工费+定额机械费） | 598.38
2 | 措施项目费 |  | （2.1+2.2） | 68.5
2.1 | 施工技术措施项目费 |  | ∑(技措项目工程量×综合单价） | 25.61 | 见表10.2.2-16
2.1.1 | 其中 | 人工费+机械费 | ∑技措项目（定额人工费+定额机械费） | 5.75
2.2 | 施工组织措施项目费 |  | (1.1+2.1.1)×7.1% | 42.89 | 见表10.2.2-20
2.2.1 | 其中 | 安全文明施工基本费 | (1.1+2.1.1)×7.1% | 42.89 | 见表10.2.2-20
3 | 其他项目费 |  | （3.1+3.2+3.3+3.4） | 19326.39
3.1 | 暂列金额 |  | 3.1.1+3.1.2+3.1.3 | 1326.39 | 见表10.2.2-21
3.1.1 | 其中 | 标化工地增加费 | 按招标文件规定额度列计 |  | 见表10.2.2-22
3.1.2 |  | 优质工程增加费 | 按招标文件规定额度列计 |  | 见表10.2.2-22
3.1.3 |  | 其他暂列金额 | 按招标文件规定额度列计 | 1326.39 | 见表10.2.2-22
3.2 | 暂估价 |  | 3.2.1+3.2.2+3.2.3 | 18000 | 见表10.2.2-21
3.2.1 | 其中 | 材料（工程设备）暂估价 | 按招标文件规定额度列计 (或计入综合单价) |  | 见表10.2.2-23
3.2.2 |  | 专业工程暂估价 | 按招标文件规定额度列计 | 18000 | 见表10.2.2-24
3.2.3 |  | 专项技术措施暂估价 | 按招标文件规定额度列计 |  | 见表10.2.2-25
3.3 | 计日工 |  | ∑计日工(暂估数量×综合单价） |  | 见表10.2.2-21
3.4 | 施工总承包服务费 |  | 3.4.1+3.4.2 |  | 见表10.2.2-21
3.4.1 | 其中 | 专业发包工程管理费 | ∑专业发包工程（暂估金额×费率） |  | 见表10.2.2-27
3.4.2 |  | 甲供材料设备管理费 | 甲供材料暂估金额×费率+甲供设备暂估金额×费率 |  | 见表10.2.2-27
4 | 规费 |  | (1.1+2.1.1)×30.63% | 185.05
5 | 税金 |  | (1+2+3+4)×9% | 2506.87
招标控制价合计 |  |  | 1+2+3+4+5 | 30361

## 2_表10_2_2-16 分部分项工程清单与计价表
【表10.2.2-16】
分部分项工程清单与计价表
单位(专业)工程名称:办公室-安装 | [5 empty] | 标段: |  |  | 第1页 共1页
序号 | 项目编码 | 项目名称 | 项目特征 | 计量 单位 | 工程量 | 金 额 (元) |  |  |  |  | 备注
[6 empty] | 综合单价 | 合价 | 其中
[8 empty] | 人工费 | 机械费 | 暂估价
1 | 030412001001 | 普通灯具 | 1.名称:600*1200平板灯 2.光源：LED | 套 | 27 | 298 | 8046 | 473.04
2 | 030414002001 | 送配电装置系统 | 1.名称:送配电装置系统调试 1kV以下交流供电(综 合) | 系统 | 1 | 228.16 | 228.16 | 148.92 | 23.75
本页小计 | [6 empty] | 8274.16 | 621.96 | 23.75
合计 | [6 empty] | 8274.16 | 621.96 | 23.75

## 2_表10_2_2-16 施工技术措施项目清单与计价表
【表10.2.2-16】
施工技术措施项目清单与计价表
单位(专业)工程名称:办公室-安装 | [5 empty] | 标段: |  |  | 第1页 共1页
序号 | 项目编码 | 项目名称 | 项目特征 | 计量 单位 | 工程量 | 金 额 (元) |  |  |  |  | 备注
[6 empty] | 综合单价 | 合价 | 其中
[8 empty] | 人工费 | 机械费 | 暂估价
|  | 脚手架 |  |  | 0 |  | 25.61 | 6.22
1 | 031301017001 | 脚手架搭拆 | 脚手架搭拆 | 项 | 1 | 25.61 | 25.61 | 6.22
本页小计 | [6 empty] | 25.61 | 6.22
合计 | [6 empty] | 25.61 | 6.22

## 2_表10_2_2-20 施工组织(总价)措施项目清单与
【表10.2.2-20】
施工组织（总价）措施项目清单与计价表
工程名称:安装 |  |  | 标段: | 第1页 共1页
序号 | 项目编号 | 项目名称 | 计算基础 | 费率 (%) | 金额 (元) | 备注
1 | 031302001001 | 安全文明施工费 |  |  | 42.89
1.1 |  | 安全文明施工基本费 | 定额人工费+定额机械费 | 7.1 | 42.89
2 | Z03130200801 | 提前竣工增加费 | 定额人工费+定额机械费
3 | 031302004001 | 二次搬运费 | 定额人工费+定额机械费
4 | 031302005001 | 冬雨季施工增加费 | 定额人工费+定额机械费
5 |  | 其他施工组织措施费 | 按相关规定计算
合 计 |  |  |  |  | 42.89

## 2_表10_2_2-21 其他项目清单与计价汇总表
【表10.2.2-21】
其他项目清单与计价汇总表
工程名称:安装 |  | 标段: | 第1页 共1页
序号 | 项 目 名 称 | 金额(元) | 备注
1 | 暂列金额 | 1326.39 | 明细详见表10.2.2-22
1.1 | 标化工地增加费 |  | 明细详见表10.2.2-22
1.2 | 优质工程增加费 |  | 明细详见表10.2.2-22
1.3 | 其他暂列金额 | 1326.39 | 明细详见表10.2.2-22
2 | 暂估价 | 18000
2.1 | 材料（设备）暂估价 |  | 明细详见表10.2.2-23
2.2 | 专业工程暂估价 | 18000 | 明细详见表10.2.2-24
2.3 | 专项技术措施暂估价 |  | 明细详见表10.2.2-25
3 | 计日工 |  | 明细详见表10.2.2-26
4 | 总承包服务费 |  | 明细详见表10.2.2-27
合 计 |  | 19326.39 | 0

## 2_表10_2_2-22 暂列金额明细表
【表10.2.2-22】
暂列金额明细表
工程名称:安装 |  |  | 标段: | 第1页 共1页
序号 | 项 目 名 称 | 计量单位 | 暂定金额(元) | 备注
1 | 标化工地增加费 | 项
2 | 优质工程增加费 | 项
3 | 其他暂列金额 | 项 | 1326.39 | 估算比例一般不高于5%
3.1 | 其他暂列金额 | 项 | 1326.39
合计 |  |  | 1326.39 | -

## 2_表10_2_2-24 专业工程暂估价表
【表10.2.2-24】
专业工程暂估价表
单位(专业)工程名称:办公室-安装 |  | 标段: | 第1页 共1页
序号 | 工 程 名 称 | 工程内容 | 暂估金额(元) | 备注
1 | 强电、弱电安装工程 | 强电、弱电安装工程 | 18000
合计 |  |  | 18000

## 2_表10_2_2-29 主要工日一览表
【表10.2.2-29】
主要工日一览表
工程名称:安装 |  |  | 标段: |  | 第1页 共1页
序号 | 工日名称（类别） | 单位 | 数 量 | 单价(元) | 合价（元） | 备注
1 | 二类人工 | 工日 | 4.303 | 146 | 628.24

## 2_表10_2_2-31 主要材料和工程设备一览表
【表10.2.2-31】
主要材料和工程设备一览表
工程名称:安装 |  |  |  | 标段: |  | 第1页 共1页
序号 | 名称、规格、型号 | 单位 | 数量 | 单价(元) | 合价（元） | 备注
1 | 铜芯塑料绝缘线BV2.5 | m | 28.863 | 1.81 | 52.3
2 | 600*1200平板灯LED光源 | 套 | 27.27 | 270 | 7362.9

## 2_表10_2_2-32 主要机械台班一览表
【表10.2.2-32】
主要机械台班一览表
工程名称:安装 |  |  |  | 标段: | 第1页 共1页
序号 | 机械名称、规格、型号 | 单位 | 数 量 | 单价(元) | 合价（元） | 备注
1 | 电能校验仪 ST9040 | 台班 | 0.2 | 57.19 | 11.44
2 | 电压、电流互感升流器 HJ-12E | 台班 | 0.2 | 31.24 | 6.25
3 | 数字万用表 F-87 | 台班 | 0.4 | 6.26 | 2.51
4 | 电缆测试仪 | 台班 | 0.2 | 17.79 | 3.56