## 表10_2_2-4 招标控制价扉页
【表10.2.2-4】
城北园区户外操场改建工程
招标控制价
招标控制价 | (小写): | 368696元
| (大写): | 叁拾陆万捌仟陆佰玖拾陆元整
招 标 人: |  |  | 造价咨询人:
| (单位盖章) |  |  | (单位资质专用章)
法定代表人 或其授权人: |  |  | 法定代表人 或其授权人:
| (签字或盖章) |  |  | (签字或盖章)
编 制 人: |  |  | 复 核 人:
| (造价工程师签字盖专用章) |  |  | (造价工程师签字盖专用章)

## 表10_2_2-11 编制说明
【表10.2.2-11】
编制说明
工程名称:城北园区户外操场改建工程 | 第1页 共1页
一、工程范围：详见工程量清单 二、编制依据 1、建设单位提供的施工图纸。 2、《建设工程工程量清单计价规范》（GB50500—2013）及浙江省有关补充规定、《房屋建筑与装饰工程工程量计算规范》（GB50854—2013）、《市政工程工程量计算规范》（GB50857—2013）、《园林绿化工程工程量计算规范》（GB50858—2013）； 3、《浙江省房屋建筑与装饰工程预算定额》（2018版）、《浙江省市政工程预算定额》（2018版）、《浙江省园林绿化及仿古建筑工程预算定额》（2018版）； 4、《浙江省施工机械台班费用定额》（2018版）； 5、《浙江省建设工程计价规则》（2018版）； 6、与建设项目相关的标准、图集、规范、技术资料、文件、法律法规和综合解释； 三、取费说明： 1、安全防护、文明施工措施费，取费基数为定额人工费+定额机械费，按相应专业工程中值取费；安全文明施工费按市区工程考虑。 2、企业管理费取费基数为定额人工费+定额机械费，按相应专业工程中值取费。 3、利润取费基数为定额人工费+定额机械费，按相应专业工程中值取费。 4、规费：取费基数为定额人工费+定额机械费，按相应专业工程中值取费。 5、税金取费基数为税前工程造价，税率为9%。 四、人工、材料价格取定： 1、人工单价：按《绍兴造价信息》2021年6月刊嵊州信息价计入。 2、材料价格：《绍兴造价信息》2021年6月刊嵊州价、《浙江造价信息》2020年第6期信息价格；《造价信息》没有发布的材料，参照市场价计入。 五、技术措施项目 本工程施工技术措施费均按施工技术措施中有关内容取定和计算。 六、其他需要说明的问题： 1、暂列金按本工程税前总造价的5%计取。

## 表10_2_2-12 招标控制价费用表
【表10.2.2-12】
招标控制价费用表
工程名称:城北园区户外操场改建工程 |  |  |  |  | 第1页 共1页
序号 | 工程名称 | 金额(元) | 其中：（元） |  |  |  | 备注
|  |  | 暂估价 | 安全文明 施工基本费 | 规费 | 税金
1 | 单位工程 | 368696 |  | 2895.36 | 13988.96 | 30442.8
1.1 | 园林 | 368696 |  | 2895.36 | 13988.96 | 30442.8
合计 |  | 368696 |  | 2895.36 | 13988.96 | 30442.8

## 1_表10_2_2-13 【不含单列】单位(专业)工程招
【表10.2.2-13】
单位（专业）工程招标控制价费用表
工程名称:单位工程-园林 |  |  | 标段: | 第1页 共1页
序号 | 费用名称 |  | 计算公式 | 金额 (元) | 备注
1 | 分部分项工程费 |  | ∑(分部分项工程量×综合单价） | 290288.79 | 见表10.2.2-16
1.1 | 其中 | 人工费+机械费 | ∑分部分项（定额人工费+定额机械费） | 37554.85
2 | 措施项目费 |  | （2.1+2.2） | 17868.24
2.1 | 施工技术措施项目费 |  | ∑(技措项目工程量×综合单价） | 14972.88 | 见表10.2.2-16
2.1.1 | 其中 | 人工费+机械费 | ∑技措项目（定额人工费+定额机械费） | 7614.54
2.2 | 施工组织措施项目费 |  | (1.1+2.1.1)×6.41% | 2895.36 | 见表10.2.2-20
2.2.1 | 其中 | 安全文明施工基本费 | (1.1+2.1.1)×6.41% | 2895.36 | 见表10.2.2-20
3 | 其他项目费 |  | （3.1+3.2+3.3+3.4） | 16107.3
3.1 | 暂列金额 |  | 3.1.1+3.1.2+3.1.3 | 16107.3 | 见表10.2.2-21
3.1.1 | 其中 | 标化工地增加费 | 按招标文件规定额度列计 |  | 见表10.2.2-22
3.1.2 |  | 优质工程增加费 | 按招标文件规定额度列计 |  | 见表10.2.2-22
3.1.3 |  | 其他暂列金额 | 按招标文件规定额度列计 | 16107.3 | 见表10.2.2-22
3.2 | 暂估价 |  | 3.2.1+3.2.2+3.2.3 |  | 见表10.2.2-21
3.2.1 | 其中 | 材料（工程设备）暂估价 | 按招标文件规定额度列计 (或计入综合单价) |  | 见表10.2.2-23
3.2.2 |  | 专业工程暂估价 | 按招标文件规定额度列计 |  | 见表10.2.2-24
3.2.3 |  | 专项技术措施暂估价 | 按招标文件规定额度列计 |  | 见表10.2.2-25
3.3 | 计日工 |  | ∑计日工(暂估数量×综合单价） |  | 见表10.2.2-21
3.4 | 施工总承包服务费 |  | 3.4.1+3.4.2 |  | 见表10.2.2-21
3.4.1 | 其中 | 专业发包工程管理费 | ∑专业发包工程（暂估金额×费率） |  | 见表10.2.2-27
3.4.2 |  | 甲供材料设备管理费 | 甲供材料暂估金额×费率+甲供设备暂估金额×费率 |  | 见表10.2.2-27
4 | 规费 |  | (1.1+2.1.1)×30.97% | 13988.96
5 | 税金 |  | (1+2+3+4)×9% | 30442.8
招标控制价合计 |  |  | 1+2+3+4+5 | 368696

## 1_表10_2_2-16 分部分项工程清单与计价表
【表10.2.2-16】
分部分项工程清单与计价表
单位(专业)工程名称:单位工程-园林 | [5 empty] | 标段: |  |  | 第1页 共13页
序号 | 项目编码 | 项目名称 | 项目特征 | 计量 单位 | 工程量 | 金 额 (元) |  |  |  |  | 备注
[6 empty] | 综合单价 | 合价 | 其中
[8 empty] | 人工费 | 机械费 | 暂估价
|  | 沙水池 |  |  |  |  | 54034.6 | 6987.83 | 1406.89
|  | 土方 |  |  |  |  | 2514.96 | 956.6 | 1029
1 | 040101003001 | 挖基坑土方 | 1.土壤类别：三类土 2.挖土深度：2M 内 | m3 | 99.68 | 7.35 | 732.65 | 377.79 | 199.36
2 | 040103001001 | 回填方 | 1.密实度要求：满足设计要求 2.填方材料品种：原土回填 | m3 | 52.78 | 16.29 | 859.79 | 560.52 | 113.48
3 | 040103002001 | 余方弃置 | 1、废弃料品种：多余土方 2、运距：运距施工方自定 | m3 | 46.90 | 19.67 | 922.52 | 18.29 | 716.16
|  | 1—1剖面（沙池） |  |  |  |  | 9113.59 | 1519.99 | 40.15
4 | 040103001002 | 回填方 | 300厚塘渣分层夯实 | m3 | 2.19 | 75.69 | 165.76 | 7.49 | 10.49
5 | 050201001001 | 园路 | 素土夯实 碎石垫层 | m3 | 5.37 | 277.65 | 1490.98 | 319.35
6 | 010202003001 | 圆木桩 | φ200松木桩 L=1.5米密排 | m | 28.50 | 94.81 | 2702.09 | 701.96
7 | 040201021001 | 土工合成材料 | 土工布一道 | m2 | 14.30 | 6.97 | 99.67 | 25.03
8 | 040103001003 | 回填方 | 500厚细沙 | m3 | 7.15 | 350.24 | 2504.22 | 310.02
9 | 040303002001 | 混凝土基础 | C30混凝土 | m3 | 3.11 | 636.23 | 1978.68 | 118.06 | 29.61
10 | 040501004001 | 塑料管 | DN100合成树脂渗水管，管壁上钻孔 | m | 4.65 | 37.03 | 172.19 | 38.08 | 0.05
本页小计 | [6 empty] | 11628.55 | 2476.59 | 1069.15
【表10.2.2-16】
分部分项工程清单与计价表
单位(专业)工程名称:单位工程-园林 | [5 empty] | 标段: |  |  | 第2页 共13页
序号 | 项目编码 | 项目名称 | 项目特征 | 计量 单位 | 工程量 | 金 额 (元) |  |  |  |  | 备注
[6 empty] | 综合单价 | 合价 | 其中
[8 empty] | 人工费 | 机械费 | 暂估价
|  | 2—2剖面（水池） |  |  |  |  | 28718.99 | 3825.92 | 282.22
11 | 040303001001 | 混凝土垫层 | 100厚C15素混凝土垫层 | m3 | 3.05 | 542.51 | 1654.66 | 122.46 | 37.36
12 | 040406002001 | 混凝土底板 | 200厚C30P6抗渗钢筋混凝土 | m3 | 5.92 | 635.14 | 3760.03 | 129.53 | 6.51
13 | 040601007001 | 现浇混凝土池壁(隔墙） | 200厚C30P6抗渗钢筋混凝土 | m3 | 1.55 | 710.51 | 1101.29 | 72.96 | 61.38
14 | 010515001001 | 现浇构件钢筋 | 带肋钢筋 ，C12@150双向 | t | 1.871 | 5658.95 | 10587.9 | 966.18 | 138.83
15 | 010401003001 | 实心砖墙 | 120厚MU15混凝土实心砖（圆弧形砌筑） M10水泥砂浆砌筑 | m3 | 0.68 | 671.37 | 456.53 | 158.86 | 3.91
16 | 011201001001 | 墙面一般抹灰 | 20厚水泥砂浆抹灰 | m2 | 11.28 | 47.21 | 532.53 | 287.64 | 2.71
17 | 010903002001 | 涂膜防水 | 1.5mm厚聚氨酯防水层 | m2 | 46.46 | 42.32 | 1966.19 | 210.93
18 | 011204003001 | 块料墙面（侧面） | 30*30*10厚马赛克（颜色详见图纸） 20厚1:2水泥砂浆(内掺5%防水剂） | m2 | 11.69 | 276.33 | 3230.3 | 886.1 | 6.78
19 | 011102003001 | 块料地面（底面） | 30*30*10厚马赛克（颜色详见图纸） 20厚1:2水泥砂浆(内掺5%防水剂） | m2 | 21.70 | 250.21 | 5429.56 | 991.26 | 24.74
|  | 木地面 |  |  |  |  | 13687.06 | 685.32 | 55.52
20 | 040303001002 | 混凝土垫层 | 150厚C15素混凝土垫层 | m3 | 2.57 | 542.51 | 1394.25 | 103.19 | 31.48
21 | 040303001003 | 混凝土垫层 | 100厚C20素混凝土 | m3 | 1.71 | 542.51 | 927.69 | 68.66 | 20.95
本页小计 | [6 empty] | 31040.93 | 3997.77 | 334.65
【表10.2.2-16】
分部分项工程清单与计价表
单位(专业)工程名称:单位工程-园林 | [5 empty] | 标段: |  |  | 第3页 共13页
序号 | 项目编码 | 项目名称 | 项目特征 | 计量 单位 | 工程量 | 金 额 (元) |  |  |  |  | 备注
[6 empty] | 综合单价 | 合价 | 其中
[8 empty] | 人工费 | 机械费 | 暂估价
22 | 040303001004 | 混凝土垫层 | 40厚C20混凝土块 | m3 | 0.11 | 542.51 | 59.68 | 4.42 | 1.35
23 | 011104002001 | 竹、木地板 | 20厚成品重竹户外木地板/缝宽5MM 70X40厚通长竹木龙骨@450 | m2 | 24.86 | 428.1 | 10642.57 | 478.8 | 1.74
24 | 011207001001 | 沙池周边竹木装饰板 | 200X20厚竹木留缝5mm | m2 | 1.72 | 385.39 | 662.87 | 30.25
|  | 青蛙洗水池 |  |  |  |  | 8092.69 | 1476.11 | 97.67
25 | 040101003002 | 挖基坑土方 | 1.土壤类别：三类土 2.挖土深度：2M 内 | m3 | 2.53 | 7.35 | 18.6 | 9.59 | 5.06
26 | 040103001004 | 回填方 | 1.密实度要求：满足设计要求 2.填方材料品种：原土回填 | m3 | 1.67 | 16.29 | 27.2 | 17.74 | 3.59
27 | 040103002002 | 余方弃置 | 1、废弃料品种：多余土方 2、运距：运距施工方自定 | m3 | 0.86 | 19.67 | 16.92 | 0.34 | 13.13
28 | 040303001005 | 混凝土垫层 | 100厚C15素混凝土垫层 | m3 | 0.32 | 542.51 | 173.6 | 12.85 | 3.92
29 | 040406002002 | 混凝土底板 | 200厚C30P6抗渗钢筋混凝土 | m3 | 0.40 | 635.14 | 254.06 | 8.75 | 0.44
30 | 040601007002 | 现浇混凝土池壁(隔墙） | 200厚C30P6抗渗钢筋混凝土 | m3 | 1.04 | 710.51 | 738.93 | 48.95 | 41.18
31 | 040601017001 | 其他混凝土异型构件 | 200厚C30P6抗渗钢筋混凝土 弧形增加费综合考虑 | m3 | 0.12 | 1540.61 | 184.87 | 41.06 | 1.82
32 | 010515001002 | 现浇构件钢筋 | 带肋钢筋 ，C12@150双向 | t | 0.245 | 5658.95 | 1386.44 | 126.52 | 18.18
33 | 010903002002 | 涂膜防水 | 1.5mm厚聚氨酯防水层 | m2 | 12.65 | 42.32 | 535.35 | 57.43
本页小计 | [6 empty] | 14701.09 | 836.7 | 90.41
【表10.2.2-16】
分部分项工程清单与计价表
单位(专业)工程名称:单位工程-园林 | [5 empty] | 标段: |  |  | 第4页 共13页
序号 | 项目编码 | 项目名称 | 项目特征 | 计量 单位 | 工程量 | 金 额 (元) |  |  |  |  | 备注
[6 empty] | 综合单价 | 合价 | 其中
[8 empty] | 人工费 | 机械费 | 暂估价
34 | 011204003002 | 块料墙面（侧面） | 30*30*10厚马赛克（颜色详见图纸） 20厚1:2水泥砂浆(内掺5%防水剂） | m2 | 12.65 | 276.33 | 3495.57 | 958.87 | 7.34
35 | 011102003002 | 块料地面（底面及顶面） | 30*30*10厚马赛克（颜色详见图纸） 20厚1:2水泥砂浆(内掺5%防水剂） | m2 | 2.58 | 250.21 | 645.54 | 117.85 | 2.94
36 | 040501004002 | 塑料管 | φ50UPVC塑料管 | m | 3.20 | 11.11 | 35.55 | 14.91
37 | 040501004003 | 塑料管 | φ75UPVC塑料管 | m | 2.00 | 16.76 | 33.52 | 12.46 | 0.02
38 | 040501004004 | 塑料管 | φ110UPVC给排水管 | m | 4.80 | 27.03 | 129.74 | 39.31 | 0.05
39 | 031004014001 | 给、排水附(配)件 | 水池处成品水龙头购买及安装 | 个 | 4 | 104.2 | 416.8 | 9.48
|  | 张拉膜遮阳伞 |  |  |  |  | 39058.15 | 339.43 | 92.76
40 | 040101003003 | 挖基坑土方 | 1.土壤类别：三类土 2.挖土深度：2M 内 | m3 | 6.16 | 7.35 | 45.28 | 23.35 | 12.32
41 | 040103001005 | 回填方 | 1.密实度要求：满足设计要求 2.填方材料品种：原土回填 | m3 | 3.57 | 16.29 | 58.16 | 37.91 | 7.68
42 | 040103002003 | 余方弃置 | 1、废弃料品种：多余土方 2、运距：运距施工方自定 | m3 | 2.59 | 19.67 | 50.95 | 1.01 | 39.55
43 | 040303001006 | 混凝土垫层 | 100厚C15混凝土垫层 | m3 | 0.14 | 542.51 | 75.95 | 5.62 | 1.72
44 | 010501003001 | 独立基础 | C30钢筋混凝土 | m3 | 1.50 | 625.63 | 938.45 | 58.5 | 0.41
45 | 010515001003 | 现浇构件钢筋 | 1、现浇构件带肋钢筋 C15@200 | t | 0.085 | 5658.95 | 481.01 | 43.89 | 6.31
本页小计 | [6 empty] | 6406.52 | 1323.16 | 78.34
【表10.2.2-16】
分部分项工程清单与计价表
单位(专业)工程名称:单位工程-园林 | [5 empty] | 标段: |  |  | 第5页 共13页
序号 | 项目编码 | 项目名称 | 项目特征 | 计量 单位 | 工程量 | 金 额 (元) |  |  |  |  | 备注
[6 empty] | 综合单价 | 合价 | 其中
[8 empty] | 人工费 | 机械费 | 暂估价
46 | 040901009001 | 预埋铁件 | 1.铁件制安预埋铁件 | t | 0.056 | 9970.62 | 558.35 | 169.15 | 24.77
47 | 010901005001 | 张拉钢膜结构遮阳伞 | 张拉钢膜结构遮阳伞，含Q235钢管等钢构件，详见图纸 具体样式规格高度等业主自定 | m2 | 33.50 | 1100 | 36850
|  | 桥及小溪 |  |  |  |  | 24261.16 | 2308.16 | 623.23
48 | 040101003004 | 挖基坑土方 | 1.土壤类别：三类土 2.挖土深度：2M 内 | m3 | 40.50 | 7.35 | 297.68 | 153.5 | 81
49 | 040103001006 | 回填方 | 1.密实度要求：满足设计要求 2.填方材料品种：原土回填 | m3 | 17.71 | 16.29 | 288.5 | 188.08 | 38.08
50 | 040103002004 | 余方弃置 | 1、废弃料品种：多余土方 2、运距：运距施工方自定 | m3 | 22.79 | 19.67 | 448.28 | 8.89 | 348
51 | 040202011001 | 碎石 | 200厚碎石垫层 | m2 | 28.14 | 53.02 | 1491.98 | 150.27 | 12.94
52 | 040303001007 | 混凝土垫层 | 200厚C30混凝土垫层 | m3 | 5.63 | 641.49 | 3611.59 | 226.04 | 68.97
53 | 040303002002 | 混凝土基础 | C30混凝土 | m3 | 4.29 | 636.23 | 2729.43 | 162.85 | 40.84
54 | 010904002001 | 地面涂膜防水 | 1.5mm厚聚氨酯防水层 | m2 | 42.88 | 38.55 | 1653.02 | 128.21
55 | 050202001001 | 卵石铺面 | D30-40雨花石嵌铺 20厚1:2水泥砂浆(内掺5%防水剂） | m2 | 42.88 | 226 | 9690.88 | 1128.6 | 27.44
56 | 040303008001 | 混凝土拱桥拱座 | C30混凝土桥拱座 | m3 | 0.32 | 714.79 | 228.73 | 34.67 | 0.26
57 | 040303009001 | 混凝土拱桥拱肋 | C30混凝土拱肋 | m3 | 0.27 | 779.43 | 210.45 | 42.53 | 0.31
本页小计 | [6 empty] | 58058.89 | 2392.79 | 642.61
【表10.2.2-16】
分部分项工程清单与计价表
单位(专业)工程名称:单位工程-园林 | [5 empty] | 标段: |  |  | 第6页 共13页
序号 | 项目编码 | 项目名称 | 项目特征 | 计量 单位 | 工程量 | 金 额 (元) |  |  |  |  | 备注
[6 empty] | 综合单价 | 合价 | 其中
[8 empty] | 人工费 | 机械费 | 暂估价
58 | 040303010001 | 混凝土拱上构件 | C30混凝土桥拱上构件 | m3 | 0.30 | 809.31 | 242.79 | 50.95 | 0.57
59 | 010515001004 | 现浇构件钢筋 | 1、现浇构件带肋钢筋 C10@150双层双向 | t | 0.065 | 5658.95 | 367.83 | 33.57 | 4.82
60 | 05B001 | 成品防腐木桥 | 成品防腐木桥，详见图纸 规格样式等业主自定 | 个 | 1 | 3000 | 3000
|  | 透水砼铺装 |  |  |  |  | 26897.47 | 3638.14 | 1922.61
61 | 041001001001 | 拆除路面 | 1.材质：混凝土类（无筋） 2.厚度：15CM内 | m2 | 116.20 | 17.69 | 2055.58 | 1270.07 | 296.31
62 | 040103002005 | 余方弃置 | 1.废弃料品种：石渣 2.运距：石渣外运，运距施工方自定 | m3 | 23.24 | 34.33 | 797.83 | 9.06 | 625.62
63 | 040101001001 | 挖一般土方 | 1.土壤类别：三类土 2.挖土深度：2M 内 | m3 | 45.36 | 4.81 | 218.18 | 81.65 | 90.72
64 | 040101002001 | 挖沟槽土方 | 1.土壤类别：三类土 2.挖土深度：2M 内 | m3 | 3.74 | 7.35 | 27.49 | 14.17 | 7.48
65 | 040103001007 | 回填方 | 1.密实度要求：夯实，满足设计要求 2.填方材料品种：原土回填 | m3 | 7.91 | 16.29 | 128.85 | 84 | 17.01
66 | 040103002006 | 余方弃置 | 1、废弃料品种：多余土方 2、运距：运距施工方自定 | m3 | 41.19 | 19.67 | 810.21 | 16.06 | 628.97
67 | 040202011002 | 碎石 | 素土夯实 200厚级配碎石压实 | m2 | 96.73 | 54.37 | 5259.21 | 619.07 | 44.5
68 | 040305001001 | 砂滤层 | 30厚砂滤层 | m3 | 2.90 | 353.26 | 1024.45 | 83.84
本页小计 | [6 empty] | 13932.42 | 2262.44 | 1716
【表10.2.2-16】
分部分项工程清单与计价表
单位(专业)工程名称:单位工程-园林 | [5 empty] | 标段: |  |  | 第7页 共13页
序号 | 项目编码 | 项目名称 | 项目特征 | 计量 单位 | 工程量 | 金 额 (元) |  |  |  |  | 备注
[6 empty] | 综合单价 | 合价 | 其中
[8 empty] | 人工费 | 机械费 | 暂估价
69 | 040203007001 | 素色C20透水砼 | 80厚10mm粒径素色C20透水砼 | m2 | 96.73 | 40.51 | 3918.53 | 175.08 | 130.59
70 | 040203007002 | 彩色强固透水砼 | 40厚6mm粒径彩色强固C20透水砼，具体颜色详见图纸 | m2 | 96.73 | 40.87 | 3953.36 | 196.36 | 67.71
71 | 05B002 | 无色透明保护剂 | 无色透明保护剂(双丙聚氨酯密封处理) | m2 | 96.73 | 25 | 2418.25
72 | 040204004001 | 安砌侧（平、缘）石 | 50厚C20混凝土层 C20细石混凝土窝牢 30厚1:3水泥砂浆 600*300*80厚芝麻灰花岗岩收边/荔枝面，石材磨边 | m | 52.70 | 119.27 | 6285.53 | 1088.78 | 13.7
|  | 汀步、踏脚石、木桩坐凳 |  |  |  |  | 19573.62 | 2148.78 | 493.25
73 | 040101003005 | 挖基坑土方 | 1.土壤类别：三类土 2.挖土深度：2M 内 | m3 | 37.12 | 7.35 | 272.83 | 140.68 | 74.24
74 | 040103001008 | 回填方 | 1.密实度要求：满足设计要求 2.填方材料品种：原土回填 | m3 | 14.82 | 16.29 | 241.42 | 157.39 | 31.86
75 | 040103002007 | 余方弃置 | 1、废弃料品种：多余土方 2、运距：运距施工方自定 | m3 | 22.30 | 19.67 | 438.64 | 8.7 | 340.52
76 | 050201001002 | 园路（汀步） | 素土夯实 100厚碎石垫层 30厚1：3水泥砂浆 φ700-800*80厚芝麻灰花岗岩自然面，石材磨边 | m2 | 17.58 | 416.49 | 7321.89 | 1729.52 | 39.91
本页小计 | [6 empty] | 24850.45 | 3496.51 | 698.53
【表10.2.2-16】
分部分项工程清单与计价表
单位(专业)工程名称:单位工程-园林 | [5 empty] | 标段: |  |  | 第8页 共13页
序号 | 项目编码 | 项目名称 | 项目特征 | 计量 单位 | 工程量 | 金 额 (元) |  |  |  |  | 备注
[6 empty] | 综合单价 | 合价 | 其中
[8 empty] | 人工费 | 机械费 | 暂估价
77 | 050201001003 | 园林童趣踏脚石 | 素土夯实 150厚碎石垫层 30厚1：3水泥砂浆 φ400成品踏脚石（规格样式业主自定） | 个 | 21 | 104.08 | 2185.68 | 25.41
78 | 020401002001 | 圆形柱(木桩坐凳) | 150厚碎石找平层 100厚C20混凝土层 φ600，C20砼,外刷木纹漆 （含模板） | 个 | 14 | 650.94 | 9113.16 | 87.08 | 6.72
|  | 升旗台 |  |  |  |  | 518.08 | 98.3 | 2.76
79 | 011605001001 | 块料拆除 | 1、原破损黑砖拆除 2、运距施工方自定 | m2 | 2.00 | 18.13 | 36.26 | 26.88 | 1.62
80 | 011101006001 | 砂浆找平层 | 20厚水泥砂浆找平 | m2 | 2.00 | 22.94 | 45.88 | 19.92 | 1.14
81 | 011102001001 | 石材楼地面 | 黑砖换新，粘结胶泥粘结 （材质及规格厚度与现场现状相同）粘结胶泥粘结 | m2 | 2.00 | 217.97 | 435.94 | 51.5
|  | 绿化 |  |  |  |  | 41262.21 | 10889.21 | 4864.51
82 | 040101001002 | 挖一般土方 | 1、花卉草坪种植地铲土20cm（包括砾石、杂草杂物等）及大门口两侧土 2、弃土外运，运距施工方自定 | m3 | 117.40 | 23.53 | 2762.42 | 211.32 | 1984.06
83 | 050101009001 | 种植土回填 | 1.回填土质要求：营养土回填 2.回填厚度：30CM | m3 | 161.10 | 58.35 | 9400.19 | 130.49 | 811.94
本页小计 | [6 empty] | 23979.53 | 552.6 | 2805.48
【表10.2.2-16】
分部分项工程清单与计价表
单位(专业)工程名称:单位工程-园林 | [5 empty] | 标段: |  |  | 第9页 共13页
序号 | 项目编码 | 项目名称 | 项目特征 | 计量 单位 | 工程量 | 金 额 (元) |  |  |  |  | 备注
[6 empty] | 综合单价 | 合价 | 其中
[8 empty] | 人工费 | 机械费 | 暂估价
84 | 050101010001 | 整理绿化用地 | 1.绿地细平整 | m2 | 537.00 | 5.22 | 2803.14 | 2201.7
85 | 050102012001 | 铺种草皮 | 1.草皮种类：百慕大满铺，补播黑麦草 2..养护期：两年 | m2 | 493.00 | 38.08 | 18773.44 | 6270.96 | 1281.8
86 | 050102007001 | 栽植色带 | 1.苗木、花卉种类：春鹃 2.株高或蓬径：H30，P20 3.单位面积株数：25株／m2 4.养护期：两年 | m2 | 3.00 | 58.52 | 175.56 | 41.22 | 15.63
87 | 050102007002 | 栽植色带 | 1.苗木、花卉种类：红花继木 2.株高或蓬径：H35，P25 3.单位面积株数：25株／m2 4.养护期：两年 | m2 | 74.00 | 47.02 | 3479.48 | 1016.76 | 385.54
88 | 050102007003 | 栽植色带 | 1.苗木、花卉种类：红叶石楠 2.株高或蓬径：H35，P25 3.单位面积株数：25株／m2 4.养护期：两年 | m2 | 74.00 | 52.27 | 3867.98 | 1016.76 | 385.54
|  | 其他 |  |  |  |  | 64064.91 | 115.25
89 | 011105002001 | 石材踢脚线 | 室外黑板下方： 300*600*20厚芝麻黑花岗岩,光面 专业粘结胶泥粘结 | m2 | 1.80 | 213.84 | 384.91 | 115.25
90 | 05B003 | 成品防水防晒户外黑板 | 成品防水防晒户外黑板购买运输及安装 尺寸详见图纸，具体材质规格样式业主自定 | m2 | 7.20 | 900 | 6480
本页小计 | [6 empty] | 35964.51 | 10662.65 | 2068.51
【表10.2.2-16】
分部分项工程清单与计价表
单位(专业)工程名称:单位工程-园林 | [5 empty] | 标段: |  |  | 第10页 共13页
序号 | 项目编码 | 项目名称 | 项目特征 | 计量 单位 | 工程量 | 金 额 (元) |  |  |  |  | 备注
[6 empty] | 综合单价 | 合价 | 其中
[8 empty] | 人工费 | 机械费 | 暂估价
91 | 05B004 | 儿童隧道塑料爬行筒（含土堆造型等） | 成品φ800儿童隧道塑料爬行筒购买运输及安装（含土堆造型等） 内里米黄色烤漆 具体材质规格样式业主自定 | 项 | 1 | 15000 | 15000
92 | 05B005 | 欧式铁艺拱门 | 欧式铁艺拱门购买运输及安装 高约2.5米高，宽约2米 具体材质规格样式业主自定 | 个 | 1 | 2500 | 2500
93 | 05B006 | 成品坐凳 | 成品坐凳购买运输及安装（50厚菠萝格，表面清漆） 成品坐凳详见图纸，具体材质规格样式业主自定 | 条 | 6 | 1500 | 9000
94 | 05B007 | 彩色水龙头 | 成品彩色水龙头购买运输及安装（含基础、刷漆） 高约0.8米 具体材质规格样式颜色业主自定 | 个 | 12 | 900 | 10800
95 | 05B008 | 洗手池 | 洗手池成品购买运输及安装（含基础、竹筒通水管） 具体材质规格样式业主自定 | 个 | 1 | 2500 | 2500
96 | 05B009 | 防腐木花箱 | 防腐木花箱（含种植土花草），具体材质规格样式业主自定 | 个 | 3 | 800 | 2400
97 | 05B010 | 趣味小品 | 趣味小品购买运输及安装 具体材质规格样式业主自定 | 套 | 6 | 2000 | 12000
98 | 05B011 | 其他零星费用 | 其他零星费用 | 项 | 1 | 3000 | 3000
本页小计 | [6 empty] | 57200
【表10.2.2-16】
分部分项工程清单与计价表
单位(专业)工程名称:单位工程-园林 | [5 empty] | 标段: |  |  | 第11页 共13页
序号 | 项目编码 | 项目名称 | 项目特征 | 计量 单位 | 工程量 | 金 额 (元) |  |  |  |  | 备注
[6 empty] | 综合单价 | 合价 | 其中
[8 empty] | 人工费 | 机械费 | 暂估价
|  | 电 |  |  |  |  | 63.85 | 19.1
99 | 030411001001 | 配管 | 1.名称：刚性阻燃管 2.规格：PC20 | m | 5.00 | 3.72 | 18.6 | 9.2
100 | 030411004001 | 配线 | 1.配线形式：管内穿线 2.配线型号：BV2.5 | m | 10.00 | 2.95 | 29.5 | 6.6
101 | 030411004002 | 配线 | 1.配线形式：管内穿线 2.配线型号：BVR2.5 | m | 5.00 | 3.15 | 15.75 | 3.3
|  | 水 |  |  |  |  | 12462.05 | 2909.31 | 754.38
102 | 040101003006 | 挖基坑土方 | 1.土壤类别：三类土 2.挖土深度：2M 内 | m3 | 70.76 | 7.35 | 520.09 | 268.18 | 141.52
103 | 040103001009 | 回填方 | 1.密实度要求：满足设计要求 2.填方材料品种：原土回填 | m3 | 52.46 | 16.29 | 854.57 | 557.13 | 112.79
104 | 040103002008 | 余方弃置 | 1、废弃料品种：多余土方 2、运距：运距施工方自定 | m3 | 18.30 | 19.67 | 359.96 | 7.14 | 279.44
105 | 031002003001 | 溢流孔 | 溢流孔De110 | 个 | 1 | 85.77 | 85.77 | 26.57 | 1.05
106 | 040501004005 | 塑料管 | 1.材质及规格：UPVC DN110 2.连接形式：粘接 3.管道检验及试验要求：管道消毒冲管道试压，满足设计要求 | m | 18.52 | 20.61 | 381.7 | 55.75
107 | 031001006001 | 塑料管 | 1.材质及规格：PPR DN25 2.连接形式：热熔连接 3.管道检验及试验要求：管道消毒冲管道试压，满足设计要求 | m | 25.60 | 10.01 | 256.26 | 91.14 | 1.02
本页小计 | [6 empty] | 2522.2 | 1025.01 | 535.82
【表10.2.2-16】
分部分项工程清单与计价表
单位(专业)工程名称:单位工程-园林 | [5 empty] | 标段: |  |  | 第12页 共13页
序号 | 项目编码 | 项目名称 | 项目特征 | 计量 单位 | 工程量 | 金 额 (元) |  |  |  |  | 备注
[6 empty] | 综合单价 | 合价 | 其中
[8 empty] | 人工费 | 机械费 | 暂估价
108 | 031001006002 | 塑料管 | 1.材质及规格：PPR DN50 2.连接形式：热熔连接 3.管道检验及试验要求：管道消毒冲管道试压，满足设计要求 | m | 68.70 | 27.78 | 1908.49 | 257.63 | 7.56
109 | 031003001001 | 阀门 | Z41T-16 DN50 闸阀 | 个 | 1 | 298.88 | 298.88 | 18.1 | 0.88
110 | 040504001001 | 砌筑井 | φ1000阀门砌筑井，H=1.2m 1、100厚碎石垫层 2、200厚C15混凝土底板 3、MU10实心砖砌 4、20厚1:2防水砂浆抹灰层 5、Φ700复合盖板，C30井圈 （含模板） | 座 | 1 | 1521.58 | 1521.58 | 382.3 | 25.25
111 | 040201022001 | 排水沟 | 150厚碎石找平层 150厚C20素砼垫层，C20素砼，向排水口0.5%找坡 120厚MU15砖,MU10水泥砂浆，两侧20厚1：2水泥砂浆抹灰层 70厚花岗岩盖板（同走边花岗岩），含预埋件 | m | 7.80 | 309.41 | 2413.4 | 501.77 | 111.77
112 | 040201022002 | 排水沟（宽15cm，H=15cm） | 150厚碎石找平层 150厚C20素砼垫层，C20素砼，向排水口0.5%找坡 120厚MU15砖,MU10水泥砂浆，两侧20厚1：2水泥砂浆抹灰层 不锈钢盖板 | m | 20.00 | 154.37 | 3087.4 | 550.8 | 26.8
本页小计 | [6 empty] | 9229.75 | 1710.6 | 172.26
【表10.2.2-16】
分部分项工程清单与计价表
单位(专业)工程名称:单位工程-园林 | [5 empty] | 标段: |  |  | 第13页 共13页
序号 | 项目编码 | 项目名称 | 项目特征 | 计量 单位 | 工程量 | 金 额 (元) |  |  |  |  | 备注
[6 empty] | 综合单价 | 合价 | 其中
[8 empty] | 人工费 | 机械费 | 暂估价
113 | 041001001002 | 拆除路面 | 1.材质：混凝土类（无筋） 2.厚度：15CM内 3.外运：石渣外运，运距施工方自定 工程量暂估，结算按实 | m2 | 5.00 | 63.88 | 319.4 | 161.85 | 45.45
114 | 040203007003 | 水泥混凝土 | 15cm厚水泥路面修复 工程量暂估，结算按实 | m2 | 5.00 | 90.91 | 454.55 | 30.95 | 0.85
本页小计 | [6 empty] | 773.95 | 192.8 | 46.3
合计 | [6 empty] | 290288.79 | 30929.62 | 10258.06

## 1_表10_2_2-16 施工技术措施项目清单与计价表
【表10.2.2-16】
施工技术措施项目清单与计价表
单位(专业)工程名称:单位工程-园林 | [5 empty] | 标段: |  |  | 第1页 共2页
序号 | 项目编码 | 项目名称 | 项目特征 | 计量 单位 | 工程量 | 金 额 (元) |  |  |  |  | 备注
[6 empty] | 综合单价 | 合价 | 其中
[8 empty] | 人工费 | 机械费 | 暂估价
|  | 措施项目 |  |  |  |  | 4071.71 | 584 | 1728.97
1 | 041106001001 | 大型机械设备进出场及安拆 | 1.履带式挖掘机1m3以内 | 台次 | 1 | 4071.71 | 4071.71 | 584 | 1728.97
|  | 沙水池 |  |  |  |  | 6470.22 | 2848.07 | 803.62
2 | 040303002003 | 混凝土基础 | 1.基础 混凝土基础模板 | m2 | 22.90 | 53.17 | 1217.59 | 540.21 | 97.55
3 | 040406002003 | 混凝土底板 | 1.钢筋混凝土 模板底板 | m2 | 29.88 | 117.44 | 3509.11 | 1518.2 | 633.75
4 | 041102035001 | 池壁模板 | 1、现浇混凝土模板 矩形池壁木模 | m2 | 31.04 | 56.17 | 1743.52 | 789.66 | 72.32
|  | 青蛙洗水池 |  |  |  |  | 886.33 | 408.81 | 30.25
5 | 040303001008 | 混凝土垫层 | 1、基础 混凝土基础模板 | m2 | 0.85 | 53.17 | 45.19 | 20.05 | 3.62
6 | 040601006001 | 现浇混凝土池底 | 1、现浇混凝土模板 平池底木模 | m2 | 1.46 | 65.2 | 95.19 | 51.06 | 2.42
7 | 041102035002 | 池壁模板 | 1、现浇混凝土模板 矩形池壁木模 | m2 | 10.39 | 56.17 | 583.61 | 264.32 | 24.21
8 | 040601017002 | 其他现浇混凝土构件 | 1.现浇混凝土模板 小型构件木模 | m2 | 1.84 | 88.23 | 162.34 | 73.38
|  | 张拉膜遮阳伞 |  |  |  |  | 299.6 | 137.2 | 6.78
9 | 040303001009 | 混凝土垫层 | 1、基础 混凝土基础模板 | m2 | 0.48 | 53.17 | 25.52 | 11.32 | 2.04
10 | 011702001001 | 基础 | 1、现浇混凝土 独立基础 复合木模 | m2 | 6.00 | 45.68 | 274.08 | 125.88 | 4.74
|  | 小溪及桥 |  |  |  |  | 3063.39 | 1578.74 | 154.79
本页小计 | [6 empty] | 11727.86 | 3978.08 | 2569.62
【表10.2.2-16】
施工技术措施项目清单与计价表
单位(专业)工程名称:单位工程-园林 | [5 empty] | 标段: |  |  | 第2页 共2页
序号 | 项目编码 | 项目名称 | 项目特征 | 计量 单位 | 工程量 | 金 额 (元) |  |  |  |  | 备注
[6 empty] | 综合单价 | 合价 | 其中
[8 empty] | 人工费 | 机械费 | 暂估价
11 | 040303001010 | 混凝土垫层 | 1、基础 混凝土基础模板 | m2 | 31.41 | 53.17 | 1670.07 | 740.96 | 133.81
12 | 040303008002 | 混凝土拱桥拱座 | 1.拱座模板 | m2 | 6.37 | 153.38 | 977.03 | 600.44 | 15.29
13 | 040303009002 | 混凝土拱桥拱肋 | 1.拱肋模板 | m2 | 1.16 | 101.47 | 117.71 | 66.86 | 2.46
14 | 040303010002 | 混凝土拱上构件 | 1.拱上构件模板 | m2 | 2.63 | 113.53 | 298.58 | 170.48 | 3.23
|  | 铺装及排水沟 |  |  |  |  | 181.63 | 77.13 | 11.93
15 | 040201022003 | 排水沟 | 1.现浇混凝土模板 混凝土基础垫层木模 | m2 | 1.38 | 29.9 | 41.26 | 14.85 | 0.68
16 | 040303001011 | 混凝土垫层 | 1、基础 混凝土基础模板 | m2 | 2.64 | 53.17 | 140.37 | 62.28 | 11.25
本页小计 | [6 empty] | 3245.02 | 1655.87 | 166.72
合计 | [6 empty] | 14972.88 | 5633.95 | 2736.34

## 1_表10_2_2-20 施工组织(总价)措施项目清单与
【表10.2.2-20】
施工组织（总价）措施项目清单与计价表
工程名称:园林 |  |  | 标段: | 第1页 共1页
序号 | 项目编号 | 项目名称 | 计算基础 | 费率 (%) | 金额 (元) | 备注
1 | 050405001001 | 安全文明施工费 |  |  | 2895.36
1.1 |  | 安全文明施工基本费 | 定额人工费+定额机械费 | 6.41 | 2895.36
2 | Z50405009001 | 提前竣工增加费 | 定额人工费+定额机械费
3 | 050405004001 | 二次搬运费 | 定额人工费+定额机械费
4 | 050405005001 | 冬雨季施工增加费 | 定额人工费+定额机械费
5 | Z50405010001 | 行车、行人干扰增加费 | 定额人工费+定额机械费
6 |  | 其他施工组织措施费 | 按相关规定计算
合 计 |  |  |  |  | 2895.36

## 1_表10_2_2-21 其他项目清单与计价汇总表
【表10.2.2-21】
其他项目清单与计价汇总表
工程名称:园林 |  | 标段: | 第1页 共1页
序号 | 项 目 名 称 | 金额(元) | 备注
1 | 暂列金额 | 16107.3 | 明细详见表10.2.2-22
1.1 | 标化工地增加费 |  | 明细详见表10.2.2-22
1.2 | 优质工程增加费 |  | 明细详见表10.2.2-22
1.3 | 其他暂列金额 | 16107.3 | 明细详见表10.2.2-22
2 | 暂估价
2.1 | 材料（设备）暂估价 |  | 明细详见表10.2.2-23
2.2 | 专业工程暂估价 |  | 明细详见表10.2.2-24
2.3 | 专项技术措施暂估价 |  | 明细详见表10.2.2-25
3 | 计日工 |  | 明细详见表10.2.2-26
4 | 总承包服务费 |  | 明细详见表10.2.2-27
合 计 |  | 16107.3 | 0

## 1_表10_2_2-29 主要工日一览表
【表10.2.2-29】
主要工日一览表
工程名称:园林 |  |  | 标段: |  | 第1页 共1页
序号 | 工日名称（类别） | 单位 | 数 量 | 单价(元) | 合价（元） | 备注
1 | 一类人工 | 工日 | 101.733 | 135 | 13733.96
2 | 二类人工 | 工日 | 112.107 | 146 | 16367.62
3 | 三类人工 | 工日 | 38.7 | 167 | 6462.9

## 1_表10_2_2-32 主要机械台班一览表
【表10.2.2-32】
主要机械台班一览表
工程名称:园林 |  |  |  | 标段: | 第1页 共2页
序号 | 机械名称、规格、型号 | 单位 | 数 量 | 单价(元) | 合价（元） | 备注
1 | 其他机械费 | 元 | 7.843 | 1.02 | 8
2 | 履带式推土机75kW | 台班 | 0.006 | 741.17 | 4.45
3 | 履带式推土机90kW | 台班 | 0.967 | 839.37 | 811.67
4 | 履带式推土机105kW | 台班 | 0.242 | 924.53 | 223.74
5 | 轮胎式装载机1.5m3 | 台班 | 0.366 | 712.78 | 260.88
6 | 履带式单斗液压挖掘机1m3 | 台班 | 1.385 | 1047.11 | 1450.25
7 | 钢轮内燃压路机8t | 台班 | 0.035 | 402.41 | 14.08
8 | 钢轮内燃压路机15t | 台班 | 0.077 | 628.69 | 48.41
9 | 钢轮振动压路机10t | 台班 | 0.089 | 669.88 | 59.62
10 | 电动夯实机250N·m | 台班 | 11.022 | 29.99 | 330.55
11 | 手持式风动凿岩机 | 台班 | 3.709 | 12.61 | 46.77
12 | 沥青混凝土摊铺机8t | 台班 | 0.149 | 931.34 | 138.77
13 | 履带式电动起重机5t | 台班 | 0.916 | 253.16 | 231.89
14 | 履带式起重机15t | 台班 | 0.637 | 782.18 | 498.25
15 | 门式起重机10t | 台班 | 0.01 | 480.21 | 4.8
16 | 载货汽车4t | 台班 | 0.808 | 439.61 | 355.2
17 | 载货汽车5t | 台班 | 0.184 | 452.26 | 83.22
18 | 自卸汽车15t | 台班 | 4.585 | 915.5 | 4197.57
19 | 平板拖车组40t | 台班 | 1 | 1205.41 | 1205.41
20 | 机动翻斗车1t | 台班 | 0.15 | 219.73 | 32.96
21 | 洒水车4000L | 台班 | 4.055 | 510.62 | 2070.56
22 | 灰浆搅拌机200L | 台班 | 0.935 | 167.09 | 156.23
23 | 混凝土切缝机7.5kW | 台班 | 0.708 | 36.03 | 25.51
24 | 干混砂浆罐式搅拌机20000L | 台班 | 0.027 | 208.41 | 5.63
25 | 钢筋切断机40mm | 台班 | 0.231 | 46.85 | 10.82
26 | 钢筋弯曲机40mm | 台班 | 0.521 | 27.99 | 14.58
27 | 木工圆锯机500mm | 台班 | 1.117 | 30.08 | 33.6
28 | 木工压刨床单面600mm | 台班 | 0.205 | 34.46 | 7.06
29 | 剪板机40×3100mm | 台班 | 0.008 | 390.93 | 3.13
30 | 管子切断套丝机159mm | 台班 | 0.038 | 23.15 | 0.88
【表10.2.2-32】
主要机械台班一览表
工程名称:园林 |  |  |  | 标段: | 第2页 共2页
序号 | 机械名称、规格、型号 | 单位 | 数 量 | 单价(元) | 合价（元） | 备注
31 | 型钢剪断机500mm | 台班 | 0.002 | 88.32 | 0.18
32 | 交流弧焊机32kV·A | 台班 | 0.791 | 102.85 | 81.35
33 | 直流弧焊机32kW | 台班 | 1.249 | 106.95 | 133.58
34 | 对焊机75kV·A | 台班 | 0.249 | 131.93 | 32.85
35 | 电焊条烘干箱45×35×45cm3 | 台班 | 0.119 | 9.73 | 1.16
36 | 电焊条烘干箱60×50×75cm3 | 台班 | 0.001 | 18.35 | 0.02
37 | 电动空气压缩机3m3/min | 台班 | 1.855 | 134.06 | 248.68
38 | 水泥混凝土真空吸水机 | 台班 | 0.017 | 16.92 | 0.29
39 | 混凝土振捣器平板式 | 台班 | 1.003 | 13.13 | 13.17
40 | 混凝土振捣器插入式 | 台班 | 2.46 | 5.08 | 12.5
41 | 试压泵3MPa | 台班 | 0.017 | 19.93 | 0.34
42 | 电焊机 （综合） | 台班 | 0.009 | 115 | 1.04
43 | 汽车式起重机5t | 台班 | 0.318 | 421.2 | 133.94