## 工程量清单计价汇总表
工程量清单计价汇总表
项目及标段名称: | 嵊州市水库整治提升工程-黄泽镇西樟湾水库 | 第1页 共1页
序号 | 工程项目名称 | 金额（元）
一 | 建筑工程 | 4506473
二 | 机电设备及安装工程
三 | 金属结构设备及安装工程
四 | 措施项目 | 180259
五 | 其他项目 | 284675
| 合计 | 4971407

## 建筑工程分类分项工程量清单计价表
建筑工程分类分项工程量清单计价表
项目及标段名称: |  | 嵊州市水库整治提升工程-黄泽镇西樟湾水库 | [6 empty] | 第1页 共7页
序号 | 项目编码 |  | 项目名称 | 项目主要特征 | 计量 单位 | 工程 数量 | 单价 (元) | 合价 (元) | 主要技术 条款编码 | 备注
1 | （一） |  | 大坝 |  |  |  |  | 3718025
1.1 | 500101002001 |  | 土方开挖（含清基土方） | 1. 土类按实自行考虑,含清基土方,；2.运距自行考虑。 | m3 | 8886.646 | 9.97 | 88600
1.2 | 500103001001 |  | 土方填筑 | 1.利用开挖方；2.运距自行考虑 | m3 | 985.724 | 7.6 | 7492
1.3 | 500103001002 |  | 粘土填筑 | 1.粘土为到场价 | m3 | 943.57 | 54.97 | 51868
1.4 | 500103010001 |  | 抛石 | 1.抛石 | m3 | 432.525 | 243.65 | 105385
1.5 | 500103014001 |  | 土工合成材料铺设 | 1.300g/m2土工布一层 | m2 | 10068.154 | 14.29 | 143874
1.6 | 500105003001 |  | C20砼灌砌石护脚 | 1.C20砼灌砌石护脚 | m3 | 17.554 | 552.77 | 9703
1.7 | 500105001001 |  | 干砌块石护坡 | 1.干砌块石护坡 | m3 | 2462.253 | 334.64 | 823968
1.8 | 500109001001 |  | 碎石垫层 | 1.碎石垫层 | m3 | 1230.56 | 268.15 | 329975
1.9 | 500103016001 |  | 细中砂反滤层 | 1.细中砂反滤层 | m3 | 522.585 | 376.72 | 196868
1.10 | 500103016002 |  | 粗砂碎石层反滤 | 1.粗砂碎石层反滤 | m3 | 240.975 | 372.68 | 89807
1.11 | 500105013001 |  | 堆石棱体 | 1.堆石棱体 | m3 | 945.945 | 282.53 | 267258
1.12 | 500109013001 |  | 水泥（5%）碎石稳定层 | 1.水泥（5%）碎石稳定层 | m3 | 94.2 | 453.3 | 42701
1.13 | 500109013002 |  | 坝顶彩色透水砖 | 1.6cm厚彩色透水砖;2.3cm厚1:3水泥砂浆 | m2 | 628 | 98.31 | 61739
建筑工程分类分项工程量清单计价表
项目及标段名称: |  | 嵊州市水库整治提升工程-黄泽镇西樟湾水库 | [6 empty] | 第2页 共7页
序号 | 项目编码 |  | 项目名称 | 项目主要特征 | 计量 单位 | 工程 数量 | 单价 (元) | 合价 (元) | 主要技术 条款编码 | 备注
1.14 | 500109001002 |  | C25砼防护墙 | 1.C25砼防护墙；2.二级配; | m3 | 47.1 | 808.62 | 38086
1.15 | 500109001003 |  | C15砼垫层 | 1.C15砼垫层；2.二级配; | m3 | 12.56 | 673.88 | 8464
1.16 | 500109001004 |  | C25砼路缘石 | 1.C25砼路缘石；2.二级配; | m3 | 25.12 | 754.2 | 18946
1.17 | 500109001005 |  | C25砼大方脚 | 1.C25砼大方脚；2.二级配; | m3 | 108.24 | 754.2 | 81635
1.18 | 500109001006 |  | C25砼排水沟 | 1.C25砼排水沟；2.二级配; | m3 | 54.783 | 800.82 | 43871
1.19 | 500109001007 |  | C25砼基础（马道） | 1.C25砼基础（马道） ；2.二级配; | m3 | 36.72 | 754.2 | 27694
1.20 | 500109001008 |  | C25砼踏步 | 1.C25砼踏步；2.二级配 | m3 | 21.875 | 779.67 | 17055
1.21 | 500109001009 |  | C25砼隔梁 | 1.C25砼隔梁；2.二级配; | m3 | 32.472 | 754.2 | 24490
1.22 | 500108010001 |  | 土坝钻孔 | 1.土坝钻孔；2.含检查孔 | m | 1435.38 | 154.31 | 221493
1.23 | 500108010002 |  | 岩基钻孔 | 1.岩基钻孔；2.含检查孔 | m | 1141.63 | 149.6 | 170788
1.24 | 500108010003 |  | 坝体粘土灌浆 | 1.坝体粘土灌浆；2.含检查孔 | m | 1435.38 | 171.59 | 246297
1.25 | 500108010004 |  | 坝基帷幕灌浆 | 1.透水率综合考虑；2.含检查孔封孔及压水试验。 | m | 1141.63 | 481.59 | 549798
1.26 | 500109009001 |  | 伸缩缝沥青杉木板 | 1.伸缩缝沥青杉木板 | m2 | 222.34 | 135.55 | 30138
1.27 | 500111001001 |  | 钢筋加工与安装 | 1.钢筋制安 | t | 2.39 | 7826.91 | 18706
建筑工程分类分项工程量清单计价表
项目及标段名称: |  | 嵊州市水库整治提升工程-黄泽镇西樟湾水库 | [6 empty] | 第3页 共7页
序号 | 项目编码 |  | 项目名称 | 项目主要特征 | 计量 单位 | 工程 数量 | 单价 (元) | 合价 (元) | 主要技术 条款编码 | 备注
1.28 | 500109008001 |  | 橡胶止水带 | 1.橡胶止水带 | m | 19.5 | 68.06 | 1327
2 | （二） |  | 溢洪道 |  |  |  |  | 383554
2.1 | 500101002002 |  | 土方开挖 | 1.土类分级: 三类土；2.弃方运距自行考虑。 | m3 | 563 | 4.71 | 2652
2.2 | 500102001001 |  | 石方开挖 | 1.石方开挖 | m3 | 337 | 45.03 | 15175
2.3 | 500103001003 |  | 土方填筑 | 1.利用开挖方；2.运距自行考虑 | m3 | 431 | 7.6 | 3276
2.4 | 500103001004 |  | 粘土填筑 | 1.粘土为到场价 | m3 | 8 | 7.6 | 61
2.5 | 500105009001 |  | 原浆砌挡墙拆除 | 1.原浆砌挡墙拆除 | m3 | 175.5 | 42.16 | 7399
2.6 | 500109001010 |  | 碎石垫层 | 1.碎石垫层 | m3 | 18.872 | 268.15 | 5061
2.7 | 500105012001 |  | C20砼灌砌石挡墙 | 1.C20砼灌砌石挡墙；2.二级配 | m3 | 44.42 | 552.77 | 24554
2.8 | 500109001011 |  | C25砼底板 | 1.C25砼底板；2.二级配。 | m3 | 42.276 | 691.34 | 29227
2.9 | 500109001012 |  | C25砼挡墙 | 1.C25砼挡墙；2.二级配； | m3 | 296.615 | 758.33 | 224932
2.10 | 500109001013 |  | C25W6砼刺墙 | 1.C25W6砼刺墙；2.二级配; | m3 | 4.782 | 758.65 | 3628
2.11 | 500109001014 |  | C25W6砼溢流堰 | 1.C25W6砼溢流堰 ；2.二级配; | m3 | 16.14 | 740.31 | 11949
2.12 | 500109001015 |  | C25砼护坡 | 1.C25砼护坡；2.二级配; | m3 | 38.442 | 770.45 | 29618
建筑工程分类分项工程量清单计价表
项目及标段名称: |  | 嵊州市水库整治提升工程-黄泽镇西樟湾水库 | [6 empty] | 第4页 共7页
序号 | 项目编码 |  | 项目名称 | 项目主要特征 | 计量 单位 | 工程 数量 | 单价 (元) | 合价 (元) | 主要技术 条款编码 | 备注
2.13 | 500109001016 |  | C30砼桥板 | 1.C30砼桥板；2.二级配; | m3 | 3.757 | 962.53 | 3616
2.14 | 500109001017 |  | C25砼台帽 | 1.C25砼台帽；2.二级配; | m3 | 1.89 | 770.45 | 1456
2.15 | 500109001018 |  | C35砼铺装层 | 1.C35砼铺装层；2.二级配; | m3 | 1.414 | 794.16 | 1123
2.16 | 500111001002 |  | 钢筋加工与安装 | 1.钢筋制安 | t | 1.25 | 7826.91 | 9784
2.17 | 500109013003 |  | φ50PVC排水管 | 1.φ50PVC排水管,含300g/m 2 无纺土工布反滤包等 | m | 51.6 | 15 | 774
2.18 | 500109009002 |  | 伸缩缝沥青杉木板 | 1.伸缩缝沥青杉木板 | m2 | 58.42 | 135.55 | 7919
2.19 | 500112006001 |  | φ50镀锌钢管栏杆 | 1.φ50镀锌钢管栏杆 | m | 10.4 | 130 | 1352
3 | （三） |  | 放水设施 |  |  |  |  | 224800
3.1 | 500101002003 |  | 土方开挖 | 1.土类分级: 三类土；2.弃方运距自行考虑。 | m3 | 13 | 4.71 | 61
3.2 | 500103001005 |  | 土方填筑 | 1.利用开挖方；2.运距自行考虑 | m3 | 5 | 7.6 | 38
3.3 | 500114011001 |  | 原启闭设施、启闭房等拆除 | 1.原启闭设施、启闭房等拆除 | 项 | 1 | 3000 | 3000
3.4 | 500109001019 |  | 碎石垫层 | 1.碎石垫层 | m3 | 0.62 | 268.15 | 166
3.5 | 500109001020 |  | C25砼堵头 | 1.C25砼堵头；2.二级配 | m3 | 1.04 | 817.2 | 850
3.6 | 500109001021 |  | 水泥浆灌注 | 1.水泥浆灌注（老涵管） | m3 | 4.45 | 741.04 | 3298
建筑工程分类分项工程量清单计价表
项目及标段名称: |  | 嵊州市水库整治提升工程-黄泽镇西樟湾水库 | [6 empty] | 第5页 共7页
序号 | 项目编码 |  | 项目名称 | 项目主要特征 | 计量 单位 | 工程 数量 | 单价 (元) | 合价 (元) | 主要技术 条款编码 | 备注
3.7 | 500109001022 |  | C25W6砼外包 | 1.C25W6砼外包；2.二级配 | m3 | 1.52 | 776.49 | 1180
3.8 | 500109001023 |  | C25砼涵管进口 | 1.C25砼进口；2.二级配 | m3 | 16.27 | 758.33 | 12338
3.9 | 500114003001 |  | φ315mmPE管1.25MPa | 1.φ315mmPE管1.25MPa | m | 89 | 410.43 | 36528
3.10 | 500114003002 |  | φ200mmPE管1.25MPa | 1.φ200mmPE管1.25MPa | m | 44 | 194.14 | 8542
3.11 | 500109001024 |  | C25砼踏步 | 1.C25砼踏步；2.二级配 | m3 | 8.74 | 779.67 | 6814
3.12 | 500109001025 |  | C25砼隔梁 | 1.C25砼隔梁；2.二级配 | m3 | 6.04 | 754.2 | 4555
3.13 | 500109001026 |  | C25砼启闭机台 | 1.C25砼启闭机台；2.二级配 | m3 | 3.1 | 817.2 | 2533
3.14 | 500105012002 |  | C15砼垫层 | 1.C15砼垫层；2.二级配 | m3 | 5.83 | 630.05 | 3673
3.15 | 500109001027 |  | C25砼支墩 | 1.C25砼支墩；2.二级配 | m3 | 10.3 | 879.12 | 9055
3.16 | 500109001028 |  | C25砼出水池底板 | 1.C25砼出水池底板；2.二级配 | m3 | 0.72 | 706.77 | 509
3.17 | 500109001029 |  | C25砼出水池池身 | 1.C25砼出水池池身；2.二级配 | m3 | 2.21 | 828.84 | 1832
3.18 | 500111001003 |  | 钢筋加工与安装 | 1.钢筋制安 | t | 0.31 | 7826.91 | 2426
3.19 | 500114010001 |  | 启闭机房 | 1.按施工图全部内容，包括室外工程 | m2 | 36.96 | 2500 | 92400
3.20 | 500114010002 |  | 启闭设施1 | φ32拉杆、铸铁抱轴、φ300铸铁阀门、5T启闭机及安装 | 项 | 1 | 18000 | 18000
建筑工程分类分项工程量清单计价表
项目及标段名称: |  | 嵊州市水库整治提升工程-黄泽镇西樟湾水库 | [6 empty] | 第6页 共7页
序号 | 项目编码 |  | 项目名称 | 项目主要特征 | 计量 单位 | 工程 数量 | 单价 (元) | 合价 (元) | 主要技术 条款编码 | 备注
3.21 | 500114010003 |  | 启闭设施2 | φ32拉杆、铸铁抱轴、φ200铸铁阀门、2T启闭机及安装 | 项 | 1 | 15000 | 15000
3.22 | 500114010004 |  | 拦污栅 | 拦污栅 | 项 | 2 | 1000 | 2000
4 | （四） |  | 防汛道路 |  |  |  |  | 50895
4.1 | 500101002004 |  | 土方开挖 | 1.土类分级: 三类土；2.弃方运距自行考虑。 | m3 | 1287 | 4.71 | 6062
4.2 | 500109001030 |  | 碎石路面 | 1.碎石路面 | m3 | 114 | 264.17 | 30115
4.3 | 500109001031 |  | C25砼路面 | 1.C25砼路面；2.二级配; | m3 | 19 | 774.6 | 14717
5 | （五） |  | 其它工程 |  |  |  |  | 129200
5.1 | 500101002005 |  | 库区清淤 | 1.土类分级: 淤泥质土；2.清基范围按实定，运至坝外，运距自行考虑。 | m3 | 3000 | 20.8 | 62400
5.2 | 500114010005 |  | 白蚁防治 | 1.白蚁防治，暂估价 | 项 | 1 | 40000 | 40000
5.3 | 500114010006 |  | 水位标尺 | 包括土建、预埋设备及安装等 | 根 | 16 | 200 | 3200
5.4 | 500114010007 |  | 工程公告牌、责任牌 | 包括土建、预埋设备及安装等 | 个 | 2 | 600 | 1200
5.5 | 500114010008 |  | 警示牌 | 包括土建、预埋设备及安装等 | 个 | 2 | 500 | 1000
5.6 | 500114010009 |  | 指示牌 | 包括土建、预埋设备及安装等 | 个 | 5 | 100 | 500
5.7 | 500114010010 |  | 观测标点 | 包括土建、预埋设备及安装等 | 个 | 3 | 200 | 600
建筑工程分类分项工程量清单计价表
项目及标段名称: |  | 嵊州市水库整治提升工程-黄泽镇西樟湾水库 | [6 empty] | 第7页 共7页
序号 | 项目编码 |  | 项目名称 | 项目主要特征 | 计量 单位 | 工程 数量 | 单价 (元) | 合价 (元) | 主要技术 条款编码 | 备注
5.8 | 500114010011 |  | 校核基点 | 包括土建、预埋设备及安装等 | 个 | 2 | 2500 | 5000
5.9 | 500114010012 |  | 工作基点 | 包括土建、预埋设备及安装等 | 个 | 2 | 2500 | 5000
5.10 | 500114010013 |  | 渗流监测 | 包括土建、预埋设备及安装等 | 个 | 1 | 300 | 300
5.11 | 500114010014 |  | 雨量遥测系统 | 暂估价 | 个 | 1 | 10000 | 10000
|  |  | 合计 |  |  |  |  | 4506473

## 措施项目清单计价表
措施项目清单计价表
项目及标段名称: |  | 嵊州市水库整治提升工程-黄泽镇西樟湾水库 | [5 empty] | 第1页 共1页
序号 | 项目编码 |  | 项目名称 | 项目主要特征 | 计量 单位 | 工程 数量 | 单价 (元) | 合价 (元) | 主要技术 条款编码 | 备注
| 1 |  | 措施项目 |  |  |  |  | 180259
| 500114011002 |  | 措施项目 | 按建安工程的4% | 项 | 1 | 180258.94 | 180259
|  |  | 合计 |  |  |  |  | 180259

## 其他项目清单计价表
其他项目清单计价表
项目及标段名称: |  | 嵊州市水库整治提升工程-黄泽镇西樟湾水库 |  |  | 第1页 共1页
序号 | 项目名称 |  | 计量单位 | 金额(元) | 备注
1 | 安全施工费 |  | 元 | 56241
2 | 工程保险费 |  | 元 | 28434
2.1 | 工程一切险 |  | 元 | 23434
2.2 | 第三者责任险 |  | 元 | 5000
3 | 预留金 |  | 元 | 200000
| 合计 |  |  | 284675

## 工程量清单单价组合表
工程量清单单价组合表
项目及标段名称: |  | 嵊州市水库整治提升工程-黄泽镇西樟湾水库 |  |  |  | 第1页 共4页
序号 | 清单编号 |  | 项目名称 | 计量 单位 | 单价 (元) | 单价组合
一 |  |  | 建筑工程
1 | （一） |  | 大坝
1.1 | 500101002001 |  | 土方开挖（含清基土方） | m3 | 9.97 | (1)*0.36+(2)*0.64
1.2 | 500103001001 |  | 土方填筑 | m3 | 7.6 | (3)
1.3 | 500103001002 |  | 粘土填筑 | m3 | 54.97 | (4)
1.4 | 500103010001 |  | 抛石 | m3 | 243.65 | (5)
1.5 | 500103014001 |  | 土工合成材料铺设 | m2 | 14.29 | (6)
1.6 | 500105003001 |  | C20砼灌砌石护脚 | m3 | 552.77 | (7)
1.7 | 500105001001 |  | 干砌块石护坡 | m3 | 334.64 | (8)
1.8 | 500109001001 |  | 碎石垫层 | m3 | 268.15 | (9)
1.9 | 500103016001 |  | 细中砂反滤层 | m3 | 376.72 | (10)
1.10 | 500103016002 |  | 粗砂碎石层反滤 | m3 | 372.68 | (11)
1.11 | 500105013001 |  | 堆石棱体 | m3 | 282.53 | (12)
1.12 | 500109013001 |  | 水泥（5%）碎石稳定层 | m3 | 453.3 | (13)
1.13 | 500109013002 |  | 坝顶彩色透水砖 | m2 | 98.31 | (14)
1.14 | 500109001002 |  | C25砼防护墙 | m3 | 808.62 | (15)
1.15 | 500109001003 |  | C15砼垫层 | m3 | 673.88 | (16)
1.16 | 500109001004 |  | C25砼路缘石 | m3 | 754.2 | (17)
1.17 | 500109001005 |  | C25砼大方脚 | m3 | 754.2 | (17)
1.18 | 500109001006 |  | C25砼排水沟 | m3 | 800.82 | (18)
1.19 | 500109001007 |  | C25砼基础（马道） | m3 | 754.2 | (17)
1.20 | 500109001008 |  | C25砼踏步 | m3 | 779.67 | (19)
1.21 | 500109001009 |  | C25砼隔梁 | m3 | 754.2 | (17)
1.22 | 500108010001 |  | 土坝钻孔 | m | 154.31 | (20)
1.23 | 500108010002 |  | 岩基钻孔 | m | 149.6 | (21)
1.24 | 500108010003 |  | 坝体粘土灌浆 | m | 171.59 | (22)
1.25 | 500108010004 |  | 坝基帷幕灌浆 | m | 481.59 | (23)*0.5+(24)*0.5
1.26 | 500109009001 |  | 伸缩缝沥青杉木板 | m2 | 135.55 | (25)
1.27 | 500111001001 |  | 钢筋加工与安装 | t | 7826.91 | (26)
1.28 | 500109008001 |  | 橡胶止水带 | m | 68.06 | (27)
工程量清单单价组合表
项目及标段名称: |  | 嵊州市水库整治提升工程-黄泽镇西樟湾水库 |  |  |  | 第2页 共4页
序号 | 清单编号 |  | 项目名称 | 计量 单位 | 单价 (元) | 单价组合
2 | （二） |  | 溢洪道
2.1 | 500101002002 |  | 土方开挖 | m3 | 4.71 | (1)+(2)*0.1
2.2 | 500102001001 |  | 石方开挖 | m3 | 45.03 | (28)+(29)
2.3 | 500103001003 |  | 土方填筑 | m3 | 7.6 | (3)
2.4 | 500103001004 |  | 粘土填筑 | m3 | 7.6 | (3)
2.5 | 500105009001 |  | 原浆砌挡墙拆除 | m3 | 42.16 | (30)
2.6 | 500109001010 |  | 碎石垫层 | m3 | 268.15 | (9)
2.7 | 500105012001 |  | C20砼灌砌石挡墙 | m3 | 552.77 | (7)
2.8 | 500109001011 |  | C25砼底板 | m3 | 691.34 | (31)
2.9 | 500109001012 |  | C25砼挡墙 | m3 | 758.33 | (32)
2.10 | 500109001013 |  | C25W6砼刺墙 | m3 | 758.65 | (33)
2.11 | 500109001014 |  | C25W6砼溢流堰 | m3 | 740.31 | (34)
2.12 | 500109001015 |  | C25砼护坡 | m3 | 770.45 | (35)
2.13 | 500109001016 |  | C30砼桥板 | m3 | 962.53 | (36)
2.14 | 500109001017 |  | C25砼台帽 | m3 | 770.45 | (35)
2.15 | 500109001018 |  | C35砼铺装层 | m3 | 794.16 | (37)
2.16 | 500111001002 |  | 钢筋加工与安装 | t | 7826.91 | (26)
2.17 | 500109013003 |  | φ50PVC排水管 | m | 15 | 15
2.18 | 500109009002 |  | 伸缩缝沥青杉木板 | m2 | 135.55 | (25)
2.19 | 500112006001 |  | φ50镀锌钢管栏杆 | m | 130 | 130
3 | （三） |  | 放水设施
3.1 | 500101002003 |  | 土方开挖 | m3 | 4.71 | (1)+(2)*0.1
3.2 | 500103001005 |  | 土方填筑 | m3 | 7.6 | (3)
3.3 | 500114011001 |  | 原启闭设施、启闭房等拆除 | 项 | 3000 | 3000
3.4 | 500109001019 |  | 碎石垫层 | m3 | 268.15 | (9)
3.5 | 500109001020 |  | C25砼堵头 | m3 | 817.2 | (38)
3.6 | 500109001021 |  | 水泥浆灌注 | m3 | 741.04 | (39)
3.7 | 500109001022 |  | C25W6砼外包 | m3 | 776.49 | (40)
3.8 | 500109001023 |  | C25砼涵管进口 | m3 | 758.33 | (32)
3.9 | 500114003001 |  | φ315mmPE管1.25MPa | m | 410.43 | (41)
工程量清单单价组合表
项目及标段名称: |  | 嵊州市水库整治提升工程-黄泽镇西樟湾水库 |  |  |  | 第3页 共4页
序号 | 清单编号 |  | 项目名称 | 计量 单位 | 单价 (元) | 单价组合
3.10 | 500114003002 |  | φ200mmPE管1.25MPa | m | 194.14 | (42)
3.11 | 500109001024 |  | C25砼踏步 | m3 | 779.67 | (19)
3.12 | 500109001025 |  | C25砼隔梁 | m3 | 754.2 | (17)
3.13 | 500109001026 |  | C25砼启闭机台 | m3 | 817.2 | (38)
3.14 | 500105012002 |  | C15砼垫层 | m3 | 630.05 | (43)
3.15 | 500109001027 |  | C25砼支墩 | m3 | 879.12 | (44)
3.16 | 500109001028 |  | C25砼出水池底板 | m3 | 706.77 | (45)
3.17 | 500109001029 |  | C25砼出水池池身 | m3 | 828.84 | (46)
3.18 | 500111001003 |  | 钢筋加工与安装 | t | 7826.91 | (26)
3.19 | 500114010001 |  | 启闭机房 | m2 | 2500 | 2500
3.20 | 500114010002 |  | 启闭设施1 | 项 | 18000 | 18000
3.21 | 500114010003 |  | 启闭设施2 | 项 | 15000 | 15000
3.22 | 500114010004 |  | 拦污栅 | 项 | 1000 | 1000
4 | （四） |  | 防汛道路
4.1 | 500101002004 |  | 土方开挖 | m3 | 4.71 | (1)+(2)*0.1
4.2 | 500109001030 |  | 碎石路面 | m3 | 264.17 | (47)
4.3 | 500109001031 |  | C25砼路面 | m3 | 774.6 | (48)
5 | （五） |  | 其它工程
5.1 | 500101002005 |  | 库区清淤 | m3 | 20.8 | (49)+(50)*0.5
5.2 | 500114010005 |  | 白蚁防治 | 项 | 40000 | 40000
5.3 | 500114010006 |  | 水位标尺 | 根 | 200 | 200
5.4 | 500114010007 |  | 工程公告牌、责任牌 | 个 | 600 | 600
5.5 | 500114010008 |  | 警示牌 | 个 | 500 | 500
5.6 | 500114010009 |  | 指示牌 | 个 | 100 | 100
5.7 | 500114010010 |  | 观测标点 | 个 | 200 | 200
5.8 | 500114010011 |  | 校核基点 | 个 | 2500 | 2500
5.9 | 500114010012 |  | 工作基点 | 个 | 2500 | 2500
5.10 | 500114010013 |  | 渗流监测 | 个 | 300 | 300
5.11 | 500114010014 |  | 雨量遥测系统 | 个 | 10000 | 10000
二 |  |  | 机电设备及安装工程
工程量清单单价组合表
项目及标段名称: |  | 嵊州市水库整治提升工程-黄泽镇西樟湾水库 |  |  |  | 第4页 共4页
序号 | 清单编号 |  | 项目名称 | 计量 单位 | 单价 (元) | 单价组合
三 |  |  | 金属结构设备及安装工程
四 |  |  | 措施项目
| 1 |  | 措施项目
| 500114011002 |  | 措施项目 | 项 | 180258.94 | 180258.94

## 单价计算表
单价计算表
单价序号 |  |  | 1
项目名称 |  |  | 挖掘机挖土方 土类级别Ⅲ~单斗挖掘机 液压 1.0m3
定额编号 |  |  | 10008
施工措施
定额单位 |  |  | 100m3
编号 | 工料名称 | 单位 | 单价(元) | 工料定额 | 合价(元)
1 | 人工 | 工日 | 48.76 | 0.5 | 24.38
2 | 单斗挖掘机 液压 斗容 1.0 m3 | 台班 | 736.22 | 0.22 | 161.97
3 | 其他机材费 | % | 161.97 | 3 | 4.86
| 直接工程费小计 | 元 |  |  | 191.21
| 措施费 | 元 | 3.5% |  | 6.69
| 间接费 | 元 | 8.5% |  | 16.83
| 利润 | 元 | 5% |  | 10.74
| 人工补差 | 元 |  |  | 19.59
| 材料补差 | 元 |  |  | 61.33
| 税金 | 元 | 9% |  | 27.58
| 合计 | 元 |  |  | 333.97
| 单价 | 元 |  |  | 3.34
单价计算表
单价序号 |  |  | 2
项目名称 |  |  | 1.0m3挖掘机挖装土自卸汽车运输 Ⅲ类土 运距~0.5km~自卸汽车 8t
定额编号 |  |  | 10471
施工措施
定额单位 |  |  | 100m3
编号 | 工料名称 | 单位 | 单价(元) | 工料定额 | 合价(元)
1 | 人工 | 工日 | 48.76 | 1.1 | 53.64
2 | 单斗挖掘机 液压 斗容 1.0 m3 | 台班 | 736.22 | 0.2 | 147.24
3 | 推土机 功率 59 kw | 台班 | 356.28 | 0.1 | 35.63
4 | 自卸汽车 柴油型 载重量 8 t | 台班 | 410.85 | 1.2 | 493.02
5 | 其他机材费 | % | 675.89 | 2 | 13.52
| 直接工程费小计 | 元 |  |  | 743.05
| 措施费 | 元 | 3.5% |  | 26.01
| 间接费 | 元 | 8.5% |  | 65.37
| 利润 | 元 | 5% |  | 41.72
| 人工补差 | 元 |  |  | 85.44
| 材料补差 | 元 |  |  | 295.73
| 税金 | 元 | 9% |  | 113.16
| 合计 | 元 |  |  | 1370.48
| 单价 | 元 |  |  | 13.7
单价计算表
单价序号 |  |  | 3
项目名称 |  |  | 建筑物土石回填 土方回填机械夯填
定额编号 |  |  | 10693
施工措施
定额单位 |  |  | 100m3实方
编号 | 工料名称 | 单位 | 单价(元) | 工料定额 | 合价(元)
1 | 人工 | 工日 | 48.76 | 3 | 146.28
2 | 推土机 功率 74 kw | 台班 | 488.67 | 0.1 | 48.87
3 | 蛙式夯实机 功率 2.8 kw | 台班 | 118.29 | 2 | 236.58
4 | 其他机材费 | % | 285.45 | 5 | 14.27
| 直接工程费小计 | 元 |  |  | 446
| 措施费 | 元 | 3.5% |  | 15.61
| 间接费 | 元 | 8.5% |  | 39.24
| 利润 | 元 | 5% |  | 25.04
| 人工补差 | 元 |  |  | 150.05
| 材料补差 | 元 |  |  | 21.41
| 税金 | 元 | 9% |  | 62.76
| 合计 | 元 |  |  | 760.11
| 单价 | 元 |  |  | 7.6
单价计算表
单价序号 |  |  | 4
项目名称 |  |  | 建筑物土石回填 土方回填机械夯填
定额编号 |  |  | 10693
施工措施
定额单位 |  |  | 100m3实方
编号 | 工料名称 | 单位 | 单价(元) | 工料定额 | 合价(元)
1 | 人工 | 工日 | 48.76 | 3 | 146.28
2 | 粘土 | m3 | 30 | 117 | 3510
3 | 推土机 功率 74 kw | 台班 | 488.67 | 0.1 | 48.87
4 | 蛙式夯实机 功率 2.8 kw | 台班 | 118.29 | 2 | 236.58
5 | 其他机材费 | % | 3795.45 | 5 | 189.77
| 直接工程费小计 | 元 |  |  | 4131.5
| 措施费 | 元 | 3.5% |  | 144.6
| 间接费 | 元 | 8.5% |  | 363.47
| 利润 | 元 | 5% |  | 231.98
| 人工补差 | 元 |  |  | 150.05
| 材料补差 | 元 |  |  | 21.41
| 税金 | 元 | 9% |  | 453.87
| 合计 | 元 |  |  | 5496.88
| 单价 | 元 |  |  | 54.97
单价计算表
单价序号 |  |  | 5
项目名称 |  |  | 手扶拖拉机运抛石 运距~0.5km~手扶拖拉机 9kw
定额编号 |  |  | 30179
施工措施
定额单位 |  |  | 100m3
编号 | 工料名称 | 单位 | 单价(元) | 工料定额 | 合价(元)
1 | 人工 | 工日 | 48.76 | 21 | 1023.96
2 | 毛块石 | m3 | 30 | 103 | 3090
3 | 拖拉机(手扶式) 功率 9 kw | 台班 | 91.61 | 7.68 | 703.56
4 | 其他机材费 | % | 3793.56 | 1 | 37.94
| 直接工程费小计 | 元 |  |  | 4855.46
| 措施费 | 元 | 3.5% |  | 169.94
| 间接费 | 元 | 10.5% |  | 527.67
| 利润 | 元 | 5% |  | 277.65
| 人工补差 | 元 |  |  | 597.69
| 材料补差 | 元 |  |  | 15924.94
| 税金 | 元 | 9% |  | 2011.8
| 合计 | 元 |  |  | 24365.15
| 单价 | 元 |  |  | 243.65
单价计算表
单价序号 |  |  | 6
项目名称 |  |  | 土工布铺设 斜铺边坡1:2.5
定额编号 |  |  | 10760
施工措施
定额单位 |  |  | 100m2
编号 | 工料名称 | 单位 | 单价(元) | 工料定额 | 合价(元)
1 | 人工 | 工日 | 48.76 | 2.5 | 121.9
2 | 土工布 | m2 | 8.58 | 107 | 918.06
3 | 其他机材费 | % | 918.06 | 3 | 27.54
| 直接工程费小计 | 元 |  |  | 1067.5
| 措施费 | 元 | 3.5% |  | 37.36
| 间接费 | 元 | 8.5% |  | 93.91
| 利润 | 元 | 5% |  | 59.94
| 人工补差 | 元 |  |  | 52.1
| 材料补差 | 元
| 税金 | 元 | 9% |  | 117.97
| 合计 | 元 |  |  | 1428.78
| 单价 | 元 |  |  | 14.29
单价计算表
单价序号 |  |  | 7
项目名称 |  |  | 混凝土灌砌块石 挡墙~纯混凝土 C20 42.5 2
定额编号 |  |  | 30072换
施工措施
定额单位 |  |  | 100m3
编号 | 工料名称 | 单位 | 单价(元) | 工料定额 | 合价(元)
1 | 人工 | 工日 | 48.76 | 99.1 | 4832.12
2 | 块石 | m3 | 60 | 85 | 5100
3 | 纯混凝土 C20 42.5 2 | m3 | 162.6 | 52 | 8455.2
4 | 混凝土搅拌机 出料 0.40 m3 | 台班 | 191.45 | 1.74 | 333.12
5 | 振捣器 插入式 功率 2.2 kw | 台班 | 21.54 | 12.5 | 269.25
6 | 双胶轮车 | 台班 | 4.91 | 15 | 73.65
7 | 其他机材费 | % | 14231.22 | 0.5 | 71.16
8 | 混凝土运输 | m3 | 10 | 52 | 520
| 直接工程费小计 | 元 |  |  | 19654.5
| 措施费 | 元 | 3.5% |  | 687.91
| 间接费 | 元 | 10.5% |  | 2135.95
| 利润 | 元 | 5% |  | 1123.92
| 人工补差 | 元 |  |  | 2137.77
| 材料补差 | 元 |  |  | 24972.46
| 税金 | 元 | 9% |  | 4564.13
| 合计 | 元 |  |  | 55276.64
| 单价 | 元 |  |  | 552.77
单价计算表
单价序号 |  |  | 8
项目名称 |  |  | 干砌块石 护坡平面
定额编号 |  |  | 30009
施工措施
定额单位 |  |  | 100m3
编号 | 工料名称 | 单位 | 单价(元) | 工料定额 | 合价(元)
1 | 人工 | 工日 | 48.76 | 90 | 4388.4
2 | 块石 | m3 | 60 | 121 | 7260
3 | 其他机材费 | % | 7260 | 1 | 72.6
| 直接工程费小计 | 元 |  |  | 11721
| 措施费 | 元 | 3.5% |  | 410.24
| 间接费 | 元 | 10.5% |  | 1273.78
| 利润 | 元 | 5% |  | 670.25
| 人工补差 | 元 |  |  | 1875.6
| 材料补差 | 元 |  |  | 14749.9
| 税金 | 元 | 9% |  | 2763.07
| 合计 | 元 |  |  | 33463.84
| 单价 | 元 |  |  | 334.64
单价计算表
单价序号 |  |  | 9
项目名称 |  |  | 人工铺筑砂石垫层 碎石垫层坡面
定额编号 |  |  | 30003
施工措施
定额单位 |  |  | 100m3
编号 | 工料名称 | 单位 | 单价(元) | 工料定额 | 合价(元)
1 | 人工 | 工日 | 48.76 | 40 | 1950.4
2 | 碎石(综合) | m3 | 30 | 113 | 3390
3 | 双胶轮车 | 台班 | 4.91 | 25 | 122.75
4 | 其他机材费 | % | 3512.75 | 1 | 35.13
| 直接工程费小计 | 元 |  |  | 5498.28
| 措施费 | 元 | 3.5% |  | 192.44
| 间接费 | 元 | 10.5% |  | 597.53
| 利润 | 元 | 5% |  | 314.41
| 人工补差 | 元 |  |  | 833.6
| 材料补差 | 元 |  |  | 17164.7
| 税金 | 元 | 9% |  | 2214.09
| 合计 | 元 |  |  | 26815.05
| 单价 | 元 |  |  | 268.15
单价计算表
单价序号 |  |  | 10
项目名称 |  |  | 人工铺筑砂石垫层 粗砂垫层
定额编号 |  |  | 30001
施工措施
定额单位 |  |  | 100m3
编号 | 工料名称 | 单位 | 单价(元) | 工料定额 | 合价(元)
1 | 人工 | 工日 | 48.76 | 33.1 | 1613.96
2 | 中砂 | m3 | 30 | 115 | 3450
3 | 双胶轮车 | 台班 | 4.91 | 25 | 122.75
4 | 其他机材费 | % | 3572.75 | 1 | 35.73
| 直接工程费小计 | 元 |  |  | 5222.44
| 措施费 | 元 | 3.5% |  | 182.79
| 间接费 | 元 | 10.5% |  | 567.55
| 利润 | 元 | 5% |  | 298.64
| 人工补差 | 元 |  |  | 689.8
| 材料补差 | 元 |  |  | 27600
| 税金 | 元 | 9% |  | 3110.51
| 合计 | 元 |  |  | 37671.73
| 单价 | 元 |  |  | 376.72
单价计算表
单价序号 |  |  | 11
项目名称 |  |  | 人工铺筑砂石垫层 碎石垫层平面
定额编号 |  |  | 30002
施工措施
定额单位 |  |  | 100m3
编号 | 工料名称 | 单位 | 单价(元) | 工料定额 | 合价(元)
1 | 人工 | 工日 | 48.76 | 35.4 | 1726.1
2 | 粗砂 | m3 | 30 | 113 | 3390
3 | 双胶轮车 | 台班 | 4.91 | 25 | 122.75
4 | 其他机材费 | % | 3512.75 | 1 | 35.13
| 直接工程费小计 | 元 |  |  | 5273.98
| 措施费 | 元 | 3.5% |  | 184.59
| 间接费 | 元 | 10.5% |  | 573.15
| 利润 | 元 | 5% |  | 301.59
| 人工补差 | 元 |  |  | 737.74
| 材料补差 | 元 |  |  | 27120
| 税金 | 元 | 9% |  | 3077.19
| 合计 | 元 |  |  | 37268.24
| 单价 | 元 |  |  | 372.68
单价计算表
单价序号 |  |  | 12
项目名称 |  |  | 堆石棱体
定额编号 |  |  | 30027
施工措施
定额单位 |  |  | 100m3
编号 | 工料名称 | 单位 | 单价(元) | 工料定额 | 合价(元)
1 | 人工 | 工日 | 48.76 | 49.4 | 2408.74
2 | 块石 | m3 | 60 | 113 | 6780
3 | 其他机材费 | % | 6780 | 1 | 67.8
| 直接工程费小计 | 元 |  |  | 9256.54
| 措施费 | 元 | 3.5% |  | 323.98
| 间接费 | 元 | 10.5% |  | 1005.96
| 利润 | 元 | 5% |  | 529.32
| 人工补差 | 元 |  |  | 1029.5
| 材料补差 | 元 |  |  | 13774.7
| 税金 | 元 | 9% |  | 2332.8
| 合计 | 元 |  |  | 28252.8
| 单价 | 元 |  |  | 282.53
单价计算表
单价序号 |  |  | 13
项目名称 |  |  | 道路路基铺筑 5%水泥稳定碎石
定额编号 |  |  | 40594
施工措施
定额单位 |  |  | 100m3
编号 | 工料名称 | 单位 | 单价(元) | 工料定额 | 合价(元)
1 | 人工 | 工日 | 48.76 | 63 | 3071.88
2 | 水泥 42.5级 | t | 300 | 11 | 3300
3 | 碎石(级配) | m3 | 60 | 130 | 7800
4 | 水 | m3 | 0.78 | 17 | 13.26
5 | 强制式砼搅拌机 出料 0.35 m3 | 台班 | 248.19 | 3.4 | 843.85
6 | 压路机 内燃 重量 8~10 t | 台班 | 290.54 | 0.35 | 101.69
7 | 压路机 内燃 重量 12~15 t | 台班 | 370.82 | 1.5 | 556.23
8 | 其他机材费 | % | 12615.03 | 2 | 252.3
| 直接工程费小计 | 元 |  |  | 15939.21
| 措施费 | 元 | 3.5% |  | 557.87
| 间接费 | 元 | 10.5% |  | 1732.2
| 利润 | 元 | 5% |  | 911.46
| 人工补差 | 元 |  |  | 1531.74
| 材料补差 | 元 |  |  | 20914.4
| 税金 | 元 | 9% |  | 3742.82
| 合计 | 元 |  |  | 45329.7
| 单价 | 元 |  |  | 453.3
单价计算表
单价序号 |  |  | 14
项目名称 |  |  | 人行道板砂浆垫层厚度2cm
定额编号 |  |  | [市政]2-232
施工措施
定额单位 |  |  | 100m2
编号 | 工料名称 | 单位 | 单价(元) | 工料定额 | 合价(元)
1 | 二类人工 | 工日 | 135 | 10.73 | 1447.88
2 | 其他材料费 | 元 | 1 | 28.14 | 28.14
3 | 水 | m3 | 0.78 | 2.14 | 1.67
4 | 人行道砖 | m2 | 47.7 | 103 | 4913.1
5 | 干混砌筑砂浆 | m3 | 412.73 | 2.12 | 874.99
6 | 干混砂浆罐式搅拌机 | 台班 | 193.83 | 0.08 | 14.54
| 直接工程费小计 | 元 |  |  | 7280.31
| 措施费 | 元 | 3.5% |  | 254.81
| 间接费 | 元 | 10.5% |  | 791.19
| 利润 | 元 | 5% |  | 416.32
| 人工补差 | 元
| 材料补差 | 元 |  |  | 276.96
| 税金 | 元 | 9% |  | 811.76
| 合计 | 元 |  |  | 9831.35
| 单价 | 元 |  |  | 98.31
单价计算表
单价序号 |  |  | 15
项目名称 |  |  | 防浪墙 直线形~纯混凝土 C25 42.5 2
定额编号 |  |  | 40204换
施工措施
定额单位 |  |  | 100m3
编号 | 工料名称 | 单位 | 单价(元) | 工料定额 | 合价(元)
1 | 人工 | 工日 | 48.76 | 185 | 9020.6
2 | 板枋材 | m3 | 1681 | 1 | 1681
3 | 钢模板 | kg | 6.11 | 160 | 977.6
4 | 型钢 | kg | 5.17 | 88 | 455.22
5 | 卡扣件 | kg | 7 | 55 | 385
6 | 铁件 | kg | 6.64 | 88 | 584.32
7 | 纯混凝土 C25 42.5 2 | m3 | 169.86 | 103 | 17495.58
8 | 水 | m3 | 0.78 | 90 | 70.2
9 | 载重汽车 汽油型 载重量 5 t | 台班 | 452.47 | 0.2 | 90.49
10 | 履带起重机 油动 起重量 10t | 台班 | 441.48 | 0.2 | 88.3
11 | 振捣器 插入式 功率 2.2 kw | 台班 | 21.54 | 11 | 236.94
12 | 风(砂)水枪 耗风量 6 m3/min | 台班 | 137.63 | 2.5 | 344.08
13 | 其他机材费 | % | 22408.73 | 1 | 224.09
14 | 混凝土拌制 | m3 | 15 | 103 | 1545
15 | 混凝土运输 | m3 | 10 | 103 | 1030
| 直接工程费小计 | 元 |  |  | 34228.42
| 措施费 | 元 | 3.5% |  | 1197.99
| 间接费 | 元 | 10.5% |  | 3719.77
| 利润 | 元 | 5% |  | 1957.31
| 人工补差 | 元 |  |  | 3869.28
| 材料补差 | 元 |  |  | 29212.66
| 税金 | 元 | 9% |  | 6676.69
| 合计 | 元 |  |  | 80862.12
| 单价 | 元 |  |  | 808.62
单价计算表
单价序号 |  |  | 16
项目名称 |  |  | 基础、垫层及压顶 垫层、基础≤15cm~纯混凝土 C15 42.5 2
定额编号 |  |  | 40139换
施工措施
定额单位 |  |  | 100m3
编号 | 工料名称 | 单位 | 单价(元) | 工料定额 | 合价(元)
1 | 人工 | 工日 | 48.76 | 130 | 6338.8
2 | 板枋材 | m3 | 1681 | 0.47 | 790.07
3 | 铁件 | kg | 6.64 | 50 | 332
4 | 纯混凝土 C15 42.5 2 | m3 | 148.15 | 103 | 15259.45
5 | 水 | m3 | 0.78 | 70 | 54.6
6 | 混凝土搅拌机 出料 0.40 m3 | 台班 | 191.45 | 5 | 957.25
7 | 振捣器 平板式 功率 2.2 kw | 台班 | 19.37 | 5.2 | 100.72
8 | 离心式水泵 单级 功率 7kw | 台班 | 71.06 | 1 | 71.06
9 | 风(砂)水枪 耗风量 6 m3/min | 台班 | 137.63 | 2 | 275.26
10 | 双胶轮车 | 台班 | 4.91 | 18 | 88.38
11 | 其他机材费 | % | 17928.79 | 1 | 179.29
12 | 混凝土运输 | m3 | 10 | 103 | 1030
| 直接工程费小计 | 元 |  |  | 25476.88
| 措施费 | 元 | 3.5% |  | 891.69
| 间接费 | 元 | 10.5% |  | 2768.7
| 利润 | 元 | 5% |  | 1456.86
| 人工补差 | 元 |  |  | 2931.35
| 材料补差 | 元 |  |  | 28298.22
| 税金 | 元 | 9% |  | 5564.13
| 合计 | 元 |  |  | 67387.83
| 单价 | 元 |  |  | 673.88
单价计算表
单价序号 |  |  | 17
项目名称 |  |  | 混凝土小型结构 大方脚~纯混凝土 C25 42.5 2
定额编号 |  |  | 40255换
施工措施
定额单位 |  |  | 100m3
编号 | 工料名称 | 单位 | 单价(元) | 工料定额 | 合价(元)
1 | 人工 | 工日 | 48.76 | 163 | 7947.88
2 | 板枋材 | m3 | 1681 | 0.6 | 1008.6
3 | 钢模板 | kg | 6.11 | 60 | 366.6
4 | 型钢 | kg | 5.17 | 36 | 186.23
5 | 卡扣件 | kg | 7 | 24 | 168
6 | 铁件 | kg | 6.64 | 68 | 451.52
7 | 纯混凝土 C25 42.5 2 | m3 | 169.86 | 103 | 17495.58
8 | 水 | m3 | 0.78 | 70 | 54.6
9 | 混凝土搅拌机 出料 0.40 m3 | 台班 | 191.45 | 4.6 | 880.67
10 | 振捣器 插入式 功率 2.2 kw | 台班 | 21.54 | 8.9 | 191.71
11 | 双胶轮车 | 台班 | 4.91 | 20 | 98.2
12 | 风(砂)水枪 耗风量 6 m3/min | 台班 | 137.63 | 2.5 | 344.08
13 | 其他机材费 | % | 21245.78 | 0.5 | 106.23
14 | 混凝土运输 | m3 | 10 | 103 | 1030
| 直接工程费小计 | 元 |  |  | 30329.89
| 措施费 | 元 | 3.5% |  | 1061.55
| 间接费 | 元 | 10.5% |  | 3296.1
| 利润 | 元 | 5% |  | 1734.38
| 人工补差 | 元 |  |  | 3588.65
| 材料补差 | 元 |  |  | 29181.96
| 税金 | 元 | 9% |  | 6227.33
| 合计 | 元 |  |  | 75419.86
| 单价 | 元 |  |  | 754.2
单价计算表
单价序号 |  |  | 18
项目名称 |  |  | 混凝土小型结构 排水沟~纯混凝土 C25 42.5 2
定额编号 |  |  | 40257换
施工措施
定额单位 |  |  | 100m3
编号 | 工料名称 | 单位 | 单价(元) | 工料定额 | 合价(元)
1 | 人工 | 工日 | 48.76 | 195 | 9508.2
2 | 板枋材 | m3 | 1681 | 0.7 | 1176.7
3 | 钢模板 | kg | 6.11 | 120 | 733.2
4 | 型钢 | kg | 5.17 | 75 | 387.98
5 | 卡扣件 | kg | 7 | 50 | 350
6 | 铁件 | kg | 6.64 | 136 | 903.04
7 | 纯混凝土 C25 42.5 2 | m3 | 169.86 | 103 | 17495.58
8 | 水 | m3 | 0.78 | 100 | 78
9 | 混凝土搅拌机 出料 0.40 m3 | 台班 | 191.45 | 4.6 | 880.67
10 | 振捣器 插入式 功率 2.2 kw | 台班 | 21.54 | 11 | 236.94
11 | 双胶轮车 | 台班 | 4.91 | 20 | 98.2
12 | 风(砂)水枪 耗风量 6 m3/min | 台班 | 137.63 | 2.5 | 344.08
13 | 其他机材费 | % | 22684.38 | 0.5 | 113.42
14 | 混凝土运输 | m3 | 10 | 103 | 1030
| 直接工程费小计 | 元 |  |  | 33336.01
| 措施费 | 元 | 3.5% |  | 1166.76
| 间接费 | 元 | 10.5% |  | 3622.79
| 利润 | 元 | 5% |  | 1906.28
| 人工补差 | 元 |  |  | 4255.53
| 材料补差 | 元 |  |  | 29181.96
| 税金 | 元 | 9% |  | 6612.24
| 合计 | 元 |  |  | 80081.57
| 单价 | 元 |  |  | 800.82
单价计算表
单价序号 |  |  | 19
项目名称 |  |  | 混凝土小型结构 踏步~纯混凝土 C25 42.5 2
定额编号 |  |  | 40256换
施工措施
定额单位 |  |  | 100m3
编号 | 工料名称 | 单位 | 单价(元) | 工料定额 | 合价(元)
1 | 人工 | 工日 | 48.76 | 185 | 9020.6
2 | 板枋材 | m3 | 1681 | 1.35 | 2269.35
3 | 铁件 | kg | 6.64 | 50 | 332
4 | 纯混凝土 C25 42.5 2 | m3 | 169.86 | 103 | 17495.58
5 | 水 | m3 | 0.78 | 100 | 78
6 | 混凝土搅拌机 出料 0.40 m3 | 台班 | 191.45 | 4.6 | 880.67
7 | 振捣器 插入式 功率 2.2 kw | 台班 | 21.54 | 11 | 236.94
8 | 双胶轮车 | 台班 | 4.91 | 20 | 98.2
9 | 风(砂)水枪 耗风量 6 m3/min | 台班 | 137.63 | 2.5 | 344.08
10 | 其他机材费 | % | 21734.82 | 0.5 | 108.67
11 | 混凝土运输 | m3 | 10 | 103 | 1030
| 直接工程费小计 | 元 |  |  | 31894.09
| 措施费 | 元 | 3.5% |  | 1116.29
| 间接费 | 元 | 10.5% |  | 3466.09
| 利润 | 元 | 5% |  | 1823.82
| 人工补差 | 元 |  |  | 4047.13
| 材料补差 | 元 |  |  | 29181.96
| 税金 | 元 | 9% |  | 6437.64
| 合计 | 元 |  |  | 77967.02
| 单价 | 元 |  |  | 779.67
单价计算表
单价序号 |  |  | 20
项目名称 |  |  | 钻机钻土坝(堤)灌浆孔 套管固壁钻进
定额编号 |  |  | 60147
施工措施
定额单位 |  |  | 100m
编号 | 工料名称 | 单位 | 单价(元) | 工料定额 | 合价(元)
1 | 人工 | 工日 | 48.76 | 91.8 | 4476.17
2 | 硬质合金钻头 | 个 | 60 | 2.5 | 150
3 | 合金片 | kg | 150 | 0.4 | 60
4 | 岩心管 | m | 110 | 8 | 880
5 | 钻杆 | m | 50 | 2 | 100
6 | 地质钻机 油压式、手把式 150型 | 台班 | 244.98 | 15 | 3674.7
7 | 其他机材费 | % | 4864.7 | 6 | 291.88
| 直接工程费小计 | 元 |  |  | 9632.75
| 措施费 | 元 | 3.5% |  | 337.15
| 间接费 | 元 | 10% |  | 996.99
| 利润 | 元 | 5% |  | 548.34
| 人工补差 | 元 |  |  | 2641.47
| 材料补差 | 元 |  |  | 0.04
| 税金 | 元 | 9% |  | 1274.11
| 合计 | 元 |  |  | 15430.85
| 单价 | 元 |  |  | 154.31
单价计算表
单价序号 |  |  | 21
项目名称 |  |  | 钻机钻帷幕灌浆孔 自下而上灌浆法 岩石级别Ⅹ
定额编号 |  |  | 60004
施工措施
定额单位 |  |  | 100m
编号 | 工料名称 | 单位 | 单价(元) | 工料定额 | 合价(元)
1 | 人工 | 工日 | 48.76 | 48 | 2340.48
2 | 金刚石钻头 | 个 | 80 | 3.5 | 280
3 | 扩孔器 | 个 | 50 | 1.23 | 61.5
4 | 岩心管 | m | 110 | 6.83 | 751.3
5 | 钻杆 | m | 50 | 4.35 | 217.5
6 | 钻杆接头 | 个 | 21.35 | 4.18 | 89.24
7 | 水 | m3 | 0.78 | 350 | 273
8 | 地质钻机 油压式、手把式 150型 | 台班 | 244.98 | 20.21 | 4951.05
9 | 载重汽车 汽油型 载重量 5 t | 台班 | 452.47 | 1.06 | 479.62
10 | 其他机材费 | % | 7103.21 | 5 | 355.16
| 直接工程费小计 | 元 |  |  | 9798.84
| 措施费 | 元 | 3.5% |  | 342.96
| 间接费 | 元 | 10% |  | 1014.18
| 利润 | 元 | 5% |  | 557.8
| 人工补差 | 元 |  |  | 2011.04
| 材料补差 | 元 |  |  | 0.05
| 税金 | 元 | 9% |  | 1235.24
| 合计 | 元 |  |  | 14960.11
| 单价 | 元 |  |  | 149.6
单价计算表
单价序号 |  |  | 22
项目名称 |  |  | 土坝(堤)粘土灌浆 单位孔深干土灌入量0.5t/m
定额编号 |  |  | 60148
施工措施
定额单位 |  |  | 100m
编号 | 工料名称 | 单位 | 单价(元) | 工料定额 | 合价(元)
1 | 人工 | 工日 | 48.76 | 113.5 | 5534.26
2 | 粘土 | m3 | 30 | 68 | 2040
3 | 水 | m3 | 0.78 | 138 | 107.64
4 | 水玻璃 | t | 610 | 0.3 | 183
5 | 灌浆泵 中低压 泥浆 | 台班 | 206.6 | 6.3 | 1301.58
6 | 泥浆搅拌机 | 台班 | 161.64 | 8.4 | 1357.78
7 | 其他机材费 | % | 4990 | 6 | 299.4
| 直接工程费小计 | 元 |  |  | 10823.66
| 措施费 | 元 | 3.5% |  | 378.83
| 间接费 | 元 | 10% |  | 1120.25
| 利润 | 元 | 5% |  | 616.14
| 人工补差 | 元 |  |  | 2802.98
| 材料补差 | 元
| 税金 | 元 | 9% |  | 1416.77
| 合计 | 元 |  |  | 17158.63
| 单价 | 元 |  |  | 171.59
单价计算表
单价序号 |  |  | 23
项目名称 |  |  | 坝基岩石一排帷幕灌浆 自下而上灌浆法 透水率8-10Lu
定额编号 |  |  | 60064
施工措施
定额单位 |  |  | 100m
编号 | 工料名称 | 单位 | 单价(元) | 工料定额 | 合价(元)
1 | 人工 | 工日 | 48.76 | 171.1 | 8342.84
2 | 水泥 | t | 300 | 8.93 | 2679
3 | 水 | m3 | 0.78 | 733 | 571.74
4 | 灌浆泵 中低压 泥浆 | 台班 | 206.6 | 38.76 | 8007.82
5 | 灰浆搅拌机 | 台班 | 96.46 | 38.76 | 3738.79
6 | 地质钻机 油压式、手把式 150型 | 台班 | 244.98 | 7.77 | 1903.49
7 | 灌浆自动记录仪 | 台班 | 63.87 | 32.95 | 2104.52
8 | 其他机材费 | % | 19005.36 | 5 | 950.27
| 直接工程费小计 | 元 |  |  | 28298.47
| 措施费 | 元 | 3.5% |  | 990.45
| 间接费 | 元 | 10% |  | 2928.89
| 利润 | 元 | 5% |  | 1610.89
| 人工补差 | 元 |  |  | 6366.29
| 材料补差 | 元 |  |  | 1821.74
| 税金 | 元 | 9% |  | 3781.51
| 合计 | 元 |  |  | 45798.24
| 单价 | 元 |  |  | 457.98
单价计算表
单价序号 |  |  | 24
项目名称 |  |  | 坝基岩石一排帷幕灌浆 自下而上灌浆法 透水率10-20Lu
定额编号 |  |  | 60065
施工措施
定额单位 |  |  | 100m
编号 | 工料名称 | 单位 | 单价(元) | 工料定额 | 合价(元)
1 | 人工 | 工日 | 48.76 | 187.6 | 9147.38
2 | 水泥 | t | 300 | 10.5 | 3150
3 | 水 | m3 | 0.78 | 853 | 665.34
4 | 灌浆泵 中低压 泥浆 | 台班 | 206.6 | 42.67 | 8815.62
5 | 灰浆搅拌机 | 台班 | 96.46 | 42.67 | 4115.95
6 | 地质钻机 油压式、手把式 150型 | 台班 | 244.98 | 7.77 | 1903.49
7 | 灌浆自动记录仪 | 台班 | 63.87 | 36.27 | 2316.56
8 | 其他机材费 | % | 20966.97 | 5 | 1048.35
| 直接工程费小计 | 元 |  |  | 31162.7
| 措施费 | 元 | 3.5% |  | 1090.69
| 间接费 | 元 | 10% |  | 3225.34
| 利润 | 元 | 5% |  | 1773.94
| 人工补差 | 元 |  |  | 6954.6
| 材料补差 | 元 |  |  | 2142.02
| 税金 | 元 | 9% |  | 4171.44
| 合计 | 元 |  |  | 50520.73
| 单价 | 元 |  |  | 505.21
单价计算表
单价序号 |  |  | 25
项目名称 |  |  | 伸缩缝 沥青木板
定额编号 |  |  | 40289
施工措施
定额单位 |  |  | 100m2
编号 | 工料名称 | 单位 | 单价(元) | 工料定额 | 合价(元)
1 | 人工 | 工日 | 48.76 | 29 | 1414.04
2 | 板枋材 | m3 | 1681 | 2.2 | 3698.2
3 | 沥青 | t | 3601 | 1.24 | 4465.24
4 | 木柴 | t | 450 | 0.42 | 189
5 | 双胶轮车 | 台班 | 4.91 | 0.56 | 2.75
6 | 其他机材费 | % | 8355.19 | 1 | 83.55
| 直接工程费小计 | 元 |  |  | 9852.78
| 措施费 | 元 | 3.5% |  | 344.85
| 间接费 | 元 | 10.5% |  | 1070.75
| 利润 | 元 | 5% |  | 563.42
| 人工补差 | 元 |  |  | 604.36
| 材料补差 | 元
| 税金 | 元 | 9% |  | 1119.25
| 合计 | 元 |  |  | 13555.41
| 单价 | 元 |  |  | 135.55
单价计算表
单价序号 |  |  | 26
项目名称 |  |  | 钢筋制作安装 一般钢筋
定额编号 |  |  | 40329
施工措施
定额单位 |  |  | t
编号 | 工料名称 | 单位 | 单价(元) | 工料定额 | 合价(元)
1 | 人工 | 工日 | 48.76 | 13 | 633.88
2 | 钢筋 | t | 3000 | 1.07 | 3195
3 | 铁丝 | kg | 4.42 | 5 | 22.1
4 | 电焊条 | kg | 4.9 | 7.5 | 36.75
5 | 钢筋调直机 功率4~14 | 台班 | 86.49 | 0.1 | 8.65
6 | 风(砂)水枪 耗风量 6 m3/min | 台班 | 137.63 | 0.23 | 31.65
7 | 钢筋切断机 功率 20kw | 台班 | 143.38 | 0.06 | 8.6
8 | 钢筋弯曲机 Φ6~40 mm | 台班 | 87.49 | 0.16 | 14
9 | 电焊机 交流 20~25kva | 台班 | 67.24 | 1.54 | 103.55
10 | 对焊机 电弧型 交流 150kva | 台班 | 437.2 | 0.06 | 26.23
11 | 载重汽车 汽油型 载重量 5 t | 台班 | 452.47 | 0.07 | 31.67
12 | 汽车起重机 柴油型 起重量 8t | 台班 | 369.76 | 0.02 | 7.4
13 | 其他机材费 | % | 3485.6 | 1 | 34.86
| 直接工程费小计 | 元 |  |  | 4154.34
| 措施费 | 元 | 3.5% |  | 145.4
| 间接费 | 元 | 6.3% |  | 270.88
| 利润 | 元 | 5% |  | 228.53
| 人工补差 | 元 |  |  | 281.61
| 材料补差 | 元 |  |  | 2099.89
| 税金 | 元 | 9% |  | 646.26
| 合计 | 元 |  |  | 7826.91
| 单价 | 元 |  |  | 7826.91
单价计算表
单价序号 |  |  | 27
项目名称 |  |  | 铜片铁片等止水 橡胶止水
定额编号 |  |  | 40268
施工措施
定额单位 |  |  | 100延长米
编号 | 工料名称 | 单位 | 单价(元) | 工料定额 | 合价(元)
1 | 人工 | 工日 | 48.76 | 22 | 1072.72
2 | 橡胶止水带 | m | 36 | 103 | 3708
3 | 其他机材费 | % | 3708 | 1 | 37.08
| 直接工程费小计 | 元 |  |  | 4817.8
| 措施费 | 元 | 3.5% |  | 168.62
| 间接费 | 元 | 10.5% |  | 523.57
| 利润 | 元 | 5% |  | 275.5
| 人工补差 | 元 |  |  | 458.48
| 材料补差 | 元
| 税金 | 元 | 9% |  | 561.96
| 合计 | 元 |  |  | 6805.93
| 单价 | 元 |  |  | 68.06
单价计算表
单价序号 |  |  | 28
项目名称 |  |  | 一般石方开挖(风钻钻孔) 岩石级别Ⅷ
定额编号 |  |  | 20003
施工措施
定额单位 |  |  | 100m3
编号 | 工料名称 | 单位 | 单价(元) | 工料定额 | 合价(元)
1 | 人工 | 工日 | 48.76 | 12.1 | 590
2 | 合金钻头 | 个 | 8.62 | 1.23 | 10.6
3 | 炸药 | kg | 6 | 26 | 156
4 | 电雷管 | 个 | 3.98 | 5.4 | 21.49
5 | 非电毫秒雷管 | 个 | 1.5 | 21.3 | 31.95
6 | 导爆管 | m | 2.65 | 87 | 230.55
7 | 导电线 | m | 2 | 118 | 236
8 | 风钻 手持式 | 台班 | 124.95 | 0.94 | 117.45
9 | 修钎设备 | 台班 | 471.11 | 0.07 | 32.98
10 | 其他机材费 | % | 837.03 | 5 | 41.85
| 直接工程费小计 | 元 |  |  | 1468.87
| 措施费 | 元 | 3.5% |  | 51.41
| 间接费 | 元 | 10.5% |  | 159.63
| 利润 | 元 | 5% |  | 84
| 人工补差 | 元 |  |  | 252.16
| 材料补差 | 元 |  |  | 85.02
| 税金 | 元 | 9% |  | 189.1
| 合计 | 元 |  |  | 2290.19
| 单价 | 元 |  |  | 22.9
单价计算表
单价序号 |  |  | 29
项目名称 |  |  | 1.0m3挖掘机装石碴自卸汽车运输 露天 运距~0.5km~自卸汽车 8t
定额编号 |  |  | 21265换
施工措施
定额单位 |  |  | 100m3
编号 | 工料名称 | 单位 | 单价(元) | 工料定额 | 合价(元)
1 | 人工 | 工日 | 48.76 | 2 | 97.52
2 | 单斗挖掘机 液压 斗容 1.0 m3 | 台班 | 736.22 | 0.4 | 294.49
3 | 推土机 功率 74 kw | 台班 | 488.67 | 0.25 | 122.17
4 | 自卸汽车 柴油型 载重量 8 t | 台班 | 410.85 | 1.6 | 657.36
5 | 其他机材费 | % | 1074.02 | 2 | 21.48
| 直接工程费小计 | 元 |  |  | 1193.02
| 措施费 | 元 | 3.5% |  | 41.76
| 间接费 | 元 | 10.5% |  | 129.65
| 利润 | 元 | 5% |  | 68.22
| 人工补差 | 元 |  |  | 135.46
| 材料补差 | 元 |  |  | 462.38
| 税金 | 元 | 9% |  | 182.74
| 合计 | 元 |  |  | 2213.23
| 单价 | 元 |  |  | 22.13
单价计算表
单价序号 |  |  | 30
项目名称 |  |  | 砌体拆除 机械挖除浆砌石
定额编号 |  |  | 30199
施工措施
定额单位 |  |  | 100m3
编号 | 工料名称 | 单位 | 单价(元) | 工料定额 | 合价(元)
1 | 人工 | 工日 | 48.76 | 8 | 390.08
2 | 单斗挖掘机 液压 斗容 1.0 m3 | 台班 | 736.22 | 2.5 | 1840.55
3 | 其他机材费 | % | 1840.55 | 10 | 184.06
| 直接工程费小计 | 元 |  |  | 2414.69
| 措施费 | 元 | 3.5% |  | 84.51
| 间接费 | 元 | 10.5% |  | 262.41
| 利润 | 元 | 5% |  | 138.08
| 人工补差 | 元 |  |  | 270.92
| 材料补差 | 元 |  |  | 696.9
| 税金 | 元 | 9% |  | 348.08
| 合计 | 元 |  |  | 4215.59
| 单价 | 元 |  |  | 42.16
单价计算表
单价序号 |  |  | 31
项目名称 |  |  | 明渠底板衬砌 衬砌厚度30cm~纯混凝土 C25 42.5 2
定额编号 |  |  | 40194换
施工措施
定额单位 |  |  | 100m3
编号 | 工料名称 | 单位 | 单价(元) | 工料定额 | 合价(元)
1 | 人工 | 工日 | 48.76 | 92 | 4485.92
2 | 板枋材 | m3 | 1681 | 0.35 | 588.35
3 | 纯混凝土 C25 42.5 2 | m3 | 169.86 | 103 | 17495.58
4 | 水 | m3 | 0.78 | 80 | 62.4
5 | 混凝土搅拌机 出料 0.40 m3 | 台班 | 191.45 | 4.6 | 880.67
6 | 振捣器 平板式 功率 2.2 kw | 台班 | 19.37 | 9.8 | 189.83
7 | 风(砂)水枪 耗风量 6 m3/min | 台班 | 137.63 | 11 | 1513.93
8 | 离心式水泵 单级 功率 17kw | 台班 | 125.01 | 1.5 | 187.52
9 | 双胶轮车 | 台班 | 4.91 | 20 | 98.2
10 | 其他机材费 | % | 21016.47 | 1 | 210.16
11 | 混凝土运输 | m3 | 10 | 103 | 1030
| 直接工程费小计 | 元 |  |  | 26742.55
| 措施费 | 元 | 3.5% |  | 935.99
| 间接费 | 元 | 10.5% |  | 2906.25
| 利润 | 元 | 5% |  | 1529.24
| 人工补差 | 元 |  |  | 2129.64
| 材料补差 | 元 |  |  | 29181.95
| 税金 | 元 | 9% |  | 5708.31
| 合计 | 元 |  |  | 69133.93
| 单价 | 元 |  |  | 691.34
单价计算表
单价序号 |  |  | 32
项目名称 |  |  | 挡土墙、岸墙、翼墙 重力式(墙身平均厚度≥80cm)~纯混凝土 C25 42.5 2
定额编号 |  |  | 40199换
施工措施
定额单位 |  |  | 100m3
编号 | 工料名称 | 单位 | 单价(元) | 工料定额 | 合价(元)
1 | 人工 | 工日 | 48.76 | 142 | 6923.92
2 | 板枋材 | m3 | 1681 | 0.65 | 1092.65
3 | 钢模板 | kg | 6.11 | 63 | 384.93
4 | 型钢 | kg | 5.17 | 90 | 465.57
5 | 卡扣件 | kg | 7 | 38 | 266
6 | 铁件 | kg | 6.64 | 96 | 637.44
7 | 纯混凝土 C25 42.5 2 | m3 | 169.86 | 103 | 17495.58
8 | 水 | m3 | 0.78 | 70 | 54.6
9 | 载重汽车 汽油型 载重量 5 t | 台班 | 452.47 | 0.17 | 76.92
10 | 履带起重机 油动 起重量 10t | 台班 | 441.48 | 0.2 | 88.3
11 | 振捣器 插入式 功率 2.2 kw | 台班 | 21.54 | 8.9 | 191.71
12 | 风(砂)水枪 耗风量 6 m3/min | 台班 | 137.63 | 3.73 | 513.36
13 | 离心式水泵 单级 功率 7kw | 台班 | 71.06 | 1.86 | 132.17
14 | 其他机材费 | % | 21399.22 | 1 | 213.99
15 | 混凝土拌制 | m3 | 15 | 103 | 1545
16 | 混凝土运输 | m3 | 10 | 103 | 1030
| 直接工程费小计 | 元 |  |  | 31112.13
| 措施费 | 元 | 3.5% |  | 1088.92
| 间接费 | 元 | 10.5% |  | 3381.11
| 利润 | 元 | 5% |  | 1779.11
| 人工补差 | 元 |  |  | 2997.91
| 材料补差 | 元 |  |  | 29212.65
| 税金 | 元 | 9% |  | 6261.46
| 合计 | 元 |  |  | 75833.29
| 单价 | 元 |  |  | 758.33
单价计算表
单价序号 |  |  | 33
项目名称 |  |  | 截水墙及心墙 墙高＜10m,墙厚≤30cm~纯混凝土 C25 42.5 2
定额编号 |  |  | 40009换
施工措施
定额单位 |  |  | 100m3
编号 | 工料名称 | 单位 | 单价(元) | 工料定额 | 合价(元)
1 | 人工 | 工日 | 48.76 | 145 | 7070.2
2 | 板枋材 | m3 | 1681 | 0.77 | 1294.37
3 | 钢模板 | kg | 6.11 | 67.4 | 411.81
4 | 型钢 | kg | 5.17 | 40.5 | 209.51
5 | 卡扣件 | kg | 7 | 27 | 189
6 | 铁件 | kg | 6.64 | 106 | 703.84
7 | 电焊条 | kg | 4.9 | 2.4 | 11.76
8 | 纯混凝土 C25 42.5 2 | m3 | 169.86 | 103 | 17495.58
9 | 水 | m3 | 0.78 | 90 | 70.2
10 | 载重汽车 汽油型 载重量 5 t | 台班 | 452.47 | 0.12 | 54.3
11 | 履带起重机 油动 起重量 10t | 台班 | 441.48 | 0.16 | 70.64
12 | 电焊机 交流 20~25kva | 台班 | 67.24 | 0.34 | 22.86
13 | 振捣器 插入式 功率 2.2 kw | 台班 | 21.54 | 8.9 | 191.71
14 | 离心式水泵 单级 功率 7kw | 台班 | 71.06 | 0.9 | 63.95
15 | 风(砂)水枪 耗风量 6 m3/min | 台班 | 137.63 | 1.8 | 247.73
16 | 其他机材费 | % | 21037.26 | 2 | 420.75
17 | 混凝土拌制 | m3 | 15 | 103 | 1545
18 | 混凝土运输 | m3 | 10 | 103 | 1030
| 直接工程费小计 | 元 |  |  | 31103.21
| 措施费 | 元 | 3.5% |  | 1088.61
| 间接费 | 元 | 10.5% |  | 3380.14
| 利润 | 元 | 5% |  | 1778.6
| 人工补差 | 元 |  |  | 3044.17
| 材料补差 | 元 |  |  | 29206.52
| 税金 | 元 | 9% |  | 6264.11
| 合计 | 元 |  |  | 75865.36
| 单价 | 元 |  |  | 758.65
单价计算表
单价序号 |  |  | 34
项目名称 |  |  | 溢流堰~纯混凝土 C25 42.5 2
定额编号 |  |  | 40150换
施工措施
定额单位 |  |  | 100m3
编号 | 工料名称 | 单位 | 单价(元) | 工料定额 | 合价(元)
1 | 人工 | 工日 | 48.76 | 120 | 5851.2
2 | 板枋材 | m3 | 1681 | 1.4 | 2353.4
3 | 钢模板 | kg | 6.11 | 38 | 232.18
4 | 型钢 | kg | 5.17 | 63 | 325.9
5 | 卡扣件 | kg | 7 | 25 | 175
6 | 铁件 | kg | 6.64 | 14 | 92.96
7 | 纯混凝土 C25 42.5 2 | m3 | 169.86 | 103 | 17495.58
8 | 水 | m3 | 0.78 | 120 | 93.6
9 | 载重汽车 汽油型 载重量 5 t | 台班 | 452.47 | 0.45 | 203.61
10 | 混凝土搅拌机 出料 0.40 m3 | 台班 | 191.45 | 5.2 | 995.54
11 | 双胶轮车 | 台班 | 4.91 | 20 | 98.2
12 | 振捣器 插入式 功率 2.2 kw | 台班 | 21.54 | 8.9 | 191.71
13 | 离心式水泵 单级 功率 17kw | 台班 | 125.01 | 2.25 | 281.27
14 | 风(砂)水枪 耗风量 6 m3/min | 台班 | 137.63 | 2.25 | 309.67
15 | 其他机材费 | % | 22848.62 | 1 | 228.49
16 | 混凝土运输 | m3 | 10 | 103 | 1030
| 直接工程费小计 | 元 |  |  | 29958.31
| 措施费 | 元 | 3.5% |  | 1048.54
| 间接费 | 元 | 10.5% |  | 3255.72
| 利润 | 元 | 5% |  | 1713.13
| 人工补差 | 元 |  |  | 2760.96
| 材料补差 | 元 |  |  | 29181.95
| 税金 | 元 | 9% |  | 6112.67
| 合计 | 元 |  |  | 74031.28
| 单价 | 元 |  |  | 740.31
单价计算表
单价序号 |  |  | 35
项目名称 |  |  | 混凝土护坡 厚度20cm~纯混凝土 C25 42.5 2
定额编号 |  |  | 40144换
施工措施
定额单位 |  |  | 100m3
编号 | 工料名称 | 单位 | 单价(元) | 工料定额 | 合价(元)
1 | 人工 | 工日 | 48.76 | 178 | 8679.28
2 | 板枋材 | m3 | 1681 | 1.3 | 2185.3
3 | 铁件 | kg | 6.64 | 60 | 398.4
4 | 纯混凝土 C25 42.5 2 | m3 | 169.86 | 103 | 17495.58
5 | 水 | m3 | 0.78 | 90 | 70.2
6 | 混凝土搅拌机 出料 0.40 m3 | 台班 | 191.45 | 5.2 | 995.54
7 | 双胶轮车 | 台班 | 4.91 | 20 | 98.2
8 | 振捣器 平板式 功率 2.2 kw | 台班 | 19.37 | 6.4 | 123.97
9 | 其他机材费 | % | 21367.19 | 1 | 213.67
10 | 混凝土运输 | m3 | 10 | 103 | 1030
| 直接工程费小计 | 元 |  |  | 31290.14
| 措施费 | 元 | 3.5% |  | 1095.15
| 间接费 | 元 | 10.5% |  | 3400.46
| 利润 | 元 | 5% |  | 1789.29
| 人工补差 | 元 |  |  | 3926.26
| 材料补差 | 元 |  |  | 29181.96
| 税金 | 元 | 9% |  | 6361.49
| 合计 | 元 |  |  | 77044.75
| 单价 | 元 |  |  | 770.45
单价计算表
单价序号 |  |  | 36
项目名称 |  |  | 公路桥 板梁式净跨≤6m~纯混凝土 C30 42.5 2
定额编号 |  |  | 40177换
施工措施
定额单位 |  |  | 100m3
编号 | 工料名称 | 单位 | 单价(元) | 工料定额 | 合价(元)
1 | 人工 | 工日 | 48.76 | 241 | 11751.16
2 | 板枋材 | m3 | 1681 | 3.6 | 6051.6
3 | 钢模板 | kg | 6.11 | 73 | 446.03
4 | 型钢 | kg | 5.17 | 292 | 1510.52
5 | 卡扣件 | kg | 7 | 122 | 854
6 | 铁件 | kg | 6.64 | 170 | 1128.8
7 | 电焊条 | kg | 4.9 | 5 | 24.5
8 | 铁钉 | kg | 4.42 | 10.8 | 47.74
9 | 纯混凝土 C30 42.5 2 | m3 | 177.81 | 103 | 18314.43
10 | 水 | m3 | 0.78 | 100 | 78
11 | 载重汽车 汽油型 载重量 5 t | 台班 | 452.47 | 0.4 | 180.99
12 | 塔式起重机 起重量 10t | 台班 | 608.17 | 0.51 | 310.17
13 | 振捣器 插入式 功率 2.2 kw | 台班 | 21.54 | 8.9 | 191.71
14 | 风(砂)水枪 耗风量 6 m3/min | 台班 | 137.63 | 3.73 | 513.36
15 | 离心式水泵 单级 功率 17kw | 台班 | 125.01 | 1.86 | 232.52
16 | 电焊机 交流 20~25kva | 台班 | 67.24 | 0.57 | 38.33
17 | 其他机材费 | % | 29922.68 | 2 | 598.45
18 | 混凝土拌制 | m3 | 15 | 103 | 1545
19 | 混凝土运输 | m3 | 10 | 103 | 1030
| 直接工程费小计 | 元 |  |  | 44847.29
| 措施费 | 元 | 3.5% |  | 1569.66
| 间接费 | 元 | 10.5% |  | 4873.78
| 利润 | 元 | 5% |  | 2564.54
| 人工补差 | 元 |  |  | 5080.37
| 材料补差 | 元 |  |  | 29369.41
| 税金 | 元 | 9% |  | 7947.45
| 合计 | 元 |  |  | 96252.5
| 单价 | 元 |  |  | 962.53
单价计算表
单价序号 |  |  | 37
项目名称 |  |  | 混凝土护坡 厚度20cm~纯混凝土 C35 42.5 2
定额编号 |  |  | 40144换
施工措施
定额单位 |  |  | 100m3
编号 | 工料名称 | 单位 | 单价(元) | 工料定额 | 合价(元)
1 | 人工 | 工日 | 48.76 | 178 | 8679.28
2 | 板枋材 | m3 | 1681 | 1.3 | 2185.3
3 | 铁件 | kg | 6.64 | 60 | 398.4
4 | 纯混凝土 C35 42.5 2 | m3 | 184.81 | 103 | 19035.43
5 | 水 | m3 | 0.78 | 90 | 70.2
6 | 混凝土搅拌机 出料 0.40 m3 | 台班 | 191.45 | 5.2 | 995.54
7 | 双胶轮车 | 台班 | 4.91 | 20 | 98.2
8 | 振捣器 平板式 功率 2.2 kw | 台班 | 19.37 | 6.4 | 123.97
9 | 其他机材费 | % | 22907.04 | 1 | 229.07
10 | 混凝土运输 | m3 | 10 | 103 | 1030
| 直接工程费小计 | 元 |  |  | 32845.39
| 措施费 | 元 | 3.5% |  | 1149.59
| 间接费 | 元 | 10.5% |  | 3569.47
| 利润 | 元 | 5% |  | 1878.22
| 人工补差 | 元 |  |  | 3926.26
| 材料补差 | 元 |  |  | 29489.93
| 税金 | 元 | 9% |  | 6557.3
| 合计 | 元 |  |  | 79416.16
| 单价 | 元 |  |  | 794.16
单价计算表
单价序号 |  |  | 38
项目名称 |  |  | 混凝土小型结构 其他小型结构~纯混凝土 C25 42.5 2
定额编号 |  |  | 40258换
施工措施
定额单位 |  |  | 100m3
编号 | 工料名称 | 单位 | 单价(元) | 工料定额 | 合价(元)
1 | 人工 | 工日 | 48.76 | 210 | 10239.6
2 | 板枋材 | m3 | 1681 | 1.75 | 2941.75
3 | 铁件 | kg | 6.64 | 90 | 597.6
4 | 纯混凝土 C25 42.5 2 | m3 | 169.86 | 103 | 17495.58
5 | 水 | m3 | 0.78 | 100 | 78
6 | 混凝土搅拌机 出料 0.40 m3 | 台班 | 191.45 | 5.2 | 995.54
7 | 振捣器 插入式 功率 2.2 kw | 台班 | 21.54 | 12 | 258.48
8 | 双胶轮车 | 台班 | 4.91 | 20 | 98.2
9 | 风(砂)水枪 耗风量 6 m3/min | 台班 | 137.63 | 2.5 | 344.08
10 | 其他机材费 | % | 22809.23 | 1 | 228.09
11 | 混凝土运输 | m3 | 10 | 103 | 1030
| 直接工程费小计 | 元 |  |  | 34306.92
| 措施费 | 元 | 3.5% |  | 1200.74
| 间接费 | 元 | 10.5% |  | 3728.31
| 利润 | 元 | 5% |  | 1961.8
| 人工补差 | 元 |  |  | 4593.14
| 材料补差 | 元 |  |  | 29181.96
| 税金 | 元 | 9% |  | 6747.56
| 合计 | 元 |  |  | 81720.43
| 单价 | 元 |  |  | 817.2
单价计算表
单价序号 |  |  | 39
项目名称 |  |  | 预填骨料灌浆
定额编号 |  |  | 60189
施工措施
定额单位 |  |  | 100m3
编号 | 工料名称 | 单位 | 单价(元) | 工料定额 | 合价(元)
1 | 人工 | 工日 | 48.76 | 151.1 | 7367.64
2 | 水泥 | t | 300 | 40.8 | 12240
3 | 砂(净砂) | m3 | 60 | 12.6 | 756
4 | 砂砾石 | m3 | 60 | 110 | 6600
5 | 水 | m3 | 0.78 | 60 | 46.8
6 | 灌浆管 | m | 20 | 34 | 680
7 | 风钻 手持式 | 台班 | 124.95 | 0.81 | 101.21
8 | 灌浆泵 中低压 砂浆 | 台班 | 205.32 | 9.71 | 1993.66
9 | 灰浆搅拌机 | 台班 | 96.46 | 9.71 | 936.63
10 | 双胶轮车 | 台班 | 4.91 | 20 | 98.2
11 | 其他机材费 | % | 23452.49 | 3 | 703.57
| 直接工程费小计 | 元 |  |  | 31523.7
| 措施费 | 元 | 3.5% |  | 1103.33
| 间接费 | 元 | 10% |  | 3262.71
| 利润 | 元 | 5% |  | 1794.49
| 人工补差 | 元 |  |  | 3755.99
| 材料补差 | 元 |  |  | 26545.2
| 税金 | 元 | 9% |  | 6118.69
| 合计 | 元 |  |  | 74104.11
| 单价 | 元 |  |  | 741.04
单价计算表
单价序号 |  |  | 40
项目名称 |  |  | 挡土墙、岸墙、翼墙 重力式(墙身平均厚度60cm)~纯混凝土 C25 42.5 2
定额编号 |  |  | 40198换
施工措施
定额单位 |  |  | 100m3
编号 | 工料名称 | 单位 | 单价(元) | 工料定额 | 合价(元)
1 | 人工 | 工日 | 48.76 | 156 | 7606.56
2 | 板枋材 | m3 | 1681 | 0.72 | 1210.32
3 | 钢模板 | kg | 6.11 | 70 | 427.7
4 | 型钢 | kg | 5.17 | 106 | 548.34
5 | 卡扣件 | kg | 7 | 42 | 294
6 | 铁件 | kg | 6.64 | 120 | 796.8
7 | 纯混凝土 C25 42.5 2 | m3 | 169.86 | 103 | 17495.58
8 | 水 | m3 | 0.78 | 70 | 54.6
9 | 载重汽车 汽油型 载重量 5 t | 台班 | 452.47 | 0.2 | 90.49
10 | 履带起重机 油动 起重量 10t | 台班 | 441.48 | 0.22 | 97.13
11 | 振捣器 插入式 功率 2.2 kw | 台班 | 21.54 | 8.9 | 191.71
12 | 风(砂)水枪 耗风量 6 m3/min | 台班 | 137.63 | 3.73 | 513.36
13 | 离心式水泵 单级 功率 7kw | 台班 | 71.06 | 1.86 | 132.17
14 | 其他机材费 | % | 21852.2 | 1 | 218.52
15 | 混凝土拌制 | m3 | 15 | 103 | 1545
16 | 混凝土运输 | m3 | 10 | 103 | 1030
| 直接工程费小计 | 元 |  |  | 32252.28
| 措施费 | 元 | 3.5% |  | 1128.83
| 间接费 | 元 | 10.5% |  | 3505.02
| 利润 | 元 | 5% |  | 1844.31
| 人工补差 | 元 |  |  | 3291.34
| 材料补差 | 元 |  |  | 29215.72
| 税金 | 元 | 9% |  | 6411.38
| 合计 | 元 |  |  | 77648.88
| 单价 | 元 |  |  | 776.49
单价计算表
单价序号 |  |  | 41
项目名称 |  |  | 轻型管材铺设 公称直径≤0.6m
定额编号 |  |  | 40582
施工措施
定额单位 |  |  | 100延长米
编号 | 工料名称 | 单位 | 单价(元) | 工料定额 | 合价(元)
1 | 人工 | 工日 | 48.76 | 50 | 2438
2 | 橡胶止水圈 | 个 | 6 | 18 | 108
3 | 润滑油 | kg | 3.6 | 1.4 | 5.04
4 | φ315mmPE管 | m | 270 | 100 | 27000
5 | 汽车起重机 柴油型 起重量 8t | 台班 | 369.76 | 0.46 | 170.09
6 | 卷扬机 起重量 5t | 台班 | 105.95 | 0.33 | 34.96
7 | 离心式水泵 单级 功率 7kw | 台班 | 71.06 | 1.1 | 78.17
8 | 试压泵2.5MPa | 台班 | 61.4 | 0.2 | 12.28
9 | 其他机材费 | % | 27408.54 | 2 | 548.17
| 直接工程费小计 | 元 |  |  | 30394.71
| 措施费 | 元 | 3.5% |  | 1063.81
| 间接费 | 元 | 10.5% |  | 3303.15
| 利润 | 元 | 5% |  | 1738.08
| 人工补差 | 元 |  |  | 1087.35
| 材料补差 | 元 |  |  | 66.9
| 税金 | 元 | 9% |  | 3388.86
| 合计 | 元 |  |  | 41042.86
| 单价 | 元 |  |  | 410.43
单价计算表
单价序号 |  |  | 42
项目名称 |  |  | 轻型管材铺设 公称直径≤0.6m
定额编号 |  |  | 40582
施工措施
定额单位 |  |  | 100延长米
编号 | 工料名称 | 单位 | 单价(元) | 工料定额 | 合价(元)
1 | 人工 | 工日 | 48.76 | 50 | 2438
2 | 橡胶止水圈 | 个 | 6 | 18 | 108
3 | 润滑油 | kg | 3.6 | 1.4 | 5.04
4 | φ200mmPE管 | m | 108 | 100 | 10800
5 | 汽车起重机 柴油型 起重量 8t | 台班 | 369.76 | 0.46 | 170.09
6 | 卷扬机 起重量 5t | 台班 | 105.95 | 0.33 | 34.96
7 | 离心式水泵 单级 功率 7kw | 台班 | 71.06 | 1.1 | 78.17
8 | 试压泵2.5MPa | 台班 | 61.4 | 0.2 | 12.28
9 | 其他机材费 | % | 11208.54 | 2 | 224.17
| 直接工程费小计 | 元 |  |  | 13870.71
| 措施费 | 元 | 3.5% |  | 485.47
| 间接费 | 元 | 10.5% |  | 1507.4
| 利润 | 元 | 5% |  | 793.18
| 人工补差 | 元 |  |  | 1087.35
| 材料补差 | 元 |  |  | 66.9
| 税金 | 元 | 9% |  | 1602.99
| 合计 | 元 |  |  | 19414
| 单价 | 元 |  |  | 194.14
单价计算表
单价序号 |  |  | 43
项目名称 |  |  | 基础、垫层及压顶 垫层、基础＞30cm~纯混凝土 C15 42.5 2
定额编号 |  |  | 40141换
施工措施
定额单位 |  |  | 100m3
编号 | 工料名称 | 单位 | 单价(元) | 工料定额 | 合价(元)
1 | 人工 | 工日 | 48.76 | 90 | 4388.4
2 | 板枋材 | m3 | 1681 | 0.33 | 554.73
3 | 铁件 | kg | 6.64 | 20 | 132.8
4 | 纯混凝土 C15 42.5 2 | m3 | 148.15 | 103 | 15259.45
5 | 水 | m3 | 0.78 | 70 | 54.6
6 | 混凝土搅拌机 出料 0.40 m3 | 台班 | 191.45 | 4.5 | 861.53
7 | 振捣器 平板式 功率 2.2 kw | 台班 | 19.37 | 4.6 | 89.1
8 | 离心式水泵 单级 功率 7kw | 台班 | 71.06 | 1 | 71.06
9 | 风(砂)水枪 耗风量 6 m3/min | 台班 | 137.63 | 1 | 137.63
10 | 双胶轮车 | 台班 | 4.91 | 18 | 88.38
11 | 其他机材费 | % | 17249.28 | 1 | 172.49
12 | 混凝土运输 | m3 | 10 | 103 | 1030
| 直接工程费小计 | 元 |  |  | 22840.17
| 措施费 | 元 | 3.5% |  | 799.41
| 间接费 | 元 | 10.5% |  | 2482.16
| 利润 | 元 | 5% |  | 1306.09
| 人工补差 | 元 |  |  | 2076.91
| 材料补差 | 元 |  |  | 28298.22
| 税金 | 元 | 9% |  | 5202.27
| 合计 | 元 |  |  | 63005.23
| 单价 | 元 |  |  | 630.05
单价计算表
单价序号 |  |  | 44
项目名称 |  |  | 支墩~纯混凝土 C25 42.5 2
定额编号 |  |  | 40228换
施工措施
定额单位 |  |  | 100m3
编号 | 工料名称 | 单位 | 单价(元) | 工料定额 | 合价(元)
1 | 人工 | 工日 | 48.76 | 226 | 11019.76
2 | 板枋材 | m3 | 1681 | 3.08 | 5177.48
3 | 铁件 | kg | 6.64 | 330 | 2191.2
4 | 纯混凝土 C25 42.5 2 | m3 | 169.86 | 103 | 17495.58
5 | 水 | m3 | 0.78 | 90 | 70.2
6 | 混凝土搅拌机 出料 0.40 m3 | 台班 | 191.45 | 4 | 765.8
7 | 振捣器 插入式 功率 2.2 kw | 台班 | 21.54 | 7.8 | 168.01
8 | 双胶轮车 | 台班 | 4.91 | 16 | 78.56
9 | 卷扬机 起重量 5t | 台班 | 105.95 | 1.59 | 168.46
10 | 风(砂)水枪 耗风量 6 m3/min | 台班 | 137.63 | 2.5 | 344.08
11 | 其他机材费 | % | 26459.37 | 1 | 264.59
12 | 混凝土运输 | m3 | 10 | 103 | 1030
| 直接工程费小计 | 元 |  |  | 38773.72
| 措施费 | 元 | 3.5% |  | 1357.08
| 间接费 | 元 | 10.5% |  | 4213.74
| 利润 | 元 | 5% |  | 2217.23
| 人工补差 | 元 |  |  | 4909.7
| 材料补差 | 元 |  |  | 29181.96
| 税金 | 元 | 9% |  | 7258.81
| 合计 | 元 |  |  | 87912.24
| 单价 | 元 |  |  | 879.12
单价计算表
单价序号 |  |  | 45
项目名称 |  |  | 混凝土底板 底板厚度≤40cm~纯混凝土 C25 42.5 2
定额编号 |  |  | 40135换
施工措施
定额单位 |  |  | 100m3
编号 | 工料名称 | 单位 | 单价(元) | 工料定额 | 合价(元)
1 | 人工 | 工日 | 48.76 | 96 | 4680.96
2 | 板枋材 | m3 | 1681 | 0.56 | 941.36
3 | 钢模板 | kg | 6.11 | 26 | 158.86
4 | 型钢 | kg | 5.17 | 33 | 170.71
5 | 卡扣件 | kg | 7 | 13 | 91
6 | 铁件 | kg | 6.64 | 98 | 650.72
7 | 纯混凝土 C25 42.5 2 | m3 | 169.86 | 103 | 17495.58
8 | 水 | m3 | 0.78 | 90 | 70.2
9 | 载重汽车 汽油型 载重量 5 t | 台班 | 452.47 | 0.3 | 135.74
10 | 振捣器 插入式 功率 2.2 kw | 台班 | 21.54 | 8 | 172.32
11 | 离心式水泵 单级 功率 7kw | 台班 | 71.06 | 1 | 71.06
12 | 风(砂)水枪 耗风量 6 m3/min | 台班 | 137.63 | 4.3 | 591.81
13 | 其他机材费 | % | 20549.36 | 1 | 205.49
14 | 混凝土拌制 | m3 | 15 | 103 | 1545
15 | 混凝土运输 | m3 | 10 | 103 | 1030
| 直接工程费小计 | 元 |  |  | 28010.81
| 措施费 | 元 | 3.5% |  | 980.38
| 间接费 | 元 | 10.5% |  | 3044.07
| 利润 | 元 | 5% |  | 1601.76
| 人工补差 | 元 |  |  | 2022.71
| 材料补差 | 元 |  |  | 29181.95
| 税金 | 元 | 9% |  | 5835.75
| 合计 | 元 |  |  | 70677.43
| 单价 | 元 |  |  | 706.77
单价计算表
单价序号 |  |  | 46
项目名称 |  |  | 挡土墙、岸墙、翼墙 悬臂式~纯混凝土 C25 42.5 2
定额编号 |  |  | 40200换
施工措施
定额单位 |  |  | 100m3
编号 | 工料名称 | 单位 | 单价(元) | 工料定额 | 合价(元)
1 | 人工 | 工日 | 48.76 | 190 | 9264.4
2 | 板枋材 | m3 | 1681 | 1.16 | 1949.96
3 | 钢模板 | kg | 6.11 | 98 | 598.78
4 | 型钢 | kg | 5.17 | 149 | 770.78
5 | 卡扣件 | kg | 7 | 59 | 413
6 | 铁件 | kg | 6.64 | 170 | 1128.8
7 | 纯混凝土 C25 42.5 2 | m3 | 169.86 | 103 | 17495.58
8 | 水 | m3 | 0.78 | 70 | 54.6
9 | 载重汽车 汽油型 载重量 5 t | 台班 | 452.47 | 0.3 | 135.74
10 | 履带起重机 油动 起重量 10t | 台班 | 441.48 | 0.39 | 172.18
11 | 振捣器 插入式 功率 2.2 kw | 台班 | 21.54 | 8.9 | 191.71
12 | 风(砂)水枪 耗风量 6 m3/min | 台班 | 137.63 | 3.73 | 513.36
13 | 离心式水泵 单级 功率 7kw | 台班 | 71.06 | 1.86 | 132.17
14 | 其他机材费 | % | 23556.65 | 1 | 235.57
15 | 混凝土拌制 | m3 | 15 | 103 | 1545
16 | 混凝土运输 | m3 | 10 | 103 | 1030
| 直接工程费小计 | 元 |  |  | 35631.63
| 措施费 | 元 | 3.5% |  | 1247.11
| 间接费 | 元 | 10.5% |  | 3872.27
| 利润 | 元 | 5% |  | 2037.55
| 人工补差 | 元 |  |  | 4009.75
| 材料补差 | 元 |  |  | 29241.82
| 税金 | 元 | 9% |  | 6843.61
| 合计 | 元 |  |  | 82883.74
| 单价 | 元 |  |  | 828.84
单价计算表
单价序号 |  |  | 47
项目名称 |  |  | 人工铺筑砂石垫层 碎石垫层平面
定额编号 |  |  | 30002
施工措施
定额单位 |  |  | 100m3
编号 | 工料名称 | 单位 | 单价(元) | 工料定额 | 合价(元)
1 | 人工 | 工日 | 48.76 | 35.4 | 1726.1
2 | 碎石(综合) | m3 | 30 | 113 | 3390
3 | 双胶轮车 | 台班 | 4.91 | 25 | 122.75
4 | 其他机材费 | % | 3512.75 | 1 | 35.13
| 直接工程费小计 | 元 |  |  | 5273.98
| 措施费 | 元 | 3.5% |  | 184.59
| 间接费 | 元 | 10.5% |  | 573.15
| 利润 | 元 | 5% |  | 301.59
| 人工补差 | 元 |  |  | 737.74
| 材料补差 | 元 |  |  | 17164.7
| 税金 | 元 | 9% |  | 2181.22
| 合计 | 元 |  |  | 26416.97
| 单价 | 元 |  |  | 264.17
单价计算表
单价序号 |  |  | 48
项目名称 |  |  | 混凝土路面铺筑~纯混凝土 C25 42.5 2
定额编号 |  |  | 40602换
施工措施
定额单位 |  |  | 100m3
编号 | 工料名称 | 单位 | 单价(元) | 工料定额 | 合价(元)
1 | 人工 | 工日 | 48.76 | 186 | 9069.36
2 | 板枋材 | m3 | 1681 | 0.1 | 168.1
3 | 钢模板 | kg | 6.11 | 72 | 439.92
4 | 型钢 | kg | 5.17 | 155 | 801.82
5 | 卡扣件 | kg | 7 | 105 | 735
6 | 草袋 | 个 | 2.54 | 220 | 558.8
7 | 纯混凝土 C25 42.5 2 | m3 | 169.86 | 103 | 17495.58
8 | 水 | m3 | 0.78 | 190 | 148.2
9 | 混凝土搅拌机 出料 0.40 m3 | 台班 | 191.45 | 5.4 | 1033.83
10 | 双胶轮车 | 台班 | 4.91 | 20 | 98.2
11 | 振捣器 插入式 功率 2.2 kw | 台班 | 21.54 | 3.6 | 77.54
12 | 振捣器 平板式 功率 2.2 kw | 台班 | 19.37 | 8.2 | 158.83
13 | 载重汽车 汽油型 载重量 5 t | 台班 | 452.47 | 0.5 | 226.24
14 | 其他机材费 | % | 21942.06 | 2 | 438.84
| 直接工程费小计 | 元 |  |  | 31450.26
| 措施费 | 元 | 3.5% |  | 1100.76
| 间接费 | 元 | 10.5% |  | 3417.86
| 利润 | 元 | 5% |  | 1798.44
| 人工补差 | 元 |  |  | 4115.17
| 材料补差 | 元 |  |  | 29181.96
| 税金 | 元 | 9% |  | 6395.8
| 合计 | 元 |  |  | 77460.25
| 单价 | 元 |  |  | 774.6
单价计算表
单价序号 |  |  | 49
项目名称 |  |  | 1.0m3挖掘机挖装土自卸汽车运输 Ⅰ、Ⅱ类土 运距~3km~自卸汽车 8t
定额编号 |  |  | 10467
施工措施
定额单位 |  |  | 100m3
编号 | 工料名称 | 单位 | 单价(元) | 工料定额 | 合价(元)
1 | 人工 | 工日 | 48.76 | 1 | 48.76
2 | 单斗挖掘机 液压 斗容 1.0 m3 | 台班 | 736.22 | 0.18 | 132.52
3 | 推土机 功率 59 kw | 台班 | 356.28 | 0.09 | 32.07
4 | 自卸汽车 柴油型 载重量 8 t | 台班 | 410.85 | 1.96 | 805.27
5 | 其他机材费 | % | 969.85 | 2 | 19.4
| 直接工程费小计 | 元 |  |  | 1038.01
| 措施费 | 元 | 3.5% |  | 36.33
| 间接费 | 元 | 8.5% |  | 91.32
| 利润 | 元 | 5% |  | 58.28
| 人工补差 | 元 |  |  | 113.79
| 材料补差 | 元 |  |  | 429.69
| 税金 | 元 | 9% |  | 159.07
| 合计 | 元 |  |  | 1926.49
| 单价 | 元 |  |  | 19.26
单价计算表
单价序号 |  |  | 50
项目名称 |  |  | 挖掘机挖土方 土类级别Ⅰ、Ⅱ~单斗挖掘机 液压 1.0m3
定额编号 |  |  | 10007
施工措施
定额单位 |  |  | 100m3
编号 | 工料名称 | 单位 | 单价(元) | 工料定额 | 合价(元)
1 | 人工 | 工日 | 48.76 | 0.5 | 24.38
2 | 单斗挖掘机 液压 斗容 1.0 m3 | 台班 | 736.22 | 0.2 | 147.24
3 | 其他机材费 | % | 147.24 | 3 | 4.42
| 直接工程费小计 | 元 |  |  | 176.04
| 措施费 | 元 | 3.5% |  | 6.16
| 间接费 | 元 | 8.5% |  | 15.49
| 利润 | 元 | 5% |  | 9.88
| 人工补差 | 元 |  |  | 18.76
| 材料补差 | 元 |  |  | 55.75
| 税金 | 元 | 9% |  | 25.39
| 合计 | 元 |  |  | 307.47
| 单价 | 元 |  |  | 3.07

## 电、风、水、砂石基础单价汇总表
电、风、水、砂石基础单价汇总表
项目及标段名称: |  | 嵊州市水库整治提升工程-黄泽镇西樟湾水库 |  |  | 第1页 共1页
序号 | 名称 |  | 计量 单位 | 单价 | 备注
1 | 电 |  | kwh | 0.88
2 | 风 |  | m3 | 0.15
3 | 水 |  | m3 | 0.78

## 混凝土(砂浆)配合比材料费表
混凝土(砂浆)配合比材料费表
项目及标段名称: |  | 嵊州市水库整治提升工程-黄泽镇西樟湾水库 | [9 empty] | 第1页 共1页
序 号 | 混凝土 (砂浆) 强度等级 | 水泥 强度 等级 | 级配 | 水灰比 | 每m3砼材料预算量 | [5 empty] | 单价 (元/m3) | 补差 (元/m3) | 备注
[5 empty] | 水泥(kg) | 砂(m3) | 石(m3) | 水(m3) | 外加剂 (kg) | 掺合料 (kg)
[5 empty] | 0.3 | 60 | 60 | 0.78 | 3.73 | 0.12
[5 empty] | 42.5:0.204; | 210 | 141.6
1 | C15 | 42.5 | 2 | 0.65 | 224.25 | 0.56 | 0.78 | 0.16 |  |  | 148.15 | 274.74
2 | C20 | 42.5 | 2 | 0.60 | 276.66 | 0.54 | 0.78 | 0.16 |  |  | 162.6 | 280.98
3 | C25 | 42.5 | 2 | 0.55 | 303.16 | 0.52 | 0.79 | 0.16 |  |  | 169.86 | 283.32
4 | C30 | 42.5 | 2 | 0.50 | 333.9 | 0.5 | 0.79 | 0.16 |  |  | 177.81 | 285.14
5 | C35 | 42.5 | 2 | 0.45 | 361.46 | 0.48 | 0.79 | 0.16 |  |  | 184.81 | 286.31

## 主要材料预算价格汇总表
主要材料预算价格汇总表
项目及标段名称: |  | 嵊州市水库整治提升工程-黄泽镇西樟湾水库 |  |  |  |  | 第1页 共1页
序号 | 材料名称 |  | 型号规格 | 计量单位 | 预算价(元) | 材料补差 | 备注
1 | 水泥 |  |  | t | 504 | 204
2 | 水泥 42.5级 |  |  | t | 504 | 204
3 | 水泥 42.5级 |  |  | kg | 0.5 | 0.2
4 | 钢筋 |  |  | t | 4969 | 1969
5 | 型钢 |  |  | kg | 5.17
6 | 钢模板 |  |  | kg | 6.11
7 | 板枋材 |  |  | m3 | 1681
8 | 柴油 |  |  | kg | 7.04 | 4.04
9 | 汽油 |  |  | kg | 8.98
10 | 砂(净砂) |  |  | m3 | 270 | 210
11 | 块石 |  |  | m3 | 181.9 | 121.9
12 | 砂砾石 |  |  | m3 | 201.6 | 141.6
13 | 电 |  |  | kWh | 0.88
14 | 风 |  |  | m3 | 0.15
15 | 水 |  |  | m3 | 0.78
16 | 粗砂 |  |  | m3 | 270 | 210
17 | 中砂 |  |  | m3 | 270 | 240

## 施工机械台班费汇总表
施工机械台班费汇总表
项目及标段名称: |  | 嵊州市水库整治提升工程-黄泽镇西樟湾水库 | [11 empty] | 第1页 共3页
序 号 | 机械 名称 |  | 型号 规格 | 一 类 费 用 | 二类费用 | [8 empty] | 合计 | 补差
[5 empty] | 人工 (工日) | 汽油 (kg) | 柴油 (kg) | 电 (度) | 风 (m3) | 水 (t) | 煤 (kg) | 木柴 (kg) | 小计
[5 empty] | 48.76 | 8.98 | 3 | 0.88 | 0.15 | 0.78 | 0.75 | 0.45
1010 | 单斗挖掘机 液压 斗容 1.0 m3 |  |  | 431.7 | 97.52 |  | 207 | [5 empty] | 304.52 | 736.22 | 320.44
1029 | 推土机 功率 59 kw |  |  | 132.76 | 97.52 |  | 126 | [5 empty] | 223.52 | 356.28 | 211.36
1030 | 推土机 功率 74 kw |  |  | 232.15 | 97.52 |  | 159 | [5 empty] | 256.52 | 488.67 | 255.8
1049 | 拖拉机(手扶式) 功率 9 kw |  |  | 15.85 | 48.76 |  | 27 | [5 empty] | 75.76 | 91.61 | 57.2
1076 | 压路机 内燃 重量 8~10 t |  |  | 112.02 | 97.52 |  | 81 | [5 empty] | 178.52 | 290.54 | 150.76
1077 | 压路机 内燃 重量 12~15 t |  |  | 162.3 | 97.52 |  | 111 | [5 empty] | 208.52 | 370.82 | 191.16
1080 | 蛙式夯实机 功率 2.8 kw |  |  | 6.69 | 97.52 |  |  | 14.08 |  |  |  |  | 111.6 | 118.29 | 41.68
1081 | 风钻 手持式 |  |  | 10.54 |  |  |  |  | 113.4 | 1.01 |  |  | 114.41 | 124.95 | 0
1108 | 双胶轮车 |  |  | 4.91 | [9 empty] | 4.91 | 0
1119 | 修钎设备 |  |  | 104.65 | [8 empty] | 366.46 | 471.11 | 0
2002 | 地质钻机 油压式、手把式 150型 |  |  | 81.21 | 113.61 |  |  | 50.16 |  |  |  |  | 163.77 | 244.98 | 48.56
2013 | 灌浆泵 中低压 泥浆 |  |  | 47.48 | 97.52 |  |  | 61.6 |  |  |  |  | 159.12 | 206.6 | 41.68
2014 | 灌浆泵 中低压 砂浆 |  |  | 59.4 | 97.52 |  |  | 48.4 |  |  |  |  | 145.92 | 205.32 | 41.68
2016 | 泥浆搅拌机 |  |  | 53.92 | 48.76 |  |  | 58.96 |  |  |  |  | 107.72 | 161.64 | 20.84
2017 | 灰浆搅拌机 |  |  | 18.66 | 48.76 |  |  | 29.04 |  |  |  |  | 77.8 | 96.46 | 20.84
施工机械台班费汇总表
项目及标段名称: |  | 嵊州市水库整治提升工程-黄泽镇西樟湾水库 | [11 empty] | 第2页 共3页
序 号 | 机械 名称 |  | 型号 规格 | 一 类 费 用 | 二类费用 | [8 empty] | 合计 | 补差
[5 empty] | 人工 (工日) | 汽油 (kg) | 柴油 (kg) | 电 (度) | 风 (m3) | 水 (t) | 煤 (kg) | 木柴 (kg) | 小计
[5 empty] | 48.76 | 8.98 | 3 | 0.88 | 0.15 | 0.78 | 0.75 | 0.45
2046 | 灌浆自动记录仪 |  |  | 62.11 |  |  |  | 1.76 |  |  |  |  | 1.76 | 63.87 | 0
4014 | 混凝土搅拌机 出料 0.40 m3 |  |  | 51.69 | 97.52 |  |  | 42.24 |  |  |  |  | 139.76 | 191.45 | 41.68
4019 | 强制式砼搅拌机 出料 0.35 m3 |  |  | 51.23 | 97.52 |  |  | 99.44 |  |  |  |  | 196.96 | 248.19 | 41.68
4040 | 振捣器 插入式 功率 2.2 kw |  |  | 12.74 |  |  |  | 8.8 |  |  |  |  | 8.8 | 21.54 | 0
4042 | 振捣器 平板式 功率 2.2 kw |  |  | 10.57 |  |  |  | 8.8 |  |  |  |  | 8.8 | 19.37 | 0
4054 | 风(砂)水枪 耗风量 6 m3/min |  |  | 3.65 |  |  |  |  | 121.5 | 12.48 |  |  | 133.98 | 137.63 | 0
4060 | 试压泵2.5MPa |  |  | 6.04 | 48.76 |  |  | 6.6 |  |  |  |  | 55.36 | 61.4 | 20.84
5003 | 载重汽车 汽油型 载重量 5 t |  |  | 100.25 | 64.85 | 287.36 | [6 empty] | 352.22 | 452.47 | 27.71
5011 | 自卸汽车 柴油型 载重量 8 t |  |  | 175.33 | 97.52 |  | 138 | [5 empty] | 235.52 | 410.85 | 227.52
6024 | 塔式起重机 起重量 10t |  |  | 349.61 | 97.52 |  |  | 161.04 |  |  |  |  | 258.56 | 608.17 | 41.68
6048 | 履带起重机 油动 起重量 10t |  |  | 229.96 | 97.52 |  | 114 | [5 empty] | 211.52 | 441.48 | 195.2
6057 | 汽车起重机 柴油型 起重量 8t |  |  | 164.24 | 97.52 |  | 108 | [5 empty] | 205.52 | 369.76 | 187.12
6094 | 卷扬机 起重量 5t |  |  | 21.99 | 48.76 |  |  | 35.2 |  |  |  |  | 83.96 | 105.95 | 20.84
8033 | 离心式水泵 单级 功率 7kw |  |  | 8.07 | 32.18 |  |  | 30.8 |  |  |  |  | 62.99 | 71.06 | 13.75
8034 | 离心式水泵 单级 功率 17kw |  |  | 14.51 | 32.18 |  |  | 78.32 |  |  |  |  | 110.5 | 125.01 | 13.75
施工机械台班费汇总表
项目及标段名称: |  | 嵊州市水库整治提升工程-黄泽镇西樟湾水库 | [11 empty] | 第3页 共3页
序 号 | 机械 名称 |  | 型号 规格 | 一 类 费 用 | 二类费用 | [8 empty] | 合计 | 补差
[5 empty] | 人工 (工日) | 汽油 (kg) | 柴油 (kg) | 电 (度) | 风 (m3) | 水 (t) | 煤 (kg) | 木柴 (kg) | 小计
[5 empty] | 48.76 | 8.98 | 3 | 0.88 | 0.15 | 0.78 | 0.75 | 0.45
9001 | 电焊机 交流 20~25kva |  |  | 3.88 |  |  |  | 63.36 |  |  |  |  | 63.36 | 67.24 | 0
9014 | 对焊机 电弧型 交流 150kva |  |  | 24.12 | 48.76 |  |  | 348.48 | 5.7 | 10.14 |  |  | 413.08 | 437.2 | 20.84
9021 | 钢筋弯曲机 Φ6~40 mm |  |  | 10.57 | 48.76 |  |  | 28.16 |  |  |  |  | 76.92 | 87.49 | 20.84
9026 | 钢筋切断机 功率 20kw |  |  | 15.42 | 48.76 |  |  | 79.2 |  |  |  |  | 127.96 | 143.38 | 20.84
9027 | 钢筋调直机 功率4~14 |  |  | 24.53 | 48.76 |  |  | 13.2 |  |  |  |  | 61.96 | 86.49 | 20.84
9911140117 | 干混砂浆罐式搅拌机 |  | 20000L | 193.83 | [9 empty] | 193.83 | 0.73