## 表10_2_2-12 招标控制价费用表
【表10.2.2-12】
招标控制价费用表
工程名称:甘霖镇苍岩村后门塘景观驳岸 |  |  |  |  | 第1页 共1页
序号 | 工程名称 | 金额(元) | 其中：（元） |  |  |  | 备注
|  |  | 暂估价 | 安全文明 施工基本费 | 规费 | 税金
1 | 单项工程 | 3821277 |  | 47269.07 | 238521.52 | 315518.27
1.1 | 园林 | 3636671 |  | 46057.7 | 233073.02 | 300275.58
1.2 | 安装 | 184606 |  | 1211.37 | 5448.5 | 15242.69
合计 |  | 3821277 |  | 47269.07 | 238521.52 | 315518.27

## 1_表10_2_2-13 【不含单列】单位(专业)工程招
【表10.2.2-13】
单位（专业）工程招标控制价费用表
工程名称:单项工程-园林 |  |  | 标段: | 第1页 共1页
序号 | 费用名称 |  | 计算公式 | 金额 (元) | 备注
1 | 分部分项工程费 |  | ∑(分部分项工程量×综合单价） | 2856172 | 见表10.2.2-16
1.1 | 其中 | 人工费+机械费 | ∑分部分项（定额人工费+定额机械费） | 718346.13
2 | 措施项目费 |  | （2.1+2.2） | 118827.42
2.1 | 施工技术措施项目费 |  | ∑(技措项目工程量×综合单价） | 72769.72 | 见表10.2.2-16
2.1.1 | 其中 | 人工费+机械费 | ∑技措项目（定额人工费+定额机械费） | 34230.63
2.2 | 施工组织措施项目费 |  | (1.1+2.1.1)×6.12% | 46057.7 | 见表10.2.2-20
2.2.1 | 其中 | 安全文明施工基本费 | (1.1+2.1.1)×6.12% | 46057.7 | 见表10.2.2-20
3 | 其他项目费 |  | （3.1+3.2+3.3+3.4） | 128322.9
3.1 | 暂列金额 |  | 3.1.1+3.1.2+3.1.3 | 128322.9 | 见表10.2.2-21
3.1.1 | 其中 | 标化工地增加费 | 按招标文件规定额度列计 |  | 见表10.2.2-22
3.1.2 |  | 优质工程增加费 | 按招标文件规定额度列计 |  | 见表10.2.2-22
3.1.3 |  | 其他暂列金额 | 按招标文件规定额度列计 | 128322.9 | 见表10.2.2-22
3.2 | 暂估价 |  | 3.2.1+3.2.2+3.2.3 |  | 见表10.2.2-21
3.2.1 | 其中 | 材料（工程设备）暂估价 | 按招标文件规定额度列计 (或计入综合单价) |  | 见表10.2.2-23
3.2.2 |  | 专业工程暂估价 | 按招标文件规定额度列计 |  | 见表10.2.2-24
3.2.3 |  | 专项技术措施暂估价 | 按招标文件规定额度列计 |  | 见表10.2.2-25
3.3 | 计日工 |  | ∑计日工(暂估数量×综合单价） |  | 见表10.2.2-21
3.4 | 施工总承包服务费 |  | 3.4.1+3.4.2 |  | 见表10.2.2-21
3.4.1 | 其中 | 专业发包工程管理费 | ∑专业发包工程（暂估金额×费率） |  | 见表10.2.2-27
3.4.2 |  | 甲供材料设备管理费 | 甲供材料暂估金额×费率+甲供设备暂估金额×费率 |  | 见表10.2.2-27
4 | 规费 |  | (1.1+2.1.1)×30.97% | 233073.02
5 | 税金 |  | (1+2+3+4)×9% | 300275.58
招标控制价合计 |  |  | 1+2+3+4+5 | 3636671

## 1_表10_2_2-16 分部分项工程清单与计价表
【表10.2.2-16】
分部分项工程清单与计价表
单位(专业)工程名称:单项工程-园林 | [5 empty] | 标段: |  |  | 第1页 共18页
序号 | 项目编码 | 项目名称 | 项目特征 | 计量 单位 | 工程量 | 金 额 (元) |  |  |  |  | 备注
[6 empty] | 综合单价 | 合价 | 其中
[8 empty] | 人工费 | 机械费 | 暂估价
|  | 1.2米宽园路 |  |  |  |  | 106442.21 | 19078.31 | 3572.33
1 | 040101001001 | 清表土 | 1.土壤类别：清表土 2.挖土深度：30cm | m3 | 124.00 | 3.12 | 386.88 | 49.6 | 264.12
2 | 040103002001 | 余方弃置 | 1.废弃料品种：清表土 2.运距：自行考虑 | m3 | 124.00 | 14.22 | 1763.28 | 49.6 | 1388.8
3 | 040202011001 | 碎石 | 1.石料规格：碎石 2.厚度：10CM | m2 | 413.33 | 25.55 | 10560.58 | 475.33 | 396.8
4 | 040204003001 | 现浇混凝土人行 道及进口坡 | 1.混凝土强度等级：C20（含模板） 2.厚度：15CM 3.细石砼护脚 | m2 | 361.66 | 96.7 | 34972.52 | 6531.58 | 806.5
5 | 050201001001 | 园路 | 1.路面厚度、宽度、材料种类：300*150*30芝麻黑花岗岩火烧面 2.砂浆强度等级：1:3干硬性水泥砂浆 | m2 | 77.50 | 210.2 | 16290.5 | 2993.05 | 179.03
6 | 050201001002 | 园路 | 1.路面厚度、宽度、材料种类：300*150*30芝麻灰花岗岩荔枝面 2.砂浆强度等级：1:3干硬性水泥砂浆 | m2 | 232.50 | 182.66 | 42468.45 | 8979.15 | 537.08
|  | 2米宽园路 |  |  |  |  | 117870.95 | 20930.37 | 3729.32
7 | 040101001002 | 清表土 | 1.土壤类别：清表土 2.挖土深度：30cm | m3 | 130.54 | 3.12 | 407.28 | 52.22 | 278.05
8 | 040103002002 | 余方弃置 | 1.废弃料品种：清表土 2.运距：自行考虑 | m3 | 130.54 | 14.22 | 1856.28 | 52.22 | 1462.05
9 | 040202011002 | 碎石 | 1.石料规格：碎石 2.厚度：10CM | m2 | 435.12 | 25.55 | 11117.32 | 500.39 | 417.72
本页小计 | [6 empty] | 119823.09 | 19683.14 | 5730.15
【表10.2.2-16】
分部分项工程清单与计价表
单位(专业)工程名称:单项工程-园林 | [5 empty] | 标段: |  |  | 第2页 共18页
序号 | 项目编码 | 项目名称 | 项目特征 | 计量 单位 | 工程量 | 金 额 (元) |  |  |  |  | 备注
[6 empty] | 综合单价 | 合价 | 其中
[8 empty] | 人工费 | 机械费 | 暂估价
10 | 040204003002 | 现浇混凝土人行 道及进口坡 | 1.混凝土强度等级：C20（含模板） 2.厚度：15CM 3.细石砼护脚 | m2 | 398.86 | 90.91 | 36260.36 | 6321.93 | 733.9
11 | 050201001003 | 园路 | 1.路面厚度、宽度、材料种类：400*200*30芝麻黑花岗岩火烧面 2.砂浆强度等级：1:3干硬性水泥砂浆 | m2 | 72.52 | 210.2 | 15243.7 | 2800.72 | 167.52
12 | 050201001004 | 园路 | 1.路面厚度、宽度、材料种类：400*400*30芝麻灰花岗岩荔枝面 2.砂浆强度等级：1:3干硬性水泥砂浆 | m2 | 290.08 | 182.66 | 52986.01 | 11202.89 | 670.08
|  | 压花路面 |  |  |  |  | 15357.48 | 1726.37 | 645.97
13 | 040101001003 | 清表土 | 1.土壤类别：清表土 2.挖土深度：30cm | m3 | 25.67 | 3.12 | 80.09 | 10.27 | 54.68
14 | 040103002003 | 余方弃置 | 1.废弃料品种：清表土 2.运距：自行考虑 | m3 | 25.67 | 14.22 | 365.03 | 10.27 | 287.5
15 | 040202011003 | 碎石 | 1.石料规格：碎石 2.厚度：10CM | m2 | 85.57 | 25.55 | 2186.31 | 98.41 | 82.15
16 | 040204003003 | 现浇混凝土人行 道及进口坡 | 1.混凝土强度等级：C20（含模板） 2.厚度：15CM 3.细石砼护脚 | m2 | 66.56 | 112.63 | 7496.65 | 1607.42 | 221.64
17 | 040203007001 | 水泥混凝土 | 1.混凝土压花路面 | m2 | 47.54 | 60 | 2852.4
18 | 040203004001 | 封层 | 1.五色透明密封层 | m2 | 47.54 | 50 | 2377
|  | 园路 |  |  |  |  | 48791.56 | 9022.01 | 1473.49
本页小计 | [6 empty] | 119847.55 | 22051.91 | 2217.47
【表10.2.2-16】
分部分项工程清单与计价表
单位(专业)工程名称:单项工程-园林 | [5 empty] | 标段: |  |  | 第3页 共18页
序号 | 项目编码 | 项目名称 | 项目特征 | 计量 单位 | 工程量 | 金 额 (元) |  |  |  |  | 备注
[6 empty] | 综合单价 | 合价 | 其中
[8 empty] | 人工费 | 机械费 | 暂估价
19 | 040101001004 | 清表土 | 1.土壤类别：清表土 2.挖土深度：30cm | m3 | 46.76 | 3.12 | 145.89 | 18.7 | 99.6
20 | 040103002004 | 余方弃置 | 1.废弃料品种：清表土 2.运距：自行考虑 | m3 | 46.76 | 14.22 | 664.93 | 18.7 | 523.71
21 | 040202011004 | 碎石 | 1.石料规格：碎石 2.厚度：10CM | m2 | 155.88 | 25.55 | 3982.73 | 179.26 | 149.64
22 | 040204003004 | 现浇混凝土人行 道及进口坡 | 1.混凝土强度等级：C20（含模板） 2.厚度：15CM 3.细石砼护脚 | m2 | 145.62 | 96.49 | 14050.87 | 2618.25 | 323.28
23 | 050201001005 | 园路 | 1.路面厚度、宽度、材料种类：400*200*30芝麻黑花岗岩火烧面 2.砂浆强度等级：1:3干硬性水泥砂浆 | m2 | 20.52 | 210.2 | 4313.3 | 792.48 | 47.4
24 | 050201001006 | 园路 | 1.路面厚度、宽度、材料种类：400*400*30芝麻灰花岗岩荔枝面 2.砂浆强度等级：1:3干硬性水泥砂浆 | m2 | 114.84 | 182.66 | 20976.67 | 4435.12 | 265.28
25 | 050201002001 | 踏（蹬）道 | 1.素土夯实 2.100厚碎石垫层 3.100厚C20砼垫层（含模板） 4.130厚C25钢砼 | m2 | 8.58 | 228.31 | 1958.9 | 475.68 | 36.98
26 | 040901001001 | 现浇构件钢筋 | 1.钢筋规格：φ10 | t | 0.050 | 5993.69 | 299.68 | 59 | 2.19
27 | 020702006001 | 石板面 | 1.石料料规格：600*300*50烧面福鼎黑花岗岩 2.结合层材料种类、厚度：30厚1:3干硬性水泥砂浆 | m2 | 7.70 | 230.6 | 1775.62 | 297.37 | 17.79
本页小计 | [6 empty] | 48168.59 | 8894.56 | 1465.87
【表10.2.2-16】
分部分项工程清单与计价表
单位(专业)工程名称:单项工程-园林 | [5 empty] | 标段: |  |  | 第4页 共18页
序号 | 项目编码 | 项目名称 | 项目特征 | 计量 单位 | 工程量 | 金 额 (元) |  |  |  |  | 备注
[6 empty] | 综合单价 | 合价 | 其中
[8 empty] | 人工费 | 机械费 | 暂估价
28 | 020702006002 | 石板面 | 1.石料料规格：600*150*30烧面福鼎黑花岗岩 2.结合层材料种类、厚度：30厚1:3干硬性水泥砂浆 | m2 | 3.30 | 188.78 | 622.97 | 127.45 | 7.62
|  | 挡墙 |  |  |  |  | 178370.5 | 39976.12 | 7842.46
29 | 040101001005 | 挖一般土方 | 1.土壤类别：三类土 | m3 | 563.03 | 3.58 | 2015.65 | 225.21 | 1407.58
30 | 040103001001 | 回填方 | 1.填方材料品种：原土回填 | m3 | 326.97 | 20.28 | 6630.95 | 4669.13 | 549.31
31 | 040103002005 | 余方弃置 | 1.废弃料品种：挖方 2.运距：自行考虑 | m3 | 236.06 | 14.22 | 3356.77 | 94.42 | 2643.87
32 | 040305001001 | 垫层 | 1.材料品种、规格：碎石 2.厚度：10CM | m3 | 32.36 | 291.93 | 9446.85 | 1889.18
33 | 040303001001 | 混凝土垫层 | 1.混凝土强度等级：C15（含模板） | m3 | 43.68 | 575.32 | 25129.98 | 2958.45 | 776.19
34 | 040305003002 | 浆砌块料 | 1.部位：基础 2.材料品种、规格：块石 3.砂浆强度等级：M7.5水泥砂浆 | m3 | 110.02 | 431.44 | 47467.03 | 10199.95 | 843.85
35 | 040305003001 | 浆砌块料 | 1.部位：挡墙 2.材料品种、规格：块石 3.砂浆强度等级：M7.5水泥砂浆 4.泄水孔材料品种、规格：φ100PVC泄水管 5.滤水层要求：碎石滤水层 6.沉降缝要求：每间隔15米设伸缩缝一道 | m3 | 147.23 | 538.92 | 79345.19 | 18851.33 | 1535.61
本页小计 | [6 empty] | 174015.39 | 39015.12 | 7764.03
【表10.2.2-16】
分部分项工程清单与计价表
单位(专业)工程名称:单项工程-园林 | [5 empty] | 标段: |  |  | 第5页 共18页
序号 | 项目编码 | 项目名称 | 项目特征 | 计量 单位 | 工程量 | 金 额 (元) |  |  |  |  | 备注
[6 empty] | 综合单价 | 合价 | 其中
[8 empty] | 人工费 | 机械费 | 暂估价
36 | 040303016001 | 混凝土挡墙压顶 | 1.混凝土强度等级：C15（含模板） | m3 | 6.47 | 769.41 | 4978.08 | 1088.45 | 86.05
|  | 驳岸形式一 |  |  |  |  | 1159818 | 343750.49 | 74630.5
37 | 040103001002 | 回填方 | 1.填方材料品种：塘渣 | m3 | 3033.76 | 76.48 | 232021.96 | 10587.82 | 16716.02
38 | 040103001006 | 回填方 | 1.填方材料品种：回填土 | m3 | 3033.76 | 32.93 | 99901.72 | 22540.84 | 57914.48
39 | 040201021001 | 土工合成材料 | 1.材料品种、规格：过滤型土工布两层通长布设 | m2 | 6046.62 | 6.93 | 41903.08 | 13544.43
40 | 010202003001 | 圆木桩 | 1.桩长：6米 2.材质：松木桩 3.尾径：不小于140 4.沥青防腐处理 | 根 | 1812 | 433.77 | 785991.24 | 297077.4
|  | 驳岸形式二 |  |  |  |  | 411531.93 | 108268.22 | 6777.35
41 | 040103001004 | 回填方 | 1.填方材料品种：500厚素土夯实 | m3 | 97.85 | 11.27 | 1102.77 | 687.89 | 180.04
42 | 040103001005 | 回填方 | 1.填方材料品种：50厚中砂找平 | m3 | 9.79 | 288.63 | 2825.69 | 102.4 | 6.46
43 | 040701005001 | 钠基膨润土防水毯（GCL) | 1.材料规格、强度、单位重量：7mm厚，5kg膨润土防水毯一层 | m2 | 195.70 | 81.21 | 15892.8 | 428.58 | 238.75
44 | 040103001003 | 回填方 | 1.填方材料品种：塘渣 | m3 | 48.93 | 76.48 | 3742.17 | 170.77 | 269.6
45 | 040103001007 | 回填方 | 1.填方材料品种：回填土 | m3 | 48.93 | 32.93 | 1611.26 | 363.55 | 934.07
本页小计 | [6 empty] | 1189970.77 | 346592.13 | 76345.47
【表10.2.2-16】
分部分项工程清单与计价表
单位(专业)工程名称:单项工程-园林 | [5 empty] | 标段: |  |  | 第6页 共18页
序号 | 项目编码 | 项目名称 | 项目特征 | 计量 单位 | 工程量 | 金 额 (元) |  |  |  |  | 备注
[6 empty] | 综合单价 | 合价 | 其中
[8 empty] | 人工费 | 机械费 | 暂估价
46 | 010202003002 | 圆木桩 | 1.桩长：3米 2.材质：松木桩 3.尾径：不小于140 | 根 | 489 | 286.64 | 140166.96 | 59584.65
47 | 040202011005 | 碎石 | 1.石料规格：碎石 2.厚度：10CM | m2 | 34.93 | 25.55 | 892.46 | 40.17 | 33.53
48 | 040303002001 | 混凝土基础 | 1.混凝土强度等级：C25（含模板） | m3 | 70.45 | 647.34 | 45605.1 | 8770.32 | 1559.76
49 | 040303002002 | 混凝土基础 | 1.混凝土强度等级：C20（含模板） | m3 | 51.46 | 619.7 | 31889.76 | 6136.61 | 1084.78
50 | 040901001002 | 现浇构件钢筋 | 1.钢筋种类：螺纹钢 | t | 1.307 | 5102.8 | 6669.36 | 1048.5 | 36.33
51 | 040305003003 | 浆砌块料 | 1.部位：挡墙 2.材料品种、规格：块石 3.砂浆强度等级：M7.5水泥砂浆 4.沉降缝要求：每间隔15米设伸缩缝一道 | m3 | 180.04 | 508.61 | 91570.14 | 21817.25 | 1877.82
52 | 040303016002 | 混凝土挡墙压顶 | 1.混凝土强度等级：C25（含模板） | m3 | 7.83 | 792.04 | 6201.67 | 1316.93 | 104.14
53 | 020702006003 | 石板面 | 1.石料料规格：80厚芝麻灰自然面 2.结合层材料种类、厚度：30厚1:3水泥砂浆 | m2 | 195.70 | 323.77 | 63361.79 | 7800.6 | 452.07
|  | 亲水平台 |  |  |  |  | 90477.38 | 11914.4 | 559.68
54 | 010501001001 | 垫层 | 1.混凝土种类：非泵送商品混凝土 2.混凝土强度等级：C20 | m3 | 2.86 | 537.25 | 1536.54 | 129.04 | 2.03
55 | 010501003001 | 独立基础 | 1.混凝土种类：泵送商品混凝土 2.混凝土强度等级：C25 | m3 | 7.06 | 537.91 | 3797.64 | 187.37 | 1.91
本页小计 | [6 empty] | 391691.42 | 106831.44 | 5152.37
【表10.2.2-16】
分部分项工程清单与计价表
单位(专业)工程名称:单项工程-园林 | [5 empty] | 标段: |  |  | 第7页 共18页
序号 | 项目编码 | 项目名称 | 项目特征 | 计量 单位 | 工程量 | 金 额 (元) |  |  |  |  | 备注
[6 empty] | 综合单价 | 合价 | 其中
[8 empty] | 人工费 | 机械费 | 暂估价
56 | 010502001001 | 矩形柱 | 1.混凝土类别：泵送商品混凝土 2.混凝土强度等级：C30 | m3 | 3.78 | 649.74 | 2456.02 | 365.53 | 1.74
57 | 010503002001 | 矩形梁 | 1.混凝土类别：泵送商品混凝土 2.混凝土强度等级：C30 | m3 | 6.88 | 576.68 | 3967.56 | 278.3 | 3.16
58 | 010503003001 | 异形梁 | 1.混凝土类别：泵送商品混凝土 2.混凝土强度等级：C30 | m3 | 3.30 | 576.68 | 1903.04 | 133.49 | 1.52
59 | 010505003001 | 平板 | 1.混凝土类别：泵送商品混凝土 2.混凝土强度等级：C30 | m3 | 11.64 | 589.63 | 6863.29 | 543.59 | 9.54
60 | 010506001001 | 直形楼梯 | 1.混凝土类别：泵送商品混凝土 2.混凝土强度等级：C30 | m2 | 29.75 | 150.28 | 4470.83 | 512 | 4.76
61 | 010515001001 | 现浇构件钢筋 | 1.现浇构件带肋钢筋 HRB400以内 直径（mm以内）18 | t | 3.573 | 4858.16 | 17358.21 | 1883.01 | 265.12
62 | 050307016001 | 花坛 | 1.240厚砖砌体 2.300*300*80芝麻灰花岗岩粗凿面压顶 3.200*100*30芝麻灰自然面和芝麻灰细凿面贴面 | m | 25.40 | 319.98 | 8127.49 | 2074.42 | 18.29
63 | 050201002002 | 踏（蹬）道 | 1.路面厚度、宽度、材料种类：1200*400*150芝麻灰花岗岩毛面 2.砂浆强度等级：30厚1:3水泥砂浆 | m2 | 24.96 | 529.55 | 13217.57 | 1710.51 | 57.66
64 | 050201002003 | 踏（蹬）道 | 1.路面厚度、宽度、材料种类：600*450*50芝麻黑烧面台阶板弧形切割，压2铜条 2.砂浆强度等级：30厚1:3水泥砂浆 | m2 | 12.83 | 474.3 | 6085.27 | 1350.1 | 29.64
本页小计 | [6 empty] | 64449.28 | 8850.95 | 391.43
【表10.2.2-16】
分部分项工程清单与计价表
单位(专业)工程名称:单项工程-园林 | [5 empty] | 标段: |  |  | 第8页 共18页
序号 | 项目编码 | 项目名称 | 项目特征 | 计量 单位 | 工程量 | 金 额 (元) |  |  |  |  | 备注
[6 empty] | 综合单价 | 合价 | 其中
[8 empty] | 人工费 | 机械费 | 暂估价
65 | 050201001007 | 园路 | 1.路面厚度、宽度、材料种类：400*400*30芝麻灰花岗岩荔枝面 2.砂浆强度等级：30厚1:3水泥砂浆 | m2 | 63.82 | 182.66 | 11657.36 | 2464.73 | 147.42
66 | 050201001008 | 园路 | 1.路面厚度、宽度、材料种类：300*300*30芝麻黑花岗岩火烧面 2.砂浆强度等级：30厚1:3水泥砂浆 | m2 | 7.31 | 210.2 | 1536.56 | 282.31 | 16.89
67 | 05B001 | 花岗岩栏杆 | 1.花岗岩栏杆，高度45cm，具体做法见施工图 | m | 15.00 | 500 | 7500
|  | 次入口一 |  |  |  |  | 47409.95 | 6484.04 | 281.14
68 | 010501001002 | 垫层 | 1.混凝土种类：非泵送商品混凝土 2.混凝土强度等级：C20 | m3 | 9.70 | 537.25 | 5211.33 | 437.66 | 6.89
69 | 010502001003 | 矩形柱 | 1.混凝土类别：泵送商品混凝土 2.混凝土强度等级：C30 | m3 | 3.04 | 649.74 | 1975.21 | 293.97 | 1.4
70 | 010505003002 | 平板 | 1.混凝土类别：泵送商品混凝土 2.混凝土强度等级：C30 | m3 | 6.70 | 589.63 | 3950.52 | 312.89 | 5.49
71 | 010504001001 | 直形墙 | 1.混凝土类别：泵送商品混凝土 2.混凝土强度等级：C30 | m3 | 10.94 | 591.53 | 6471.34 | 606.84 | 5.03
72 | 010506001002 | 直形楼梯 | 1.混凝土类别：泵送商品混凝土 2.混凝土强度等级：C30 | m2 | 17.44 | 150.28 | 2620.88 | 300.14 | 2.79
73 | 010515001002 | 现浇构件钢筋 | 1.现浇构件带肋钢筋 HRB400以内 直径（mm以内）18 | t | 1.890 | 4858.16 | 9181.92 | 996.05 | 140.24
74 | 050201002004 | 踏（蹬）道 | 1.路面厚度、宽度、材料种类：1500*400*150芝麻灰花岗岩毛面 2.砂浆强度等级：30厚1:3水泥砂浆 | m2 | 12.60 | 529.55 | 6672.33 | 863.48 | 29.11
本页小计 | [6 empty] | 56777.45 | 6558.07 | 355.26
【表10.2.2-16】
分部分项工程清单与计价表
单位(专业)工程名称:单项工程-园林 | [5 empty] | 标段: |  |  | 第9页 共18页
序号 | 项目编码 | 项目名称 | 项目特征 | 计量 单位 | 工程量 | 金 额 (元) |  |  |  |  | 备注
[6 empty] | 综合单价 | 合价 | 其中
[8 empty] | 人工费 | 机械费 | 暂估价
75 | 050201001009 | 园路 | 1.路面厚度、宽度、材料种类：400*200*30芝麻灰花岗岩细凿面 2.砂浆强度等级：30厚1:3水泥砂浆 | m2 | 9.37 | 182.66 | 1711.52 | 361.87 | 21.64
76 | 020702006004 | 石板面 | 1.石料料规格：30厚芝麻灰细凿面 2.结合层材料种类、厚度：30厚1:3水泥砂浆 | m2 | 33.82 | 217.3 | 7349.09 | 2062.01 | 54.11
77 | 020702006005 | 石板面 | 1.石料料规格：600*350*80芝麻黑花岗岩压顶，粗凿面 2.结合层材料种类、厚度：30厚1:3水泥砂浆 | m2 | 6.25 | 362.53 | 2265.81 | 249.13 | 14.44
|  | 次入口二 |  |  |  |  | 21734.16 | 3145.67 | 150.16
78 | 010501001003 | 垫层 | 1.混凝土种类：非泵送商品混凝土 2.混凝土强度等级：C20 | m3 | 4.94 | 537.25 | 2654.02 | 222.89 | 3.51
79 | 010502001004 | 矩形柱 | 1.混凝土类别：泵送商品混凝土 2.混凝土强度等级：C30 | m3 | 2.40 | 649.74 | 1559.38 | 232.08 | 1.1
80 | 010505003003 | 平板 | 1.混凝土类别：泵送商品混凝土 2.混凝土强度等级：C30 | m3 | 4.52 | 589.63 | 2665.13 | 211.08 | 3.71
81 | 010506001003 | 直形楼梯 | 1.混凝土类别：泵送商品混凝土 2.混凝土强度等级：C30 | m2 | 4.29 | 150.28 | 644.7 | 73.83 | 0.69
82 | 010504001002 | 直形墙 | 1.混凝土类别：泵送商品混凝土 2.混凝土强度等级：C30 | m3 | 1.50 | 591.53 | 887.3 | 83.21 | 0.69
83 | 010515001003 | 现浇构件钢筋 | 1.现浇构件带肋钢筋 HRB400以内 直径（mm以内）18 | t | 1.020 | 4858.16 | 4955.32 | 537.55 | 75.68
本页小计 | [6 empty] | 24692.27 | 4033.65 | 175.57
【表10.2.2-16】
分部分项工程清单与计价表
单位(专业)工程名称:单项工程-园林 | [5 empty] | 标段: |  |  | 第10页 共18页
序号 | 项目编码 | 项目名称 | 项目特征 | 计量 单位 | 工程量 | 金 额 (元) |  |  |  |  | 备注
[6 empty] | 综合单价 | 合价 | 其中
[8 empty] | 人工费 | 机械费 | 暂估价
84 | 050201002005 | 踏（蹬）道 | 1.路面厚度、宽度、材料种类：1500*400*150芝麻灰花岗岩毛面 2.砂浆强度等级：30厚1:3水泥砂浆 | m2 | 4.16 | 529.55 | 2202.93 | 285.08 | 9.61
85 | 050201001010 | 园路 | 1.路面厚度、宽度、材料种类：350*600*50芝麻灰花岗岩细凿面 2.砂浆强度等级：30厚1:3水泥砂浆 | m2 | 5.77 | 229.58 | 1324.68 | 222.84 | 13.33
86 | 050201001011 | 园路 | 1.路面厚度、宽度、材料种类：400*200*30芝麻灰花岗岩细凿面 2.砂浆强度等级：30厚1:3水泥砂浆 | m2 | 6.42 | 182.66 | 1172.68 | 247.94 | 14.83
87 | 020702006006 | 石板面 | 1.石料料规格：30厚芝麻灰细凿面 2.结合层材料种类、厚度：30厚1:3水泥砂浆 | m2 | 16.88 | 217.3 | 3668.02 | 1029.17 | 27.01
|  | 折桥 |  |  |  |  | 252048.81 | 9349.15 | 649.95
88 | 010501001004 | 垫层 | 1.混凝土种类：非泵送商品混凝土 2.混凝土强度等级：C20 | m3 | 5.57 | 537.25 | 2992.48 | 251.32 | 3.95
89 | 010501003002 | 独立基础 | 1.混凝土种类：泵送商品混凝土 2.混凝土强度等级：C25 | m3 | 11.49 | 537.91 | 6180.59 | 304.94 | 3.1
90 | 010502001005 | 矩形柱 | 1.混凝土类别：泵送商品混凝土 2.混凝土强度等级：C30 | m3 | 8.37 | 649.74 | 5438.32 | 809.38 | 3.85
91 | 010503002002 | 矩形梁 | 1.混凝土类别：泵送商品混凝土 2.混凝土强度等级：C30 | m3 | 12.40 | 576.68 | 7150.83 | 501.58 | 5.7
92 | 010505003004 | 平板 | 1.混凝土类别：泵送商品混凝土 2.混凝土强度等级：C30 | m3 | 18.57 | 589.63 | 10949.43 | 867.22 | 15.23
本页小计 | [6 empty] | 41079.96 | 4519.47 | 96.61
【表10.2.2-16】
分部分项工程清单与计价表
单位(专业)工程名称:单项工程-园林 | [5 empty] | 标段: |  |  | 第11页 共18页
序号 | 项目编码 | 项目名称 | 项目特征 | 计量 单位 | 工程量 | 金 额 (元) |  |  |  |  | 备注
[6 empty] | 综合单价 | 合价 | 其中
[8 empty] | 人工费 | 机械费 | 暂估价
93 | 010515001004 | 现浇构件钢筋 | 1.现浇构件带肋钢筋 HRB400以内 直径（mm以内）18 | t | 5.213 | 4858.16 | 25325.59 | 2747.3 | 386.8
94 | 020702006007 | 石板面 | 1.石料料规格：50厚芝麻灰花岗岩烧面 2.结合层材料种类、厚度：30厚1:3水泥砂浆 | m2 | 100.14 | 239.78 | 24011.57 | 3867.41 | 231.32
95 | 05B002 | 花岗岩栏杆 | 1.花岗岩栏杆，高度45cm，具体做法见施工图 | m | 100.00 | 500 | 50000
96 | 05B003 | 方亭 | 1.方亭，具体做法见施工图 | 座 | 1 | 120000 | 120000
|  | 绿化 |  |  |  |  | 406319.07 | 109645.38 | 26692.73
97 | 050102001001 | 栽植乔木 | 1.种类：多杆沙朴S7 2.胸径或干径：每杆6-8,3杆以上 3.株高、冠径：H600-700 P400-450 4.养护期：两年 | 株 | 2 | 1696.52 | 3393.04 | 569.84 | 183.94
98 | 050102001002 | 栽植乔木 | 1.种类：乌桕 2.胸径或干径：φ17.1-18 3.株高、冠径：H600-700 P450-500 | 株 | 1 | 1797.52 | 1797.52 | 284.92 | 91.97
99 | 050102001003 | 栽植乔木 | 1.种类：香樟E 2.胸径或干径：φ19.1-20 3.株高、冠径：H600-700 P400-450 4.养护期：两年 | 株 | 1 | 2324.37 | 2324.37 | 275.89 | 90.19
本页小计 | [6 empty] | 226852.09 | 7745.36 | 984.22
【表10.2.2-16】
分部分项工程清单与计价表
单位(专业)工程名称:单项工程-园林 | [5 empty] | 标段: |  |  | 第12页 共18页
序号 | 项目编码 | 项目名称 | 项目特征 | 计量 单位 | 工程量 | 金 额 (元) |  |  |  |  | 备注
[6 empty] | 综合单价 | 合价 | 其中
[8 empty] | 人工费 | 机械费 | 暂估价
100 | 050102001004 | 栽植乔木 | 1.种类：香樟F 2.胸径或干径：φ15.1-16 3.株高、冠径：H500-600 P300-350 4.养护期：两年 | 株 | 24 | 1370.72 | 32897.28 | 5874 | 1611.36
101 | 050102001005 | 栽植乔木 | 1.种类：无患子 2.胸径或干径：φ17.7-18 3.株高、冠径：H600-700 P400-450 4.养护期：两年 | 株 | 2 | 2504.52 | 5009.04 | 569.84 | 183.94
102 | 050102001006 | 栽植乔木 | 1.种类：香泡B 2.胸径或干径：φ19.1-20 3.株高、冠径：H500-600 P350-400 4.养护期：两年 | 株 | 1 | 3602.02 | 3602.02 | 275.89 | 90.19
103 | 050102001007 | 栽植乔木 | 1.种类：垂柳D 2.胸径或干径：φ17.7-18 3.株高、冠径：H600-700 P400-450 4.养护期：两年 | 株 | 28 | 1444.02 | 40432.56 | 7977.76 | 2575.16
104 | 050102001008 | 栽植乔木 | 1.种类：水杉C 2.胸径或干径：φ13.1-14 3.株高、冠径：H800-900 P250-300 4.养护期：两年 | 株 | 43 | 641.67 | 27591.81 | 8691.16 | 1550.15
105 | 050102001009 | 栽植乔木 | 1.种类：鸡爪槭A 2.胸径或干径：φ11.1-12 3.株高、冠径：H350-400 P300-350 4.养护期：两年 | 株 | 1 | 1189.09 | 1189.09 | 202.12 | 36.05
本页小计 | [6 empty] | 110721.8 | 23590.77 | 6046.85
【表10.2.2-16】
分部分项工程清单与计价表
单位(专业)工程名称:单项工程-园林 | [5 empty] | 标段: |  |  | 第13页 共18页
序号 | 项目编码 | 项目名称 | 项目特征 | 计量 单位 | 工程量 | 金 额 (元) |  |  |  |  | 备注
[6 empty] | 综合单价 | 合价 | 其中
[8 empty] | 人工费 | 机械费 | 暂估价
106 | 050102001010 | 栽植乔木 | 1.种类：鸡爪槭B 2.胸径或干径：D8.1-9 3.株高、冠径：H250-300 P250-300 4.养护期：两年 | 株 | 3 | 591.03 | 1773.09 | 281.97 | 76.56
107 | 050102001011 | 栽植乔木 | 1.种类：黄金槐 2.胸径或干径：φ13.1-14 3.株高、冠径：H400-450 P300-350 4.养护期：两年 | 株 | 4 | 887.1 | 3548.4 | 808.48 | 144.2
108 | 050102001012 | 栽植乔木 | 1.种类：丛生金桂 2.株高、冠径：H300-340 P250-300 3.养护期：两年 | 株 | 10 | 785.73 | 7857.3 | 1930.9 | 342.7
109 | 050102001013 | 栽植乔木 | 1.种类：枇杷B 2.胸径或干径：D10.1-11 3.株高、冠径：H300-350 P250-300 4.养护期：两年 | 株 | 5 | 717.6 | 3588 | 803.15 | 137.9
110 | 050102001014 | 栽植乔木 | 1.种类：垂丝海棠B 2.胸径或干径：D7.1-8 3.株高、冠径：H250-300 P250-300 4.养护期：两年 | 株 | 8 | 468.04 | 3744.32 | 715.36 | 191.52
111 | 050102001015 | 栽植乔木 | 1.种类：丛生紫薇B 2.株高、冠径：H250-300 P200-250 3.养护期：两年 | 株 | 10 | 754.33 | 7543.3 | 1696.6 | 293.6
112 | 050102001016 | 栽植乔木 | 1.种类：日本晚樱 2.胸径或干径：D10.1-11 3.株高、冠径：H300-350 P250-300 4.养护期：两年 | 株 | 1 | 716.96 | 716.96 | 169.66 | 29.36
本页小计 | [6 empty] | 28771.37 | 6406.12 | 1215.84
【表10.2.2-16】
分部分项工程清单与计价表
单位(专业)工程名称:单项工程-园林 | [5 empty] | 标段: |  |  | 第14页 共18页
序号 | 项目编码 | 项目名称 | 项目特征 | 计量 单位 | 工程量 | 金 额 (元) |  |  |  |  | 备注
[6 empty] | 综合单价 | 合价 | 其中
[8 empty] | 人工费 | 机械费 | 暂估价
113 | 050102001017 | 栽植乔木 | 1.种类：木本绣球 2.胸径或干径：D8.1-9 3.株高、冠径：H250-300 P220-250 4.养护期：两年 | 株 | 4 | 262.41 | 1049.64 | 375.96 | 102.08
114 | 050102001018 | 栽植乔木 | 1.种类：碧桃 2.胸径或干径：D10.1-11 3.株高、冠径：H250-300 P250-300 4.养护期：两年 | 株 | 29 | 712.92 | 20674.68 | 4920.14 | 851.44
115 | 050102001019 | 栽植乔木 | 1.种类：红枫 2.胸径或干径：D8.1-9 3.株高、冠径：H210-250 P210-250 4.养护期：两年 | 株 | 1 | 868.78 | 868.78 | 93.99 | 25.52
116 | 050102001020 | 栽植乔木 | 1.种类：红梅 2.胸径或干径：D11.1-12 3.株高、冠径：H180-200 P200-250 4.养护期：两年 | 株 | 12 | 914.37 | 10972.44 | 2425.44 | 432.6
117 | 050102001021 | 栽植乔木 | 1.种类：茶花 2.株高、冠径：H200-250 P180-220 3.养护期：两年 | 株 | 40 | 460.97 | 18438.8 | 3576.8 | 957.6
118 | 050102002001 | 栽植灌木 | 1.种类：结香 2.灌丛高：H100-120 3.蓬径：P100-120 4.养护期：两年 | 株 | 13 | 79.83 | 1037.79 | 204.62 | 99.19
本页小计 | [6 empty] | 53042.13 | 11596.95 | 2468.43
【表10.2.2-16】
分部分项工程清单与计价表
单位(专业)工程名称:单项工程-园林 | [5 empty] | 标段: |  |  | 第15页 共18页
序号 | 项目编码 | 项目名称 | 项目特征 | 计量 单位 | 工程量 | 金 额 (元) |  |  |  |  | 备注
[6 empty] | 综合单价 | 合价 | 其中
[8 empty] | 人工费 | 机械费 | 暂估价
119 | 050102002002 | 栽植灌木 | 1.种类：茶梅球 2.灌丛高：H100 3.蓬径：P100-120 4.养护期：两年 | 株 | 4 | 192.14 | 768.56 | 62.96 | 30.52
120 | 050102002003 | 栽植灌木 | 1.种类：金叶女贞球 2.灌丛高：H130 3.蓬径：P150 4.养护期：两年 | 株 | 13 | 156.35 | 2032.55 | 359.71 | 110.76
121 | 050102002004 | 栽植灌木 | 1.种类：红叶石楠球 2.灌丛高：H150 3.蓬径：P150 4.养护期：两年 | 株 | 5 | 320.15 | 1600.75 | 138.35 | 42.6
122 | 050102012001 | 铺种草皮 | 1.草皮种类：麦冬 2.铺种方式：49株/m2 3.养护期：两年 | m2 | 631.00 | 39.21 | 24741.51 | 7792.85 | 1874.07
123 | 050102007001 | 栽植色带 | 1.苗木、花卉种类：云南黄馨 2.株高或蓬径：长度≥35，≥10分枝/株 3.单位面积株数：25株/m2 4.养护期：两年 | m2 | 264.00 | 61.04 | 16114.56 | 3706.56 | 1568.16
124 | 050102007002 | 栽植色带 | 1.苗木、花卉种类：醉鱼草 2.株高或蓬径：H40-50 P40-50 3.单位面积株数：16株/m2 4.养护期：两年 | m2 | 42.00 | 35.07 | 1472.94 | 486.78 | 249.48
本页小计 | [6 empty] | 46730.87 | 12547.21 | 3875.59
【表10.2.2-16】
分部分项工程清单与计价表
单位(专业)工程名称:单项工程-园林 | [5 empty] | 标段: |  |  | 第16页 共18页
序号 | 项目编码 | 项目名称 | 项目特征 | 计量 单位 | 工程量 | 金 额 (元) |  |  |  |  | 备注
[6 empty] | 综合单价 | 合价 | 其中
[8 empty] | 人工费 | 机械费 | 暂估价
125 | 050102007003 | 栽植色带 | 1.苗木、花卉种类：金丝桃 2.株高或蓬径：H35-40 P25-30 3.单位面积株数：49株/m2 4.养护期：两年 | m2 | 90.00 | 65.1 | 5859 | 1851.3 | 534.6
126 | 050102007004 | 栽植色带 | 1.苗木、花卉种类：红花继木 2.株高或蓬径：H35-40 P25-30 3.单位面积株数：49株/m2 4.养护期：两年 | m2 | 129.00 | 85.48 | 11026.92 | 2653.53 | 766.26
127 | 050102007005 | 栽植色带 | 1.苗木、花卉种类：春鹃 2.株高或蓬径：H20-30 P20-30 3.单位面积株数：49株/m2 4.养护期：两年 | m2 | 167.00 | 106.58 | 17798.86 | 3435.19 | 991.98
128 | 050102007006 | 栽植色带 | 1.苗木、花卉种类：鸢尾 2.株高或蓬径：H30-40 P20-30 3.单位面积株数：49株/m2 4.养护期：两年 | m2 | 68.00 | 59.25 | 4029 | 1398.76 | 403.92
129 | 050102007007 | 栽植色带 | 1.苗木、花卉种类：花叶美人蕉 2.株高或蓬径：H50-60 P20 3.单位面积株数：36株/m2 4.养护期：两年 | m2 | 27.00 | 50.14 | 1353.78 | 457.38 | 160.38
130 | 050102007008 | 栽植色带 | 1.苗木、花卉种类：再力花 2.株高或蓬径：H90-100 P50-60 3.单位面积株数：9株/m2 4.养护期：两年 | m2 | 36.00 | 31.87 | 1147.32 | 458.28 | 213.84
本页小计 | [6 empty] | 41214.88 | 10254.44 | 3070.98
【表10.2.2-16】
分部分项工程清单与计价表
单位(专业)工程名称:单项工程-园林 | [5 empty] | 标段: |  |  | 第17页 共18页
序号 | 项目编码 | 项目名称 | 项目特征 | 计量 单位 | 工程量 | 金 额 (元) |  |  |  |  | 备注
[6 empty] | 综合单价 | 合价 | 其中
[8 empty] | 人工费 | 机械费 | 暂估价
131 | 050102007009 | 栽植色带 | 1.苗木、花卉种类：夏鹃 2.株高或蓬径：H20-30 P20-30 3.单位面积株数：49株/m2 4.养护期：两年 | m2 | 106.00 | 132.3 | 14023.8 | 2180.42 | 629.64
132 | 050102007010 | 栽植色带 | 1.苗木、花卉种类：金森女贞 2.株高或蓬径：H40-45 P30-35 3.单位面积株数：36株/m2 4.养护期：两年 | m2 | 186.00 | 68.29 | 12701.94 | 3150.84 | 1104.84
133 | 050102007011 | 栽植色带 | 1.苗木、花卉种类：龟甲冬青 2.株高或蓬径：H25-30 P25-30 3.单位面积株数：49株/m2 4.养护期：两年 | m2 | 12.00 | 75.71 | 908.52 | 246.84 | 71.28
134 | 050102007012 | 栽植色带 | 1.苗木、花卉种类：千屈菜 2.株高或蓬径：H30-40 P20-30 3.单位面积株数：49株/m2 4.养护期：两年 | m2 | 80.00 | 43.3 | 3464 | 1645.6 | 475.2
135 | 050102007013 | 栽植色带 | 1.苗木、花卉种类：红叶石楠 2.株高或蓬径：H45-50 P35-40 3.单位面积株数：25株/m2 4.养护期：两年 | m2 | 130.00 | 68.39 | 8890.7 | 1825.2 | 772.2
136 | 050102009001 | 栽植水生植物 | 1.植物种类：花叶芦竹 2.株高或蓬径或芽数/株：H60-80 P30-50 3.单位面积株数：4丛/m2 | m2 | 60.00 | 15.68 | 940.8 | 503.4
本页小计 | [6 empty] | 40929.76 | 9552.3 | 3053.16
【表10.2.2-16】
分部分项工程清单与计价表
单位(专业)工程名称:单项工程-园林 | [5 empty] | 标段: |  |  | 第18页 共18页
序号 | 项目编码 | 项目名称 | 项目特征 | 计量 单位 | 工程量 | 金 额 (元) |  |  |  |  | 备注
[6 empty] | 综合单价 | 合价 | 其中
[8 empty] | 人工费 | 机械费 | 暂估价
137 | 050102007014 | 栽植色带 | 1.苗木、花卉种类：玉簪 2.株高或蓬径：H30-40 P30-40 3.单位面积株数：36株/m2 4.养护期：两年 | m2 | 11.00 | 52.41 | 576.51 | 186.34 | 65.34
138 | 050102009002 | 栽植水生植物 | 1.植物种类：荷花 2.单位面积株数：9株/m2 | m2 | 106.00 | 12.11 | 1283.66 | 222.6
139 | 050102007015 | 栽植色带 | 1.苗木、花卉种类：大花萱草 2.株高或蓬径：H30-40 P30-40 3.单位面积株数：36株/m2 4.养护期：两年 | m2 | 128.00 | 44.85 | 5740.8 | 2168.32 | 760.32
140 | 050102013001 | 喷播植草（灌木）籽 | 1.草（灌木）籽种类：波斯菊 2.养护期：两年 | m2 | 1414.00 | 26.39 | 37315.46 | 17137.68 | 2799.72
141 | 050102012002 | 铺种草皮 | 1.草皮种类：黑麦草+百慕大 2.铺种方式：满铺 3.养护期：两年 | m2 | 790.00 | 41.11 | 32476.9 | 14852 | 2970.4
本页小计 | [6 empty] | 77393.33 | 34566.94 | 6595.78
合计 | [6 empty] | 2856172 | 683290.53 | 127005.08

## 1_表10_2_2-16 施工技术措施项目清单与计价表
【表10.2.2-16】
施工技术措施项目清单与计价表
单位(专业)工程名称:单项工程-园林 | [5 empty] | 标段: |  |  | 第1页 共2页
序号 | 项目编码 | 项目名称 | 项目特征 | 计量 单位 | 工程量 | 金 额 (元) |  |  |  |  | 备注
[6 empty] | 综合单价 | 合价 | 其中
[8 empty] | 人工费 | 机械费 | 暂估价
|  | [请输入分部名称,电子评标勿删] |  |  |  |  | 72769.72 | 34188.36 | 4215.44
1 | 041106001001 | 大型机械设备进出场及安拆 | 大型机械设备进出场及安拆 | 台·次 | 1 | 4313.56 | 4313.56 | 596 | 1916.88
2 | 011702001001 | 基础 | 1.现浇混凝土模板 基础垫层模板 | m2 | 38.26 | 50.85 | 1945.52 | 1104.95 | 43.23
3 | 011702001002 | 基础 | 1.现浇混凝土 独立基础 复合木模 | m2 | 62.42 | 46.2 | 2883.8 | 1336.41 | 55.55
4 | 011702002001 | 矩形柱 | 1.现浇混凝土 矩形柱 复合木模~支模高度3.6m以内 | m2 | 216.43 | 57.11 | 12360.32 | 6285.13 | 426.37
5 | 011702006001 | 矩形梁 | 1.现浇混凝土 矩形梁 复合木模~支模高度3.6m以内 | m2 | 178.32 | 71.21 | 12698.17 | 6462.32 | 518.91
6 | 011702007001 | 异形梁 | 1.现浇混凝土 异形梁 木模板~支模高度3.6m以内 | m2 | 26.14 | 83.85 | 2191.84 | 1178.13 | 32.15
7 | 011702016001 | 平板 | 1.现浇混凝土 板 复合木模~支模高度3.6m | m2 | 242.49 | 50.75 | 12306.37 | 5531.2 | 548.03
8 | 011702024001 | 楼梯 | 1.现浇混凝土直形楼梯 复合木模 | m2 | 51.48 | 171.03 | 8804.62 | 4979.15 | 265.64
9 | 011701001001 | 综合脚手架 | 1.混凝土结构综合脚手架 檐高7m以内 ~层高6m以内 | m2 | 240.32 | 22.02 | 5291.85 | 3116.95 | 273.96
10 | 011702011001 | 直形墙 | 1.现浇混凝土直形墙 复合木模~支模高度3.6m | m2 | 103.63 | 45.42 | 4706.87 | 2230.12 | 134.72
11 | 050403001001 | 树木支撑架 | 树木支撑架 | 株 | 180 | 20.83 | 3749.4 | 608.4
12 | 050403002001 | 草绳绕树干 | 草绳绕树干 | 株 | 180 | 8.43 | 1517.4 | 759.6
本页小计 | [6 empty] | 72769.72 | 34188.36 | 4215.44
【表10.2.2-16】
施工技术措施项目清单与计价表
单位(专业)工程名称:单项工程-园林 | [5 empty] | 标段: |  |  | 第2页 共2页
序号 | 项目编码 | 项目名称 | 项目特征 | 计量 单位 | 工程量 | 金 额 (元) |  |  |  |  | 备注
[6 empty] | 综合单价 | 合价 | 其中
[8 empty] | 人工费 | 机械费 | 暂估价
合计 | [6 empty] | 72769.72 | 34188.36 | 4215.44

## 1_表10_2_2-20 施工组织(总价)措施项目清单与
【表10.2.2-20】
施工组织（总价）措施项目清单与计价表
工程名称:园林 |  |  | 标段: | 第1页 共1页
序号 | 项目编号 | 项目名称 | 计算基础 | 费率 (%) | 金额 (元) | 备注
1 | 050405001001 | 安全文明施工费 |  |  | 46057.7
1.1 |  | 安全文明施工基本费 | 定额人工费+定额机械费 | 6.12 | 46057.7
2 | Z50405009001 | 提前竣工增加费 | 定额人工费+定额机械费
3 | 050405004001 | 二次搬运费 | 定额人工费+定额机械费
4 | 050405005001 | 冬雨季施工增加费 | 定额人工费+定额机械费
5 | Z50405010001 | 行车、行人干扰增加费 | 定额人工费+定额机械费
6 |  | 其他施工组织措施费 | 按相关规定计算
合 计 |  |  |  |  | 46057.7

## 1_表10_2_2-21 其他项目清单与计价汇总表
【表10.2.2-21】
其他项目清单与计价汇总表
工程名称:园林 |  | 标段: | 第1页 共1页
序号 | 项 目 名 称 | 金额(元) | 备注
1 | 暂列金额 | 128322.9 | 明细详见表10.2.2-22
1.1 | 标化工地增加费 |  | 明细详见表10.2.2-22
1.2 | 优质工程增加费 |  | 明细详见表10.2.2-22
1.3 | 其他暂列金额 | 128322.9 | 明细详见表10.2.2-22
2 | 暂估价
2.1 | 材料（设备）暂估价 |  | 明细详见表10.2.2-23
2.2 | 专业工程暂估价 |  | 明细详见表10.2.2-24
2.3 | 专项技术措施暂估价 |  | 明细详见表10.2.2-25
3 | 计日工 |  | 明细详见表10.2.2-26
4 | 总承包服务费 |  | 明细详见表10.2.2-27
合 计 |  | 128322.9 | 0

## 1_表10_2_2-29 主要工日一览表
【表10.2.2-29】
主要工日一览表
工程名称:园林 |  |  | 标段: |  | 第1页 共1页
序号 | 工日名称（类别） | 单位 | 数 量 | 单价(元) | 合价（元） | 备注
1 | 一类人工 | 工日 | 1013.331 | 138 | 139839.68
2 | 二类人工 | 工日 | 3698.15 | 149 | 551024.35
3 | 三类人工 | 工日 | 155.309 | 171 | 26557.84

## 1_表10_2_2-31 主要材料和工程设备一览表
【表10.2.2-31】
主要材料和工程设备一览表
工程名称:园林 |  |  |  | 标段: |  | 第1页 共4页
序号 | 名称、规格、型号 | 单位 | 数量 | 单价(元) | 合价（元） | 备注
1 | 热轧带肋钢筋HRB400综合 | t | 1.333 | 3944 | 5257.35
2 | 土工布 | m2 | 6521.921 | 3.76 | 24522.42
3 | 复合硅酸盐水泥PC 32.5R综合 | kg | 24.902 | 0.43 | 10.58
4 | 普通硅酸盐水泥PO 42.5综合 | kg | 127824.334 | 0.48 | 61100.03
5 | 普通硅酸盐水泥PO 52.5综合 | kg | 196.588 | 0.5 | 97.51
6 | 白色硅酸盐水泥425#、二级白度 | kg | 11.914 | 0.63 | 7.48
7 | 黄砂毛砂 | t | 17.309 | 155 | 2682.9
8 | 碎石综合 | t | 634.394 | 126 | 79933.64
9 | 塘渣 | t | 6294.853 | 32 | 201435.3
10 | 块石 | t | 815.983 | 107 | 87310.18
11 | 混凝土实心砖240×115×53 MU10 | 千块 | 1.096 | 504.4 | 552.82
12 | 泵送商品混凝土C25 | m3 | 18.736 | 497 | 9311.79
13 | 泵送商品混凝土C30 | m3 | 107.489 | 515 | 55356.84
14 | 非泵送商品混凝土C15 | m3 | 44.117 | 442 | 19499.71
15 | 非泵送商品混凝土C20 | m3 | 23.301 | 468 | 10904.87
16 | 烧面福鼎黑花岗岩600*150*30 | m2 | 3.366 | 120 | 403.92
17 | 烧面福鼎黑花岗岩600*300*50 | m2 | 7.854 | 161 | 1264.49
18 | 芝麻灰细凿面30厚 | m2 | 51.714 | 114 | 5895.4
19 | 芝麻灰细凿面200*100*30 | m2 | 6.516 | 114 | 742.82
20 | 芝麻灰自然面80厚 | m2 | 199.614 | 242 | 48306.59
21 | 芝麻灰自然面200*100*30 | m2 | 13.032 | 104 | 1355.33
22 | 芝麻灰花岗岩烧面50厚 | m2 | 102.143 | 170 | 17364.31
23 | 芝麻灰花岗岩粗凿面300*300*80 | m2 | 7.925 | 252 | 1997.1
24 | 芝麻灰花岗岩细凿面400*200*30 | m2 | 16.105 | 114 | 1835.97
25 | 芝麻灰花岗岩细凿面350*600*50 | m2 | 5.885 | 160 | 941.6
26 | 芝麻灰花岗岩荔枝面300*150*30 | m2 | 237.15 | 114 | 27035.1
27 | 芝麻灰花岗岩荔枝面400*400*30 | m2 | 478.115 | 114 | 54505.11
28 | 芝麻黑烧面花岗岩300*300*30 | m2 | 7.456 | 141 | 1051.3
【表10.2.2-31】
主要材料和工程设备一览表
工程名称:园林 |  |  |  | 标段: |  | 第2页 共4页
序号 | 名称、规格、型号 | 单位 | 数量 | 单价(元) | 合价（元） | 备注
29 | 芝麻黑花岗岩600*350*80 | m2 | 6.375 | 280 | 1785
30 | 芝麻黑花岗岩火烧面300*150*30 | m2 | 79.05 | 141 | 11146.05
31 | 芝麻黑花岗岩火烧面400*200*30 | m2 | 94.9 | 141 | 13380.9
32 | 芝麻灰花岗岩毛面1500*400*150 | m2 | 42.554 | 413.1 | 17579.06
33 | 芝麻黑烧面600*450*50 | m2 | 13.087 | 256 | 3350.27
34 | 红丹防锈漆 | kg | 3.821 | 7.04 | 26.89
35 | 垂丝海棠BD7.1-8 H250-300 P250-300 | 株 | 8.08 | 317 | 2561.36
36 | 木本绣球D8.1-9 H250-300 P220-250 | 株 | 4.04 | 105.64 | 426.79
37 | 红枫D8.1-9 H210-250 P210-250 | 株 | 1.01 | 706 | 713.06
38 | 茶花H200-250 P180-220 | 株 | 40.4 | 310 | 12524
39 | 鸡爪槭BD8.1-9 H250-300 P250-300 | 株 | 3.03 | 431 | 1305.93
40 | 丛生紫薇BH250-300 P200-250 | 株 | 10.1 | 491 | 4959.1
41 | 日本晚樱D10.1-11 H300-350 P250-300 | 株 | 1.01 | 454 | 458.54
42 | 枇杷BD10.1-11 H300-350 P250-300 | 株 | 5.05 | 468 | 2363.4
43 | 碧桃D10.1-11 H250-300 P250-300 | 株 | 29.29 | 450 | 13180.5
44 | 丛生金桂H300-340 P250-300 | 株 | 10.1 | 486 | 4908.6
45 | 水杉Cφ13.1-14 H800-900 P250-300 | 株 | 43.43 | 330 | 14331.9
46 | 红梅D11.1-12 H180-200 P200-250 | 株 | 12.12 | 600 | 7272
47 | 鸡爪槭Aφ11.1-12 H350-400 P300-350 | 株 | 1.01 | 872 | 880.72
48 | 黄金槐φ13.1-14 H400-450 P300-350 | 株 | 4.04 | 573 | 2314.92
49 | 香樟Fφ15.1-16 H500-600 P300-350 | 株 | 24.24 | 959 | 23246.16
50 | 乌桕φ17.1-18 H600-700 P450-500 | 株 | 1.01 | 1300 | 1313
51 | 垂柳Dφ17.7-18 H600-700 P400-450 | 株 | 28.28 | 950 | 26866
52 | 多杆沙朴S7每杆6-8,3杆以上3 H600-700 P400-450 | 株 | 2.02 | 1200 | 2424
【表10.2.2-31】
主要材料和工程设备一览表
工程名称:园林 |  |  |  | 标段: |  | 第3页 共4页
序号 | 名称、规格、型号 | 单位 | 数量 | 单价(元) | 合价（元） | 备注
53 | 无患子φ17.7-18 H600-700 P400-450 | 株 | 2.02 | 2000 | 4040
54 | 香樟Eφ19.1-20 H600-700 P400-450 | 株 | 1.01 | 1835 | 1853.35
55 | 香泡Bφ19.1-20 H500-600 P350-400 | 株 | 1.01 | 3100 | 3131
56 | 结香H100-120 P100-120 | 株 | 13.65 | 44.04 | 601.15
57 | 茶梅球H100 P100-120 | 株 | 4.2 | 151 | 634.2
58 | 红叶石楠球H150 P150 | 株 | 5.25 | 257 | 1349.25
59 | 金叶女贞球H130 P150 | 株 | 13.65 | 101 | 1378.65
60 | 压花路面 | m2 | 47.54 | 60 | 2852.4
61 | 五色透明密封层 | m2 | 47.54 | 50 | 2377
62 | 花岗岩栏杆 | m | 115 | 500 | 57500
63 | 方亭 | 座 | 1 | 120000 | 120000
64 | 麦冬49株/m2 | m2 | 662.55 | 17.43 | 11548.25
65 | 云南黄馨长度≥35，≥10分枝/株 25株/m2 | m2 | 277.2 | 29.75 | 8246.7
66 | 醉鱼草H40-50 P40-50 16株/m2 | m2 | 44.1 | 8 | 352.8
67 | 金丝桃H35-40 P25-30 49株/m2 | m2 | 90 | 26.95 | 2425.5
68 | 红花继木H35-40 P25-30 49株/m2 | m2 | 135.45 | 45.08 | 6106.09
69 | 春鹃H20-30 P20-30 49株/m2 | m2 | 175.35 | 65.17 | 11427.56
70 | 鸢尾H30-40 P20-30 49株/m2 | m2 | 71.4 | 20.09 | 1434.43
71 | 花叶美人蕉H50-60 P20 36株/m2 | m2 | 28.35 | 15.84 | 449.06
72 | 再力花H90-100 P50-60 9株/m2 | m2 | 37.8 | 3.6 | 136.08
73 | 夏鹃H20-30 P20-30 49株/m2 | m2 | 111.3 | 89.67 | 9980.27
74 | 金森女贞H40-45 P30-35 36株/m2 | m2 | 195.3 | 33.12 | 6468.34
75 | 龟甲冬青H25-30 P25-30 49株/m2 | m2 | 12.6 | 35.77 | 450.7
76 | 千屈菜H30-40 P20-30 49株/m2 | m2 | 84 | 4.9 | 411.6
77 | 红叶石楠H45-50 P35-40 25株/m2 | m2 | 136.5 | 36.75 | 5016.38
78 | 花叶芦竹H60-80 P30-50 4丛/m2 | 株 | 252 | 1.2 | 302.4
【表10.2.2-31】
主要材料和工程设备一览表
工程名称:园林 |  |  |  | 标段: |  | 第4页 共4页
序号 | 名称、规格、型号 | 单位 | 数量 | 单价(元) | 合价（元） | 备注
79 | 玉簪H30-40 P30-40 36株/m2 | m2 | 11.55 | 18 | 207.9
80 | 大花萱草H30-40 P30-40 36株/m2 | m2 | 134.4 | 10.8 | 1451.52
81 | 荷花9株/m2 | 株 | 111.3 | 9 | 1001.7
82 | 波斯菊籽播 | m2 | 1414 | 3 | 4242
83 | 黑麦草+百慕大 | m2 | 790 | 10.55 | 8334.5

## 1_表10_2_2-32 主要机械台班一览表
【表10.2.2-32】
主要机械台班一览表
工程名称:园林 |  |  |  | 标段: | 第1页 共1页
序号 | 机械名称、规格、型号 | 单位 | 数 量 | 单价(元) | 合价（元） | 备注
1 | 履带式推土机75kW | 台班 | 8.94 | 858.87 | 7678.3
2 | 履带式推土机105kW | 台班 | 0.144 | 1050.96 | 151.34
3 | 平地机90kW | 台班 | 0.685 | 719.95 | 493.17
4 | 轮胎式装载机1.5m3 | 台班 | 8.604 | 835.04 | 7184.68
5 | 轮胎式装载机3m3 | 台班 | 0.202 | 1187.99 | 239.97
6 | 履带式单斗液压挖掘机1m3 | 台班 | 2.158 | 1178 | 2542.12
7 | 钢轮内燃压路机8t | 台班 | 0.316 | 445.58 | 140.8
8 | 钢轮内燃压路机15t | 台班 | 13.566 | 718.87 | 9752.19
9 | 电动夯实机250N·m | 台班 | 214.082 | 29.99 | 6420.32
10 | 履带式电动起重机5t | 台班 | 6.314 | 256.16 | 1617.39
11 | 汽车式起重机8t | 台班 | 1.716 | 789.47 | 1354.73
12 | 汽车式起重机10t | 台班 | 3.252 | 855.65 | 2782.57
13 | 载货汽车4t | 台班 | 6.664 | 500.71 | 3336.73
14 | 自卸汽车15t | 台班 | 50.817 | 1028.95 | 52288.15
15 | 平板拖车组40t | 台班 | 1 | 1327.88 | 1327.88
16 | 洒水车4000L | 台班 | 33.215 | 582.5 | 19347.74
17 | 双锥反转出料混凝土搅拌机500L | 台班 | 8.742 | 235.62 | 2059.79
18 | 灰浆搅拌机200L | 台班 | 42.851 | 170.09 | 7288.53
19 | 钢筋调直机14mm | 台班 | 0.007 | 39.74 | 0.28
20 | 钢筋切断机40mm | 台班 | 1.292 | 46.85 | 60.53
21 | 钢筋弯曲机40mm | 台班 | 2.985 | 27.99 | 83.55
22 | 木工圆锯机500mm | 台班 | 3.704 | 30.08 | 111.42
23 | 直流弧焊机32kW | 台班 | 5.491 | 106.95 | 587.26
24 | 对焊机75kV·A | 台班 | 1.286 | 131.93 | 169.66
25 | 电焊条烘干箱45×35×45cm3 | 台班 | 0.527 | 9.73 | 5.13
26 | 混凝土振捣器平板式 | 台班 | 13.268 | 13.13 | 174.21
27 | 混凝土振捣器插入式 | 台班 | 19.82 | 5.08 | 100.69
28 | 混凝土搅拌机500L | 台班 | 0.084 | 116 | 9.74
29 | 汽车式起重机5t | 台班 | 8.293 | 471.5 | 3910.15

## 2_表10_2_2-13 【不含单列】单位(专业)工程招
【表10.2.2-13】
单位（专业）工程招标控制价费用表
工程名称:单项工程-安装 |  |  | 标段: | 第1页 共1页
序号 | 费用名称 |  | 计算公式 | 金额 (元) | 备注
1 | 分部分项工程费 |  | ∑(分部分项工程量×综合单价） | 156189.41 | 见表10.2.2-16
1.1 | 其中 | 人工费+机械费 | ∑分部分项（定额人工费+定额机械费） | 17788.13
2 | 措施项目费 |  | （2.1+2.2） | 1211.37
2.1 | 施工技术措施项目费 |  | ∑(技措项目工程量×综合单价） |  | 见表10.2.2-16
2.1.1 | 其中 | 人工费+机械费 | ∑技措项目（定额人工费+定额机械费）
2.2 | 施工组织措施项目费 |  | (1.1+2.1.1)×6.81% | 1211.37 | 见表10.2.2-20
2.2.1 | 其中 | 安全文明施工基本费 | (1.1+2.1.1)×6.81% | 1211.37 | 见表10.2.2-20
3 | 其他项目费 |  | （3.1+3.2+3.3+3.4） | 6513.97
3.1 | 暂列金额 |  | 3.1.1+3.1.2+3.1.3 | 6513.97 | 见表10.2.2-21
3.1.1 | 其中 | 标化工地增加费 | 按招标文件规定额度列计 |  | 见表10.2.2-22
3.1.2 |  | 优质工程增加费 | 按招标文件规定额度列计 |  | 见表10.2.2-22
3.1.3 |  | 其他暂列金额 | 按招标文件规定额度列计 | 6513.97 | 见表10.2.2-22
3.2 | 暂估价 |  | 3.2.1+3.2.2+3.2.3 |  | 见表10.2.2-21
3.2.1 | 其中 | 材料（工程设备）暂估价 | 按招标文件规定额度列计 (或计入综合单价) |  | 见表10.2.2-23
3.2.2 |  | 专业工程暂估价 | 按招标文件规定额度列计 |  | 见表10.2.2-24
3.2.3 |  | 专项技术措施暂估价 | 按招标文件规定额度列计 |  | 见表10.2.2-25
3.3 | 计日工 |  | ∑计日工(暂估数量×综合单价） |  | 见表10.2.2-21
3.4 | 施工总承包服务费 |  | 3.4.1+3.4.2 |  | 见表10.2.2-21
3.4.1 | 其中 | 专业发包工程管理费 | ∑专业发包工程（暂估金额×费率） |  | 见表10.2.2-27
3.4.2 |  | 甲供材料设备管理费 | 甲供材料暂估金额×费率+甲供设备暂估金额×费率 |  | 见表10.2.2-27
4 | 规费 |  | (1.1+2.1.1)×30.63% | 5448.5
5 | 税金 |  | (1+2+3+4)×9% | 15242.69
招标控制价合计 |  |  | 1+2+3+4+5 | 184606

## 2_表10_2_2-16 分部分项工程清单与计价表
【表10.2.2-16】
分部分项工程清单与计价表
单位(专业)工程名称:单项工程-安装 | [5 empty] | 标段: |  |  | 第1页 共3页
序号 | 项目编码 | 项目名称 | 项目特征 | 计量 单位 | 工程量 | 金 额 (元) |  |  |  |  | 备注
[6 empty] | 综合单价 | 合价 | 其中
[8 empty] | 人工费 | 机械费 | 暂估价
|  | [请输入分部名称,电子评标勿删] |  |  |  |  | 156189.41 | 17458.6 | 2366.78
1 | 030404017001 | 配电箱 | 1.名称：SWX1 | 台 | 1 | 3394.97 | 3394.97 | 282.06 | 84.8
2 | 030404017002 | 配电箱 | 1.名称：SWX2 | 台 | 1 | 4498.97 | 4498.97 | 282.06 | 84.8
3 | 030412007001 | 一般路灯 | 1.路灯名称：庭院灯 2.规 格：60W LED暖黄 IP65 | 套 | 51 | 1557.04 | 79409.04 | 3115.59 | 1951.77
4 | 030412007002 | 一般路灯 | 1.路灯名称：草坪灯 2.规 格：18W 节能灯暖黄 | 套 | 16 | 211.95 | 3391.2 | 671.52
5 | Z030412013001 | 景观灯 | 1.杆灯名称：射树灯 2.规 格：50W LED暖黄 | 套 | 2 | 313.04 | 626.08 | 67.7
6 | Z030412013002 | 景观灯 | 1.杆灯名称：水下射灯 2.规 格：18W LED IP68 | 套 | 18 | 333.24 | 5998.32 | 609.3
7 | Z030412013003 | 景观灯 | 1.杆灯名称：地埋灯 2.规 格：4W LED防眩光 | 套 | 24 | 126.22 | 3029.28 | 975.6
8 | 030412004001 | 装饰灯 | 1.装饰灯名称：台阶灯（条形灯） 2.装饰灯规格：8W/M | m | 316.00 | 36.67 | 11587.72 | 2199.36
9 | 030412004002 | 装饰灯 | 1.装饰灯名称：古建侧壁灯 2.装饰灯规格：30W LED暖黄 | 套 | 4 | 553.15 | 2212.6 | 143.16
10 | 030408001001 | 电力电缆 | 1.电缆名称：铜芯电力电缆 2.型 号：YJV-5*10 | m | 30.00 | 36.37 | 1091.1 | 70.5 | 2.1
11 | 030408001002 | 电力电缆 | 1.电缆名称：铜芯电力电缆 2.型 号：YJV-3*4 | m | 1584.32 | 11.84 | 18758.35 | 3723.15 | 110.9
本页小计 | [6 empty] | 133997.63 | 12140 | 2234.37
【表10.2.2-16】
分部分项工程清单与计价表
单位(专业)工程名称:单项工程-安装 | [5 empty] | 标段: |  |  | 第2页 共3页
序号 | 项目编码 | 项目名称 | 项目特征 | 计量 单位 | 工程量 | 金 额 (元) |  |  |  |  | 备注
[6 empty] | 综合单价 | 合价 | 其中
[8 empty] | 人工费 | 机械费 | 暂估价
12 | 030408003001 | 电缆保护管 | 1.电缆保护管材质：SC50 | m | 26.00 | 41.24 | 1072.24 | 163.02 | 30.16
13 | 030411001001 | 配管 | 1.材质：PVC25 | m | 1212.52 | 5.77 | 6996.24 | 3067.68
14 | 030109001001 | 离心式泵 | 1.名称：潜水泵 2.型号：流量160t/h，扬程12m，功率7.5KW | 台 | 1 | 3233.91 | 3233.91 | 456.54 | 41.76
15 | 031001006001 | 塑料管 | 1.安装部位：地下 2.材质、规格：DN50给水管，1.0MPa 3.连接形式：热熔连接 | m | 196.00 | 17.1 | 3351.6 | 684.04 | 21.56
16 | 031001006002 | 塑料管 | 1.材质、规格：DN150 HDPE双壁波纹管 2.连接形式：热熔连接 | m | 60.00 | 44.25 | 2655 | 474.6 | 18.6
17 | 031001006003 | 塑料管 | 1.材质、规格：DN100 HDPE双壁波纹管 2.连接形式：热熔连接 | m | 5.00 | 35.9 | 179.5 | 31.6 | 0.9
18 | 031003001001 | 螺纹阀门 | 1.阀门类型：流量调节阀 2.规格、压力等级：DN50 | 个 | 1 | 278.5 | 278.5 | 18.48 | 0.88
19 | 031003001002 | 螺纹阀门 | 1.阀门类型：止回阀 2.规格、压力等级：DN50 | 个 | 1 | 260.32 | 260.32 | 18.48 | 0.88
20 | 031003001003 | 螺纹阀门 | 1.阀门类型：闸阀 2.规格、压力等级：DN50 | 个 | 18 | 145.18 | 2613.24 | 332.64 | 15.84
21 | 031003001004 | 螺纹阀门 | 1.阀门类型：闸阀 2.规格、压力等级：DN150 | 个 | 1 | 1551.23 | 1551.23 | 71.52 | 1.83
本页小计 | [6 empty] | 22191.78 | 5318.6 | 132.41
【表10.2.2-16】
分部分项工程清单与计价表
单位(专业)工程名称:单项工程-安装 | [5 empty] | 标段: |  |  | 第3页 共3页
序号 | 项目编码 | 项目名称 | 项目特征 | 计量 单位 | 工程量 | 金 额 (元) |  |  |  |  | 备注
[6 empty] | 综合单价 | 合价 | 其中
[8 empty] | 人工费 | 机械费 | 暂估价
合计 | [6 empty] | 156189.41 | 17458.6 | 2366.78

## 2_表10_2_2-16 施工技术措施项目清单与计价表
【表10.2.2-16】
施工技术措施项目清单与计价表
单位(专业)工程名称:单项工程-安装 | [5 empty] | 标段: |  |  | 第1页 共1页
序号 | 项目编码 | 项目名称 | 项目特征 | 计量 单位 | 工程量 | 金 额 (元) |  |  |  |  | 备注
[6 empty] | 综合单价 | 合价 | 其中
[8 empty] | 人工费 | 机械费 | 暂估价
[请输入分部名称,电子评标勿删]
本页小计
合计

## 2_表10_2_2-20 施工组织(总价)措施项目清单与
【表10.2.2-20】
施工组织（总价）措施项目清单与计价表
工程名称:安装 |  |  | 标段: | 第1页 共1页
序号 | 项目编号 | 项目名称 | 计算基础 | 费率 (%) | 金额 (元) | 备注
1 | 031302001001 | 安全文明施工费 |  |  | 1211.37
1.1 |  | 安全文明施工基本费 | 定额人工费+定额机械费 | 6.81 | 1211.37
2 | Z03130200801 | 提前竣工增加费 | 定额人工费+定额机械费
3 | 031302004001 | 二次搬运费 | 定额人工费+定额机械费
4 | 031302005001 | 冬雨季施工增加费 | 定额人工费+定额机械费
5 |  | 其他施工组织措施费 | 按相关规定计算
合 计 |  |  |  |  | 1211.37

## 2_表10_2_2-21 其他项目清单与计价汇总表
【表10.2.2-21】
其他项目清单与计价汇总表
工程名称:安装 |  | 标段: | 第1页 共1页
序号 | 项 目 名 称 | 金额(元) | 备注
1 | 暂列金额 | 6513.97 | 明细详见表10.2.2-22
1.1 | 标化工地增加费 |  | 明细详见表10.2.2-22
1.2 | 优质工程增加费 |  | 明细详见表10.2.2-22
1.3 | 其他暂列金额 | 6513.97 | 明细详见表10.2.2-22
2 | 暂估价
2.1 | 材料（设备）暂估价 |  | 明细详见表10.2.2-23
2.2 | 专业工程暂估价 |  | 明细详见表10.2.2-24
2.3 | 专项技术措施暂估价 |  | 明细详见表10.2.2-25
3 | 计日工 |  | 明细详见表10.2.2-26
4 | 总承包服务费 |  | 明细详见表10.2.2-27
合 计 |  | 6513.97 | 0

## 2_表10_2_2-29 主要工日一览表
【表10.2.2-29】
主要工日一览表
工程名称:安装 |  |  | 标段: |  | 第1页 共1页
序号 | 工日名称（类别） | 单位 | 数 量 | 单价(元) | 合价（元） | 备注
1 | 二类人工 | 工日 | 117.196 | 149 | 17462.2

## 2_表10_2_2-31 主要材料和工程设备一览表
【表10.2.2-31】
主要材料和工程设备一览表
工程名称:安装 |  |  |  | 标段: |  | 第1页 共1页
序号 | 名称、规格、型号 | 单位 | 数量 | 单价(元) | 合价（元） | 备注
1 | 碳素结构钢镀锌焊接钢管DN50 | m | 26.78 | 28.73 | 769.39
2 | 给水管DN50，1.0MPa | m | 198.94 | 9.15 | 1820.3
3 | HDPE双壁波纹管DN100 | m | 4.965 | 20 | 99.3
4 | HDPE双壁波纹管DN150 | m | 59.58 | 25 | 1489.5
5 | 止回阀DN50 | 个 | 1.01 | 218 | 220.18
6 | 流量调节阀DN50 | 个 | 1.01 | 236 | 238.36
7 | 闸阀DN50 | 个 | 18.18 | 104 | 1890.72
8 | 古建侧壁灯30W LED | 套 | 4.04 | 500 | 2020
9 | 地埋灯4W LED防眩光 | 套 | 24.24 | 65 | 1575.6
10 | 射树灯50W LED暖黄 | 套 | 2.02 | 260 | 525.2
11 | 水下射灯18W | 套 | 18.18 | 280 | 5090.4
12 | 庭院灯60W | 套 | 51.51 | 1068 | 55012.68
13 | 台阶灯8W | m | 319.16 | 25.09 | 8007.25
14 | 电力电缆YJV-3*4 | m | 1600.163 | 8.43 | 13487.77
15 | 电力电缆YJV-5*10 | m | 30.3 | 32.71 | 991.08
16 | pvcDN25 | m | 1285.271 | 2.21 | 2840.45
17 | 潜水泵流量160t/h，扬程12m，功率7.5KW | 台 | 1 | 2500 | 2500

## 2_表10_2_2-32 主要机械台班一览表
【表10.2.2-32】
主要机械台班一览表
工程名称:安装 |  |  |  | 标段: | 第1页 共1页
序号 | 机械名称、规格、型号 | 单位 | 数 量 | 单价(元) | 合价（元） | 备注
1 | 其他机械费 | 元 | 19.6 | 1.02 | 19.99
2 | 汽车式起重机8t | 台班 | 1.725 | 789.47 | 1361.84
3 | 叉式起重机5t | 台班 | 0.07 | 529.86 | 37.09
4 | 载货汽车4t | 台班 | 0.1 | 500.71 | 50.07
5 | 载货汽车5t | 台班 | 0.081 | 520.61 | 42.17
6 | 汽车式高空作业车18m | 台班 | 1.148 | 662.25 | 760.26
7 | 木工圆锯机500mm | 台班 | 0.066 | 30.08 | 1.99
8 | 半自动切割机100mm | 台班 | 0.078 | 102.73 | 8.01
9 | 管子切断套丝机159mm | 台班 | 0.839 | 23.15 | 19.42
10 | 热熔焊机160mm | 台班 | 0.948 | 18.68 | 17.71
11 | 试压泵3MPa | 台班 | 0.039 | 19.93 | 0.78
12 | 弧焊机 综合 | 台班 | 0.609 | 66.69 | 40.61