## 03 最高投标限价汇总表【2023年度嵊州市小型水库（重要
预算审核价汇总表
项目及标段名称：2023年度嵊州市小型水库（重要山塘）系统提升项目-鹿山街道东风水库 |  | 第 1 页、共 1 页
序号 | 工程项目名称 |  | 金额(元)
一 | 建筑工程 |  | 2135240
二 | 机电设备及安装工程
三 | 金属结构设备及安装工程
四 | 施工临时工程 |  | 119893
五 | 其他项目 |  | 132658
| 合计 |  | 2387791
| 其中： 暂估价 |  | 30000
| 预留金 |  | 113000

## 04 建筑工程分类分项工程量清单计价表【2023年度嵊州市
建筑工程分类分项工程量清单计价表
项目及标段名称：2023年度嵊州市小型水库（重要山塘）系统提升项目-鹿山街道东风水库 | [6 empty] | 第 1 页、共 14 页
序号 | 项目编码 | 项目名称 | 项目 主要特征 | 计量 单位 | 工程 数量 | 单价 （元） |  | 合价 （元） | 主要技术 条款编码 | 备注
一 |  | 建筑工程 |  |  | 1 | 2135240.05 |  | 2135240.05
1 |  | 大坝 |  |  |  | 1424541.33 |  | 1424541.33
1.1 | 500101002002 | 坝面清表 | 1. 坝面清表、砍伐灌木、乔木 2. 运距：由施工单位自行考虑 | m2 | 2961.55 | 3.8 |  | 11253.89
1.2 | 500101002001 | 一般土方开挖 | 1. 土类分级：一般土方开挖外运（含清基土方） 2. 运距：由施工单位自行考虑 | m3 | 2712.87 | 11.25 |  | 30519.79
1.3 | 500103001003 | 利用方填筑 | 1. 利用方填筑 | m3 | 114.24 | 7.21 |  | 823.67
1.4 | 500105012002 | 砌体拆除 | 1. 原有干砌块石护坡及垫层拆除（面积暂按总面积10％考虑） | m3 | 131.07 | 14.76 |  | 1934.59
1.5 | 500114006001 | 5%水泥稳定碎石基层 | 1. 基础垫层材料及厚度：10cm厚5%水泥稳定碎石基层 2. 垫层级配、拌制要求：按设计及规范要求 | m3 | 154 | 371.87 |  | 57267.98
建筑工程分类分项工程量清单计价表
项目及标段名称：2023年度嵊州市小型水库（重要山塘）系统提升项目-鹿山街道东风水库 | [6 empty] | 第 2 页、共 14 页
序号 | 项目编码 | 项目名称 | 项目 主要特征 | 计量 单位 | 工程 数量 | 单价 （元） |  | 合价 （元） | 主要技术 条款编码 | 备注
1.6 | 500115006001 | C25混凝土道路路面 | 1. 部位及类型：15cm厚混凝土路面 2. 设计龄期、强度等级及配合比：C25 3. 级配、拌制要求：纯混凝土42.5二级配 | m3 | 231 | 780.42 |  | 180277.02
1.7 | 500109001008 | C25混凝土路缘石 | 1. 部位及类型：混凝土路缘石 2. 设计龄期、强度等级及配合比：C25 3. 级配、拌制要求：纯混凝土42.5二级配 | m3 | 17.6 | 851.69 |  | 14989.74
1.8 | 500109001001 | C20混凝土垫层 | 1. 部位及类型：混凝土垫层 2. 设计龄期、强度等级及配合比：C20 3. 级配、拌制要求：纯混凝土42.5二级配 | m3 | 22 | 705.29 |  | 15516.38
1.9 | 500109001002 | C25混凝土防浪墙 | 1. 部位及类型：防浪墙 2. 设计龄期、强度等级及配合比：C25 3. 级配、拌制要求：纯混凝土42.5二级配 | m3 | 115.5 | 871.94 |  | 100709.07
1.10 | 500111001001 | 钢筋加工与安装 | 1. 工程部位：防浪墙、底座 2. 型号及规格：一般钢筋 | t | 6.261 | 6639.56 |  | 41570.29
建筑工程分类分项工程量清单计价表
项目及标段名称：2023年度嵊州市小型水库（重要山塘）系统提升项目-鹿山街道东风水库 | [6 empty] | 第 3 页、共 14 页
序号 | 项目编码 | 项目名称 | 项目 主要特征 | 计量 单位 | 工程 数量 | 单价 （元） |  | 合价 （元） | 主要技术 条款编码 | 备注
1.11 | 500109008001 | 橡胶止水带 | 1. 材料材质：橡胶止水带（中埋式652型300*8） | m | 37.4 | 137.26 |  | 5133.52
1.12 | 500115022018 | 坝顶花岗岩限宽墩 | 1. 坝顶花岗岩限宽墩（具体规格样式由业主自定） | 个 | 4 | 800 |  | 3200
1.13 | 500105001002 | 干砌块石护坡 | 1. 材质及规格： 30cm厚干砌块石护坡 | m3 | 131.07 | 346.2 |  | 45376.43
1.14 | 500103007001 | 碎石垫层 | 1. 材质及规格： 20cm厚碎石垫层 | m3 | 87.38 | 296.35 |  | 25895.06
1.15 | 500109001056 | C25混凝土大方脚 | 1. 部位及类型：大方脚 2. 设计龄期、强度等级及配合比：C25 3. 级配、拌制要求：纯混凝土42.5二级配 | m3 | 196 | 771.77 |  | 151266.92
1.16 | 500103008001 | 石料抛填 | 1. 抛石护脚：表面理砌 | m3 | 1056.69 | 219.7 |  | 232154.79
1.17 | 500103008002 | 石料抛填 | 1. 抛石护脚：表面理砌（利用原有块石） | m3 | 131.07 | 37.46 |  | 4909.88
1.18 | 500103007008 | 碎石垫层 | 1. 材质及规格： 10cm厚碎石垫层 | m3 | 18.84 | 296.35 |  | 5583.23
建筑工程分类分项工程量清单计价表
项目及标段名称：2023年度嵊州市小型水库（重要山塘）系统提升项目-鹿山街道东风水库 | [6 empty] | 第 4 页、共 14 页
序号 | 项目编码 | 项目名称 | 项目 主要特征 | 计量 单位 | 工程 数量 | 单价 （元） |  | 合价 （元） | 主要技术 条款编码 | 备注
1.19 | 500109001057 | C25混凝土坝肩 | 1. 部位及类型：混凝土坝肩 2. 设计龄期、强度等级及配合比：C25 3. 级配、拌制要求：纯混凝土42.5二级配 | m3 | 4.93 | 851.69 |  | 4198.83
1.20 | 500109001007 | C25混凝土排水沟 | 1. 部位及类型：混凝土排水沟 2. 设计龄期、强度等级及配合比：C25 3. 级配、拌制要求：纯混凝土42.5二级配 | m3 | 47.45 | 827.23 |  | 39252.06
1.21 | 500109001053 | C25混凝土踏步 | 1. 部位及类型：踏步 2. 设计龄期、强度等级及配合比：C25 3. 级配、拌制要求：纯混凝土42.5二级配 | m3 | 8.52 | 807.43 |  | 6879.3
1.22 | 500109001054 | C25混凝土肋条 | 1. 部位及类型：肋条 2. 设计龄期、强度等级及配合比：C25 3. 级配、拌制要求：纯混凝土42.5二级配 | m3 | 6.39 | 851.69 |  | 5442.3
1.23 | 500115022015 | 不锈钢三角量水堰 | 1. 材质及规格：10厚不锈钢板三角量水堰（含刻度盘等配件） | 套 | 1 | 2000 |  | 2000
1.24 | 500114010003 | 稳流栅 | 1. 材质及规格：500*400PVC稳流栅 | 项 | 1 | 450 |  | 450
建筑工程分类分项工程量清单计价表
项目及标段名称：2023年度嵊州市小型水库（重要山塘）系统提升项目-鹿山街道东风水库 | [6 empty] | 第 5 页、共 14 页
序号 | 项目编码 | 项目名称 | 项目 主要特征 | 计量 单位 | 工程 数量 | 单价 （元） |  | 合价 （元） | 主要技术 条款编码 | 备注
1.25 | 500109009001 | 沥青木板伸缩缝 | 1. 伸缩缝部位： 排水沟、坝肩、大方脚、防浪墙等 2. 填料的种类、规格：沥青杉木板 | m2 | 36.39 | 150.93 |  | 5492.34
1.26 | 500107003001 | 土坝钻孔 | 1.坝体充填灌浆钻孔（含检查孔） | m | 1254 | 143.97 |  | 180538.38
1.27 | 500107002001 | 土坝(堤)劈裂、充填灌浆 | 1.坝体充填灌浆（灌水泥黏土浆） | m | 1254 | 163.1 |  | 204527.4
1.28 | 500107010001 | 检查孔压水试验 | 1.检查孔压水试验 | 试段 | 9 | 1830.76 |  | 16476.84
1.29 | 500109001009 | C25F50混凝土底座 | 1. 部位及类型：钢筋混凝土底座 2. 设计龄期、强度等级及配合比：C25F50 3. 级配、拌制要求：纯混凝土42.5二级配 | m3 | 12.8 | 851.69 |  | 10901.63
1.30 | 500203013004 | 亚克力板字（暂估价） | 1.背水坡亚克力板字：4米*4米（暂估价） | 个 | 4 | 5000 |  | 20000
2 |  | 溢洪道 |  |  |  | 27318.91 |  | 27318.91
2.1 | 500109010001 | 混凝土凿除 | 1. 原有混凝土底板拆除（工程量暂估） | m3 | 7.67 | 141.08 |  | 1082.08
2.2 | 500101002003 | 一般土方开挖 | 1. 土类分级：一般土方开挖外运 2. 运距：由施工单位自行考虑 | m3 | 55.91 | 11.25 |  | 628.99
建筑工程分类分项工程量清单计价表
项目及标段名称：2023年度嵊州市小型水库（重要山塘）系统提升项目-鹿山街道东风水库 | [6 empty] | 第 6 页、共 14 页
序号 | 项目编码 | 项目名称 | 项目 主要特征 | 计量 单位 | 工程 数量 | 单价 （元） |  | 合价 （元） | 主要技术 条款编码 | 备注
2.3 | 500103001002 | 利用方填筑 | 1. 利用方填筑 | m3 | 11.18 | 7.21 |  | 80.61
2.4 | 500103008003 | 石料抛填 | 1. 抛石护脚：表面理砌 | m3 | 62.66 | 219.7 |  | 13766.4
2.5 | 500109001039 | C25钢筋混凝土消力池护坦 | 1. 部位及类型：钢筋混凝土消力池护坦 2. 设计龄期、强度等级及配合比：C25 3. 级配、拌制要求：纯混凝土42.5二级配 | m3 | 13.93 | 697 |  | 9709.21
2.6 | 500111001006 | 钢筋加工与安装 | 1. 工程部位：消力坎 2. 型号及规格：一般钢筋 | t | 0.309 | 6639.56 |  | 2051.62
3 |  | 放水设施 |  |  |  | 113605.1 |  | 113605.1
3.1 | 500109001031 | C20混凝土启闭机台 | 1. 部位及类型：启闭机台 2. 设计龄期、强度等级及配合比：C20 3. 级配、拌制要求：纯混凝土42.5二级配 | m3 | 0.84 | 835.26 |  | 701.62
3.2 | 500109001024 | C25混凝土进水口 | 1. 部位及类型：进水口 2. 设计龄期、强度等级及配合比：C25 3. 级配、拌制要求：纯混凝土42.5二级配 | m3 | 3.32 | 853.81 |  | 2834.65
建筑工程分类分项工程量清单计价表
项目及标段名称：2023年度嵊州市小型水库（重要山塘）系统提升项目-鹿山街道东风水库 | [6 empty] | 第 7 页、共 14 页
序号 | 项目编码 | 项目名称 | 项目 主要特征 | 计量 单位 | 工程 数量 | 单价 （元） |  | 合价 （元） | 主要技术 条款编码 | 备注
3.3 | 500109001033 | C25混凝土堵头 | 1. 部位及类型：堵头 2. 设计龄期、强度等级及配合比：C25 3. 级配、拌制要求：纯混凝土42.5二级配 | m3 | 0.6 | 853.81 |  | 512.29
3.4 | 500115019002 | 启闭机房 | 1. 启闭机房 | m2 | 5.02 | 2500 |  | 12550
3.5 | 500109001058 | C20混凝土启闭机拉杆护底 | 1. 部位及类型：启闭机拉杆护底 2. 设计龄期、强度等级及配合比：C20 3. 级配、拌制要求：纯混凝土42.5二级配 | m3 | 3.8 | 835.26 |  | 3173.99
3.6 | 500105002001 | 浆砌块石基础 | 1. 部位及类型：浆砌块石拉杆基础 2. 设计龄期、强度等级及配合比：M10 3. 级配、拌制要求：纯混凝土42.5二级配 | m3 | 5.69 | 515.07 |  | 2930.75
3.7 | 500107007001 | 水泥砂浆回填灌浆（预埋灌浆管） | 1. 水泥砂浆充填灌浆 | 项 | 1 | 3000 |  | 3000
3.8 | 500101002005 | 一般土方开挖 | 1. 土类分级：一般土方开挖外运 2. 运距：由施工单位自行考虑 | m3 | 12.22 | 11.25 |  | 137.48
3.9 | 500103002001 | 粘土料填筑 | 1. 材质及规格：粘土料填筑 | m3 | 4.81 | 60.53 |  | 291.15
建筑工程分类分项工程量清单计价表
项目及标段名称：2023年度嵊州市小型水库（重要山塘）系统提升项目-鹿山街道东风水库 | [6 empty] | 第 8 页、共 14 页
序号 | 项目编码 | 项目名称 | 项目 主要特征 | 计量 单位 | 工程 数量 | 单价 （元） |  | 合价 （元） | 主要技术 条款编码 | 备注
3.10 | 500115004005 | De250PE100级给水管铺设 | 1. 管道材料名称：高密度聚乙烯给水管 2. 管材规格：De250，PE100级 SDR17 1.0MPa | m | 120 | 246.46 |  | 29575.2
3.11 | 500109001027 | C25F50混凝土方包 | 1. 部位及类型：混凝土方包 2. 设计龄期、强度等级及配合比：C25F50 3. 级配、拌制要求：纯混凝土42.5二级配 | m3 | 2.57 | 786.24 |  | 2020.64
3.12 | 500109001032 | C25F50混凝土止浆板 | 1. 部位及类型：止浆板 2. 设计龄期、强度等级及配合比：C25F50 3. 级配、拌制要求：纯混凝土42.5二级配 | m3 | 0.9 | 853.81 |  | 768.43
3.13 | 500103007005 | 石渣料填筑 | 1. 材质及规格： 30cm厚宕渣垫层 | m3 | 13.11 | 78.9 |  | 1034.38
3.14 | 500109001035 | C20F50混凝土垫层 | 1. 部位及类型：混凝土垫层 2. 设计龄期、强度等级及配合比：C20F50 3. 级配、拌制要求：纯混凝土42.5二级配 | m3 | 0.34 | 705.29 |  | 239.8
3.15 | 500111001005 | 钢筋加工与安装 | 1. 工程部位：出水池 2. 型号及规格：一般钢筋 | t | 0.33 | 6639.56 |  | 2191.05
建筑工程分类分项工程量清单计价表
项目及标段名称：2023年度嵊州市小型水库（重要山塘）系统提升项目-鹿山街道东风水库 | [6 empty] | 第 9 页、共 14 页
序号 | 项目编码 | 项目名称 | 项目 主要特征 | 计量 单位 | 工程 数量 | 单价 （元） |  | 合价 （元） | 主要技术 条款编码 | 备注
3.16 | 500103007006 | 碎石垫层 | 1. 材质及规格：碎石垫层 | m3 | 7.16 | 296.35 |  | 2121.87
3.17 | 500109001036 | C25F50混凝土出水渠 | 1. 部位及类型：出水渠 2. 设计龄期、强度等级及配合比：C25F50 3. 级配、拌制要求：纯混凝土42.5二级配 | m3 | 19.27 | 827.23 |  | 15940.72
3.18 | 500109009003 | 沥青木板伸缩缝 | 1. 伸缩缝部位： 出水渠 2. 填料的种类、规格：沥青杉木板 | m2 | 3.85 | 150.93 |  | 581.08
3.19 | 500114010001 | 启闭机（含3T启闭机、拉杆、抱箍、MXY-300镶铜铸铁闸门等） | 1. 启闭机（含3T启闭机、拉杆、抱箍、MXY-300镶铜铸铁闸门等） | 项 | 2 | 10000 |  | 20000
3.20 | 500114010002 | 拦污栅 | 1. 拦污栅 | 项 | 2 | 500 |  | 1000
3.21 | 500115022013 | 真空泵安装 | 1. 真空泵安装（规格样式由业主自定） | 套 | 1 | 7000 |  | 7000
3.22 | 500115022012 | 原虹吸铸铁管除锈防腐处理 | 1. 原虹吸铸铁管除锈防腐处理（按设计要求） | 项 | 1 | 5000 |  | 5000
4 |  | 防汛道路 |  |  | 1 | 75828.77 |  | 75828.77
4.1 | 500101002006 | 一般土方开挖 | 1. 土类分级：一般土方开挖外运 2. 运距：由施工单位自行考虑 | m3 | 66.91 | 11.25 |  | 752.74
建筑工程分类分项工程量清单计价表
项目及标段名称：2023年度嵊州市小型水库（重要山塘）系统提升项目-鹿山街道东风水库 | [6 empty] | 第 10 页、共 14 页
序号 | 项目编码 | 项目名称 | 项目 主要特征 | 计量 单位 | 工程 数量 | 单价 （元） |  | 合价 （元） | 主要技术 条款编码 | 备注
4.2 | 500103001004 | 利用方填筑 | 1. 利用方填筑 | m3 | 32.52 | 7.21 |  | 234.47
4.3 | 500114006002 | 5%水泥稳定碎石基层 | 1. 基础垫层材料及厚度：10cm厚5%水泥稳定碎石基层 2. 垫层级配、拌制要求：按设计及规范要求 | m3 | 38.88 | 371.87 |  | 14458.31
4.4 | 500115006002 | C25混凝土道路路面 | 1. 部位及类型：15cm厚混凝土路面 2. 设计龄期、强度等级及配合比：C25 3. 级配、拌制要求：纯混凝土42.5二级配 | m3 | 58.32 | 780.42 |  | 45514.09
4.5 | 500105001003 | 干砌块石挡墙 | 1. 干砌块石挡墙 | m3 | 38.03 | 344.71 |  | 13109.32
4.6 | 500109009004 | 沥青木板伸缩缝 | 1. 伸缩缝部位： 砼路面等 2. 填料的种类、规格：沥青杉木板 | m2 | 11.66 | 150.93 |  | 1759.84
5 |  | 水位观测台 |  |  | 1 | 112945.94 |  | 112945.94
5.1 | 500101002004 | 一般土方开挖 | 1. 土类分级：一般土方开挖外运 2. 运距：由施工单位自行考虑 | m3 | 53.2 | 11.25 |  | 598.5
5.2 | 500102001002 | 一般石方开挖 | 1. 石方开挖（工程量暂估） | m3 | 75.5 | 21.9 |  | 1653.45
建筑工程分类分项工程量清单计价表
项目及标段名称：2023年度嵊州市小型水库（重要山塘）系统提升项目-鹿山街道东风水库 | [6 empty] | 第 11 页、共 14 页
序号 | 项目编码 | 项目名称 | 项目 主要特征 | 计量 单位 | 工程 数量 | 单价 （元） |  | 合价 （元） | 主要技术 条款编码 | 备注
5.3 | 500109001040 | C20混凝土垫层 | 1. 部位及类型：混凝土垫层 2. 设计龄期、强度等级及配合比：C20 3. 级配、拌制要求：纯混凝土42.5二级配 | m3 | 2.78 | 705.29 |  | 1960.71
5.4 | 500109001049 | C25F50钢筋混凝土底板 | 1. 部位及类型：钢筋混凝土底板 2. 设计龄期、强度等级及配合比：C25F50 3. 级配、拌制要求：纯混凝土42.5二级配 | m3 | 8.61 | 711.32 |  | 6124.47
5.5 | 500109001050 | C25F50钢筋混凝土墙 | 1. 部位及类型：钢筋混凝土墙 2. 设计龄期、强度等级及配合比：C25F50 3. 级配、拌制要求：纯混凝土42.5二级配 | m3 | 16.92 | 993.46 |  | 16809.34
5.6 | 500109001044 | C25F50钢筋混凝土楼板 | 1. 部位及类型：钢筋混凝土楼板 2. 设计龄期、强度等级及配合比：C25F50 3. 级配、拌制要求：纯混凝土42.5二级配 | m3 | 1.27 | 1149.64 |  | 1460.04
建筑工程分类分项工程量清单计价表
项目及标段名称：2023年度嵊州市小型水库（重要山塘）系统提升项目-鹿山街道东风水库 | [6 empty] | 第 12 页、共 14 页
序号 | 项目编码 | 项目名称 | 项目 主要特征 | 计量 单位 | 工程 数量 | 单价 （元） |  | 合价 （元） | 主要技术 条款编码 | 备注
5.7 | 500109001051 | C25F50钢筋混凝土工作桥 | 1. 部位及类型：钢筋混凝土工作桥 2. 设计龄期、强度等级及配合比：C25F50 3. 级配、拌制要求：纯混凝土42.5二级配 | m3 | 1.24 | 966.2 |  | 1198.09
5.8 | 500109001043 | C25F50钢筋混凝土梁 | 1. 部位及类型：钢筋混凝土梁 2. 设计龄期、强度等级及配合比：C25F50 3. 级配、拌制要求：纯混凝土42.5二级配 | m3 | 6.17 | 1239.85 |  | 7649.87
5.9 | 500109001045 | C25F50钢筋混凝土台帽 | 1. 部位及类型：钢筋混凝土台帽 2. 设计龄期、强度等级及配合比：C25F50 3. 级配、拌制要求：纯混凝土42.5二级配 | m3 | 0.54 | 853.81 |  | 461.06
5.10 | 500109001041 | C25F50混凝土基础 | 1. 部位及类型：混凝土基础 2. 设计龄期、强度等级及配合比：C25F50 3. 级配、拌制要求：纯混凝土42.5二级配 | m3 | 3.16 | 690.49 |  | 2181.95
建筑工程分类分项工程量清单计价表
项目及标段名称：2023年度嵊州市小型水库（重要山塘）系统提升项目-鹿山街道东风水库 | [6 empty] | 第 13 页、共 14 页
序号 | 项目编码 | 项目名称 | 项目 主要特征 | 计量 单位 | 工程 数量 | 单价 （元） |  | 合价 （元） | 主要技术 条款编码 | 备注
5.11 | 500109001052 | C25F50钢筋混凝土桥墩 | 1. 部位及类型：钢筋混凝土桥墩 2. 设计龄期、强度等级及配合比：C25F50 3. 级配、拌制要求：纯混凝土42.5二级配 | m3 | 7.26 | 976.4 |  | 7088.66
5.12 | 500111001007 | 钢筋加工与安装 | 1. 工程部位：工作桥、水位台 2. 型号及规格：一般钢筋 | t | 6.08 | 6639.56 |  | 40368.52
5.13 | 500115022014 | 不锈钢栏杆 | 1. 不锈钢栏杆（具体样式由业主自定） | m | 2 | 220 |  | 440
5.14 | 500115022017 | 仿木栏杆 | 1. 仿木栏杆（烧杉色，具体样式由业主自定） | m | 31 | 250 |  | 7750
5.15 | 500110002001 | 脚手架 | 1. 综合脚手架（工程量暂估） | m3 | 867 | 19.84 |  | 17201.28
6 |  | 标志标牌 |  |  |  | 381000 |  | 381000
6.1 | 500101007002 | 挖淤泥、流砂 | 1. 土料分类：清淤（工程量暂估） 2. 运距：由施工单位自行考虑 | m3 | 15000 | 23.16 |  | 347400
6.2 | 500115022004 | 白蚁防治（暂估价） | 1. 白蚁防治（暂估价） | 项 | 1 | 10000 |  | 10000
6.3 | 500115022005 | 水位尺 | 1. 水位尺（含基础） | 根 | 5 | 200 |  | 1000
建筑工程分类分项工程量清单计价表
项目及标段名称：2023年度嵊州市小型水库（重要山塘）系统提升项目-鹿山街道东风水库 | [6 empty] | 第 14 页、共 14 页
序号 | 项目编码 | 项目名称 | 项目 主要特征 | 计量 单位 | 工程 数量 | 单价 （元） |  | 合价 （元） | 主要技术 条款编码 | 备注
6.4 | 500115022006 | 简介公告牌 | 1. 简介公告牌（正反面板式，含基础） | 块 | 1 | 1000 |  | 1000
6.5 | 500115022007 | 深水警示牌 | 1. 深水警示牌（正反面板式，含基础） | 块 | 1 | 400 |  | 400
6.6 | 500115022008 | 巡查工作线路指示牌 | 1. 巡查工作线路指示牌、巡视点指示牌（采用大理石材料，安装时嵌入坝顶、压顶中） | 块 | 10 | 150 |  | 1500
6.7 | 500115022009 | 规章制度牌 | 1. 规章制度牌（5+3mm亚克力双层夹板制作安装，附着于墙面） | 块 | 4 | 300 |  | 1200
6.8 | 500115022010 | 界桩 | 1. 界桩 | 个 | 10 | 200 |  | 2000
6.9 | 500203013001 | 工作校核水准点 | 1.工作校核水准点 | 处 | 3 | 2500 |  | 7500
6.10 | 500203013002 | 观测基点 | 1.观测基点 | 处 | 2 | 2500 |  | 5000
6.11 | 500203013003 | 位移沉降观测点 | 1.位移沉降观测点 | 处 | 4 | 1000 |  | 4000
|  | 合计 | [5 empty] | 2135240.05

## 07 施工临时工程分类分项工程量清单计价表【2023年度嵊
施工临时工程分类分项工程量清单计价表
项目及标段名称：2023年度嵊州市小型水库（重要山塘）系统提升项目-鹿山街道东风水库 | [7 empty] | 第 1 页、共 1 页
序号 | 项目编码 | 项目名称 | 项目主要特征 | 计量 单位 | 工程 数量 | 单价（元） | 合价（元） |  | 主要技术 条款编码 | 备注
1 |  | 施工导流工程 |  |  |  |  | 20000
| 1.1001 | 施工导流工程 |  | 项 | 1 | 20000 | 20000
2 |  | 施工交通工程 |  |  |  |  | 15000
| 2.1001 | 施工交通工程 |  | 项 | 1 | 15000 | 15000
3 |  | 施工场外供电工程 |  |  |  |  | 25000
| 3.1001 | 施工场外供电工程 |  | 项 | 1 | 25000 | 25000
4 |  | 施工房屋建筑工程 |  |  |  |  | 10000
| 4.1001 | 施工房屋建筑工程 |  | 项 | 1 | 10000 | 10000
5 |  | 其他临时工程 |  |  |  |  | 20000
| 5.1001 | 其他临时工程 |  | 项 | 1 | 20000 | 20000
6 |  | 安全文明施工费 |  |  |  |  | 29893.36
| 6.1001 | 安全施工费 |  | 项 | 1 | 29893.36 | 29893.36
|  | 合计 |  |  |  |  | 119893.36

## 08 其他项目清单计价表【2023年度嵊州市小型水库（重要
其他项目清单计价表
项目及标段名称：2023年度嵊州市小型水库（重要山塘）系统提升项目-鹿山街道东风水库 |  |  | 第 1 页、共 1 页
序号 | 项目名称 | 计量单位 |  | 金额（元） | 备注
1 | 工程保险费 | 元 |  | 19658.37 | 按一至四项投资合计的0.45%～0.5%计算
1.1 | 工程一切险 | 元 |  | 10148.1
1.2 | 第三者责任险 | 元 |  | 5000
1.3 | 农民工工伤保险 | 元 |  | 4510.27
2 | 预留金 | 元 |  | 113000
合计 |  |  |  | 132658.37

## 10 工程量清单单价组合表【2023年度嵊州市小型水库（重
工程量清单单价组合表
项目及标段名称：2023年度嵊州市小型水库（重要山塘）系统提升项目-鹿山街道东风水库 |  |  |  |  | 第 1 页、共 4 页
序号 | 清单编号 | 项目名称 | 计量单位 | 单价（元） |  | 单价组合
一 |  | 建筑工程
1 |  | 大坝
1.1 | 500101002002 | 坝面清表 | m2 | 3.8 |  | 3.8
1.2 | 500101002001 | 一般土方开挖 | m3 | 11.25 |  | (1)*0.8+(9)*0.2
1.3 | 500103001003 | 利用方填筑 | m3 | 7.21 |  | (6)
1.4 | 500105012002 | 砌体拆除 | m3 | 14.76 |  | (57)
1.5 | 500114006001 | 5%水泥稳定碎石基层 | m3 | 371.87 |  | (2)
1.6 | 500115006001 | C25混凝土道路路面 | m3 | 780.42 |  | (11)
1.7 | 500109001008 | C25混凝土路缘石 | m3 | 851.69 |  | (49)
1.8 | 500109001001 | C20混凝土垫层 | m3 | 705.29 |  | (12)
1.9 | 500109001002 | C25混凝土防浪墙 | m3 | 871.94 |  | (13)
1.10 | 500111001001 | 钢筋加工与安装 | t | 6639.56 |  | (3)
1.11 | 500109008001 | 橡胶止水带 | m | 137.26 |  | (4)
1.12 | 500115022018 | 坝顶花岗岩限宽墩 | 个 | 800 |  | 800
1.13 | 500105001002 | 干砌块石护坡 | m3 | 346.2 |  | (10)
1.14 | 500103007001 | 碎石垫层 | m3 | 296.35 |  | (14)
1.15 | 500109001056 | C25混凝土大方脚 | m3 | 771.77 |  | (59)
1.16 | 500103008001 | 石料抛填 | m3 | 219.7 |  | (60)
1.17 | 500103008002 | 石料抛填 | m3 | 37.46 |  | (61)
1.18 | 500103007008 | 碎石垫层 | m3 | 296.35 |  | (14)
1.19 | 500109001057 | C25混凝土坝肩 | m3 | 851.69 |  | (49)
1.20 | 500109001007 | C25混凝土排水沟 | m3 | 827.23 |  | (35)
1.21 | 500109001053 | C25混凝土踏步 | m3 | 807.43 |  | (50)
1.22 | 500109001054 | C25混凝土肋条 | m3 | 851.69 |  | (49)
1.23 | 500115022015 | 不锈钢三角量水堰 | 套 | 2000 |  | 2000
1.24 | 500114010003 | 稳流栅 | 项 | 450 |  | 450
1.25 | 500109009001 | 沥青木板伸缩缝 | m2 | 150.93 |  | (5)
1.26 | 500107003001 | 土坝钻孔 | m | 143.97 |  | (51)
1.27 | 500107002001 | 土坝(堤)劈裂、充填灌浆 | m | 163.1 |  | (52)
1.28 | 500107010001 | 检查孔压水试验 | 试段 | 1830.76 |  | (53)
1.29 | 500109001009 | C25F50混凝土底座 | m3 | 851.69 |  | (49)
1.30 | 500203013004 | 亚克力板字（暂估价） | 个 | 5000 |  | 5000
2 |  | 溢洪道
工程量清单单价组合表
项目及标段名称：2023年度嵊州市小型水库（重要山塘）系统提升项目-鹿山街道东风水库 |  |  |  |  | 第 2 页、共 4 页
序号 | 清单编号 | 项目名称 | 计量单位 | 单价（元） |  | 单价组合
2.1 | 500109010001 | 混凝土凿除 | m3 | 141.08 |  | (37)
2.2 | 500101002003 | 一般土方开挖 | m3 | 11.25 |  | (1)*0.8+(9)*0.2
2.3 | 500103001002 | 利用方填筑 | m3 | 7.21 |  | (6)
2.4 | 500103008003 | 石料抛填 | m3 | 219.7 |  | (60)
2.5 | 500109001039 | C25钢筋混凝土消力池护坦 | m3 | 697 |  | (62)
2.6 | 500111001006 | 钢筋加工与安装 | t | 6639.56 |  | (3)
3 |  | 放水设施
3.1 | 500109001031 | C20混凝土启闭机台 | m3 | 835.26 |  | (63)
3.2 | 500109001024 | C25混凝土进水口 | m3 | 853.81 |  | (7)
3.3 | 500109001033 | C25混凝土堵头 | m3 | 853.81 |  | (7)
3.4 | 500115019002 | 启闭机房 | m2 | 2500 |  | 2500
3.5 | 500109001058 | C20混凝土启闭机拉杆护底 | m3 | 835.26 |  | (63)
3.6 | 500105002001 | 浆砌块石基础 | m3 | 515.07 |  | (64)
3.7 | 500107007001 | 水泥砂浆回填灌浆（预埋灌浆管） | 项 | 3000 |  | 3000
3.8 | 500101002005 | 一般土方开挖 | m3 | 11.25 |  | (1)*0.8+(9)*0.2
3.9 | 500103002001 | 粘土料填筑 | m3 | 60.53 |  | (65)
3.10 | 500115004005 | De250PE100级给水管铺设 | m | 246.46 |  | (66)
3.11 | 500109001027 | C25F50混凝土方包 | m3 | 786.24 |  | (32)
3.12 | 500109001032 | C25F50混凝土止浆板 | m3 | 853.81 |  | (7)
3.13 | 500103007005 | 石渣料填筑 | m3 | 78.9 |  | (33)
3.14 | 500109001035 | C20F50混凝土垫层 | m3 | 705.29 |  | (12)
3.15 | 500111001005 | 钢筋加工与安装 | t | 6639.56 |  | (3)+(34)
3.16 | 500103007006 | 碎石垫层 | m3 | 296.35 |  | (14)
3.17 | 500109001036 | C25F50混凝土出水渠 | m3 | 827.23 |  | (35)
3.18 | 500109009003 | 沥青木板伸缩缝 | m2 | 150.93 |  | (5)
3.19 | 500114010001 | 启闭机（含3T启闭机、拉杆、抱箍、MXY-300镶铜铸铁闸门等） | 项 | 10000 |  | 10000
3.20 | 500114010002 | 拦污栅 | 项 | 500 |  | 500
3.21 | 500115022013 | 真空泵安装 | 套 | 7000 |  | 7000
3.22 | 500115022012 | 原虹吸铸铁管除锈防腐处理 | 项 | 5000 |  | 5000
4 |  | 防汛道路
4.1 | 500101002006 | 一般土方开挖 | m3 | 11.25 |  | (1)*0.8+(9)*0.2
工程量清单单价组合表
项目及标段名称：2023年度嵊州市小型水库（重要山塘）系统提升项目-鹿山街道东风水库 |  |  |  |  | 第 3 页、共 4 页
序号 | 清单编号 | 项目名称 | 计量单位 | 单价（元） |  | 单价组合
4.2 | 500103001004 | 利用方填筑 | m3 | 7.21 |  | (6)
4.3 | 500114006002 | 5%水泥稳定碎石基层 | m3 | 371.87 |  | (2)
4.4 | 500115006002 | C25混凝土道路路面 | m3 | 780.42 |  | (11)
4.5 | 500105001003 | 干砌块石挡墙 | m3 | 344.71 |  | (67)
4.6 | 500109009004 | 沥青木板伸缩缝 | m2 | 150.93 |  | (5)
5 |  | 水位观测台
5.1 | 500101002004 | 一般土方开挖 | m3 | 11.25 |  | (1)*0.8+(9)*0.2
5.2 | 500102001002 | 一般石方开挖 | m3 | 21.9 |  | (44)
5.3 | 500109001040 | C20混凝土垫层 | m3 | 705.29 |  | (12)
5.4 | 500109001049 | C25F50钢筋混凝土底板 | m3 | 711.32 |  | (45)
5.5 | 500109001050 | C25F50钢筋混凝土墙 | m3 | 993.46 |  | (46)
5.6 | 500109001044 | C25F50钢筋混凝土楼板 | m3 | 1149.64 |  | (40)
5.7 | 500109001051 | C25F50钢筋混凝土工作桥 | m3 | 966.2 |  | (47)
5.8 | 500109001043 | C25F50钢筋混凝土梁 | m3 | 1239.85 |  | (39)
5.9 | 500109001045 | C25F50钢筋混凝土台帽 | m3 | 853.81 |  | (7)
5.10 | 500109001041 | C25F50混凝土基础 | m3 | 690.49 |  | (38)
5.11 | 500109001052 | C25F50钢筋混凝土桥墩 | m3 | 976.4 |  | (48)
5.12 | 500111001007 | 钢筋加工与安装 | t | 6639.56 |  | (3)
5.13 | 500115022014 | 不锈钢栏杆 | m | 220 |  | 220
5.14 | 500115022017 | 仿木栏杆 | m | 250 |  | 250
5.15 | 500110002001 | 脚手架 | m3 | 19.84 |  | (41)
6 |  | 标志标牌
6.1 | 500101007002 | 挖淤泥、流砂 | m3 | 23.16 |  | (18)+(19)
6.2 | 500115022004 | 白蚁防治（暂估价） | 项 | 10000 |  | 10000
6.3 | 500115022005 | 水位尺 | 根 | 200 |  | 200
6.4 | 500115022006 | 简介公告牌 | 块 | 1000 |  | 1000
6.5 | 500115022007 | 深水警示牌 | 块 | 400 |  | 400
6.6 | 500115022008 | 巡查工作线路指示牌 | 块 | 150 |  | 150
6.7 | 500115022009 | 规章制度牌 | 块 | 300 |  | 300
6.8 | 500115022010 | 界桩 | 个 | 200 |  | 200
6.9 | 500203013001 | 工作校核水准点 | 处 | 2500 |  | 2500
6.10 | 500203013002 | 观测基点 | 处 | 2500 |  | 2500
6.11 | 500203013003 | 位移沉降观测点 | 处 | 1000 |  | 1000
工程量清单单价组合表
项目及标段名称：2023年度嵊州市小型水库（重要山塘）系统提升项目-鹿山街道东风水库 |  |  |  |  | 第 4 页、共 4 页
序号 | 清单编号 | 项目名称 | 计量单位 | 单价（元） |  | 单价组合
二 |  | 机电设备及安装工程
1
2
3
三 |  | 金属结构设备及安装工程
1
2
3
106 |  | 施工导流工程
107 | 1.1001 | 施工导流工程 | 项 | 20000 |  | 20000
108 |  | 施工交通工程
109 | 2.1001 | 施工交通工程 | 项 | 15000 |  | 15000
110 |  | 施工场外供电工程
111 | 3.1001 | 施工场外供电工程 | 项 | 25000 |  | 25000
112 |  | 施工房屋建筑工程
113 | 4.1001 | 施工房屋建筑工程 | 项 | 10000 |  | 10000
114 |  | 其他临时工程
115 | 5.1001 | 其他临时工程 | 项 | 20000 |  | 20000
116 |  | 安全文明施工费
117 | 6.1001 | 安全施工费 | 项 | 29893.36

## 11 电、风、水、砂石基础单价汇总表【2023年度嵊州市小
电、风、水、砂石基础单价汇总表
项目及标段名称：2023年度嵊州市小型水库（重要山塘）系统提升项目-鹿山街道东风水库 |  | 第 1 页、共 1 页
序号 | 名称 |  | 计量单位 | 单价(元) | 备注
1 | 块石 |  | m3 | 171.2
2 | 碎石 |  | m3 | 195.3
3 | 中砂 |  | m3 | 232.5
4 | 碎石 |  | m3 | 195.3
5 | 水 |  | m3 | 0.86
6 | 石渣 |  | m3 | 46.195
7 | 砂 |  | m3 | 279
8 | 毛块石 |  | m3 | 171.2
9 | 利用原有块石 |  | m3 | 15
10 | 电 |  | kW·h | 0.98
11 | 风 |  | m3 | 0.16
12 | 水 |  | m3 | 0.86

## 12 混凝土(砂浆)配合比材料费表【2023年度嵊州市小型
混凝土（砂浆）配合比材料费表
项目及标段名称：2023年度嵊州市小型水库（重要山塘）系统提升项目-鹿山街道东风水库 | [10 empty] | 第 1 页、共 1 页
每m3混凝土材料预算量
序号 | 砼（砂浆）强度等级 | 水泥强度等级 | 级配 | 水灰比 | 水泥 (kg) | 砂 (m3) | 石子 (m3) | 水 (m3) | 外加剂 (kg) | 掺合料 (kg) |  | 单价(元/m3) | 补差（元/M3） | 备注
[5 empty] | 42.5级:0.3元 | 中砂:60元 砂:60元 | 碎石骨料:60元
[5 empty] | 42.5级:0.209元 | 中砂:172.5元 砂:219元 | 碎石骨料:135.3元
1 | C20 | 42.5 | 2 | 0.62 | 271 | 0.53 | 0.77 | 0.17 |  |  |  | 159.44 | 252.25
2 | C25 | 42.5 | 2 | 0.55 | 306 | 0.5 | 0.78 | 0.17 |  |  |  | 168.74 | 255.74
3 | M10 | 42.5 |  |  | 244 | 1.06 |  | 0.28 |  |  |  | 137.04 | 283.14

## 14 主要材料用量及预算价格汇总表【2023年度嵊州市小型
主要材料用量及预算价格汇总表
项目及标段名称：2023年度嵊州市小型水库（重要山塘）系统提升项目-鹿山街道东风水库 | [5 empty] | 第 1 页、共 1 页
序号 | 材料名称 | 型号规格 | 计量单位 | 数量 | 预算价 （元） |  | 材料补差 （元） | 备注
1 | 水泥 |  | t | 126.654 | 300 |  | 209
2 | 水泥 | 42.5级 | t | 274.7015 | 300 |  | 209
3 | 钢筋 | 综合 | t | 13.8238 | 3000 |  | 1104
4 | 型钢 | 综合 | kg | 822.4196 | 3 |  | 1.212
5 | 空心钢 |  | kg | 0.1611 | 3.97
6 | 钢管 | φ50mm | kg | 654.0648 | 4.354
7 | 板枋材 |  | m3 | 6.679 | 1681
8 | 炸药 |  | kg | 26.425 | 6 |  | 2.98
9 | 汽油 |  | kg | 86.6208 | 9.47
10 | 柴油 |  | kg | 17019.0367 | 3 |  | 4.74
11 | 中砂 |  | m3 | 416.066 | 60 |  | 172.5
12 | 砂 |  | m3 | 2.0507 | 60 |  | 219
13 | 碎石 | 骨料 | m3 | 647.3387 | 60 |  | 135.3
14 | 碎石 | 垫层料或回填料 | m3 | 274.7082 | 30 |  | 165.3
15 | 块石 |  | m3 | 211.1545 | 60 |  | 111.2
16 | 毛块石 |  | m3 | 1175.3175 | 30 |  | 141.2
17 | 利用原有块石 |  | m3 | 137.6235 | 15
18 | 钢模板 |  | kg | 816.4107 | 5.04
19 | 铁钉 |  | kg | 1.1379 | 4.25
20 | 高密度聚乙烯给水管 | De250，PE100级 SDR17 1.0MPa | m | 120 | 45.5 |  | 136.5
21 | 黏土 |  | m3 | 374.5837 | 35
22 | 石渣 |  | m3 | 121.1605 | 46.195
23 | 电焊条 |  | kg | 98.3374 | 6.81
24 | 橡胶止水带 |  | m | 38.522 | 81.42