## 表10_2_2-12 招标控制价费用表
【表10.2.2-12】
预算审核价费用表
工程名称:嵊州经济开发区无底丼片区产业园建设项目—浦东一路道路提升 |  |  |  |  | 第1页 共1页
序号 | 工程名称 | 金额(元) | 其中：（元） |  |  |  | 备注
|  |  | 暂估价 | 安全文明 施工基本费 | 规费 | 税金
1 | 单项工程 | 10959812 |  | 104642.61 | 271055.17 | 904938.58
1.1 | 市政 | 10079550 |  | 88897.6 | 195867.22 | 832256.4
1.2 | 绿化 | 880262 |  | 15745.01 | 75187.95 | 72682.18
合计 |  | 10959812 |  | 104642.61 | 271055.17 | 904938.58

## 1_表10_2_2-13 【含单列】单位(专业)工程招标
【表10.2.2-13】
单位（专业）工程预算审核价费用表
工程名称:单项工程-市政 |  |  | 标段: | 第1页 共1页
序号 | 费用名称 |  | 计算公式 | 金额 (元) | 备注
1 | 分部分项工程费 |  | ∑(分部分项工程量×综合单价） | 8478458.24 | 见表10.2.2-16
1.1 | 其中 | 人工费+机械费 | ∑分部分项（定额人工费+定额机械费） | 1033619.72
2 | 措施项目费 |  | （2.1+2.2） | 132620.58
2.1 | 施工技术措施项目费 |  | ∑(技措项目工程量×综合单价） | 26068.81 | 见表10.2.2-16
2.1.1 | 其中 | 人工费+机械费 | ∑技措项目（定额人工费+定额机械费） | 11005.46
2.2 | 施工组织措施项目费 |  | (1.1+2.1.1)×10.2% | 106551.77 | 见表10.2.2-20
2.2.1 | 其中 | 安全文明施工基本费 | (1.1+2.1.1)×8.51% | 88897.6 | 见表10.2.2-20
3 | 其他项目费 |  | （3.1+3.2+3.3+3.4） | 440347.3
3.1 | 暂列金额 |  | 3.1.1+3.1.2+3.1.3 | 440347.3 | 见表10.2.2-21
3.1.1 | 其中 | 标化工地增加费 | 按招标文件规定额度列计 |  | 见表10.2.2-22
3.1.2 |  | 优质工程增加费 | 按招标文件规定额度列计 |  | 见表10.2.2-22
3.1.3 |  | 其他暂列金额 | 按招标文件规定额度列计 | 440347.3 | 见表10.2.2-22
3.2 | 暂估价 |  | 3.2.1+3.2.2+3.2.3 |  | 见表10.2.2-21
3.2.1 | 其中 | 材料（工程设备）暂估价 | 按招标文件规定额度列计 (或计入综合单价) |  | 见表10.2.2-23
3.2.2 |  | 专业工程暂估价 | 按招标文件规定额度列计 |  | 见表10.2.2-24
3.2.3 |  | 专项技术措施暂估价 | 按招标文件规定额度列计 |  | 见表10.2.2-25
3.3 | 计日工 |  | ∑计日工(暂估数量×综合单价） |  | 见表10.2.2-21
3.4 | 施工总承包服务费 |  | 3.4.1+3.4.2 |  | 见表10.2.2-21
3.4.1 | 其中 | 专业发包工程管理费 | ∑专业发包工程（暂估金额×费率） |  | 见表10.2.2-27
3.4.2 |  | 甲供材料设备管理费 | 甲供材料暂估金额×费率+甲供设备暂估金额×费率 |  | 见表10.2.2-27
4 | 规费 |  | (1.1+2.1.1)×18.75% | 195867.22
5 | 单列费用 |  | 单列费用
6 | 税金 |  | (1+2+3+4+计税不计费+计税不计费不下浮)×9% | 832256.4
7 | 下浮 |  | (1+2+3+4+5+6-不计税不计费不下浮-计税不计费不下浮-暂估材料)×0%
其中 | 甲供费（不计入造价） |  | 甲供材料费+甲供主材费+甲供设备费
招标控制价合计 |  |  | 1+2+3+4+5+6-7 | 10079550

## 1_表10_2_2-16 分部分项工程清单与计价表
【表10.2.2-16】
分部分项工程清单与计价表
单位(专业)工程名称:单项工程-市政 | [5 empty] | 标段: |  |  | 第1页 共9页
序号 | 项目编码 | 项目名称 | 项目特征 | 计量 单位 | 工程量 | 金 额 (元) |  |  |  |  | 备注
[6 empty] | 综合单价 | 合价 | 其中
[8 empty] | 人工费 | 机械费 | 暂估价
|  | 路面改造 |  |  |  |  | 4030424.68 | 165267.74 | 176002.38
1 | 041001001001 | 拆除路面 | 1.材质：混凝土类（无筋）. 2.厚度：20cm. | m2 | 2550.00 | 25.33 | 64591.5 | 4845 | 47685
2 | 040103002001 | 余方弃置 | 1.废弃料品种：路面拆除物. 2.运距：投标人自行考虑. | m3 | 510.00 | 34.81 | 17753.1 | 204 | 14280
3 | 040202001001 | 路床（槽）整形 | 1.路床（槽）整形. | m2 | 2550.00 | 1.9 | 4845 | 739.5 | 3213
4 | 040203007001 | 水泥混凝土 | 1.混凝土强度等级：C30混凝土（非泵送商品砼）. 2.厚度：20cm. 3.含锯缝，含养护. | m2 | 2550.00 | 104.11 | 265480.5 | 17901 | 637.5
5 | 04B001 | 热沥青灌缝 | 1.热沥青灌缝. | m | 9467.44 | 12.49 | 118248.33 | 20449.67
6 | 04B002 | SBS自粘式防裂贴 | 1.SBS自粘式防裂贴. 2.3.0mm聚乙烯膜面I型PY类自粘聚合物改性沥青防水卷材 | m2 | 4733.72 | 39.8 | 188402.06 | 12923.06
7 | 040901003001 | 钢筋网片 | 1.钢筋种类：HRB400. 2.钢筋规格：12. | t | 22.644 | 5183.07 | 117365.44 | 22079.26 | 4278.13
8 | 04B003 | 加筋网片 | 1.路面加筋网片. | m2 | 24125.00 | 26.78 | 646067.5 | 43183.75
9 | 040203003001 | 透层、粘层 | 1.材料品种：改性乳化沥青粘层. 2.喷油量：0.7L/㎡. | m2 | 24125.00 | 1.72 | 41495 | 241.25 | 482.5
10 | 040203006001 | 沥青混凝土 | 1.沥青品种：中粒式沥青混凝土. 2.石料粒径：AC-20C. 3.厚度：6cm. | m2 | 24125.00 | 56.94 | 1373677.5 | 20023.75 | 50662.5
本页小计 | [6 empty] | 2837925.93 | 142590.24 | 121238.63
【表10.2.2-16】
分部分项工程清单与计价表
单位(专业)工程名称:单项工程-市政 | [5 empty] | 标段: |  |  | 第2页 共9页
序号 | 项目编码 | 项目名称 | 项目特征 | 计量 单位 | 工程量 | 金 额 (元) |  |  |  |  | 备注
[6 empty] | 综合单价 | 合价 | 其中
[8 empty] | 人工费 | 机械费 | 暂估价
11 | 040203003002 | 透层、粘层 | 1.材料品种：改性乳化沥青粘层. 2.喷油量：0.5L/㎡. | m2 | 24125.00 | 1.77 | 42701.25 | 723.75 | 965
12 | 040203006002 | 沥青混凝土 | 1.沥青品种：细粒式改性沥青混凝土. 2.石料粒径：AC-13C. 3.厚度：4cm. | m2 | 24125.00 | 47.66 | 1149797.5 | 21953.75 | 53798.75
|  | 绿化带改人行道 |  |  |  |  | 2328083.5 | 445312.82 | 67407.26
13 | 040101001001 | 挖一般土方 | 1.土壤类别：一、二类土（包含灌木移除）. 2.运距：投标人自行考虑. | m3 | 1992.80 | 21.79 | 43423.11 | 797.12 | 34614.94
14 | 041001002001 | 拆除人行道 | 1.原6cm厚人行道面砖拆除. 2.2.运距：投标人自行考虑. | m2 | 8135.00 | 5.4 | 43929 | 21883.15 | 13666.8
15 | 040204001001 | 人行道整形碾压 | 1.人行道整形碾压. | m2 | 6220.00 | 1.93 | 12004.6 | 8645.8 | 995.2
16 | 040204002001 | 人行道块料铺设 | 1.块料品种、规格：6cm红色透水混凝土砖. 2.基础、垫层：材料品种、厚度：3cm厚M10水泥砂浆+10cm厚C25混凝土基础+5cm碎石垫层. | m2 | 6220.00 | 160.03 | 995386.6 | 179509.2 | 10885
17 | 040204002002 | 人行道块料铺设 | 1.块料品种、规格：6cm红色透水混凝土砖. 2.基础、垫层：材料品种、厚度：3cm厚M10水泥砂浆+10cm厚C25混凝土基础. | m2 | 7215.00 | 146.26 | 1055265.9 | 201659.25 | 6204.9
本页小计 | [6 empty] | 3342507.96 | 435172.02 | 121130.59
【表10.2.2-16】
分部分项工程清单与计价表
单位(专业)工程名称:单项工程-市政 | [5 empty] | 标段: |  |  | 第3页 共9页
序号 | 项目编码 | 项目名称 | 项目特征 | 计量 单位 | 工程量 | 金 额 (元) |  |  |  |  | 备注
[6 empty] | 综合单价 | 合价 | 其中
[8 empty] | 人工费 | 机械费 | 暂估价
18 | 040204002003 | 人行道块料铺设 | 1.块料品种、规格：80厚嵌草水泥砖，粗砂扫缝. 2.基础、垫层：材料品种、厚度：30厚1:2.5砂浆卧底+100厚C25混凝土基础. | m2 | 920.00 | 132.42 | 121826.4 | 25714 | 791.2
19 | 040204002004 | 人行道块料铺设 | 1.块料品种、规格：60厚深灰色水泥砖. 2.基础、垫层：材料品种、厚度：30厚1:2.5砂浆卧底+100厚C25混凝土基础. | m2 | 67.10 | 146.7 | 9843.57 | 1875.45 | 57.71
20 | 040204002005 | 人行道块料铺设 | 1.块料品种、规格：60厚深灰色水泥砖. 2.基础、垫层：材料品种、厚度：30厚1:2.5砂浆卧底+240厚C15混凝土基础+50厚碎石垫层. | m2 | 35.80 | 216.21 | 7740.32 | 1110.87 | 64.8
21 | 040204004001 | 安砌侧（平、缘）石 | 1.材料品种、规格：150厚300*1000深灰色花岗岩毛面，含倒角. 2.基础、垫层：材料品种、厚度：30厚1:2.5水泥砂浆粘结层+100厚C15混凝土垫层+50厚碎石垫层. | m | 179.00 | 155.52 | 27838.08 | 2437.98 | 66.23
22 | 040204004002 | 安砌侧（平、缘）石 | 1.材料品种、规格：60厚200*1000花岗岩平石. 2.基础、垫层：材料品种、厚度：30厚1:2.5水泥砂浆粘结层+150厚C15混凝土垫层+50厚碎石垫层. | m | 168.00 | 64.44 | 10825.92 | 1680 | 60.48
|  | 树池 |  |  |  |  | 322320.24 | 20227.68 | 1013.76
本页小计 | [6 empty] | 178074.29 | 32818.3 | 1040.42
【表10.2.2-16】
分部分项工程清单与计价表
单位(专业)工程名称:单项工程-市政 | [5 empty] | 标段: |  |  | 第4页 共9页
序号 | 项目编码 | 项目名称 | 项目特征 | 计量 单位 | 工程量 | 金 额 (元) |  |  |  |  | 备注
[6 empty] | 综合单价 | 合价 | 其中
[8 empty] | 人工费 | 机械费 | 暂估价
23 | 040204007001 | 树池砌筑 | 1.材料品种、规格：10cm*10cm*140cm石质侧石. 2.树池尺寸：外侧1.4m*1.4m. 3.树池盖材料品种：4cm碎石层+玻璃钢护树板. 4.详见图纸. | 个 | 792 | 406.97 | 322320.24 | 20227.68 | 1013.76
|  | 其他 |  |  |  |  | 1507132.98 | 210769.17 | 28751.69
24 | 041001005001 | 拆除侧、平（缘）石 | 1.拆除原有15*35*100cm混凝土侧石. 2.含拆除物弃置. | m | 5560.00 | 5.14 | 28578.4 | 14956.4 | 8173.2
25 | 040204004003 | 安砌侧（平、缘）石 | 1.材料品种、规格：15*35*100cm花岗岩侧石，含倒角. 2.基础、垫层：材料品种、厚度：2cm厚M10水泥砂浆. | m | 5560.00 | 137.11 | 762331.6 | 56434 | 611.6
26 | 040204004004 | 安砌侧（平、缘）石 | 1.材料品种、规格：8*25*100cm花岗岩平石. 2.基础、垫层：材料品种、厚度：2cm厚M10水泥砂浆. | m | 5560.00 | 66.91 | 372019.6 | 33749.2 | 834
本页小计 | [6 empty] | 1485249.84 | 125367.28 | 10632.56
【表10.2.2-16】
分部分项工程清单与计价表
单位(专业)工程名称:单项工程-市政 | [5 empty] | 标段: |  |  | 第5页 共9页
序号 | 项目编码 | 项目名称 | 项目特征 | 计量 单位 | 工程量 | 金 额 (元) |  |  |  |  | 备注
[6 empty] | 综合单价 | 合价 | 其中
[8 empty] | 人工费 | 机械费 | 暂估价
27 | 040504009001 | 雨水口提升 | 1.雨水篦子及圈口材质、型号、规格：原雨水篦子利用. 2.混凝土强度等级：C30. 3.砌筑材料品种、规格：MU20混凝土实心砖. 4.砂浆强度等级及配合比：预拌干混砌筑砂浆(DM-M10). 5.抹面：勾缝,座浆和抹面均用预拌干混普通防水砂浆(DW-M10),抹面厚20毫米. 6.其他：原井圈拆除，外运. | 座 | 99 | 381.6 | 37778.4 | 17475.48 | 1317.69
28 | 040504009002 | 雨水口提升 | 1.雨水篦子及圈口材质、型号、规格：390*510球墨铸铁雨水篦子. 2.混凝土强度等级：C30. 3.砌筑材料品种、规格：MU20混凝土实心砖. 4.砂浆强度等级及配合比：预拌干混砌筑砂浆(DM-M10). 5.抹面：勾缝,座浆和抹面均用预拌干混普通防水砂浆(DW-M10),抹面厚20毫米. 6.其他：原井圈拆除，外运. | 座 | 11 | 598.6 | 6584.6 | 1941.72 | 146.41
29 | 04B004 | 路面锯缝 | 1.路面锯缝. | m | 884.00 | 6.7 | 5922.8 | 3686.28 | 203.32
30 | 041001001002 | 拆除路面 | 1.材质：混凝土类（无筋）. 2.厚度：20cm. | m2 | 325.70 | 25.33 | 8249.98 | 618.83 | 6090.59
31 | 040103002002 | 余方弃置 | 1.废弃料品种：路面拆除物. 2.运距：投标人自行考虑. | m3 | 65.14 | 34.81 | 2267.52 | 26.06 | 1823.92
本页小计 | [6 empty] | 60803.3 | 23748.37 | 9581.93
【表10.2.2-16】
分部分项工程清单与计价表
单位(专业)工程名称:单项工程-市政 | [5 empty] | 标段: |  |  | 第6页 共9页
序号 | 项目编码 | 项目名称 | 项目特征 | 计量 单位 | 工程量 | 金 额 (元) |  |  |  |  | 备注
[6 empty] | 综合单价 | 合价 | 其中
[8 empty] | 人工费 | 机械费 | 暂估价
32 | 040203007002 | 水泥混凝土 | 1.混凝土强度等级：C30混凝土（非泵送商品砼）. 2.厚度：20cm. 3.含锯缝，含养护. | m2 | 325.70 | 104.11 | 33908.63 | 2286.41 | 81.43
33 | 040504001001 | 砌筑井 | 1.砌筑材料品种、规格、强度等级：C30细石混凝土调平层. 2.井圈材质、规格：原井圈拆除，外运. 3.井盖、井圈材质及规格：原铸铁井盖利用. 4.防坠网安装. | 座 | 117 | 1355.49 | 158592.33 | 60580.26 | 8125.65
34 | 040504001002 | 砌筑井 | 1.砌筑材料品种、规格、强度等级：C30细石混凝土调平层. 2.井圈材质、规格：原井圈拆除，外运. 3.井盖、井圈材质及规格：D400级φ700mm球墨铸铁井盖. 4.防坠网安装. | 座 | 13 | 2051.49 | 26669.37 | 6731.14 | 902.85
35 | 040901001001 | 现浇构件钢筋 | 1.钢筋规格：HPB300. | t | 5.305 | 5576.77 | 29584.76 | 6260.32 | 232.31
36 | 040901001002 | 现浇构件钢筋 | 1.钢筋规格：HRB400. | t | 7.508 | 4614.41 | 34644.99 | 6023.07 | 208.72
|  | 排水 |  |  |  |  | 156787.37 | 2291.57 | 1255.07
37 | 04B005 | 路面锯缝 | 1.路面锯缝. | m | 81.90 | 6.7 | 548.73 | 341.52 | 18.84
38 | 041001001003 | 拆除路面 | 1.材质：混凝土类（无筋）. 2.厚度：20cm. | m2 | 40.95 | 25.33 | 1037.26 | 77.81 | 765.77
本页小计 | [6 empty] | 284986.07 | 82300.53 | 10335.57
【表10.2.2-16】
分部分项工程清单与计价表
单位(专业)工程名称:单项工程-市政 | [5 empty] | 标段: |  |  | 第7页 共9页
序号 | 项目编码 | 项目名称 | 项目特征 | 计量 单位 | 工程量 | 金 额 (元) |  |  |  |  | 备注
[6 empty] | 综合单价 | 合价 | 其中
[8 empty] | 人工费 | 机械费 | 暂估价
39 | 040103002003 | 余方弃置 | 1.废弃料品种：路面拆除物. 2.运距：投标人自行考虑. | m3 | 8.19 | 34.81 | 285.09 | 3.28 | 229.32
40 | 040101002001 | 挖沟槽土方 | 1.土壤类别：三类土. 2.挖土深度：2M 内. | m3 | 24.57 | 7.37 | 181.08 | 95.09 | 51.11
41 | 040103001001 | 回填方 | 1.密实度要求：满足设计要求. 2.填方材料品种：挖方土. | m3 | 23.28 | 19.9 | 463.27 | 332.44 | 38.88
42 | 040103002004 | 余方弃置 | 1.废弃料品种：沟槽余土. 2.运距：投标人自行考虑. | m3 | 1.29 | 19.99 | 25.79 | 0.52 | 20.54
43 | 040501001001 | 混凝土管 | 1.规格：φ200钢筋混凝土管. 2.接口方式：橡胶圈承插口. 3.管道检验及试验要求：闭水试验. | m | 40.95 | 80.28 | 3287.47 | 497.95
44 | 040202001002 | 路床（槽）整形 | 1.路床（槽）整形. | m2 | 40.95 | 1.9 | 77.81 | 11.88 | 51.6
45 | 040203007003 | 水泥混凝土 | 1.混凝土强度等级：C30混凝土（非泵送商品砼）. 2.厚度：20cm. 3.含锯缝，含养护. | m2 | 40.95 | 104.11 | 4263.3 | 287.47 | 10.24
46 | 04B006 | 热沥青灌缝 | 1.热沥青灌缝. | m | 81.90 | 12.49 | 1022.93 | 176.9
47 | 04B007 | SBS自粘式防裂贴 | 1.SBS自粘式防裂贴. 2.3.0mm聚乙烯膜面I型PY类自粘聚合物改性沥青防水卷材 | m2 | 40.95 | 39.8 | 1629.81 | 111.79
48 | 040901003002 | 钢筋网片 | 1.钢筋种类：HRB400. 2.钢筋规格：12. | t | 0.364 | 5183.07 | 1886.64 | 354.92 | 68.77
49 | 04B008 | DN300及以下点状修复 | 1.DN300及以下点状修复. | 个 | 16 | 2790 | 44640
本页小计 | [6 empty] | 57763.19 | 1872.24 | 470.46
【表10.2.2-16】
分部分项工程清单与计价表
单位(专业)工程名称:单项工程-市政 | [5 empty] | 标段: |  |  | 第8页 共9页
序号 | 项目编码 | 项目名称 | 项目特征 | 计量 单位 | 工程量 | 金 额 (元) |  |  |  |  | 备注
[6 empty] | 综合单价 | 合价 | 其中
[8 empty] | 人工费 | 机械费 | 暂估价
50 | 04B009 | DN600点状修复 | 1.DN600点状修复. | 个 | 1 | 4230 | 4230
51 | 04B010 | DN1200及以上点状修复 | 1.DN1200及以上点状修复. | 个 | 5 | 7020 | 35100
52 | 04B011 | DN300及以下水泥浆块清理 | 1.DN300及以下水泥浆块清理. | m | 1.70 | 156.77 | 266.51
53 | 04B012 | DN400水泥浆块清理 | 1.DN400水泥浆块清理. | m | 231.12 | 175.22 | 40496.85
54 | 04B013 | DN1200及以上水泥浆块清理 | 1.DN1200及以上水泥浆块清理. | m | 48.90 | 354.7 | 17344.83
|  | 标识标线 |  |  |  |  | 133709.47 | 26673.84 | 15983.62
55 | 040205007001 | 标记 | 1.材料品种：热熔型 2.类型：直行箭头 3.规格尺寸：6.0m | 个 | 35 | 144.84 | 5069.4 | 1188.95 | 816.2
56 | 040205007002 | 标记 | 1.材料品种：热熔型 2.类型：直行转弯 3.规格尺寸：6.0m | 个 | 24 | 246.59 | 5918.16 | 1391.04 | 942.48
57 | 040205007003 | 标记 | 1.材料品种：热熔型 2.类型：转弯 3.规格尺寸：6.0m | 个 | 6 | 184.69 | 1108.14 | 260.16 | 176.7
58 | 040205007004 | 标记 | 1.材料品种：热熔型 2.类型：双向转弯 3.规格尺寸：6.0m | 个 | 2 | 277.05 | 554.1 | 130.22 | 88.36
59 | 040205007005 | 标记 | 1.材料品种：人行道预告标志、非机动车标志. 2.类型：热熔型 | m2 | 235.20 | 66 | 15523.2 | 3645.6 | 2481.36
本页小计 | [6 empty] | 125611.19 | 6615.97 | 4505.1
【表10.2.2-16】
分部分项工程清单与计价表
单位(专业)工程名称:单项工程-市政 | [5 empty] | 标段: |  |  | 第9页 共9页
序号 | 项目编码 | 项目名称 | 项目特征 | 计量 单位 | 工程量 | 金 额 (元) |  |  |  |  | 备注
[6 empty] | 综合单价 | 合价 | 其中
[8 empty] | 人工费 | 机械费 | 暂估价
60 | 040205008001 | 横道线 | 1.材料品种：热熔型横道线 | m2 | 1036.00 | 58.47 | 60574.92 | 12670.28 | 7003.36
61 | 040205006001 | 标线 | 1.热熔型地面标线 | m2 | 627.80 | 48.18 | 30247.4 | 4639.44 | 3892.36
62 | 040205019001 | 减速垄 | 1.材料品种：橡胶减速带 | m | 155.00 | 94.93 | 14714.15 | 2748.15 | 582.8
本页小计 | [6 empty] | 105536.47 | 20057.87 | 11478.52
合计 | [6 empty] | 8478458.24 | 870542.82 | 290413.78

## 1_表10_2_2-16 施工技术措施项目清单与计价表
【表10.2.2-16】
施工技术措施项目清单与计价表
单位(专业)工程名称:单项工程-市政 | [5 empty] | 标段: |  |  | 第1页 共1页
序号 | 项目编码 | 项目名称 | 项目特征 | 计量 单位 | 工程量 | 金 额 (元) |  |  |  |  | 备注
[6 empty] | 综合单价 | 合价 | 其中
[8 empty] | 人工费 | 机械费 | 暂估价
|  | [请输入分部名称,电子评标勿删] |  |  |  |  | 26068.81 | 4520 | 8182.32
1 | 04B014 | 施工围挡 | 1.通透式施工围挡，工程量暂估. | m2 | 500.00 | 33 | 16500 | 3030 | 3790
2 | 041106001001 | 大型机械设备进出场及安拆 | 1.大型机械设备进出场及安拆. | 项 | 1 | 9568.81 | 9568.81 | 1490 | 4392.32
本页小计 | [6 empty] | 26068.81 | 4520 | 8182.32
合计 | [6 empty] | 26068.81 | 4520 | 8182.32

## 1_表10_2_2-20 施工组织(总价)措施项目清单与
【表10.2.2-20】
施工组织（总价）措施项目清单与计价表
工程名称:市政 |  |  | 标段: | 第1页 共1页
序号 | 项目编号 | 项目名称 | 计算基础 | 费率 (%) | 金额 (元) | 备注
1 | 041109001001 | 安全文明施工费 |  |  | 88897.6
1.1 |  | 安全文明施工基本费 | 定额人工费+定额机械费 | 8.51 | 88897.6
2 | Z04110900801 | 提前竣工增加费 | 定额人工费+定额机械费
3 | 041109003001 | 二次搬运费 | 定额人工费+定额机械费
4 | 041109004001 | 冬雨季施工增加费 | 定额人工费+定额机械费
5 | 041109005001 | 行车、行人干扰增加费 | 定额人工费+定额机械费 | 1.69 | 17654.17
6 |  | 其他施工组织措施费 | 按相关规定计算
合 计 |  |  |  |  | 106551.77

## 1_表10_2_2-21 其他项目清单与计价汇总表
【表10.2.2-21】
其他项目清单与计价汇总表
工程名称:市政 |  | 标段: | 第1页 共1页
序号 | 项 目 名 称 | 金额(元) | 备注
1 | 暂列金额 | 440347.3 | 明细详见表10.2.2-22
1.1 | 标化工地增加费 |  | 明细详见表10.2.2-22
1.2 | 优质工程增加费 |  | 明细详见表10.2.2-22
1.3 | 其他暂列金额 | 440347.3 | 明细详见表10.2.2-22
2 | 暂估价
2.1 | 材料（设备）暂估价 |  | 明细详见表10.2.2-23
2.2 | 专业工程暂估价 |  | 明细详见表10.2.2-24
2.3 | 专项技术措施暂估价 |  | 明细详见表10.2.2-25
3 | 计日工 |  | 明细详见表10.2.2-26
4 | 总承包服务费 |  | 明细详见表10.2.2-27
合 计 |  | 440347.3 | 0

## 1_表10_2_2-22 暂列金额明细表
【表10.2.2-22】
暂列金额明细表
工程名称:市政 |  |  | 标段: | 第1页 共1页
序号 | 项 目 名 称 | 计量单位 | 暂定金额(元) | 备注
1 | 标化工地增加费 | 项
2 | 优质工程增加费 | 项
3 | 其他暂列金额 | 项 | 440347.3 | 估算比例一般不高于5%
3.1 | 其他暂列金额 | 项 | 440347.3
合计 |  |  | 440347.3 | -

## 1_表10_2_2-24 专业工程暂估价表
【表10.2.2-24】
专业工程暂估价表
单位(专业)工程名称:单项工程-市政 |  | 标段: | 第1页 共1页
序号 | 工 程 名 称 | 工程内容 | 暂估金额(元) | 备注
合计

## 1_表10_2_2-29 主要工日一览表
【表10.2.2-29】
主要工日一览表
工程名称:市政 |  |  | 标段: |  | 第1页 共1页
序号 | 工日名称（类别） | 单位 | 数 量 | 单价(元) | 合价（元） | 备注
1 | 一类人工 | 工日 | 12.769 | 138 | 1762.12
2 | 二类人工 | 工日 | 5862.552 | 149 | 873520.25

## 1_表10_2_2-31 主要材料和工程设备一览表
【表10.2.2-31】
主要材料和工程设备一览表
工程名称:市政 |  |  |  | 标段: |  | 第1页 共2页
序号 | 名称、规格、型号 | 单位 | 数量 | 单价(元) | 合价（元） | 备注
1 | 热轧带肋钢筋HRB400综合 | t | 7.658 | 3484 | 26680.47
2 | 镀锌铁丝综合 | kg | 10 | 4.25 | 42.5
3 | 热轧光圆钢筋综合 | t | 5.411 | 3931 | 21270.64
4 | 热轧带肋钢筋12 | t | 23.583 | 3602 | 84945.97
5 | 路面加筋网片 | m2 | 25693.125 | 23 | 590941.88
6 | 低碳钢焊条综合 | kg | 20.304 | 6.81 | 138.27
7 | 普通硅酸盐水泥PO 42.5综合 | kg | 89313.55 | 0.42 | 37511.69
8 | 黄砂净砂 | t | 535.428 | 180 | 96377.04
9 | 碎石综合 | t | 653.724 | 126 | 82369.22
10 | 非泵送商品混凝土C15 | m3 | 18.288 | 401 | 7333.49
11 | 非泵送商品混凝土C25 | m3 | 1456.632 | 441 | 642374.71
12 | 细粒式改性沥青混凝土AC-13C | m3 | 974.65 | 1071 | 1043850.15
13 | 中粒式沥青混凝土AC-20C | m3 | 1461.975 | 872 | 1274842.2
14 | 自粘聚合物改性沥青防水卷材3.0mm聚乙烯膜面I型PY类 | m2 | 5443.124 | 28.32 | 154149.27
15 | 水 | m3 | 1243.903 | 5.73 | 7127.56
16 | D400级球墨铸铁井盖φ700 | 套 | 13 | 696 | 9048
17 | 嵌草水泥砖80厚 | m2 | 929.2 | 42.5 | 39491
18 | 深灰色水泥砖60厚 | m2 | 103.929 | 56.64 | 5886.54
19 | 透水砖6cm厚 | m2 | 13569.35 | 56.64 | 768567.98
20 | 深灰色花岗岩侧石150厚300*1000，毛面，倒角 | m | 180.79 | 121.46 | 21957.85
21 | 花岗岩侧石15*35*100cm，含倒角 | m | 5615.6 | 121.46 | 682042.7
22 | 花岗岩侧石10*10*140cm | m | 4479.552 | 28.1 | 125875.41
23 | 花岗岩平石200*1000*60厚 | m | 169.68 | 33.72 | 5721.61
24 | 花岗岩平石8*25*100cm | m | 5615.6 | 56.2 | 315596.72
25 | 120*120cm玻璃钢护树板 | 块 | 792 | 200 | 158400
26 | DN1200及以上水泥浆块清理 | m | 48.9 | 354.7 | 17344.83
27 | DN1200及以上点状修复 | 个 | 5 | 7020 | 35100
28 | DN300及以下水泥浆块清理 | m | 1.7 | 156.77 | 266.51
29 | DN300及以下点状修复 | 个 | 16 | 2790 | 44640
【表10.2.2-31】
主要材料和工程设备一览表
工程名称:市政 |  |  |  | 标段: |  | 第2页 共2页
序号 | 名称、规格、型号 | 单位 | 数量 | 单价(元) | 合价（元） | 备注
30 | DN400水泥浆块清理 | m | 231.12 | 175.22 | 40496.85
31 | DN600点状修复 | 个 | 1 | 4230 | 4230
32 | 防坠网 | 套 | 130 | 50 | 6500

## 1_表10_2_2-32 主要机械台班一览表
【表10.2.2-32】
主要机械台班一览表
工程名称:市政 |  |  |  | 标段: | 第1页 共2页
序号 | 机械名称、规格、型号 | 单位 | 数 量 | 单价(元) | 合价（元） | 备注
1 | 履带式推土机75kW | 台班 | 2.099 | 777.51 | 1631.99
2 | 履带式推土机105kW | 台班 | 5.2 | 963.4 | 5009.68
3 | 平地机90kW | 台班 | 4.559 | 668.91 | 3049.56
4 | 轮胎式装载机1.5m3 | 台班 | 0.003 | 750.44 | 2.25
5 | 履带式单斗液压挖掘机1m3 | 台班 | 10.014 | 1087.28 | 10888.02
6 | 钢轮内燃压路机8t | 台班 | 2.093 | 417.09 | 872.97
7 | 钢轮内燃压路机12t | 台班 | 52.588 | 548.63 | 28851.35
8 | 钢轮内燃压路机15t | 台班 | 51.879 | 657.03 | 34086.06
9 | 轮胎压路机26t | 台班 | 23.884 | 994.59 | 23754.79
10 | 电动夯实机250N·m | 台班 | 1.3 | 29.99 | 38.99
11 | 手持式风动凿岩机 | 台班 | 96.718 | 12.61 | 1219.61
12 | 汽车式沥青喷洒机4000L | 台班 | 1.93 | 721.22 | 1391.95
13 | 沥青混凝土摊铺机8t | 台班 | 23.884 | 960.96 | 22951.57
14 | 沥青混凝土摊铺机15t | 台班 | 0.5 | 2716.31 | 1358.16
15 | 路面标线热熔涂料涂敷机 | 台班 | 13.341 | 668.05 | 8912.46
16 | 载货汽车2t | 台班 | 1.55 | 376.22 | 583.14
17 | 载货汽车4t | 台班 | 19.591 | 459.17 | 8995.6
18 | 自卸汽车15t | 台班 | 62.898 | 952.73 | 59924.81
19 | 平板拖车组40t | 台班 | 2 | 1245.26 | 2490.52
20 | 机动翻斗车1t | 台班 | 0.433 | 226.29 | 97.98
21 | 灰浆搅拌机200L | 台班 | 59.645 | 170.09 | 10145.02
22 | 混凝土切缝机7.5kW | 台班 | 9.075 | 36.03 | 326.97
23 | 干混砂浆罐式搅拌机20000L | 台班 | 0.109 | 211.41 | 23.04
24 | 钢筋调直机14mm | 台班 | 6.067 | 39.74 | 241.1
25 | 钢筋切断机40mm | 台班 | 4.015 | 46.85 | 188.1
26 | 钢筋弯曲机40mm | 台班 | 3.364 | 27.99 | 94.16
27 | 木工圆锯机500mm | 台班 | 2.283 | 30.08 | 68.67
28 | 木工压刨床单面600mm | 台班 | 2.283 | 34.46 | 78.67
29 | 直流弧焊机32kW | 台班 | 2.406 | 106.95 | 257.32
30 | 点焊机长臂75kV·A | 台班 | 24.618 | 162.77 | 4007.07
【表10.2.2-32】
主要机械台班一览表
工程名称:市政 |  |  |  | 标段: | 第2页 共2页
序号 | 机械名称、规格、型号 | 单位 | 数 量 | 单价(元) | 合价（元） | 备注
31 | 电动空气压缩机3m3/min | 台班 | 48.472 | 134.06 | 6498.16
32 | 石材切割机 | 台班 | 182.169 | 17.37 | 3164.28
33 | 手推式热熔底漆车 | 台班 | 3.672 | 100 | 367.2
34 | 水泥混凝土真空吸水机 | 台班 | 10.15 | 16.92 | 171.74
35 | 履带式单头岩石破碎机105kW | 台班 | 37.333 | 1460.77 | 54534.93
36 | 混凝土振捣器平板式 | 台班 | 74.461 | 13.13 | 977.67
37 | 混凝土振捣器插入式 | 台班 | 39.083 | 5.08 | 198.54
38 | 汽车式起重机5t | 台班 | 2.1 | 437.95 | 919.7

## 2_表10_2_2-13 【含单列】单位(专业)工程招标
【表10.2.2-13】
单位（专业）工程预算审核价费用表
工程名称:单项工程-绿化 |  |  | 标段: | 第1页 共1页
序号 | 费用名称 |  | 计算公式 | 金额 (元) | 备注
1 | 分部分项工程费 |  | ∑(分部分项工程量×综合单价） | 666205.19 | 见表10.2.2-16
1.1 | 其中 | 人工费+机械费 | ∑分部分项（定额人工费+定额机械费） | 242982.01
2 | 措施项目费 |  | （2.1+2.2） | 27730.45
2.1 | 施工技术措施项目费 |  | ∑(技措项目工程量×综合单价） | 11985.44 | 见表10.2.2-16
2.1.1 | 其中 | 人工费+机械费 | ∑技措项目（定额人工费+定额机械费） | 2649.96
2.2 | 施工组织措施项目费 |  | (1.1+2.1.1)×6.41% | 15745.01 | 见表10.2.2-20
2.2.1 | 其中 | 安全文明施工基本费 | (1.1+2.1.1)×6.41% | 15745.01 | 见表10.2.2-20
3 | 其他项目费 |  | （3.1+3.2+3.3+3.4） | 38456.18
3.1 | 暂列金额 |  | 3.1.1+3.1.2+3.1.3 | 38456.18 | 见表10.2.2-21
3.1.1 | 其中 | 标化工地增加费 | 按招标文件规定额度列计 |  | 见表10.2.2-22
3.1.2 |  | 优质工程增加费 | 按招标文件规定额度列计 |  | 见表10.2.2-22
3.1.3 |  | 其他暂列金额 | 按招标文件规定额度列计 | 38456.18 | 见表10.2.2-22
3.2 | 暂估价 |  | 3.2.1+3.2.2+3.2.3 |  | 见表10.2.2-21
3.2.1 | 其中 | 材料（工程设备）暂估价 | 按招标文件规定额度列计 (或计入综合单价) |  | 见表10.2.2-23
3.2.2 |  | 专业工程暂估价 | 按招标文件规定额度列计 |  | 见表10.2.2-24
3.2.3 |  | 专项技术措施暂估价 | 按招标文件规定额度列计 |  | 见表10.2.2-25
3.3 | 计日工 |  | ∑计日工(暂估数量×综合单价） |  | 见表10.2.2-21
3.4 | 施工总承包服务费 |  | 3.4.1+3.4.2 |  | 见表10.2.2-21
3.4.1 | 其中 | 专业发包工程管理费 | ∑专业发包工程（暂估金额×费率） |  | 见表10.2.2-27
3.4.2 |  | 甲供材料设备管理费 | 甲供材料暂估金额×费率+甲供设备暂估金额×费率 |  | 见表10.2.2-27
4 | 规费 |  | (1.1+2.1.1)×30.61% | 75187.95
5 | 单列费用 |  | 单列费用
6 | 税金 |  | (1+2+3+4+计税不计费+计税不计费不下浮)×9% | 72682.18
7 | 下浮 |  | (1+2+3+4+5+6-不计税不计费不下浮-计税不计费不下浮-暂估材料)×0%
其中 | 甲供费（不计入造价） |  | 甲供材料费+甲供主材费+甲供设备费
招标控制价合计 |  |  | 1+2+3+4+5+6-7 | 880262

## 2_表10_2_2-16 分部分项工程清单与计价表
【表10.2.2-16】
分部分项工程清单与计价表
单位(专业)工程名称:单项工程-绿化 | [5 empty] | 标段: |  |  | 第1页 共2页
序号 | 项目编码 | 项目名称 | 项目特征 | 计量 单位 | 工程量 | 金 额 (元) |  |  |  |  | 备注
[6 empty] | 综合单价 | 合价 | 其中
[8 empty] | 人工费 | 机械费 | 暂估价
|  | 绿化 |  |  |  |  | 666205.19 | 198479.45 | 77011.79
1 | 050102001001 | 栽植乔木 | 1.种类：乔木移植. 2.胸径或干径：Ф22-26cm. 3.养护期：二年. | 株 | 6 | 1902.06 | 11412.36 | 4980.6 | 3448.32
2 | 050102001002 | 栽植乔木 | 1.种类：黄山栾树. 2.胸径或干径：D12cm. 3.株高、冠径：H500cm，P350cm. 4.养护期：二年. | 株 | 427 | 564.86 | 241195.22 | 72444.82 | 11571.7
3 | 050102007001 | 栽植色带 | 1.苗木、花卉种类：金边黄杨. 2.株高或蓬径：H30cm，P25cm. 3.单位面积株数：30株/m2. 4.养护期：二年. | m2 | 1850.00 | 56.31 | 104173.5 | 31339 | 10064
4 | 050102007002 | 栽植色带 | 1.苗木、花卉种类：金森女贞. 2.株高或蓬径：H30cm，P25cm. 3.单位面积株数：30株/m2. 4.养护期：二年. | m2 | 1448.00 | 59.46 | 86098.08 | 24529.12 | 7877.12
5 | 050102007003 | 栽植色带 | 1.苗木、花卉种类：红叶石楠. 2.株高或蓬径：H30cm，P25cm. 3.单位面积株数：30株/m2. 4.养护期：二年. | m2 | 1526.00 | 53.47 | 81595.22 | 25850.44 | 8301.44
6 | 05B001 | 原灌木修剪 | 1.原灌木修剪. 2.养护期：二年. | m2 | 168.00 | 20.1 | 3376.8 | 1162.56 | 913.92
7 | 05B002 | 清表 | 1.清理杂草杂树及垃圾等. 2.含清理物弃置. 3.清表深度30cm. | m2 | 4824.00 | 6.72 | 32417.28 | 578.88 | 25133.04
本页小计 | [6 empty] | 560268.46 | 160885.42 | 67309.54
【表10.2.2-16】
分部分项工程清单与计价表
单位(专业)工程名称:单项工程-绿化 | [5 empty] | 标段: |  |  | 第2页 共2页
序号 | 项目编码 | 项目名称 | 项目特征 | 计量 单位 | 工程量 | 金 额 (元) |  |  |  |  | 备注
[6 empty] | 综合单价 | 合价 | 其中
[8 empty] | 人工费 | 机械费 | 暂估价
8 | 050101010001 | 整理绿化用地 | 1.绿地细平整. | m2 | 4825.00 | 5.38 | 25958.5 | 20265
9 | 050101009001 | 种植土回（换）填 | 1.回填土质要求：种植土. 2.回填厚度：平均厚度30cm. | m3 | 1447.50 | 38.27 | 55395.83 | 1201.43 | 7613.85
10 | 050102014001 | 植草砖内植草 | 1.草坪种类：植草砖内植草. 2.养护期：二年. | m2 | 920.00 | 26.72 | 24582.4 | 16127.6 | 2088.4
本页小计 | [6 empty] | 105936.73 | 37594.03 | 9702.25
合计 | [6 empty] | 666205.19 | 198479.45 | 77011.79

## 2_表10_2_2-16 施工技术措施项目清单与计价表
【表10.2.2-16】
施工技术措施项目清单与计价表
单位(专业)工程名称:单项工程-绿化 | [5 empty] | 标段: |  |  | 第1页 共1页
序号 | 项目编码 | 项目名称 | 项目特征 | 计量 单位 | 工程量 | 金 额 (元) |  |  |  |  | 备注
[6 empty] | 综合单价 | 合价 | 其中
[8 empty] | 人工费 | 机械费 | 暂估价
|  | [请输入分部名称,电子评标勿删] |  |  |  |  | 11985.44 | 2927.08
1 | 050403001001 | 树木支撑架 | 1.树木支撑架. | 株 | 433 | 20.87 | 9036.71 | 1463.54
2 | 050403002001 | 草绳绕树干 | 1.草绳绕树干. | 株 | 433 | 6.81 | 2948.73 | 1463.54
本页小计 | [6 empty] | 11985.44 | 2927.08
合计 | [6 empty] | 11985.44 | 2927.08

## 2_表10_2_2-20 施工组织(总价)措施项目清单与
【表10.2.2-20】
施工组织（总价）措施项目清单与计价表
工程名称:绿化 |  |  | 标段: | 第1页 共1页
序号 | 项目编号 | 项目名称 | 计算基础 | 费率 (%) | 金额 (元) | 备注
1 | 050405001001 | 安全文明施工费 |  |  | 15745.01
1.1 |  | 安全文明施工基本费 | 定额人工费+定额机械费 | 6.41 | 15745.01
2 | Z50405009001 | 提前竣工增加费 | 定额人工费+定额机械费
3 | 050405004001 | 二次搬运费 | 定额人工费+定额机械费
4 | 050405005001 | 冬雨季施工增加费 | 定额人工费+定额机械费
5 | Z50405010001 | 行车、行人干扰增加费 | 定额人工费+定额机械费
6 |  | 其他施工组织措施费 | 按相关规定计算
合 计 |  |  |  |  | 15745.01

## 2_表10_2_2-22 暂列金额明细表
【表10.2.2-22】
暂列金额明细表
工程名称:绿化 |  |  | 标段: | 第1页 共1页
序号 | 项 目 名 称 | 计量单位 | 暂定金额(元) | 备注
1 | 标化工地增加费 | 项
2 | 优质工程增加费 | 项
3 | 其他暂列金额 | 项 | 38456.18 | 估算比例一般不高于5%
3.1 | 其他暂列金额 | 项 | 38456.18
合计 |  |  | 38456.18 | -

## 2_表10_2_2-29 主要工日一览表
【表10.2.2-29】
主要工日一览表
工程名称:绿化 |  |  | 标段: |  | 第1页 共1页
序号 | 工日名称（类别） | 单位 | 数 量 | 单价(元) | 合价（元） | 备注
1 | 一类人工 | 工日 | 1459.24 | 138 | 201375.12

## 2_表10_2_2-31 主要材料和工程设备一览表
【表10.2.2-31】
主要材料和工程设备一览表
工程名称:绿化 |  |  |  | 标段: |  | 第1页 共1页
序号 | 名称、规格、型号 | 单位 | 数量 | 单价(元) | 合价（元） | 备注
1 | 水 | m3 | 3401.595 | 5.73 | 19491.14
2 | 黄山栾树D12 H500 P350 | 株 | 431.27 | 303 | 130674.81
3 | 种植土 | m3 | 1476.45 | 30 | 44293.5
4 | 红叶石楠H30 P25 30株/m2 | m2 | 1602.3 | 19.2 | 30764.16
5 | 金森女贞H30 P25 30株/m2 | m2 | 1520.4 | 24.9 | 37857.96
6 | 金边黄杨H30 P25 30株/m2 | m2 | 1942.5 | 21.9 | 42540.75

## 2_表10_2_2-32 主要机械台班一览表
【表10.2.2-32】
主要机械台班一览表
工程名称:绿化 |  |  |  | 标段: | 第1页 共1页
序号 | 机械名称、规格、型号 | 单位 | 数 量 | 单价(元) | 合价（元） | 备注
1 | 履带式推土机90kW | 台班 | 8.685 | 877.18 | 7618.31
2 | 履带式推土机105kW | 台班 | 1.673 | 963.4 | 1611.77
3 | 履带式单斗液压挖掘机1m3 | 台班 | 2.808 | 1087.28 | 3053.08
4 | 汽车式起重机20t | 台班 | 2.064 | 1071.43 | 2211.43
5 | 载货汽车15t | 台班 | 1.44 | 806.1 | 1160.78
6 | 自卸汽车15t | 台班 | 21.487 | 952.73 | 20471.31
7 | 洒水车4000L | 台班 | 64.118 | 533.26 | 34191.56
8 | 汽车式起重机5t | 台班 | 15.287 | 437.95 | 6694.94