## 表10_2_2-4 招标控制价扉页
【表10.2.2-4】
| 嵊州漕河泾长三角协同发展产业园项目(一期) |  |  |  | 工程
招标控制价
招标控制价 | (小写): | 479320359元
| (大写): | 肆亿柒仟玖佰叁拾贰万零叁佰伍拾玖元整
招 标 人: |  |  | 造价咨询人:
| (单位盖章) |  |  | (单位资质专用章)
法定代表人 或其授权人: |  |  | 法定代表人 或其授权人:
| (签字或盖章) |  |  | (签字或盖章)
编 制 人: |  |  | 复 核 人:
| (造价工程师签字盖专用章) |  |  | (造价工程师签字盖专用章)
编制时间: |  |  | 复核时间:

## 表10_2_2-11 编制说明
【表10.2.2-11】
编制说明
工程名称:嵊州漕河泾长三角协同发展产业园项目(一期) | 第1页 共5页
一、工程概况： 本项目位于绍兴市嵊州市经济开发区,东至江桥路、西至浦联路、南至洄溪路、北至闻溪路。本工程招标内容包括土建、安装、精装、幕墙、景观等。本工程地下室一层，项目用地面积 66678 平方米，总建筑面积 150479 平方米，其中办公楼面积 10824.85平方米，研发楼面积 54325.99平方米，工业用房面积52006.69平方米。 二、招标范围： 详见招标文件。 三、编制依据： 1、《建设工程工程量清单计价规范》（GB50500-2013）、《房屋建筑与装饰工程工程量计算规范》（GB50854-2013）、《通用安装工程工程量计算规范》（GB50856-2013）、《园林绿化工程工程量计算规范》（GB50858-2013）、《市政工程工程量计算规范》（GB50857-2013）。 2、《浙江省建设工程工程量清单计价指引》。 3、《浙江省房屋建筑与装饰工程预算定额（2018版）》、《浙江省通用安装工程预算定额（2018版）》、《浙江省园林绿化及仿古建筑工程预算定额（2018版）》、《浙江省市政工程预算定额（2018版）》等。 4、相关文件、解释等。 5、设计院提供的图纸及图纸疑问回复。 7、《关于发布2023年12月嵊州市建设工程人工信息价的通知》，即一类人工138元/工日，二类人工149元/工日，三类人工171元/工日。 8、材料价格参照《嵊州市造价信息》2023年第12期、《绍兴市造价信息》2023年第12期、《浙江造价信息》2023年第12期，无信息价材料按市场价计入。 四、工程质量要求：详见招标文件。 五、工期要求：详见招标文件。 六、取费说明： 1、本工程根据《浙江省建设工程计价规则》（2018版）规定：房屋建筑与装饰工程、幕墙工程、精装修工程中值取费，即管理费按16.57%、利润按8.1%计取；安装工程中值取费，即管理费按21.72%、利润按10.40%计取；景观绿化工程中值取费，即管理费18.51%、利润按11.07%计取； 2、不考虑市级标化工地增加费。 3、不考虑优质工程增加费。 4、安全文明施工费四项费用按照《浙江省建设工程计价规则》（2018版）规定的相应弹性费率中值计取，按照市区一般工程考虑。冬雨季施工增加费等按中值计取。 5、规费费率：房屋建筑与装饰工程、幕墙工程、精装修工程费率按25.78%，安装工程费率按30.63%，景观绿化工程费率按30.97%计取， 6、税金按照《关于增值税调整后我省建设工程计价规则有关增值税税率及计价系数调整的通知》（浙建
【表10.2.2-11】
编制说明
工程名称:嵊州漕河泾长三角协同发展产业园项目(一期) | 第2页 共5页
建发【2019】92 号）规定报价，按9%的费率计取（取费基数为税前造价）。 7、暂列金额按5%计取。 七、相关说明： （一）、土建部分： A、基坑及地下室部分 1、原始场地标高按建设方提供测绘结果，进场标高按照15.8米即相对标高-1.4米计入； 2、喷射钢筋砼面设置泄水管，由于实际数量未明确，按照暂估数量1000个计入； 3、围护盲沟按照暂估数量100米计入； 4、3#楼、5#楼、9#楼直径700设计桩长按13m计入； 5、筏板以上部分（-1.4~-6.1）按照大开挖放坡系数0.25，工作面1米计入； 6、消防水泵房地面做法参考生活水泵房做法3-1计入； 7、楼地面10消防水池地面防水涂料，上翻高度按600mm计入； 8、楼地面3-1水泵房、湿式报警阀间地面防水涂料，上翻高度按600mm计入； 9、踢脚4高度按照150mm计入，踢脚3高度按照100mm计入； 10、施工场地内有临时堆放场地，余方弃置按保留回填土考虑，运距按10km计算； 11、挖掘机按4个台班、旋挖式打桩机按3个台班、全部计入地下室土建； 12、塔式起重机按2个台班计入，全部计入地下室土建； 13、施工电梯各1台班计入相应楼号的土建工程中； 14、桩基声测管按照Φ800桩数量，长度按照15米计入； 15、标志、标牌量图纸未明确内容，按暂估工程量计入； 16、土方消纳按照建设单位意见不计入； 17、桩基检测，基坑检测，打桩场地硬化，门窗深化设计等按照建设单位意见不计入； 18、下翻构件砖胎膜厚度按照240mm计入；地下室筏板以外的部位按照木模考虑； 19、塔吊桩不在本次计算范围内； B、地上部分 1、钢筋工程：钢筋定尺9米，横向钢筋含20以下绑扎含22以上直螺纹连接，竖向钢筋含10以下绑扎.含12~20采用电渣压力焊.含22以上直螺纹连接.按中轴线汇总计算，含马凳筋。 2、2#出屋面架空板顶棚按顶棚09计入（含保温）； 3、砖砌电梯井抹灰计入，结算按实整； 4、成品装饰木门计入精装修工程； 5、精装修各单体均计入其他措施费，投标人综合考虑报价； 6、变电所,开闭所电缆沟按项计入专业工程暂估价，结算按实调整； 7、6#光伏板由甲方另行委托，不计入本次招标； C、精装修部分
【表10.2.2-11】
编制说明
工程名称:嵊州漕河泾长三角协同发展产业园项目(一期) | 第3页 共5页
1、成品检修口按铝合金材质考虑计入； 2、提示盲道按照塑胶地砖面层，基层按照通用节点做法计入； 3、CT-01 10mm厚800*800抛釉地砖：按室内装修做法表计入； 4、CT-03抛釉墙砖干挂：按室内装修做法表计入，混凝土墙只有横龙骨，非承重墙含横竖龙骨； 5、金属踢脚线（MT-01古铜色不锈钢踢脚）：按照通用节点做法计入，不锈钢厚度1.2mm； 6、石膏板统一按9.5mm，玻镁板统一按18mm； 7、卫生间防水：统一改为1.5厚JS水泥基渗透结晶型防水涂料，上翻300，不计墙面防水； 8、块料楼地面（CT-02 抛釉防滑地砖600*600）：按室内装修做法表计入，最薄20厚细石混凝土找平，取消“20厚1:3水泥砂浆保护层”； 9、卫生间墙面：按节点做法计入，但粘贴方式改为2厚专用瓷砖粘结剂粘贴计入； 10、暗门按暂估工程量计入，结算按实调整； 11、除电梯门套为金属门套，其余为木门套计入； 12、地下室门洞加高做法参照地下室6#楼电梯厅计入； 13、室内成品桌椅家具等按成品采购考虑，不计入本次清单； 14、楼梯间踏步开防滑槽已在土建清单中综合考虑，不再单独列项； 15、地下室精装修单独设计的房间天棚、墙面乳胶漆均按照防潮防霉乳胶漆（遍数两遍）计入； D、幕墙部分 1、考虑施工误差，后置埋件工程量按照对应预埋件个数10%计入，结算按实调整； 2、所有玻璃门上及所有落地玻璃上设置明显的防撞标识，投标人综合考虑在单价内，不单独列项； 3、屋顶架构铝板幕墙的避雷做法，按施工规范要求的避雷节点考虑； 4、按设计单位及建设单位意见，幕墙外窗深化由投标人在综合单价内考虑报价，取消原上悬窗及开启扇列项内容； 5、幕墙工程措施费用不计，由投标人在投标总价中综合考虑报价。 E、安装部分 1、变配电工程未计入本次招标范围；电气范围：低压柜后出线（低压柜不含）。变配电房预留长度按机房半周长计算，地上地下电缆分界按未端设备位置统计配电房出线电缆数量； 2、充电桩系统按原图纸计入本次清单。 3、本次图纸未设计人防工程，清单中未编制人防相关清单； 4、电梯未计入本次招标范围； 5、智能化系统按现有设计图纸计入清单：设计部分监控、答疑回复弱电机房到楼层交换机部分光纤管线； 6、室外管综按现有设计图纸计入清单，未设计图纸本次未计。室外雨污水管道检查井参图集，未详细设计，按常规检查井组价，井深按1.2m计算，结算按实调整；
【表10.2.2-11】
编制说明
工程名称:嵊州漕河泾长三角协同发展产业园项目(一期) | 第4页 共5页
7、海绵城市只有设计说明，无设计图纸，本次清单未计入； 8、燃气工程图纸无设计图纸，本次清单未计入； 9、泛光照明图纸无设计图纸，本次清单未计入； 10、电气火灾监控系统、消防电源设备监控系统未设计平面图。按设计回复，敷设在火灾报警桥架内，按桥架长度统计控制线工程量，桥架至配电箱线缆按配管管内穿线计入； 11、冷凝水及冷媒管穿墙套管，平面图未设计，按设计回复后期开孔，本次清单未计； 12、雨水系统按图审版图纸计入； 13、景观阀门井个数按电磁阀组每处一个计入； 14、消防火灾报警系统干线（端子箱前端进线）计入在地下室内； 15、景观控制线无图纸，暂未计入； 16、消控室无详图，干线长度暂按消控室半周长计入； 17、电气系统按图审版编制计入清单； 18、新风机控制箱、电梯控制箱、挡烟垂壁控制箱、电动开窗器控制箱系统图无出线，暂未计入； 19、金属桥架按热镀锌桥架计入，防火桥架按热镀锌防火桥架计入，防水桥架按不锈钢桥架计入； 20、鉴于图纸无防火门监控模块至防火门门磁开关大样图，此部分管线本次清单暂按0.5m考虑； 21、加厚镀锌钢管壁厚按设计提供镀锌钢管壁厚规格表计入； 22、空调温控面板仅计接线盒，面板按空调自带考虑。 23、空调系统、新风系统业主单独招标，未计入本次清单； 24、空调电力：本次空调总柜及进线电缆计入，其余专业均按图审版图纸计算；室内机线管计入本次清单，二级室内机计量采集柜及管线纳入后期空调系统，本次不计。 25、鉴于电动排烟窗系统暂无末端控制箱系统图，本次清单已暂估价形式计入； 26、充电桩系统按原图纸计入本次清单。 27、雨水井、污水井图纸未明确，做法按图集计入，工程量按暂估计入。 28、接线计量井图纸未明确，参图集计入，工程量按暂估计入。 29、喷泉灯光、水泵智能控制系统图纸未设计，按专业工程暂估价计入。 F、园林景观部分 1、绿化苗木养护期按二年计入； 2、甲供苗木起挖费用不单独列项，在相应清单子目中综合考虑； 3、形象IP（由雕塑单位深化制作）、定制运动人物剪影图案金属板（由广告公司二次深化安装）成品座椅、垃圾桶、金属字、导向牌、警示牌按设计提供尺寸考虑计入清单； 4、铺装地面划线部分按照一次热熔涂料计入； 5、泵坑、旗台结构按结构图考虑计入 6、室外地下室顶板交接处图纸未明确，按200mm厚C25混凝土考虑计入清单；
【表10.2.2-11】
编制说明
工程名称:嵊州漕河泾长三角协同发展产业园项目(一期) | 第5页 共5页
7、木铺装台混凝土图纸未明确，按150mm厚C15混凝土考虑计入清单； 8、南入口、西入口水景下方碎石垫层图纸未明确，按1000mm厚考虑计入清单； 9、线性排水沟按详图做法考虑计入清单； 10、700和800和检查井使用1000*1000的装饰井圈外框；1000的检查井使用1200*1200的装饰井圈外框。

## 表10_2_2-12 招标控制价费用表
【表10.2.2-12】
招标控制价费用表
工程名称:嵊州漕河泾长三角协同发展产业园项目(一期) |  |  |  |  | 第1页 共3页
序号 | 工程名称 | 金额(元) | 其中：（元） |  |  |  | 备注
|  |  | 暂估价 | 安全文明 施工基本费 | 规费 | 税金
1 | 地下工程 | 137381695.99 |  | 2320616.01 | 6900286.11 | 11343442.80
1.1 | 围护工程 | 7801939.21 |  | 302034.13 | 898089.94 | 644196.82
1.2 | 桩基工程 | 22864431.70 |  | 621921.39 | 1849265.68 | 1887888.86
1.3 | 地下室工程 | 106715325.08 |  | 1396660.49 | 4152930.49 | 8811357.12
2 | 地上工程 | 199155604.75 | 360000.00 | 3894386.62 | 11579848.57 | 16444040.77
2.1 | 土建工程-1# | 59647133.36 | 120000.00 | 1276623.60 | 3796004.20 | 4924992.66
2.2 | 土建工程-2# | 28060145.74 |  | 571409.56 | 1699070.18 | 2316892.77
2.3 | 土建工程-3# | 15232621.48 |  | 279557.91 | 831257.56 | 1257739.39
2.4 | 土建工程-4# | 6845052.96 |  | 124121.83 | 369072.75 | 565187.86
2.5 | 土建工程-5# | 10478526.55 |  | 196571.92 | 584501.04 | 865199.44
2.6 | 土建工程-6# | 18395025.31 |  | 345986.95 | 1028782.42 | 1518855.30
2.7 | 土建工程-7# | 13158388.90 | 120000.00 | 234425.19 | 697056.68 | 1086472.48
2.8 | 土建工程-8# | 13271169.52 | 120000.00 | 235966.91 | 701640.92 | 1095784.64
2.9 | 土建工程-9# | 11830166.72 |  | 216713.21 | 644390.62 | 976802.76
2.10 | 土建工程-10# | 6863884.39 |  | 124341.67 | 369726.45 | 566742.75
2.11 | 土建工程-11# | 15373489.82 |  | 288667.87 | 858345.75 | 1269370.72
3 | 精装修工程 | 19357298.09 |  | 280878.58 | 835184.52 | 1598309.01
3.1 | 精装修-地下室 | 1725656.43 |  | 24559.82 | 73027.93 | 142485.39
3.2 | 精装修-1# | 5362147.18 |  | 77940.55 | 231754.02 | 442746.10
3.3 | 精装修-2# | 1770804.21 |  | 26897.40 | 79978.67 | 146213.19
3.4 | 精装修-3# | 1110246.46 |  | 15524.58 | 46161.90 | 91671.73
3.5 | 精装修-4# | 1087096.64 |  | 15689.73 | 46652.95 | 89760.27
3.6 | 精装修-5# | 1038578.61 |  | 14430.01 | 42907.23 | 85754.20
3.7 | 精装修-6# | 1921772.85 |  | 28297.10 | 84140.64 | 158678.49
【表10.2.2-12】
招标控制价费用表
工程名称:嵊州漕河泾长三角协同发展产业园项目(一期) |  |  |  |  | 第2页 共3页
序号 | 工程名称 | 金额(元) | 其中：（元） |  |  |  | 备注
|  |  | 暂估价 | 安全文明 施工基本费 | 规费 | 税金
3.8 | 精装修-7# | 1031028.49 |  | 15069.56 | 44808.91 | 85130.79
3.9 | 精装修-8# | 1031028.49 |  | 15069.56 | 44808.91 | 85130.79
3.10 | 精装修-9# | 1092942.39 |  | 15599.05 | 46383.34 | 90242.95
3.11 | 精装修-10# | 1087096.64 |  | 15689.73 | 46652.95 | 89760.27
3.12 | 精装修-11# | 1098899.70 |  | 16111.49 | 47907.07 | 90734.84
4 | 幕墙工程 | 36382934.01 |  | 600937.02 | 1786869.24 | 3004095.47
4.1 | 幕墙工程-1# | 24055425.53 |  | 391284.06 | 1163472.10 | 1986227.80
4.2 | 幕墙工程-2# | 12327508.48 |  | 209652.96 | 623397.14 | 1017867.67
5 | 室外工程 | 23561320.25 | 466281.50 | 254548.08 | 720430.89 | 1945430.11
5.1 | 景观工程 | 4485879.02 |  | 42849.73 | 180061.90 | 370393.68
5.2 | 市政工程 | 14406754.17 | 266281.50 | 149108.72 | 285575.95 | 1189548.51
5.3 | 绿化工程 | 3114125.89 |  | 44449.07 | 186782.61 | 257129.66
5.4 | 绿化工程市政安装 | 1554561.17 | 200000.00 | 18140.56 | 68010.43 | 128358.26
6 | 安装工程 | 63481506.12 | 5269890.80 | 704770.82 | 2644679.93 | 5241592.23
6.1 | 1#楼通用安装工程 | 14705474.28 | 1418502.30 | 170487.49 | 639171.57 | 1214213.47
6.2 | 2#楼通用安装工程 | 5662063.62 | 550467.30 | 71143.19 | 266721.65 | 467509.84
6.3 | 3#楼通用安装工程 | 2531152.36 | 264185.10 | 27402.76 | 102735.21 | 208994.23
6.4 | 4#楼通用安装工程 | 1328892.92 | 101258.10 | 13514.57 | 50667.21 | 109725.10
6.5 | 5#楼通用安装工程 | 2039268.80 | 187636.20 | 21479.67 | 80529.05 | 168379.99
6.6 | 6#楼通用安装工程 | 3830927.10 | 337727.70 | 41400.98 | 155215.69 | 316315.08
6.7 | 7#楼通用安装工程 | 3010961.99 | 221405.70 | 30644.19 | 114887.56 | 248611.54
6.8 | 8#楼通用安装工程 | 2304880.14 | 221405.70 | 26765.01 | 100344.21 | 190311.20
6.9 | 9#楼通用安装工程 | 1929619.72 | 196919.10 | 20266.05 | 75979.07 | 159326.40
6.10 | 10#楼通用安装工程 | 1345864.69 | 101258.10 | 13979.77 | 52411.31 | 111126.44
【表10.2.2-12】
招标控制价费用表
工程名称:嵊州漕河泾长三角协同发展产业园项目(一期) |  |  |  |  | 第3页 共3页
序号 | 工程名称 | 金额(元) | 其中：（元） |  |  |  | 备注
|  |  | 暂估价 | 安全文明 施工基本费 | 规费 | 税金
6.11 | 11#楼通用安装工程 | 2866530.84 | 279175.50 | 30636.39 | 114858.33 | 236686.03
6.12 | 地下室通用安装工程 | 19494523.88 | 1389950.00 | 216297.89 | 810918.53 | 1609639.59
6.13 | 室外安装工程 | 2431345.78 |  | 20752.86 | 80240.54 | 200753.32
合计 |  | 479320359 | 6096172.30 | 8056137.13 | 24467299.26 | 39576910.39

## 1_表10_2_2-13 【含单列】单位(专业)工程招标
【表10.2.2-13】
单位（专业）工程招标控制价费用表
工程名称:地下工程-围护工程 |  |  | 标段: | 第1页 共1页
序号 | 费用名称 |  | 计算公式 | 金额 (元) | 备注
1 | 分部分项工程费 |  | ∑(分部分项工程量×综合单价） | 5612941.40 | 见表10.2.2-16
1.1 | 其中 | 人工费+机械费 | ∑分部分项（定额人工费+定额机械费） | 3483669.28
2 | 措施项目费 |  | （2.1+2.2） | 305866.17
2.1 | 施工技术措施项目费 |  | ∑(技措项目工程量×综合单价） |  | 见表10.2.2-16
2.1.1 | 其中 | 人工费+机械费 | ∑技措项目（定额人工费+定额机械费）
2.2 | 施工组织措施项目费 |  | (1.1+2.1.1)×8.78% | 305866.17 | 见表10.2.2-20
2.2.1 | 其中 | 安全文明施工基本费 | (1.1+2.1.1)×8.67% | 302034.13 | 见表10.2.2-20
3 | 其他项目费 |  | （3.1+3.2+3.3+3.4） | 340844.88
3.1 | 暂列金额 |  | 3.1.1+3.1.2+3.1.3 | 340844.88 | 见表10.2.2-21
3.1.1 | 其中 | 标化工地增加费 | 按招标文件规定额度列计 |  | 见表10.2.2-22
3.1.2 |  | 优质工程增加费 | 按招标文件规定额度列计 |  | 见表10.2.2-22
3.1.3 |  | 其他暂列金额 | 按招标文件规定额度列计 | 340844.88 | 见表10.2.2-22
3.2 | 暂估价 |  | 3.2.1+3.2.2+3.2.3 |  | 见表10.2.2-21
3.2.1 | 其中 | 材料（工程设备）暂估价 | 按招标文件规定额度列计 (或计入综合单价) |  | 见表10.2.2-23
3.2.2 |  | 专业工程暂估价 | 按招标文件规定额度列计 |  | 见表10.2.2-24
3.2.3 |  | 专项技术措施暂估价 | 按招标文件规定额度列计 |  | 见表10.2.2-25
3.3 | 计日工 |  | ∑计日工(暂估数量×综合单价） |  | 见表10.2.2-21
3.4 | 施工总承包服务费 |  | 3.4.1+3.4.2 |  | 见表10.2.2-21
3.4.1 | 其中 | 专业发包工程管理费 | ∑专业发包工程（暂估金额×费率） |  | 见表10.2.2-27
3.4.2 |  | 甲供材料设备管理费 | 甲供材料暂估金额×费率+甲供设备暂估金额×费率 |  | 见表10.2.2-27
4 | 规费 |  | (1.1+2.1.1)×25.78% | 898089.94
5 | 单列费用 |  | 单列费用
6 | 税金 |  | (1+2+3+4+计税不计费+计税不计费不下浮)×9% | 644196.82
7 | 下浮 |  | (1+2+3+4+5+6-不计税不计费不下浮-计税不计费不下浮-暂估材料)×0%
其中 | 甲供费（不计入造价） |  | 甲供材料费+甲供主材费+甲供设备费
招标控制价合计 |  |  | 1+2+3+4+5+6-7 | 7801939.21

## 1_表10_2_2-16 分部分项工程清单与计价表
【表10.2.2-16】
分部分项工程清单与计价表
单位(专业)工程名称:地下工程-围护工程 | [5 empty] | 标段: |  |  | 第1页 共4页
序号 | 项目编码 | 项目名称 | 项目特征 | 计量 单位 | 工程量 | 金 额 (元) |  |  |  |  | 备注
[6 empty] | 综合单价 | 合价 | 其中
[8 empty] | 人工费 | 机械费 | 暂估价
|  | 土石方工程 |  |  |  |  | 4228058.74 | 365975.48 | 3136288.51
1 | 010101001001 | 平整场地 | 1、土壤类别：详见地质勘察报告综合考虑 2、机械平整场地 ±30cm以内，平整后场地需满足打桩场地要求。 3、投标单位自行踏勘现场，对现场原有场地、建筑垃圾等进行清理、挖运并进行场地平整，清理、挖运和平整等费用均应综合考虑计入报价中 | m2 | 66694.76 | 0.60 | 40016.86 | 5335.58 | 28011.80
2 | 010101002001 | 挖一般土方 | 1、土壤类别:详见地质勘察报告综合考虑。 2、挖土深度:综合考虑。 3、原地坪标高：详见原地坪标高工程测绘报告 4、坑底最后30cm土应采用人工开挖，严禁在基坑周围10m范围内堆土； 5、投标人在报价时应根据自身拟定的施工方案，工程量已包含现状场地标高差异、工作面、放坡等因素后综合报价。 6、满足设计图纸、相关规范及招标文件的要求。 | m3 | 162124.85 | 6.33 | 1026250.30 | 290203.48 | 557709.48
本页小计 | [6 empty] | 1066267.16 | 295539.06 | 585721.28
【表10.2.2-16】
分部分项工程清单与计价表
单位(专业)工程名称:地下工程-围护工程 | [5 empty] | 标段: |  |  | 第2页 共4页
序号 | 项目编码 | 项目名称 | 项目特征 | 计量 单位 | 工程量 | 金 额 (元) |  |  |  |  | 备注
[6 empty] | 综合单价 | 合价 | 其中
[8 empty] | 人工费 | 机械费 | 暂估价
3 | 010103001001 | 回填方 | 1、密实度要求:详设计图纸。 2、填方材料品种:满足设计及规范要求。 3、填方粒径要求：满足设计及规范要求。 4、投标人在报价时应根据自身拟定的施工方案，充分考虑现状场地标高差异、场内土方调配等因素后综合报价；如需借方时，借方所需的所有费用（包括取土场费、挖装运费等）、回填土可能发生的外购费用、场内外周转及运输，投标人应根据现场及周边实际情况自行综合考虑、均应包含在本清单项的综合单价中。 5、满足设计要求及压实系数0.94以及相关规范及招标文件的要求。 | m3 | 38835.30 | 11.58 | 449712.77 | 33786.71 | 336313.70
4 | 010103002001 | 余方弃置 | 1、废料品种：综合考虑 2、弃土运距：综合考虑 3、综合考虑卸土场费用和政府允许的弃置点以及相应运输费用、含土方处置、短驳、场内土石方平衡等所有费用。 4、满足设计图纸、相关规范及招标文件的要求 | m3 | 101804.76 | 26.64 | 2712078.81 | 36649.71 | 2214253.53
|  | 地基处理与边坡支护工程 |  |  |  |  | 1384882.66 | 369693.87 | 238169.77
本页小计 | [6 empty] | 3161791.58 | 70436.42 | 2550567.23
【表10.2.2-16】
分部分项工程清单与计价表
单位(专业)工程名称:地下工程-围护工程 | [5 empty] | 标段: |  |  | 第3页 共4页
序号 | 项目编码 | 项目名称 | 项目特征 | 计量 单位 | 工程量 | 金 额 (元) |  |  |  |  | 备注
[6 empty] | 综合单价 | 合价 | 其中
[8 empty] | 人工费 | 机械费 | 暂估价
5 | 010202009001 | 喷射混凝土、水泥砂浆 | 边坡及平台喷射砼 1、喷射80mm厚C20商品混凝土护坡内配钢筋φ6.5@250*250,坡度、混凝土添加剂综合考虑。 | m2 | 9639.99 | 121.20 | 1168366.79 | 312432.08 | 223262.17
6 | 010202009002 | 喷射混凝土、水泥砂浆 | 出土口加固区 1、250mm厚C20商品混凝土垫层，内配φ10@200双层双向钢筋网。 | m2 | 18.00 | 184.69 | 3324.42 | 366.48 | 8.64
7 | 010202009003 | 喷射混凝土、水泥砂浆 | 出土口加固区 1、护坡采用200厚的碎石垫层加强 | m2 | 139.10 | 88.90 | 12365.99 | 2263.16 | 133.54
8 | 010401011001 | 集水井 | 600*800*800集水井； 1、240mm*115mm*53mmMU10实心砖砌筑； 2、20厚水泥砂浆内侧抹面 3、100厚C15素砼垫层 4、土方挖、运、填、铺设垫层模板、运输、浇筑、振捣、养护、砌砖、刮缝、抹灰、材料运输等投标人自行考虑； | 座 | 40 | 615.47 | 24618.80 | 6797.20 | 1886.80
本页小计 | [6 empty] | 1208676.00 | 321858.92 | 225291.15
【表10.2.2-16】
分部分项工程清单与计价表
单位(专业)工程名称:地下工程-围护工程 | [5 empty] | 标段: |  |  | 第4页 共4页
序号 | 项目编码 | 项目名称 | 项目特征 | 计量 单位 | 工程量 | 金 额 (元) |  |  |  |  | 备注
[6 empty] | 综合单价 | 合价 | 其中
[8 empty] | 人工费 | 机械费 | 暂估价
9 | 010401014001 | 排水沟 | 300*400砖砌排水沟； 1、240mm*115mm*53mmMU10实心砖砌筑120厚； 2、20厚水泥砂浆内侧抹面 3、100厚C15素砼垫层 4、土方挖、运、填、铺设垫层模板、运输、浇筑、振捣、养护、砌砖、刮缝、抹灰、材料运输等投标人自行考虑； | m | 1094.19 | 141.28 | 154587.16 | 44642.95 | 12878.62
10 | 060105009001 | 排水管 | 2、含泄水管(φ48×3.0PVC管,倾角10度)长500mm,外端露出200mm。 | m | 1050.00 | 20.59 | 21619.50 | 3192.00
本页小计 | [6 empty] | 176206.66 | 47834.95 | 12878.62
合计 | [6 empty] | 5612941.40 | 735669.35 | 3374458.28

## 1_表10_2_2-20 施工组织(总价)措施项目清单与
【表10.2.2-20】
施工组织（总价）措施项目清单与计价表
工程名称:围护工程 |  |  | 标段: | 第1页 共1页
序号 | 项目编号 | 项目名称 | 计算基础 | 费率 (%) | 金额 (元) | 备注
1 | 011707001001 | 安全文明施工费 |  |  | 302034.13
1.1 |  | 安全文明施工基本费 | 定额人工费+定额机械费 | 8.67 | 302034.13
2 | Z01110900801 | 提前竣工增加费 | 定额人工费+定额机械费
3 | 011707004001 | 二次搬运费 | 定额人工费+定额机械费
4 | 011707005001 | 冬雨季施工增加费 | 定额人工费+定额机械费 | 0.11 | 3832.04
5 |  | 其他施工组织措施费 | 按相关规定计算
合 计 |  |  |  |  | 305866.17

## 1_表10_2_2-21 其他项目清单与计价汇总表
【表10.2.2-21】
其他项目清单与计价汇总表
工程名称:围护工程 |  | 标段: | 第1页 共1页
序号 | 项 目 名 称 | 金额(元) | 备注
1 | 暂列金额 | 340844.88 | 明细详见表10.2.2-22
1.1 | 标化工地增加费 |  | 明细详见表10.2.2-22
1.2 | 优质工程增加费 |  | 明细详见表10.2.2-22
1.3 | 其他暂列金额 | 340844.88 | 明细详见表10.2.2-22
2 | 暂估价
2.1 | 材料（设备）暂估价 |  | 明细详见表10.2.2-23
2.2 | 专业工程暂估价 |  | 明细详见表10.2.2-24
2.3 | 专项技术措施暂估价 |  | 明细详见表10.2.2-25
3 | 计日工 |  | 明细详见表10.2.2-26
4 | 总承包服务费 |  | 明细详见表10.2.2-27
合 计 |  | 340844.88 | -

## 1_表10_2_2-22 暂列金额明细表
【表10.2.2-22】
暂列金额明细表
工程名称:围护工程 |  |  | 标段: | 第1页 共1页
序号 | 项 目 名 称 | 计量单位 | 暂定金额(元) | 备注
1 | 标化工地增加费 | 元 |  | 暂定费用
2 | 优质工程增加费 | 元 |  | 暂定费用
3 | 其他暂列金额 | 元 | 340844.88
合计 |  |  | 340844.88 | -

## 1_表10_2_2-29 主要工日一览表
【表10.2.2-29】
主要工日一览表
工程名称:围护工程 |  |  | 标段: |  | 第1页 共1页
序号 | 工日名称（类别） | 单位 | 数 量 | 单价(元) | 合价（元） | 备注
1 | 一类人工 | 工日 | 2706.306 | 138.00 | 373470.23
2 | 二类人工 | 工日 | 2338.897 | 149.00 | 348495.65
3 | 三类人工 | 工日 | 78.355 | 171.00 | 13398.71

## 1_表10_2_2-31 主要材料和工程设备一览表
【表10.2.2-31】
主要材料和工程设备一览表
工程名称:围护工程 |  |  |  | 标段: |  | 第1页 共1页
序号 | 名称、规格、型号 | 单位 | 数量 | 单价(元) | 合价（元） | 备注
1 | 热轧光圆钢筋HPB300 φ6.5 | t | 19.666 | 4177.00 | 82144.88
2 | 热轧光圆钢筋HPB300φ6.5 | kg | 226.562 | 4.18 | 946.35
3 | 复合硅酸盐水泥P·C 32.5R综合 | kg | 16.635 | 0.35 | 5.82
4 | 黄砂净砂 | t | 0.040 | 180.00 | 7.20
5 | 碎石综合 | t | 43.121 | 126.00 | 5433.25
6 | 混凝土实心砖240×115×53 MU10 | 千块 | 72.101 | 477.90 | 34457.07
7 | 泵送商品混凝土C20 | m3 | 971.711 | 425.00 | 412977.18
8 | 非泵送商品混凝土C15 | m3 | 86.200 | 393.00 | 33876.60
9 | 非泵送商品混凝土C20 | m3 | 4.545 | 414.00 | 1881.63
10 | 非泵送商品混凝土C15 | m3 | 5.656 | 393.00 | 2222.81
11 | 干混抹灰砂浆DP M15.0 | kg | 31576.682 | 0.30 | 9567.73
12 | 干混抹灰砂浆DP M20.0 | kg | 3257.087 | 0.31 | 1016.21
13 | 干混砌筑砂浆DM M5.0 | kg | 15561.117 | 0.26 | 3968.08
14 | 干混砌筑砂浆DM M7.5 | kg | 50379.963 | 0.26 | 13249.93
15 | 复合模板综合 | m2 | 41.884 | 42.48 | 1779.23

## 2_表10_2_2-13 【含单列】单位(专业)工程招标
【表10.2.2-13】
单位（专业）工程招标控制价费用表
工程名称:地下工程-桩基工程 |  |  | 标段: | 第1页 共1页
序号 | 费用名称 |  | 计算公式 | 金额 (元) | 备注
1 | 分部分项工程费 |  | ∑(分部分项工程量×综合单价） | 17498582.20 | 见表10.2.2-16
1.1 | 其中 | 人工费+机械费 | ∑分部分项（定额人工费+定额机械费） | 7173257.08
2 | 措施项目费 |  | （2.1+2.2） | 629811.97
2.1 | 施工技术措施项目费 |  | ∑(技措项目工程量×综合单价） |  | 见表10.2.2-16
2.1.1 | 其中 | 人工费+机械费 | ∑技措项目（定额人工费+定额机械费）
2.2 | 施工组织措施项目费 |  | (1.1+2.1.1)×8.78% | 629811.97 | 见表10.2.2-20
2.2.1 | 其中 | 安全文明施工基本费 | (1.1+2.1.1)×8.67% | 621921.39 | 见表10.2.2-20
3 | 其他项目费 |  | （3.1+3.2+3.3+3.4） | 998882.99
3.1 | 暂列金额 |  | 3.1.1+3.1.2+3.1.3 | 998882.99 | 见表10.2.2-21
3.1.1 | 其中 | 标化工地增加费 | 按招标文件规定额度列计 |  | 见表10.2.2-22
3.1.2 |  | 优质工程增加费 | 按招标文件规定额度列计 |  | 见表10.2.2-22
3.1.3 |  | 其他暂列金额 | 按招标文件规定额度列计 | 998882.99 | 见表10.2.2-22
3.2 | 暂估价 |  | 3.2.1+3.2.2+3.2.3 |  | 见表10.2.2-21
3.2.1 | 其中 | 材料（工程设备）暂估价 | 按招标文件规定额度列计 (或计入综合单价) |  | 见表10.2.2-23
3.2.2 |  | 专业工程暂估价 | 按招标文件规定额度列计 |  | 见表10.2.2-24
3.2.3 |  | 专项技术措施暂估价 | 按招标文件规定额度列计 |  | 见表10.2.2-25
3.3 | 计日工 |  | ∑计日工(暂估数量×综合单价） |  | 见表10.2.2-21
3.4 | 施工总承包服务费 |  | 3.4.1+3.4.2 |  | 见表10.2.2-21
3.4.1 | 其中 | 专业发包工程管理费 | ∑专业发包工程（暂估金额×费率） |  | 见表10.2.2-27
3.4.2 |  | 甲供材料设备管理费 | 甲供材料暂估金额×费率+甲供设备暂估金额×费率 |  | 见表10.2.2-27
4 | 规费 |  | (1.1+2.1.1)×25.78% | 1849265.68
5 | 单列费用 |  | 单列费用
6 | 税金 |  | (1+2+3+4+计税不计费+计税不计费不下浮)×9% | 1887888.86
7 | 下浮 |  | (1+2+3+4+5+6-不计税不计费不下浮-计税不计费不下浮-暂估材料)×0%
其中 | 甲供费（不计入造价） |  | 甲供材料费+甲供主材费+甲供设备费
招标控制价合计 |  |  | 1+2+3+4+5+6-7 | 22864431.70

## 2_表10_2_2-16 分部分项工程清单与计价表
【表10.2.2-16】
分部分项工程清单与计价表
单位(专业)工程名称:地下工程-桩基工程 | [5 empty] | 标段: |  |  | 第1页 共5页
序号 | 项目编码 | 项目名称 | 项目特征 | 计量 单位 | 工程量 | 金 额 (元) |  |  |  |  | 备注
[6 empty] | 综合单价 | 合价 | 其中
[8 empty] | 人工费 | 机械费 | 暂估价
|  | 试桩 |  |  |  |  | 205239.48 | 34901.88 | 82385.08
1 | 010302003001 | 干作业成孔灌注桩 | 1、桩径及种类：Φ700旋挖成孔灌注桩(试桩）； 2、桩长及根数：有效桩长约13m； 3、成孔方式：旋挖成孔； 4、桩身混凝土：C35水下泵送商品混凝土； 5、加灌长度：1m； 6、桩顶设计标高：详见图纸设计； 7、自然地坪标高：详地勘报告； 8、护筒：14m； 9、清单工程量按有效桩长计算（不含桩尖）请投标人在综合单价中自行考虑空桩及桩尖费用； 10、按干作业编制，包含但不限于（泥浆和渣土外运、入岩增加费、桩孔回填、泥浆池建造和拆除、桩混凝土防腐措施等费用）外运运距由投标单位自行按施工方案确定列入报价； | m | 130.00 | 809.42 | 105224.60 | 18314.40 | 42664.70
本页小计 | [6 empty] | 105224.60 | 18314.40 | 42664.70
【表10.2.2-16】
分部分项工程清单与计价表
单位(专业)工程名称:地下工程-桩基工程 | [5 empty] | 标段: |  |  | 第2页 共5页
序号 | 项目编码 | 项目名称 | 项目特征 | 计量 单位 | 工程量 | 金 额 (元) |  |  |  |  | 备注
[6 empty] | 综合单价 | 合价 | 其中
[8 empty] | 人工费 | 机械费 | 暂估价
2 | 010302003002 | 干作业成孔灌注桩 | 1、桩径及种类：Φ800旋挖成孔灌注桩（试桩）； 2、桩长及根数：有效桩长约14m； 3、成孔方式：旋挖成孔； 4、桩身混凝土：C35水下泵送商品混凝土； 5、加灌长度：1m； 6、桩顶设计标高：详见图纸设计； 7、自然地坪标高：详地勘报告； 8、护筒：15m； 9、清单工程量按有效桩长计算（不含桩尖）请投标人在综合单价中自行考虑空桩及桩尖费用； 10、按干作业编制，包含但不限于（泥浆和渣土外运、入岩增加费、桩孔回填、泥浆池建造和拆除、桩混凝土防腐措施等费用）外运运距由投标单位自行按施工方案确定列入报价； | m | 98.00 | 1020.56 | 100014.88 | 16587.48 | 39720.38
|  | 工程桩 |  |  |  |  | 17293342.72 | 2681989.11 | 5390077.86
3 | 010301004001 | 截（凿）桩头 | 1、凿钻孔灌注桩桩头，含试桩的多次凿桩，不分桩径大小，垃圾外运，运距由投标单位自行考虑 | m3 | 590.47 | 317.32 | 187367.94 | 120963.68 | 32416.80
本页小计 | [6 empty] | 287382.82 | 137551.16 | 72137.18
【表10.2.2-16】
分部分项工程清单与计价表
单位(专业)工程名称:地下工程-桩基工程 | [5 empty] | 标段: |  |  | 第3页 共5页
序号 | 项目编码 | 项目名称 | 项目特征 | 计量 单位 | 工程量 | 金 额 (元) |  |  |  |  | 备注
[6 empty] | 综合单价 | 合价 | 其中
[8 empty] | 人工费 | 机械费 | 暂估价
4 | 010302003003 | 干作业成孔灌注桩 | 1、桩径及种类：Φ700旋挖成孔灌注桩； 2、桩长及根数：有效桩长约13m； 3、成孔方式：旋挖成孔； 4、桩身混凝土：C35水下泵送商品混凝土； 5、加灌长度：1m； 6、桩顶设计标高：详见图纸设计； 7、自然地坪标高：详地勘报告； 8、护筒：14m； 9、清单工程量按有效桩长计算（不含桩尖）请投标人在综合单价中自行考虑空桩及桩尖费用； 10、按干作业编制，包含但不限于（泥浆和渣土外运、入岩增加费、桩孔回填、泥浆池建造和拆除、桩混凝土防腐措施等费用）外运运距由投标单位自行按施工方案确定列入报价； | m | 10725.00 | 721.30 | 7735942.50 | 1264155.75 | 2834617.50
本页小计 | [6 empty] | 7735942.50 | 1264155.75 | 2834617.50
【表10.2.2-16】
分部分项工程清单与计价表
单位(专业)工程名称:地下工程-桩基工程 | [5 empty] | 标段: |  |  | 第4页 共5页
序号 | 项目编码 | 项目名称 | 项目特征 | 计量 单位 | 工程量 | 金 额 (元) |  |  |  |  | 备注
[6 empty] | 综合单价 | 合价 | 其中
[8 empty] | 人工费 | 机械费 | 暂估价
5 | 010302003004 | 干作业成孔灌注桩 | 1、桩径及种类：Φ800旋挖成孔灌注桩； 2、桩长及根数：有效桩长约14m； 3、成孔方式：旋挖成孔； 4、桩身混凝土：C35水下泵送商品混凝土； 5、加灌长度：1m； 6、桩顶设计标高：详见图纸设计； 7、自然地坪标高：详地勘报告； 8、护筒：15m； 9、清单工程量按有效桩长计算（不含桩尖）请投标人在综合单价中自行考虑空桩及桩尖费用； 10、按干作业编制，包含但不限于（泥浆和渣土外运、入岩增加费、桩孔回填、泥浆池建造和拆除、桩混凝土防腐措施等费用）外运运距由投标单位自行按施工方案确定列入报价； | m | 7406.00 | 888.53 | 6580453.18 | 1031729.86 | 2386435.38
6 | 010515004001 | 钢筋笼 | 1、钢筋种类、规格:综合 2、桩基工程中涉及到的措施筋比如定位筋、吊筋等由投标单位自行考虑 | t | 504.480 | 4872.52 | 2458088.89 | 223247.53 | 128082.43
本页小计 | [6 empty] | 9038542.07 | 1254977.39 | 2514517.81
【表10.2.2-16】
分部分项工程清单与计价表
单位(专业)工程名称:地下工程-桩基工程 | [5 empty] | 标段: |  |  | 第5页 共5页
序号 | 项目编码 | 项目名称 | 项目特征 | 计量 单位 | 工程量 | 金 额 (元) |  |  |  |  | 备注
[6 empty] | 综合单价 | 合价 | 其中
[8 empty] | 人工费 | 机械费 | 暂估价
7 | 040301012001 | 声测管 | 1、材质规格；φ50x3.5mm无缝钢管(内径50~60mm) 2、埋设深度；埋置深度至灌注桩桩底，桩800mm时,不得少于2根声测管 3、声测管高出地面部分应封口,封口材料自行考虑 4、清单工程量按有效桩长计算,高出部分不单独计算,请投标人综合考虑到综合单价中，满足规范及设计要求 | t | 64.545 | 5135.80 | 331490.21 | 41892.29 | 8525.75
本页小计 | [6 empty] | 331490.21 | 41892.29 | 8525.75
合计 | [6 empty] | 17498582.20 | 2716890.99 | 5472462.94

## 2_表10_2_2-20 施工组织(总价)措施项目清单与
【表10.2.2-20】
施工组织（总价）措施项目清单与计价表
工程名称:桩基工程 |  |  | 标段: | 第1页 共1页
序号 | 项目编号 | 项目名称 | 计算基础 | 费率 (%) | 金额 (元) | 备注
1 | 011707001001 | 安全文明施工费 |  |  | 621921.39
1.1 |  | 安全文明施工基本费 | 定额人工费+定额机械费 | 8.67 | 621921.39
2 | Z01110900801 | 提前竣工增加费 | 定额人工费+定额机械费
3 | 011707004001 | 二次搬运费 | 定额人工费+定额机械费
4 | 011707005001 | 冬雨季施工增加费 | 定额人工费+定额机械费 | 0.11 | 7890.58
5 |  | 其他施工组织措施费 | 按相关规定计算
合 计 |  |  |  |  | 629811.97

## 2_表10_2_2-21 其他项目清单与计价汇总表
【表10.2.2-21】
其他项目清单与计价汇总表
工程名称:桩基工程 |  | 标段: | 第1页 共1页
序号 | 项 目 名 称 | 金额(元) | 备注
1 | 暂列金额 | 998882.99 | 明细详见表10.2.2-22
1.1 | 标化工地增加费 |  | 明细详见表10.2.2-22
1.2 | 优质工程增加费 |  | 明细详见表10.2.2-22
1.3 | 其他暂列金额 | 998882.99 | 明细详见表10.2.2-22
2 | 暂估价
2.1 | 材料（设备）暂估价 |  | 明细详见表10.2.2-23
2.2 | 专业工程暂估价 |  | 明细详见表10.2.2-24
2.3 | 专项技术措施暂估价 |  | 明细详见表10.2.2-25
3 | 计日工 |  | 明细详见表10.2.2-26
4 | 总承包服务费 |  | 明细详见表10.2.2-27
合 计 |  | 998882.99 | -

## 2_表10_2_2-22 暂列金额明细表
【表10.2.2-22】
暂列金额明细表
工程名称:桩基工程 |  |  | 标段: | 第1页 共1页
序号 | 项 目 名 称 | 计量单位 | 暂定金额(元) | 备注
1 | 标化工地增加费 | 元 |  | 暂定费用
2 | 优质工程增加费 | 元 |  | 暂定费用
3 | 其他暂列金额 | 元 | 998882.99
合计 |  |  | 998882.99 | -

## 2_表10_2_2-29 主要工日一览表
【表10.2.2-29】
主要工日一览表
工程名称:桩基工程 |  |  | 标段: |  | 第1页 共1页
序号 | 工日名称（类别） | 单位 | 数 量 | 单价(元) | 合价（元） | 备注
1 | 一类人工 | 工日 | 60.123 | 138.00 | 8296.97
2 | 二类人工 | 工日 | 18178.810 | 149.00 | 2708642.69

## 2_表10_2_2-31 主要材料和工程设备一览表
【表10.2.2-31】
主要材料和工程设备一览表
工程名称:桩基工程 |  |  |  | 标段: |  | 第1页 共1页
序号 | 名称、规格、型号 | 单位 | 数量 | 单价(元) | 合价（元） | 备注
1 | 热轧带肋钢筋HRB400综合 | t | 517.092 | 3856.00 | 1993906.75
2 | 泵送水下商品混凝土C35 | m3 | 9978.519 | 488.00 | 4869517.27

## 3_表10_2_2-13 【含单列】单位(专业)工程招标
【表10.2.2-13】
单位（专业）工程招标控制价费用表
工程名称:地下工程-地下室工程 |  |  | 标段: | 第1页 共1页
序号 | 费用名称 |  | 计算公式 | 金额 (元) | 备注
1 | 分部分项工程费 |  | ∑(分部分项工程量×综合单价） | 76615003.27 | 见表10.2.2-16
1.1 | 其中 | 人工费+机械费 | ∑分部分项（定额人工费+定额机械费） | 10096761.44
2 | 措施项目费 |  | （2.1+2.2） | 12473940.49
2.1 | 施工技术措施项目费 |  | ∑(技措项目工程量×综合单价） | 11059559.97 | 见表10.2.2-16
2.1.1 | 其中 | 人工费+机械费 | ∑技措项目（定额人工费+定额机械费） | 6012356.06
2.2 | 施工组织措施项目费 |  | (1.1+2.1.1)×8.78% | 1414380.52 | 见表10.2.2-20
2.2.1 | 其中 | 安全文明施工基本费 | (1.1+2.1.1)×8.67% | 1396660.49 | 见表10.2.2-20
3 | 其他项目费 |  | （3.1+3.2+3.3+3.4） | 4662093.71
3.1 | 暂列金额 |  | 3.1.1+3.1.2+3.1.3 | 4662093.71 | 见表10.2.2-21
3.1.1 | 其中 | 标化工地增加费 | 按招标文件规定额度列计 |  | 见表10.2.2-22
3.1.2 |  | 优质工程增加费 | 按招标文件规定额度列计 |  | 见表10.2.2-22
3.1.3 |  | 其他暂列金额 | 按招标文件规定额度列计 | 4662093.71 | 见表10.2.2-22
3.2 | 暂估价 |  | 3.2.1+3.2.2+3.2.3 |  | 见表10.2.2-21
3.2.1 | 其中 | 材料（工程设备）暂估价 | 按招标文件规定额度列计 (或计入综合单价) |  | 见表10.2.2-23
3.2.2 |  | 专业工程暂估价 | 按招标文件规定额度列计 |  | 见表10.2.2-24
3.2.3 |  | 专项技术措施暂估价 | 按招标文件规定额度列计 |  | 见表10.2.2-25
3.3 | 计日工 |  | ∑计日工(暂估数量×综合单价） |  | 见表10.2.2-21
3.4 | 施工总承包服务费 |  | 3.4.1+3.4.2 |  | 见表10.2.2-21
3.4.1 | 其中 | 专业发包工程管理费 | ∑专业发包工程（暂估金额×费率） |  | 见表10.2.2-27
3.4.2 |  | 甲供材料设备管理费 | 甲供材料暂估金额×费率+甲供设备暂估金额×费率 |  | 见表10.2.2-27
4 | 规费 |  | (1.1+2.1.1)×25.78% | 4152930.49
5 | 单列费用 |  | 单列费用
6 | 税金 |  | (1+2+3+4+计税不计费+计税不计费不下浮)×9% | 8811357.12
7 | 下浮 |  | (1+2+3+4+5+6-不计税不计费不下浮-计税不计费不下浮-暂估材料)×0%
其中 | 甲供费（不计入造价） |  | 甲供材料费+甲供主材费+甲供设备费
招标控制价合计 |  |  | 1+2+3+4+5+6-7 | 106715325.08

## 3_表10_2_2-16 分部分项工程清单与计价表
【表10.2.2-16】
分部分项工程清单与计价表
单位(专业)工程名称:地下工程-地下室工程 | [5 empty] | 标段: |  |  | 第1页 共32页
序号 | 项目编码 | 项目名称 | 项目特征 | 计量 单位 | 工程量 | 金 额 (元) |  |  |  |  | 备注
[6 empty] | 综合单价 | 合价 | 其中
[8 empty] | 人工费 | 机械费 | 暂估价
|  | 土石方工程 |  |  |  |  | 588618.90 | 71520.02 | 415592.66
1 | 010101003001 | 挖沟槽、基坑土方 | 1、土壤类别：详见地质勘察报告综合考虑。 2、挖土深度：综合考虑。 3、本清单项为承台、地梁、集水井以及底板下翻构件的工程量。 4、投标人在报价时应根据自身拟定的施工方案，工程量考虑现状场地标高差异、工作面、放坡等因素后综合报价。 5、满足设计图纸、相关规范及招标文件的要求。 | m3 | 19350.25 | 8.63 | 166992.66 | 62307.81 | 75272.47
本页小计 | [6 empty] | 166992.66 | 62307.81 | 75272.47
【表10.2.2-16】
分部分项工程清单与计价表
单位(专业)工程名称:地下工程-地下室工程 | [5 empty] | 标段: |  |  | 第2页 共32页
序号 | 项目编码 | 项目名称 | 项目特征 | 计量 单位 | 工程量 | 金 额 (元) |  |  |  |  | 备注
[6 empty] | 综合单价 | 合价 | 其中
[8 empty] | 人工费 | 机械费 | 暂估价
2 | 010103001002 | 回填方 | 1、密实度要求:详设计图纸。 2、填方材料品种:满足设计及规范要求。 3、填方粒径要求：满足设计及规范要求。 4、本清单项为承台、地梁、集水井以及底板下翻构件的工程量。 5、投标人在报价时应根据自身拟定的施工方案，充分考虑现状场地标高差异、场内土方调配等因素后综合报价；如需借方时，借方所需的所有费用（包括取土场费、挖装运费等）、回填土可能发生的外购费用、场内外周转及运输，投标人应根据现场及周边实际情况自行综合考虑、均应包含在本清单项的综合单价中。 6、满足设计要求及压实系数0.94以及相关规范及招标文件的要求。 | m3 | 4925.71 | 11.58 | 57039.72 | 4285.37 | 42656.65
3 | 010103002002 | 余方弃置 | 1、废料品种：综合考虑 2、弃土运距：综合考虑 3、综合考虑卸土场费用和政府允许的弃置点以及相应运输费用、含土方处置、短驳、场内土石方平衡等所有费用。 4、满足设计图纸、相关规范及招标文件的要求 | m3 | 13685.68 | 26.64 | 364586.52 | 4926.84 | 297663.54
|  | 砌筑工程 |  |  |  |  | 1487682.92 | 406028.61 | 7327.78
本页小计 | [6 empty] | 421626.24 | 9212.21 | 340320.19
【表10.2.2-16】
分部分项工程清单与计价表
单位(专业)工程名称:地下工程-地下室工程 | [5 empty] | 标段: |  |  | 第3页 共32页
序号 | 项目编码 | 项目名称 | 项目特征 | 计量 单位 | 工程量 | 金 额 (元) |  |  |  |  | 备注
[6 empty] | 综合单价 | 合价 | 其中
[8 empty] | 人工费 | 机械费 | 暂估价
4 | 010401001001 | 砖基础 | 1、基础类型：砖胎膜（含外墙后浇带保护墙）； 2、砖品种、规格、强度等级：MU20混凝土实心砖； 3、砂浆强度等级：M10水泥砂浆砌筑，单侧抹灰； | m3 | 1294.81 | 601.16 | 778387.98 | 216246.22 | 4143.39
5 | 010401004001 | 多孔砖墙 | 1、砖品种、规格、强度等级：MU10页岩多孔砖 2、砂浆强度等级：DM5砌筑砂浆； 3、墙体类型：填充墙200mm厚； | m3 | 1578.37 | 447.29 | 705989.12 | 188615.22 | 3172.52
6 | 010401012001 | 零星砌砖 | 1、零星砌砖名称、部位：砖砌台阶 2、砖品种、规格、强度等级：MU10混凝土实心砖 3、砂浆强度等级、配合比：DM5砌筑砂浆 | m3 | 5.30 | 623.74 | 3305.82 | 1167.17 | 11.87
|  | 混凝土工程 |  |  |  |  | 32569513.15 | 1935966.60 | 27493.56
7 | 010404001001 | 垫层 | 1、150mm厚片石垫层 | m3 | 5392.28 | 302.95 | 1633591.23 | 347101.06 | 6470.74
8 | 010501001001 | 垫层 | 1、混凝土种类：商品混凝土随捣随抹平 2、混凝土强度等级：C15 | m3 | 5570.39 | 459.49 | 2559538.50 | 251336.00 | 3954.98
9 | 010501001002 | 垫层（坡道回填） | 轻质混凝土,容重不大于10kN/M3 | m3 | 388.84 | 134.97 | 52481.73 | 9810.43
10 | 010501004001 | 满堂基础 | 1、混凝土种类：商品混凝土 2、混凝土强度等级：C35/P8 | m3 | 21460.88 | 515.38 | 11060508.33 | 512700.42 | 5794.44
本页小计 | [6 empty] | 16793802.71 | 1526976.52 | 23547.94
【表10.2.2-16】
分部分项工程清单与计价表
单位(专业)工程名称:地下工程-地下室工程 | [5 empty] | 标段: |  |  | 第4页 共32页
序号 | 项目编码 | 项目名称 | 项目特征 | 计量 单位 | 工程量 | 金 额 (元) |  |  |  |  | 备注
[6 empty] | 综合单价 | 合价 | 其中
[8 empty] | 人工费 | 机械费 | 暂估价
11 | 010502001001 | 矩形柱 | 1、混凝土种类：商品混凝土 2、混凝土强度等级：C50/P8 | m3 | 24.45 | 668.64 | 16348.25 | 2364.32 | 11.25
12 | 010502001002 | 矩形柱 | 1、混凝土种类：商品混凝土 2、混凝土强度等级：C45/P8 | m3 | 14.51 | 649.45 | 9423.52 | 1403.12 | 6.67
13 | 010502001003 | 矩形柱 | 1、混凝土种类：商品混凝土 2、混凝土强度等级：C35/P8 | m3 | 68.30 | 608.04 | 41529.13 | 6604.61 | 31.42
14 | 010502001004 | 矩形柱 | 1、混凝土种类：商品混凝土 2、混凝土强度等级：C30/P8 | m3 | 15.96 | 582.79 | 9301.33 | 1543.33 | 7.34
15 | 010502001005 | 矩形柱 | 1、混凝土种类：商品混凝土 2、混凝土强度等级：C50 | m3 | 111.20 | 668.64 | 74352.77 | 10753.04 | 51.15
16 | 010502001006 | 矩形柱 | 1、混凝土种类：商品混凝土 2、混凝土强度等级：C45 | m3 | 120.10 | 649.45 | 77998.95 | 11613.67 | 55.25
17 | 010502001007 | 矩形柱 | 1、混凝土种类：商品混凝土 2、混凝土强度等级：C35 | m3 | 620.46 | 608.04 | 377264.50 | 59998.48 | 285.41
18 | 010502001008 | 矩形柱 | 1、混凝土种类：商品混凝土 2、混凝土强度等级：C30 | m3 | 18.90 | 582.79 | 11014.73 | 1827.63 | 8.69
19 | 010502002001 | 构造柱 | 1、混凝土种类：商品混凝土 2、混凝土强度等级：C25 | m3 | 99.26 | 638.20 | 63347.73 | 16287.57 | 68.49
20 | 010503001001 | 基础梁 | 1、混凝土种类：商品混凝土 2、混凝土强度等级：C35/P8 | m3 | 396.65 | 524.84 | 208177.79 | 11891.57 | 182.46
本页小计 | [6 empty] | 888758.70 | 124287.34 | 708.13
【表10.2.2-16】
分部分项工程清单与计价表
单位(专业)工程名称:地下工程-地下室工程 | [5 empty] | 标段: |  |  | 第5页 共32页
序号 | 项目编码 | 项目名称 | 项目特征 | 计量 单位 | 工程量 | 金 额 (元) |  |  |  |  | 备注
[6 empty] | 综合单价 | 合价 | 其中
[8 empty] | 人工费 | 机械费 | 暂估价
21 | 010503001002 | 基础梁 | 1、混凝土种类：商品混凝土 2、混凝土强度等级：C35/P8 3、号房外侧地梁抬高挡土 | m3 | 231.27 | 524.84 | 121379.75 | 6933.47 | 106.38
22 | 010503002001 | 矩形梁 | 1、混凝土种类：商品混凝土 2、混凝土强度等级：C35/P8 | m3 | 1962.75 | 537.50 | 1054978.13 | 79393.24 | 902.87
23 | 010503002002 | 矩形梁 | 1、混凝土种类：商品混凝土 2、混凝土强度等级：C35 | m3 | 1700.09 | 537.50 | 913798.38 | 68768.64 | 782.04
24 | 010503002003 | 矩形梁 | 1、混凝土种类：商品混凝土 2、混凝土强度等级：C30 | m3 | 80.29 | 512.25 | 41128.55 | 3247.73 | 36.93
25 | 010503004001 | 圈梁 | 1、混凝土种类：商品混凝土 2、混凝土强度等级：C25 | m3 | 25.73 | 579.14 | 14901.27 | 2832.87 | 17.75
26 | 010503005001 | 过梁 | 1、混凝土种类：商品混凝土 2、混凝土强度等级：C25 | m3 | 14.48 | 579.14 | 8385.95 | 1594.25 | 9.99
27 | 010504001001 | 直形墙 | 1、混凝土种类：商品混凝土 2、混凝土强度等级：C50 | m3 | 162.67 | 612.28 | 99599.59 | 9023.30 | 74.83
28 | 010504001002 | 直形墙 | 1、混凝土种类：商品混凝土 2、混凝土强度等级：C45 | m3 | 55.69 | 593.09 | 33029.18 | 3089.12 | 25.62
29 | 010504004001 | 挡土墙 | 1、混凝土种类：商品混凝土 2、混凝土强度等级：C50/P8 | m3 | 122.13 | 597.46 | 72967.79 | 5295.56 | 56.18
30 | 010504004002 | 挡土墙 | 1、混凝土种类：商品混凝土 2、混凝土强度等级：C45/P8 | m3 | 235.14 | 578.27 | 135974.41 | 10195.67 | 108.16
本页小计 | [6 empty] | 2496143.00 | 190373.85 | 2120.75
【表10.2.2-16】
分部分项工程清单与计价表
单位(专业)工程名称:地下工程-地下室工程 | [5 empty] | 标段: |  |  | 第6页 共32页
序号 | 项目编码 | 项目名称 | 项目特征 | 计量 单位 | 工程量 | 金 额 (元) |  |  |  |  | 备注
[6 empty] | 综合单价 | 合价 | 其中
[8 empty] | 人工费 | 机械费 | 暂估价
31 | 010504004003 | 挡土墙 | 1、混凝土种类：商品混凝土 2、混凝土强度等级：C35/P8 | m3 | 1338.41 | 536.86 | 718538.79 | 58033.46 | 615.67
32 | 010504004004 | 挡土墙 | 1、混凝土种类：商品混凝土 2、混凝土强度等级：C30/P8 | m3 | 128.97 | 511.61 | 65982.34 | 5592.14 | 59.33
33 | 010505001001 | 有梁板 | 1、混凝土种类：商品混凝土 2、混凝土强度等级：C35/P8 | m3 | 6858.74 | 550.16 | 3773404.40 | 320303.16 | 5624.17
34 | 010505001002 | 有梁板 | 1、混凝土种类：商品混凝土 2、混凝土强度等级：C35 | m3 | 1479.52 | 550.16 | 813972.72 | 69093.58 | 1213.21
35 | 010505001003 | 有梁板 | 1、混凝土种类：商品混凝土 2、混凝土强度等级：C30 | m3 | 58.27 | 524.91 | 30586.51 | 2721.21 | 47.78
36 | 010506001001 | 直形楼梯 | 1、混凝土种类：商品混凝土 2、混凝土强度等级：C35 | m2 | 449.72 | 140.53 | 63199.15 | 7739.68 | 71.96
37 | 010506001002 | 直形楼梯 | 1、混凝土种类：商品混凝土 2、混凝土强度等级：C30 | m2 | 29.01 | 134.46 | 3900.68 | 499.26 | 4.64
38 | 010508001001 | 后浇带（基础） | 1、混凝土种类：泵送无收缩商品混凝土 2、混凝土强度等级：C40/P8 | m3 | 538.83 | 538.86 | 290353.93 | 16682.18 | 204.76
39 | 010508001002 | 后浇带（墙） | 1、混凝土种类：泵送无收缩商品混凝土 2、混凝土强度等级：C50/P8 | m3 | 1.53 | 645.18 | 987.13 | 124.02 | 1.06
40 | 010508001003 | 后浇带（墙） | 1、混凝土种类：泵送无收缩商品混凝土 2、混凝土强度等级：C40/P8 | m3 | 23.83 | 595.69 | 14195.29 | 1931.66 | 16.44
本页小计 | [6 empty] | 5775120.94 | 482720.35 | 7859.02
【表10.2.2-16】
分部分项工程清单与计价表
单位(专业)工程名称:地下工程-地下室工程 | [5 empty] | 标段: |  |  | 第7页 共32页
序号 | 项目编码 | 项目名称 | 项目特征 | 计量 单位 | 工程量 | 金 额 (元) |  |  |  |  | 备注
[6 empty] | 综合单价 | 合价 | 其中
[8 empty] | 人工费 | 机械费 | 暂估价
41 | 010508001004 | 后浇带（墙） | 1、混凝土种类：泵送无收缩商品混凝土 2、混凝土强度等级：C35/P8 | m3 | 1.53 | 584.58 | 894.41 | 124.02 | 1.06
42 | 010508001005 | 后浇带（梁板） | 1、混凝土种类：泵送无收缩商品混凝土 2、混凝土强度等级：C40/P8 | m3 | 398.44 | 558.03 | 222341.47 | 17431.75 | 581.72
43 | 010508001006 | 后浇带（梁板） | 1、混凝土种类：泵送无收缩商品混凝土 2、混凝土强度等级：C35/P8 | m3 | 1.86 | 546.92 | 1017.27 | 81.38 | 2.72
44 | 01B001 | 混凝土外加剂 | 1、地下室基础、底板、侧墙、顶板内掺8%胶凝材料重量的UEA抗裂膨胀剂(A级或一级)，实际掺量满足设计要求，投标单位自行考虑； | m3 | 32626.66 | 26.28 | 857428.62
45 | 01B002 | 混凝土外加剂 | 1、后浇带内掺10%胶凝材料重量的UEA抗裂膨胀剂(A级或一级)，实际掺量满足设计要求，投标单位自行考虑； | m3 | 966.02 | 32.84 | 31724.10
46 | 01B003 | 混凝土外加剂 | 1、地下室基础、底板、侧墙、顶板后浇带，无机结晶型自愈合防水材料（掺入量3kg/M3)，实际掺量满足设计要求，投标单位自行考虑； | m3 | 33592.68 | 208.08 | 6989964.85
|  | 钢筋工程 |  |  |  |  | 25404724.10 | 2927734.52 | 384873.98
47 | 010515001001 | 现浇构件钢筋 | 1、钢筋种类、规格:砌体加筋HRB400，φ6 | t | 7.250 | 6229.72 | 45165.47 | 13172.60 | 433.19
本页小计 | [6 empty] | 8148536.19 | 30809.75 | 1018.69
【表10.2.2-16】
分部分项工程清单与计价表
单位(专业)工程名称:地下工程-地下室工程 | [5 empty] | 标段: |  |  | 第8页 共32页
序号 | 项目编码 | 项目名称 | 项目特征 | 计量 单位 | 工程量 | 金 额 (元) |  |  |  |  | 备注
[6 empty] | 综合单价 | 合价 | 其中
[8 empty] | 人工费 | 机械费 | 暂估价
48 | 010515001002 | 现浇构件钢筋 | 1、钢筋种类、规格：HPB300钢筋 直径6 | t | 3.045 | 5229.18 | 15922.85 | 2241.30 | 74.57
49 | 010515001003 | 现浇构件钢筋 | 1、钢筋种类、规格：HRB400钢筋 直径6(箍筋) | t | 5.905 | 5539.16 | 32708.74 | 7189.22 | 353.41
50 | 010515001004 | 现浇构件钢筋 | 1、钢筋种类、规格：HRB400钢筋 直径8(箍筋) | t | 143.103 | 5539.16 | 792670.41 | 174225.04 | 8564.71
51 | 010515001005 | 现浇构件钢筋 | 1、钢筋种类、规格：HRB400钢筋 直径10(箍筋) | t | 158.174 | 5631.98 | 890832.80 | 192573.68 | 9466.71
52 | 010515001006 | 现浇构件钢筋 | 1、钢筋种类、规格：HRB400钢筋 直径12(箍筋) | t | 63.945 | 4892.88 | 312875.21 | 44742.32 | 1817.32
53 | 010515001007 | 现浇构件钢筋 | 1、钢筋种类、规格：HRB400钢筋 直径14(箍筋) | t | 2.002 | 4892.88 | 9795.55 | 1400.80 | 56.90
54 | 010515001008 | 现浇构件钢筋 | 1、钢筋种类、规格：HRB400钢筋 直径16(箍筋) | t | 8.767 | 4892.88 | 42895.88 | 6134.27 | 249.16
55 | 010515001009 | 现浇构件钢筋 | 1、钢筋种类、规格：HRB400钢筋 直径8 | t | 27.123 | 4736.09 | 128456.97 | 16597.65 | 666.14
56 | 010515001010 | 现浇构件钢筋 | 1、钢筋种类、规格：HRB400钢筋 直径10 | t | 251.770 | 4828.91 | 1215774.67 | 154068.13 | 6183.47
57 | 010515001011 | 现浇构件钢筋 | 1、钢筋种类、规格：HRB400钢筋 直径12 | t | 422.247 | 4770.93 | 2014510.88 | 222528.39 | 31330.73
58 | 010515001012 | 现浇构件钢筋 | 1、钢筋种类、规格：HRB400钢筋 直径14 | t | 742.755 | 4770.93 | 3543632.11 | 391439.31 | 55112.42
本页小计 | [6 empty] | 9000076.07 | 1213140.11 | 113875.54
【表10.2.2-16】
分部分项工程清单与计价表
单位(专业)工程名称:地下工程-地下室工程 | [5 empty] | 标段: |  |  | 第9页 共32页
序号 | 项目编码 | 项目名称 | 项目特征 | 计量 单位 | 工程量 | 金 额 (元) |  |  |  |  | 备注
[6 empty] | 综合单价 | 合价 | 其中
[8 empty] | 人工费 | 机械费 | 暂估价
59 | 010515001013 | 现浇构件钢筋 | 1、钢筋种类、规格：HRB400钢筋 直径16 | t | 1281.829 | 4698.15 | 6022224.92 | 675536.70 | 95111.71
60 | 010515001014 | 现浇构件钢筋 | 1、钢筋种类、规格：HRB400钢筋 直径18 | t | 334.281 | 4698.15 | 1570502.28 | 176169.43 | 24803.65
61 | 010515001015 | 现浇构件钢筋 | 1、钢筋种类、规格：HRB400钢筋 直径20 | t | 278.184 | 4466.28 | 1242447.64 | 100722.08 | 16785.62
62 | 010515001016 | 现浇构件钢筋 | 1、钢筋种类、规格：HRB400钢筋 直径22 | t | 273.416 | 4466.28 | 1221152.41 | 98995.73 | 16497.92
63 | 010515001017 | 现浇构件钢筋 | 1、钢筋种类、规格：HRB400钢筋 直径25 | t | 1209.648 | 4466.28 | 5402626.67 | 437977.25 | 72990.16
64 | 010515001018 | 现浇构件钢筋 | 1、钢筋种类、规格：HRB400钢筋 直径28 | t | 20.081 | 4466.28 | 89687.37 | 7270.73 | 1211.69
65 | 010515001019 | 现浇构件钢筋 | 1、钢筋种类、规格：HRB400钢筋 直径32 | t | 8.624 | 4466.28 | 38517.20 | 3122.49 | 520.37
66 | 010515001020 | 现浇构件钢筋 | 1、钢筋种类、规格：HRB400E钢筋 直径12 | t | 5.409 | 4770.93 | 25805.96 | 2850.60 | 401.35
67 | 010515001021 | 现浇构件钢筋 | 1、钢筋种类、规格：HRB400E钢筋 直径14 | t | 0.225 | 4770.93 | 1073.46 | 118.58 | 16.70
68 | 010515001022 | 现浇构件钢筋 | 1、钢筋种类、规格：HRB400E钢筋 直径16 | t | 0.905 | 4698.15 | 4251.83 | 476.94 | 67.15
69 | 010515001023 | 现浇构件钢筋 | 1、钢筋种类、规格：HRB400E钢筋 直径18 | t | 5.483 | 4698.15 | 25759.96 | 2889.60 | 406.84
本页小计 | [6 empty] | 15644049.70 | 1506130.13 | 228813.16
【表10.2.2-16】
分部分项工程清单与计价表
单位(专业)工程名称:地下工程-地下室工程 | [5 empty] | 标段: |  |  | 第10页 共32页
序号 | 项目编码 | 项目名称 | 项目特征 | 计量 单位 | 工程量 | 金 额 (元) |  |  |  |  | 备注
[6 empty] | 综合单价 | 合价 | 其中
[8 empty] | 人工费 | 机械费 | 暂估价
70 | 010515001024 | 现浇构件钢筋 | 1、钢筋种类、规格：HRB400E钢筋 直径20 | t | 15.166 | 4493.96 | 68155.40 | 5491.15 | 915.12
71 | 010515001025 | 现浇构件钢筋 | 1、钢筋种类、规格：HRB400E钢筋 直径22 | t | 17.946 | 4493.96 | 80648.61 | 6497.71 | 1082.86
72 | 010515001026 | 现浇构件钢筋 | 1、钢筋种类、规格：HRB400E钢筋 直径25 | t | 53.196 | 4493.96 | 239060.70 | 19260.68 | 3209.85
73 | 010515001027 | 现浇构件钢筋 | 1、钢筋种类、规格：HRB400E钢筋 直径25 | t | 3.805 | 4493.96 | 17099.52 | 1377.68 | 229.59
74 | 010516002001 | 预埋铁件 | 预埋铁件 含油漆，制作、安装、运输等一切费用 | t | 0.599 | 11452.88 | 6860.28 | 2152.22 | 1152.21
75 | Z010515011001 | 钢筋连接 | 1、直螺纹连接，直径25mm以内 | 个 | 14867 | 10.11 | 150305.37 | 66455.49 | 8474.19
76 | Z010515011002 | 钢筋连接 | 1、直螺纹连接，直径32mm以内 | 个 | 415 | 12.37 | 5133.55 | 1979.55 | 273.90
77 | Z010515011003 | 钢筋连接 | 1、电渣压力焊，直径18mm以内 | 个 | 16909 | 6.36 | 107541.24 | 66959.64 | 19276.26
78 | Z010515011004 | 钢筋连接 | 1、电渣压力焊，直径32mm以内 | 个 | 5367 | 7.57 | 40628.19 | 25117.56 | 7138.11
|  | 金属结构工程 |  |  |  |  | 98333.00 | 22985.85
79 | 010606008001 | 钢梯 | 1、电梯井道设置固定金属爬梯； | 座 | 28 | 1020.00 | 28560.00
本页小计 | [6 empty] | 743992.86 | 195291.68 | 41752.09
【表10.2.2-16】
分部分项工程清单与计价表
单位(专业)工程名称:地下工程-地下室工程 | [5 empty] | 标段: |  |  | 第11页 共32页
序号 | 项目编码 | 项目名称 | 项目特征 | 计量 单位 | 工程量 | 金 额 (元) |  |  |  |  | 备注
[6 empty] | 综合单价 | 合价 | 其中
[8 empty] | 人工费 | 机械费 | 暂估价
80 | 010607005001 | 砌块墙钢丝网加固 | 墙体防裂措施： 1、楼梯间和人流通道的填充墙（含内墙04电梯机房等)，采用钢丝网砂浆面层加强，钢丝网规格为φ4@200x200。 | m2 | 1777.61 | 13.69 | 24335.48 | 8017.02
81 | 010607005002 | 砌块墙钢丝网加固 | 墙体防裂措施： 1、不同墙体材料交接处加钉300宽热镀锌钢丝后抹灰，钢丝规格≮1.2,网孔不大于20mmX20mm。（含二构与后砌墙体交接处） | m2 | 3319.03 | 13.69 | 45437.52 | 14968.83
|  | 门窗工程 |  |  |  |  | 407364.93 | 46950.82 | 582.47
82 | 010801004001 | 木质防火门 | 1、门代号及洞口尺寸：FM1221乙：1200*2100mm 2、含制作、运输、安装、门框、闭门器、顺位器、门锁、五金配件等所有费用 3、耐火极限：满足图纸及相关规范要求 具体详见门窗详图及设计说明 | 樘 | 17 | 1097.41 | 18655.97 | 2261.51
83 | 010801004002 | 木质防火门 | 1、门代号及洞口尺寸：FM1021甲：1000*2100mm 2、含制作、运输、安装、门框、闭门器、顺位器、门锁、五金配件等所有费用 3、耐火极限：满足图纸及相关规范要求 具体详见门窗详图及设计说明 | 樘 | 17 | 955.14 | 16237.38 | 2018.92
本页小计 | [6 empty] | 104666.35 | 27266.28
【表10.2.2-16】
分部分项工程清单与计价表
单位(专业)工程名称:地下工程-地下室工程 | [5 empty] | 标段: |  |  | 第12页 共32页
序号 | 项目编码 | 项目名称 | 项目特征 | 计量 单位 | 工程量 | 金 额 (元) |  |  |  |  | 备注
[6 empty] | 综合单价 | 合价 | 其中
[8 empty] | 人工费 | 机械费 | 暂估价
84 | 010801004003 | 木质防火门 | 1、门代号及洞口尺寸：FM1521甲：1500*2100mm 2、含制作、运输、安装、门框、闭门器、顺位器、门锁、五金配件等所有费用 3、耐火极限：满足图纸及相关规范要求 具体详见门窗详图及设计说明 | 樘 | 61 | 1464.07 | 89308.27 | 11491.18
85 | 010801004004 | 木质防火门 | 1、门代号及洞口尺寸：FM1521乙：1500*2100mm 2、含制作、运输、安装、门框、闭门器、顺位器、门锁、五金配件等所有费用 3、耐火极限：满足图纸及相关规范要求 具体详见门窗详图及设计说明 | 樘 | 2 | 1439.31 | 2878.62 | 376.76
86 | 010803002001 | 防火卷帘（闸）门 | 1、门代号及洞口尺寸：特级防火卷帘6000*2500； 2、含制作、安装、运输预埋铁件及配件； 3、启动装置品种、规格：电动装置； 具体详见门窗详图及设计说明 | 樘 | 32 | 8526.87 | 272859.84 | 30005.44 | 567.68
本页小计 | [6 empty] | 365046.73 | 41873.38 | 567.68
【表10.2.2-16】
分部分项工程清单与计价表
单位(专业)工程名称:地下工程-地下室工程 | [5 empty] | 标段: |  |  | 第13页 共32页
序号 | 项目编码 | 项目名称 | 项目特征 | 计量 单位 | 工程量 | 金 额 (元) |  |  |  |  | 备注
[6 empty] | 综合单价 | 合价 | 其中
[8 empty] | 人工费 | 机械费 | 暂估价
87 | 010803002002 | 防火卷帘（闸）门 | 1、门代号及洞口尺寸：特级防火卷帘5000*2500； 2、含制作、安装、运输预埋铁件及配件； 3、启动装置品种、规格：电动装置； 具体详见门窗详图及设计说明 | 樘 | 1 | 7424.85 | 7424.85 | 797.01 | 14.79
|  | 屋面及防水工程 |  |  |  |  | 8326613.74 | 1838018.05 | 29404.85
|  | 种植顶板 |  |  |  |  | 5473616.88 | 1113450.08 | 14100.39
88 | 010902001001 | 屋面卷材防水 | 种植顶板 1、2厚强力交叉膜耐根穿刺改性沥青防水卷材，上翻高度高于周边室外地坪不小于500mm 2、防水搭接及附加层不另计算，投标人自行考虑报价。 | m2 | 22800.99 | 47.63 | 1086011.15 | 74787.25
本页小计 | [6 empty] | 1093436.00 | 75584.26 | 14.79
【表10.2.2-16】
分部分项工程清单与计价表
单位(专业)工程名称:地下工程-地下室工程 | [5 empty] | 标段: |  |  | 第14页 共32页
序号 | 项目编码 | 项目名称 | 项目特征 | 计量 单位 | 工程量 | 金 额 (元) |  |  |  |  | 备注
[6 empty] | 综合单价 | 合价 | 其中
[8 empty] | 人工费 | 机械费 | 暂估价
89 | 010902003001 | 屋面刚性层 | 种植顶板 1、成品塑料排水板(详厂家设计) 2、300mm厚级配碎石排水层,粒径10~25mm 3、70厚C20细石混凝土保护层，内配∅6@200双向，每开间设分仓缝,缝宽20mm，纵横间距≤6m，分仓缝改性沥青密封嵌实，缝两侧250mm宽双面自粘卷材保护层；细石混凝土与女儿墙或山墙之间，应预留宽度为30mm的缝隙，缝内宜填塞聚苯乙烯泡沫塑料，并应用密封材料嵌填； 4、20厚防水砂浆找平层 | m2 | 19859.71 | 200.18 | 3975516.75 | 964188.92 | 14100.39
90 | 011003001001 | 隔离层 | 种植顶板 1、200g/平方米无纺聚酯纤维布过滤层 2、300g/平方米聚酯无纺布保护层 3、干铺无纺布隔离层一道 | m2 | 19859.71 | 20.75 | 412088.98 | 74473.91
|  | 非种植顶板 |  |  |  |  | 112358.18 | 23082.85 | 303.78
91 | 010902001002 | 屋面卷材防水 | 非种植顶板 1、2厚强力交叉膜耐根穿刺改性沥青防水卷材，上翻高度高于周边室外地坪不小于500mm。 2、防水搭接及附加层不另计算，投标人自行考虑报价。 | m2 | 530.85 | 47.63 | 25284.39 | 1741.19
本页小计 | [6 empty] | 4412890.12 | 1040404.02 | 14100.39
【表10.2.2-16】
分部分项工程清单与计价表
单位(专业)工程名称:地下工程-地下室工程 | [5 empty] | 标段: |  |  | 第15页 共32页
序号 | 项目编码 | 项目名称 | 项目特征 | 计量 单位 | 工程量 | 金 额 (元) |  |  |  |  | 备注
[6 empty] | 综合单价 | 合价 | 其中
[8 empty] | 人工费 | 机械费 | 暂估价
92 | 010902003002 | 屋面刚性层 | 非种植顶板 1、300mm厚级配碎石排水层,粒径10~25mm 2、70厚C20细石混凝土保护层，内配∅6@200双向，每开间设分仓缝,缝宽20mm，纵横间距≤6m，分仓缝改性沥青密封嵌实，缝两侧250mm宽双面自粘卷材保护层；细石混凝土与女儿墙或山墙之间，应预留宽度为30mm的缝隙，缝内宜填塞聚苯乙烯泡沫塑料，并应用密封材料嵌填； 3、20厚防水砂浆找平层 | m2 | 427.86 | 189.15 | 80929.72 | 20242.06 | 303.78
93 | 011003001002 | 隔离层 | 非种植顶板 1、300g/平方米聚酯无纺布保护层 2、干铺无纺布隔离层一道 | m2 | 427.86 | 14.36 | 6144.07 | 1099.60
|  | 底板 |  |  |  |  | 1793687.44 | 439877.88 | 8477.40
94 | 010904001001 | 楼（地）面卷材防水 | 底板 1、1.2厚自粘胶膜预铺反粘防水卷材；防水搭接及附加层不另计算，投标人自行考虑报价。 | m2 | 38533.63 | 25.26 | 973359.49 | 95563.40
95 | 011101001001 | 水泥砂浆楼地面 | 底板 1、20厚防水砂浆找平层 | m2 | 38533.63 | 21.02 | 809976.90 | 341407.96 | 8477.40
本页小计 | [6 empty] | 1870410.18 | 458313.02 | 8781.18
【表10.2.2-16】
分部分项工程清单与计价表
单位(专业)工程名称:地下工程-地下室工程 | [5 empty] | 标段: |  |  | 第16页 共32页
序号 | 项目编码 | 项目名称 | 项目特征 | 计量 单位 | 工程量 | 金 额 (元) |  |  |  |  | 备注
[6 empty] | 综合单价 | 合价 | 其中
[8 empty] | 人工费 | 机械费 | 暂估价
96 | 01B004 | 桩头防水 | 底板 1、桩头防水采用水泥基渗透结晶型涂料防水层，具体节点做法详见图集10J301-59页 | 个 | 1371 | 7.55 | 10351.05 | 2906.52
|  | 侧墙 |  |  |  |  | 333975.89 | 97251.19 | 987.22
97 | 010903001001 | 墙面卷材防水 | 侧墙 1、1.5厚自粘型防水卷材(无胎)；防水搭接及附加层不另计算，投标人自行考虑报价。 | m2 | 4440.00 | 32.23 | 143101.20 | 21045.60
98 | 011001003001 | 保温隔热墙面 | 侧墙 1、30厚挤塑聚苯板(xps)保护层 | m2 | 3796.99 | 25.41 | 96481.52 | 33945.09 | 113.91
99 | 011201001001 | 墙面一般抹灰 | 侧墙 1、20厚防水砂浆找平层 | m2 | 3796.99 | 24.86 | 94393.17 | 42260.50 | 873.31
|  | 变形缝 |  |  |  |  | 441311.56 | 129055.19 | 5511.83
100 | 010902008001 | 屋面变形缝 | 1、部位；地下室外墙后浇带、底板后浇带 2、外贴式止水带和止水嵌缝。 | m | 1539.65 | 51.92 | 79938.63 | 23633.63
101 | 010903004001 | 墙面变形缝 | 1、部位；地下室外墙、消防水池 2、3mm厚钢板止水带 | m | 1034.25 | 57.04 | 58993.62 | 17209.92 | 899.80
102 | 010904004001 | 楼（地）面变形缝 | 1、部位；地下室外墙后浇带、底板后浇带、顶板后浇带 2、-300x3止水钢板 | m | 5301.18 | 57.04 | 302379.31 | 88211.64 | 4612.03
本页小计 | [6 empty] | 785638.50 | 229212.90 | 6499.05
【表10.2.2-16】
分部分项工程清单与计价表
单位(专业)工程名称:地下工程-地下室工程 | [5 empty] | 标段: |  |  | 第17页 共32页
序号 | 项目编码 | 项目名称 | 项目特征 | 计量 单位 | 工程量 | 金 额 (元) |  |  |  |  | 备注
[6 empty] | 综合单价 | 合价 | 其中
[8 empty] | 人工费 | 机械费 | 暂估价
|  | 地面防水工程 |  |  |  |  | 105100.23 | 17551.85 | 24.23
103 | 010904002001 | 楼（地）面涂膜防水 | 楼地面10；水泥楼面————消防水池 1、3厚水泥基高分子聚合物复合防水涂料，上翻高度600mm 2、防水搭接及附加层不另计算，投标人自行考虑报价。 | m2 | 652.99 | 51.48 | 33615.93 | 4779.89
104 | 010904002002 | 楼（地）面涂膜防水 | 楼地面3-1；地下室有水房间————水泵房、湿式报警阀间 1、1.5厚聚合物水泥防水涂料Ⅱ型，上翻高度600mm 2、防水搭接及附加层不另计算，投标人自行考虑报价。 | m2 | 807.78 | 27.27 | 22028.16 | 3182.65
105 | 010904002003 | 楼（地）面涂膜防水 | 1、部位：电梯井基坑、集水井、结构排水沟 2、涂刷2厚Ⅱ型JS防水涂料 , 一布四涂 | m2 | 1102.12 | 39.34 | 43357.40 | 7141.74
106 | 010904003001 | 楼（地）面砂浆防水(防潮) | 楼地面3-1；地下室有水房间————水泵房、湿式报警阀间 1、3厚聚合物水泥防水浆料，上翻高度600mm 2、防水搭接及附加层不另计算，投标人自行考虑报价。 | m2 | 807.78 | 7.55 | 6098.74 | 2447.57 | 24.23
|  | 墙面防水工程 |  |  |  |  | 66563.56 | 17749.01
本页小计 | [6 empty] | 105100.23 | 17551.85 | 24.23
【表10.2.2-16】
分部分项工程清单与计价表
单位(专业)工程名称:地下工程-地下室工程 | [5 empty] | 标段: |  |  | 第18页 共32页
序号 | 项目编码 | 项目名称 | 项目特征 | 计量 单位 | 工程量 | 金 额 (元) |  |  |  |  | 备注
[6 empty] | 综合单价 | 合价 | 其中
[8 empty] | 人工费 | 机械费 | 暂估价
107 | 010903002001 | 墙面涂膜防水 | 内墙面01；无缝面砖墙面————消防水池、水泵房、湿式报警阀间 1、3厚水泥基高分子聚合物复合防水涂料，高度满铺 | m2 | 1910.55 | 34.84 | 66563.56 | 17749.01
|  | 楼地面装饰工程 |  |  |  |  | 4363436.04 | 1218511.26 | 80528.31
108 | 011101001002 | 水泥砂浆楼地面 | 楼地面10；水泥楼面————消防水池 1、20厚1:2聚合物水泥砂浆 | m2 | 545.32 | 40.88 | 22292.68 | 6778.33 | 114.52
109 | 011101001003 | 水泥砂浆楼地面 | 楼地面2-1；水泥砂浆地面————补风机房、排烟机房、风机房、设备间、管道井等设备用房 1、13厚1:1.5水泥砂浆面层压光(水泥砂浆添加地面防尘密闭剂) 2、2厚1:2水泥砂浆底层 | m2 | 1150.60 | 17.62 | 20273.57 | 9193.29 | 184.10
110 | 011101001004 | 水泥砂浆楼地面 | 楼地面11；防尘漆楼面————楼梯间地面 1、20厚1:2.5水泥砂浆压实抹光 2、素水泥浆一道(内掺建筑胶) | m2 | 381.22 | 23.39 | 8916.74 | 3903.69 | 83.87
111 | 011101001005 | 水泥砂浆楼地面 | 楼地面5-1；防静电水泥砂浆地板楼面————5G机房 1、20厚1:2防静电水泥砂浆 2、防静电水泥浆一道 3、30厚1:3防静电水泥砂浆找平层,内配防静电接地金属网表面抹平 4、素水泥浆一道(内掺建筑胶) | m2 | 38.07 | 91.02 | 3465.13 | 849.72 | 20.56
本页小计 | [6 empty] | 121511.68 | 38474.04 | 403.05
【表10.2.2-16】
分部分项工程清单与计价表
单位(专业)工程名称:地下工程-地下室工程 | [5 empty] | 标段: |  |  | 第19页 共32页
序号 | 项目编码 | 项目名称 | 项目特征 | 计量 单位 | 工程量 | 金 额 (元) |  |  |  |  | 备注
[6 empty] | 综合单价 | 合价 | 其中
[8 empty] | 人工费 | 机械费 | 暂估价
112 | 011101003001 | 细石混凝土楼地面 | 楼地面10；水泥楼面————消防水池 1、70厚C25细石混凝土找平内配筋φ6@200 | m2 | 545.32 | 52.17 | 28449.34 | 8485.18 | 49.08
113 | 011101003002 | 细石混凝土楼地面 | 楼地面3-1；地下室有水房间————水泵房、湿式报警阀间 1、20厚C25细石混凝土随捣随抹平 2、1:3水泥砂浆向地漏找坡兼找平最薄处30(坡度1%,确保表面平整) 3、240厚陶粒混凝土回填(用于降板处) | m2 | 651.63 | 191.63 | 124871.86 | 29427.61 | 234.59
114 | 011101003003 | 细石混凝土楼地面 | 楼地面2-1；水泥砂浆地面————补风机房、排烟机房、风机房、设备间、管道井等设备用房 1、80厚C25细石混凝土找平内配筋φ6@200 | m2 | 1150.60 | 57.27 | 65894.86 | 18513.15 | 115.06
本页小计 | [6 empty] | 219216.06 | 56425.94 | 398.73
【表10.2.2-16】
分部分项工程清单与计价表
单位(专业)工程名称:地下工程-地下室工程 | [5 empty] | 标段: |  |  | 第20页 共32页
序号 | 项目编码 | 项目名称 | 项目特征 | 计量 单位 | 工程量 | 金 额 (元) |  |  |  |  | 备注
[6 empty] | 综合单价 | 合价 | 其中
[8 empty] | 人工费 | 机械费 | 暂估价
115 | 011101003004 | 细石混凝土楼地面 | 楼地面1-1；防火耐磨金刚砂地面————停车区域、工具间 1、2.5mm厚草绿色金刚砂耐磨地坪面层 2、95厚C25细石混凝土,内配φ6@200双向网筋,(在集水坑及排水沟2000mm范围内向其找坡1.0%),随捣随抹,分层赶光,柱边200机械切缝,两柱间对开机械切缝,各柱网间中分切十字缝一道,缝宽5mm,缝深50mm,缝内嵌填聚氨酯密封材料 3、素水泥浆一道(内掺建筑胶) | m2 | 27735.02 | 125.50 | 3480745.01 | 994023.12 | 78212.76
116 | 011101003005 | 细石混凝土楼地面 | 楼地面09-01；石材楼面————电梯门厅、合用前室 1、55厚C25细石混凝土,内配Φ6@200双向网筋 2、素水泥浆一道(内掺建筑胶) | m2 | 654.36 | 46.89 | 30682.94 | 10567.91 | 45.81
117 | 011101005001 | 自流坪楼地面 | 楼地面4-2；环氧地面————配电间 1、3mm厚环氧自流平.超耐磨罩面地坪 2、90厚C25细石混凝土内配筋Φ6@200 | m2 | 288.54 | 98.83 | 28516.41 | 9611.27 | 750.20
118 | 011102001001 | 石材楼地面 | 地下车库坡道 1、60厚毛面花岗岩表面开凹槽,凹槽间距150,宽度50深度20 2、20厚1:3干硬性水泥砂浆结合层,表面撒水泥粉 3、20厚1:2.5水泥砂浆找平 | m2 | 976.50 | 470.04 | 458994.06 | 69185.03 | 419.90
本页小计 | [6 empty] | 3998938.42 | 1083387.33 | 79428.67
【表10.2.2-16】
分部分项工程清单与计价表
单位(专业)工程名称:地下工程-地下室工程 | [5 empty] | 标段: |  |  | 第21页 共32页
序号 | 项目编码 | 项目名称 | 项目特征 | 计量 单位 | 工程量 | 金 额 (元) |  |  |  |  | 备注
[6 empty] | 综合单价 | 合价 | 其中
[8 empty] | 人工费 | 机械费 | 暂估价
119 | 011105001001 | 水泥砂浆踢脚线 | 踢脚3；水泥砂浆踢脚100高(用于楼梯间等)————补风机房、排烟机房等设备间、风机房、楼梯间、5G机房、配电间 1、8厚1:2水泥砂浆压实赶光,防尘漆罩面 2、12厚1:3水泥砂浆打底,划出纹道; 3、基层墙体(混凝土梁柱刷素水泥浆一道) | m2 | 182.99 | 62.41 | 11420.41 | 7233.59 | 49.41
120 | 011105003001 | 块料踢脚线 | 踢脚4；地砖踢脚(燃烧性能A级)————水泵房、湿式报警阀间 1、6×150×150防滑地砖;刮纯水泥浆粘贴 2、12厚1:3水泥砂浆打底,划出纹道 3、基层墙体(混凝土梁柱刷素水泥浆一道) | m2 | 39.13 | 151.06 | 5910.98 | 2490.23 | 4.30
121 | 011106004001 | 水泥砂浆楼梯面层 | 楼地面11；防尘漆楼面————楼梯 1、20厚1:2.5水泥砂浆压实抹光,成品防滑条; 2、楼梯踏步侧面做挡水粉刷构造,踏步下侧面做两条平行槽型滴水线; 3、素水泥浆一道(内掺建筑胶) | m2 | 718.10 | 101.66 | 73002.05 | 48249.14 | 244.15
|  | 墙、柱面装饰与隔断、幕墙工程 |  |  |  |  | 1044243.70 | 547674.46 | 13859.90
|  | 内墙面 |  |  |  |  | 791857.42 | 407631.27 | 10137.13
本页小计 | [6 empty] | 90333.44 | 57972.96 | 297.86
【表10.2.2-16】
分部分项工程清单与计价表
单位(专业)工程名称:地下工程-地下室工程 | [5 empty] | 标段: |  |  | 第22页 共32页
序号 | 项目编码 | 项目名称 | 项目特征 | 计量 单位 | 工程量 | 金 额 (元) |  |  |  |  | 备注
[6 empty] | 综合单价 | 合价 | 其中
[8 empty] | 人工费 | 机械费 | 暂估价
122 | 011201001002 | 墙面一般抹灰 | 内墙面02；防霉涂料墙面————楼梯间、停车区域、工具间、补风机房、排烟机房等设备用房 1、15厚1:2.5水泥砂浆面层抹平、压实 2、基层墙体(混凝土墙、砖墙、梁、柱等所有墙体刷界面剂一道) | m2 | 9256.21 | 34.10 | 315636.76 | 180958.91 | 5646.29
123 | 011201001003 | 墙面一般抹灰 | 内墙面08；抗电磁干扰墙面————5G机房、配电间 1、20厚1:2水泥砂浆底 2、2厚界面剂 | m2 | 1366.54 | 37.09 | 50684.97 | 26715.86 | 915.58
124 | 011201001004 | 墙面一般抹灰 | 内墙面09；腻子内墙面(用于管井墙面)(燃烧性能A级) 1、15厚1:2.5水泥砂浆面层抹平、压实; 2、基层墙体(混凝土墙、砖墙、梁、柱等所有墙体刷界面剂一道) | m2 | 1797.78 | 37.09 | 66679.66 | 35146.60 | 1204.51
125 | 011202001001 | 柱、梁面一般抹灰 | 内墙面02；独立柱、独立梁 1、15厚1:2.5水泥砂浆面层抹平、压实 2、基层墙体(混凝土墙、砖墙、梁、柱等所有墙体刷界面剂一道) | m2 | 1600.08 | 34.10 | 54562.73 | 31281.56 | 976.05
本页小计 | [6 empty] | 487564.12 | 274102.93 | 8742.43
【表10.2.2-16】
分部分项工程清单与计价表
单位(专业)工程名称:地下工程-地下室工程 | [5 empty] | 标段: |  |  | 第23页 共32页
序号 | 项目编码 | 项目名称 | 项目特征 | 计量 单位 | 工程量 | 金 额 (元) |  |  |  |  | 备注
[6 empty] | 综合单价 | 合价 | 其中
[8 empty] | 人工费 | 机械费 | 暂估价
126 | 011204003001 | 块料墙面 | 内墙面01；无缝面砖墙面————消防水池、水泵房、湿式报警阀间 1、300X300无缝面砖8厚 2、20厚1:2聚合物水泥砂浆保护层; 3、专用界面胶粘剂 4、基层墙体(混凝土墙、砖墙、梁、柱等所有墙体刷界面剂一道) | m2 | 1910.55 | 159.27 | 304293.30 | 133528.34 | 1394.70
|  | 墙裙 |  |  |  |  | 190832.88 | 100587.29 | 3447.24
127 | 011201001005 | 墙面一般抹灰 | 墙裙1；绿色防霉涂料墙裙1(用于汽车库、非机动车库停车区墙、柱面等)(1500高) 1、6厚1:1.5聚合物水泥砂浆面层 2、14厚1:2聚合物水泥砂浆分层赶平 3、基层墙体(混凝土墙、砖墙、梁、柱等所有墙体刷界面剂一道) | m2 | 4035.73 | 37.09 | 149685.23 | 78898.52 | 2703.94
128 | 011202001002 | 柱、梁面一般抹灰 | 墙裙1；独立柱、独立梁 1、6厚1:1.5聚合物水泥砂浆面层 2、14厚1:2聚合物水泥砂浆分层赶平 3、基层墙体(混凝土墙、砖墙、梁、柱等所有墙体刷界面剂一道) | m2 | 1109.40 | 37.09 | 41147.65 | 21688.77 | 743.30
|  | 其他 |  |  |  |  | 61553.40 | 39455.90 | 275.53
129 | 011203001001 | 零星项目一般抹灰 | 1、部位：电梯井基坑、集水井、结构排水沟 2、1:2水泥砂浆 最薄处20厚 | m2 | 1102.12 | 55.85 | 61553.40 | 39455.90 | 275.53
本页小计 | [6 empty] | 556679.58 | 273571.53 | 5117.47
【表10.2.2-16】
分部分项工程清单与计价表
单位(专业)工程名称:地下工程-地下室工程 | [5 empty] | 标段: |  |  | 第24页 共32页
序号 | 项目编码 | 项目名称 | 项目特征 | 计量 单位 | 工程量 | 金 额 (元) |  |  |  |  | 备注
[6 empty] | 综合单价 | 合价 | 其中
[8 empty] | 人工费 | 机械费 | 暂估价
|  | 天棚工程 |  |  |  |  | 104748.50 | 62517.87
130 | 011301001001 | 天棚抹灰 | 顶棚-01；楼梯间、停车区域、工具间、5G机房、配电间、水泵房、湿式报警阀间，补风机房、排烟机房等设备用房 1、钢筋混凝土板底刷素水泥浆一道甩毛(内掺建筑胶)。 | m2 | 40505.46 | 2.53 | 102478.81 | 61163.24
131 | 011301001002 | 天棚抹灰 | 顶棚02；消防水池 1、钢筋混凝土板底刷素水泥浆一道甩毛(内掺建筑胶)。 | m2 | 725.40 | 2.53 | 1835.26 | 1095.35
132 | 011301001003 | 天棚抹灰 | 顶棚04 ；管道井 1、钢筋混凝土板底刷素水泥浆一道甩毛(内掺建筑胶) | m2 | 171.71 | 2.53 | 434.43 | 259.28
|  | 油漆、涂料、裱糊工程 |  |  |  |  | 1586598.39 | 1028642.63
|  | 墙面涂料 |  |  |  |  | 447443.44 | 275684.25
133 | 011407001001 | 墙面喷刷涂料 | 内墙面02；防霉涂料墙面————楼梯间、停车区域、工具间、补风机房、排烟机房等设备用房 1、刮腻子防潮防霉涂料刷白两道 | m2 | 8956.22 | 25.74 | 230533.10 | 152076.62
134 | 011407001002 | 墙面喷刷涂料 | 内墙面02；独立柱、独立梁 1、刮腻子防潮防霉涂料刷白两道 | m2 | 1600.08 | 25.74 | 41186.06 | 27169.36
本页小计 | [6 empty] | 376467.66 | 241763.85
【表10.2.2-16】
分部分项工程清单与计价表
单位(专业)工程名称:地下工程-地下室工程 | [5 empty] | 标段: |  |  | 第25页 共32页
序号 | 项目编码 | 项目名称 | 项目特征 | 计量 单位 | 工程量 | 金 额 (元) |  |  |  |  | 备注
[6 empty] | 综合单价 | 合价 | 其中
[8 empty] | 人工费 | 机械费 | 暂估价
135 | 011407001003 | 墙面喷刷涂料 | 内墙面08；抗电磁干扰墙面————5G机房、配电间 1、抗电磁干扰涂料 | m2 | 1166.50 | 25.50 | 29745.75
136 | 011407001004 | 墙面喷刷涂料 | 内墙面09；腻子内墙面————管井 1、专用腻子两遍 | m2 | 1597.78 | 14.92 | 23838.88 | 15865.96
137 | 011407001005 | 墙面喷刷涂料 | 墙裙1；绿色防霉涂料墙裙1(用于汽车库、非机动车库停车区墙、柱面等)(1500高) 1、防潮防霉涂料两底两度 2、防霉腻子两遍 | m2 | 3635.73 | 25.74 | 93583.69 | 61734.70
138 | 011407001006 | 墙面喷刷涂料 | 墙裙1；独立柱、独立梁 1、防潮防霉涂料两底两度 2、防霉腻子两遍 | m2 | 1109.40 | 25.74 | 28555.96 | 18837.61
|  | 楼地面油漆 |  |  |  |  | 32968.46 | 22386.64
139 | 011406001001 | 抹灰面油漆 | 楼地面11：防尘漆楼面————楼梯间、楼梯 1、防尘漆罩面； | m2 | 1099.32 | 23.25 | 25559.19 | 17204.36
140 | 011406001002 | 抹灰面油漆 | 踢脚3：防尘漆楼面————补风机房、排烟机房等设备间、风机房、楼梯间、5G机房、配电间 1、防尘漆罩面； | m2 | 182.99 | 40.49 | 7409.27 | 5182.28
|  | 天棚涂料 |  |  |  |  | 1106186.49 | 730571.74
本页小计 | [6 empty] | 208692.74 | 118824.91
【表10.2.2-16】
分部分项工程清单与计价表
单位(专业)工程名称:地下工程-地下室工程 | [5 empty] | 标段: |  |  | 第26页 共32页
序号 | 项目编码 | 项目名称 | 项目特征 | 计量 单位 | 工程量 | 金 额 (元) |  |  |  |  | 备注
[6 empty] | 综合单价 | 合价 | 其中
[8 empty] | 人工费 | 机械费 | 暂估价
141 | 011407002001 | 天棚喷刷涂料 | 顶棚-01；楼梯间、停车区域、工具间、5G机房、配电间、水泵房、湿式报警阀间，补风机房、排烟机房等设备用房 1、刮腻子防潮防霉涂料刷白两道 | m2 | 40505.46 | 27.24 | 1103368.73 | 728693.23
142 | 011407002002 | 天棚喷刷涂料 | 顶棚04 ；管道井 1、防霉专用腻子二遍 | m2 | 171.71 | 16.41 | 2817.76 | 1878.51
|  | 其他工程 |  |  |  |  | 231834.75 | 23432.01 | 4308.26
143 | 010507006001 | 截水沟 | 1、部位：截水沟盖板 2、材质：成品镀锌钢盖板； 3、L40*4角钢预埋、浸沥青木丝板嵌缝、聚氯乙烯胶泥嵌严 4、C15细石砼找坡 4、200厚砼 5、150厚碎石垫层 6、含运输、制作、安装等所有内容，具体做法详见图纸 | m | 110.50 | 224.72 | 24831.56 | 3566.94 | 480.68
144 | 010507006002 | 截水沟 | 1、部位：室内金属箅子排水沟 2、材质：金属排水箅子； 3、20厚1:2.5防水砂浆 4、含运输、制作、安装等所有内容，具体做法详见图集07J306，P9页1号大样 | m | 133.60 | 135.09 | 18048.02 | 6674.66 | 501.00
本页小计 | [6 empty] | 1149066.07 | 740813.34 | 981.68
【表10.2.2-16】
分部分项工程清单与计价表
单位(专业)工程名称:地下工程-地下室工程 | [5 empty] | 标段: |  |  | 第27页 共32页
序号 | 项目编码 | 项目名称 | 项目特征 | 计量 单位 | 工程量 | 金 额 (元) |  |  |  |  | 备注
[6 empty] | 综合单价 | 合价 | 其中
[8 empty] | 人工费 | 机械费 | 暂估价
145 | 011503001001 | 金属扶手、栏杆、栏板 | 楼梯栏杆H900 1、含预埋件、配件及油漆等全部工作内容，具体做法详见图集22J403-1,B7/2-7 | m | 162.72 | 260.00 | 42307.20
146 | 01B005 | 沉降观测点 | 1、具体做法详图纸，符合验收规范要求； | 个 | 10 | 51.00 | 510.00
147 | 01B006 | 电动挡烟垂壁 | 1、名称：电动挡烟垂壁（含控制箱、支架等安装）； 2、其他详见图纸设计说明及招标文件； | m | 301.84 | 382.36 | 115411.54 | 7600.33 | 368.24
148 | 070205001001 | 集水井 | 1、部位：集水井盖板； 2、材质：成品镀锌钢盖板； 3、L50*50*4角铁通长预埋； 4、含运输、制作、安装等所有内容 | m2 | 86.40 | 355.63 | 30726.43 | 5590.08 | 2958.34
|  | 地下室交通标志标线 |  |  |  |  | 401291.15 | 61255.27 | 15482.53
|  | 标志板 |  |  |  |  | 62358.52 | 6602.19 | 6178.08
149 | 040205004001 | 标志板 | 禁令牌： 1、规格：不锈钢圆形标志牌(φ800*1.50mm) ； 2、安装位置详见设计图纸； 包含标志板制作、贴膜、运输、安装等 | 块 | 10 | 189.12 | 1891.20 | 312.90 | 292.80
本页小计 | [6 empty] | 190846.37 | 13503.31 | 3619.38
【表10.2.2-16】
分部分项工程清单与计价表
单位(专业)工程名称:地下工程-地下室工程 | [5 empty] | 标段: |  |  | 第28页 共32页
序号 | 项目编码 | 项目名称 | 项目特征 | 计量 单位 | 工程量 | 金 额 (元) |  |  |  |  | 备注
[6 empty] | 综合单价 | 合价 | 其中
[8 empty] | 人工费 | 机械费 | 暂估价
150 | 040205004002 | 标志板 | 诱导标志牌： 1、规格：不锈钢矩形标志牌(300*400*1.2mm) ； 2、安装位置详见设计图纸； 包含标志板制作、贴膜、运输、安装等 | 块 | 41 | 316.27 | 12967.07 | 1282.89 | 1200.48
151 | 040205004003 | 标志板 | 出口指示牌： 1、规格：不锈钢矩形标志牌(500*1000*1.50mm) ； 2、安装位置详见设计图纸； 包含标志板制作、贴膜、运输、安装等 | 块 | 113 | 316.27 | 35738.51 | 3535.77 | 3308.64
152 | 040205004004 | 标志板 | 人行出口指示牌： 1、规格：不锈钢矩形标志牌(600*500*1.50mm) ； 2、安装位置详见设计图纸； 包含标志板制作、贴膜、运输、安装等 | 块 | 19 | 266.27 | 5059.13 | 594.51 | 556.32
153 | 040205004005 | 标志板 | 电梯出口指示牌： 1、规格：不锈钢矩形标志牌(600*500*1.50mm) ； 2、安装位置详见设计图纸； 包含标志板制作、贴膜、运输、安装等 | 块 | 10 | 266.27 | 2662.70 | 312.90 | 292.80
本页小计 | [6 empty] | 56427.41 | 5726.07 | 5358.24
【表10.2.2-16】
分部分项工程清单与计价表
单位(专业)工程名称:地下工程-地下室工程 | [5 empty] | 标段: |  |  | 第29页 共32页
序号 | 项目编码 | 项目名称 | 项目特征 | 计量 单位 | 工程量 | 金 额 (元) |  |  |  |  | 备注
[6 empty] | 综合单价 | 合价 | 其中
[8 empty] | 人工费 | 机械费 | 暂估价
154 | 040205004006 | 标志板 | 掉头牌： 1、规格：不锈钢圆形标志牌(φ600*1.50mm) ； 2、安装位置详见设计图纸； 包含标志板制作、贴膜、运输、安装等 | 块 | 13 | 189.12 | 2458.56 | 406.77 | 380.64
155 | 040205004007 | 标志板 | 车库出入口指示牌： 1、规格：不锈钢矩形标志牌(600*1000*1.50mm) ； 2、安装位置详见设计图纸； 包含标志板制作、贴膜、运输、安装等（） | 块 | 5 | 316.27 | 1581.35 | 156.45 | 146.40
|  | 标记标线 |  |  |  |  | 114875.64 | 51842.87 | 8703.73
156 | 040205006001 | 标线 | 车位标线： 1、材料品种：白色环氧树脂漆； 2、线宽：150mm 具体详见设计图纸 | m2 | 2128.02 | 44.79 | 95314.02 | 43922.33 | 6341.50
157 | 040205007001 | 标记 | 车位号： 1、车位划线采用白色环氧树脂漆，漆面平整,光洁； 2、规格尺寸；620*250mm 具体详见设计图纸 | 个 | 812 | 6.94 | 5635.28 | 2598.40 | 373.52
本页小计 | [6 empty] | 104989.21 | 47083.95 | 7242.06
【表10.2.2-16】
分部分项工程清单与计价表
单位(专业)工程名称:地下工程-地下室工程 | [5 empty] | 标段: |  |  | 第30页 共32页
序号 | 项目编码 | 项目名称 | 项目特征 | 计量 单位 | 工程量 | 金 额 (元) |  |  |  |  | 备注
[6 empty] | 综合单价 | 合价 | 其中
[8 empty] | 人工费 | 机械费 | 暂估价
158 | 040205007002 | 标记 | 转弯箭头： 1、白色环氧树脂漆，漆面平整,光洁； 2、箭头长度为3000mm 具体详见设计图纸 | 个 | 11 | 35.03 | 385.33 | 119.68 | 81.62
159 | 040205007003 | 标记 | 直行箭头： 1、白色环氧树脂漆，漆面平整,光洁； 2、箭头长度为3000mm 具体详见设计图纸 | 个 | 56 | 27.88 | 1561.28 | 475.44 | 346.08
160 | 040205007004 | 标记 | 多向箭头： 1、白色环氧树脂漆，漆面平整,光洁； 2、箭头长度为3000mm 具体详见设计图纸 | 个 | 100 | 52.46 | 5246.00 | 1624.00 | 1113.00
161 | 040205008001 | 横道线 | 中心分割线及边缘线； 1、材料品种：白色环氧树脂漆； 2、线宽：150mm 具体详见设计图纸 | m2 | 150.34 | 44.79 | 6733.73 | 3103.02 | 448.01
|  | 其他 |  |  |  |  | 224056.99 | 2810.21 | 600.72
162 | 01B007 | 防撞护角 | 防撞护角 1、橡胶防撞反光护角 2、规格:800mm*200mm*0.7mm 包含运输、安装等一切费用具体详见设计图纸 | 根 | 2000 | 35.70 | 71400.00
本页小计 | [6 empty] | 85326.34 | 5322.14 | 1988.71
【表10.2.2-16】
分部分项工程清单与计价表
单位(专业)工程名称:地下工程-地下室工程 | [5 empty] | 标段: |  |  | 第31页 共32页
序号 | 项目编码 | 项目名称 | 项目特征 | 计量 单位 | 工程量 | 金 额 (元) |  |  |  |  | 备注
[6 empty] | 综合单价 | 合价 | 其中
[8 empty] | 人工费 | 机械费 | 暂估价
163 | 01B008 | 车轮定位器 | 车轮定位器 1、橡胶定位器； 2、规格：600*120*110mm; 包含运输、安装等一切费用具体详见设计图纸 | 个 | 1668 | 66.30 | 110588.40
164 | 01B009 | 轮廓标 | 轮廓标 1、轮廓标； 2、规格：180*40mm; 包含运输、安装等一切费用具体详见设计图纸 | 个 | 200 | 15.30 | 3060.00
165 | 01B010 | 道钉 | 道钉 1、道钉； 2、规格：100*100*20mm; 包含运输、安装等一切费用具体详见设计图纸 | 个 | 500 | 10.20 | 5100.00
166 | 040205014001 | 信号灯 | 反光镜 1、金属成品反光镜 2、规格为:800mm 包含运输、安装等一切费用具体详见设计图纸 | 套 | 20 | 107.10 | 2142.00
167 | 040205018001 | 防撞柱 | 防撞柱， 1、橡胶防撞柱 2、高度1200mm 包含运输、安装等一切费用具体详见设计图纸 | 根 | 500 | 35.00 | 17500.00
本页小计 | [6 empty] | 138390.40
【表10.2.2-16】
分部分项工程清单与计价表
单位(专业)工程名称:地下工程-地下室工程 | [5 empty] | 标段: |  |  | 第32页 共32页
序号 | 项目编码 | 项目名称 | 项目特征 | 计量 单位 | 工程量 | 金 额 (元) |  |  |  |  | 备注
[6 empty] | 综合单价 | 合价 | 其中
[8 empty] | 人工费 | 机械费 | 暂估价
168 | 040205019001 | 减速垄 | 减速带 1、橡胶减速带 2、规格:100*350*50mm 包含运输、安装等一切费用具体详见设计图纸 | m | 158.50 | 90.01 | 14266.59 | 2810.21 | 600.72
本页小计 | [6 empty] | 14266.59 | 2810.21 | 600.72
合计 | [6 empty] | 76615003.27 | 10191237.97 | 979454.30

## 3_表10_2_2-16 施工技术措施项目清单与计价表
【表10.2.2-16】
施工技术措施项目清单与计价表
单位(专业)工程名称:地下工程-地下室工程 | [5 empty] | 标段: |  |  | 第1页 共3页
序号 | 项目编码 | 项目名称 | 项目特征 | 计量 单位 | 工程量 | 金 额 (元) |  |  |  |  | 备注
[6 empty] | 综合单价 | 合价 | 其中
[8 empty] | 人工费 | 机械费 | 暂估价
|  | 混凝土模板工程 |  |  | 0 |  | 7082402.81 | 3976565.17 | 31749.63
1 | 011702001001 | 垫层 | 现浇砼基础垫层模板 | m2 | 2407.95 | 49.94 | 120253.02 | 69541.60 | 2600.59
2 | 011702001002 | 基础 | 现浇砼地下室基础，集水井复合木模 | m2 | 3154.86 | 50.42 | 159068.04 | 89314.09 | 2082.21
3 | 011702002001 | 矩形柱 | 建筑物模板 矩形柱 复合木模. | m2 | 4781.26 | 70.54 | 337270.08 | 180110.06 | 334.69
4 | 011702003001 | 构造柱 | 建筑物模板 构造柱 复合木模 | m2 | 1209.30 | 58.55 | 70804.52 | 36158.07 | 84.65
5 | 011702005001 | 基础梁 | 现浇砼基础梁复合木模 | m2 | 4151.65 | 58.73 | 243826.40 | 136215.64 | 290.62
6 | 011702006001 | 矩形梁 | 建筑物模板 矩形梁 复合木模 | m2 | 18485.96 | 63.57 | 1175152.48 | 655881.86 | 1294.02
7 | 011702008001 | 圈梁 | 建筑物模板 直形圈、过梁 复合木模 | m2 | 137.33 | 76.16 | 10459.05 | 5984.84 | 9.61
8 | 011702009001 | 过梁 | 建筑物模板 直形圈、过梁 复合木模 | m2 | 204.29 | 76.16 | 15558.73 | 8902.96 | 14.30
9 | 011702011001 | 直形墙 | 建筑物模板 地下室外墙 复合木模，采用止水螺栓建筑物模板，含堵眼增加费； | m2 | 10165.06 | 93.60 | 951449.62 | 391354.81 | 711.55
10 | 011702011002 | 直形墙 | 建筑物模板 直形墙 复合木模. | m2 | 1558.19 | 53.81 | 83846.20 | 43582.57 | 109.07
11 | 011702014001 | 有梁板 | 建筑物模板 板 复合木模. | m2 | 31489.55 | 40.91 | 1288237.49 | 656557.12 | 1889.37
12 | 011702024001 | 楼梯 | 建筑物模板 楼梯 直形 复合木模. | m2 | 478.73 | 192.60 | 92203.40 | 60190.72 | 67.02
13 | Z011702034001 | 后浇带模板增加费 | 1.底板后浇带模板增加费 2.板厚20cm以上 | m | 1483.00 | 42.36 | 62819.88 | 32299.74 | 815.65
本页小计 | [6 empty] | 4610948.91 | 2366094.08 | 10303.35
【表10.2.2-16】
施工技术措施项目清单与计价表
单位(专业)工程名称:地下工程-地下室工程 | [5 empty] | 标段: |  |  | 第2页 共3页
序号 | 项目编码 | 项目名称 | 项目特征 | 计量 单位 | 工程量 | 金 额 (元) |  |  |  |  | 备注
[6 empty] | 综合单价 | 合价 | 其中
[8 empty] | 人工费 | 机械费 | 暂估价
14 | Z011702034002 | 后浇带模板增加费 | 1.梁板后浇带模板增加费（含钢丝网） 2.板厚20cm以上 | m | 1483.00 | 83.66 | 124067.78 | 56991.69 | 207.62
15 | Z011702034003 | 后浇带模板增加费 | 1.墙后浇带模板增加费（含钢丝网） 2.墙厚20cm以上 | m | 56.65 | 97.72 | 5535.84 | 1756.72 | 12.46
16 | Z011702035001 | 支撑架 | 一般支撑架 盘扣式钢管模板支架 地下结构层高（m 以内）5.45 | m3 | 62672.33 | 17.29 | 1083604.59 | 718224.90 | 10027.57
17 | Z011702035002 | 支撑架 | 一般支撑架 盘扣式钢管模板支架 地下结构层高（m 以内）3.8 | m3 | 79990.19 | 15.73 | 1258245.69 | 833497.78 | 11198.63
|  | 脚手架、垂直运输、夜间照明费 |  |  | 0 |  | 3188427.72 | 745762.71 | 1405400.33
18 | 011701001001 | 综合脚手架 | 地下室综合脚手架 | m2 | 32549.56 | 17.68 | 575476.22 | 392873.19 | 3254.96
19 | 011701006001 | 满堂脚手架 | 满堂脚手架~基本层3.6m～5.2m | m2 | 11499.51 | 12.98 | 149263.64 | 102345.64 | 4944.79
20 | 011701006002 | 满堂脚手架 | 满堂脚手架 每增加1.2m | m2 | 11499.51 | 1.02 | 11729.50 | 8049.66 | 1149.95
21 | 011703001001 | 垂直运输 | 地下室垂直运输 | m2 | 32549.56 | 52.69 | 1715036.32 |  | 1396050.63
22 | 011707003001 | 非夜间施工照明 | 洞库照明费 | 项 | 1 | 736922.04 | 736922.04 | 242494.22
|  | 大型机械设备进出场及安拆 |  |  | 0 |  | 256462.94 | 58413.96 | 94896.51
本页小计 | [6 empty] | 5659881.62 | 2356233.80 | 1426846.61
【表10.2.2-16】
施工技术措施项目清单与计价表
单位(专业)工程名称:地下工程-地下室工程 | [5 empty] | 标段: |  |  | 第3页 共3页
序号 | 项目编码 | 项目名称 | 项目特征 | 计量 单位 | 工程量 | 金 额 (元) |  |  |  |  | 备注
[6 empty] | 综合单价 | 合价 | 其中
[8 empty] | 人工费 | 机械费 | 暂估价
23 | 01B011 | 大型机械设备进出及安拆 | 1、自升式塔式起重机(含基础) 2、旋挖钻机、履带式推土机、履带式挖掘机 3、依据本工程的实际情况，结合现场踏勘，考虑工期的需要，安排特、大型机械数量、进退场和安装与拆卸费用与时间，结算时不作调整 | 项 | 1 | 256462.94 | 256462.94 | 58413.96 | 94896.51
|  | 其他工程 |  |  | 0 |  | 532266.50 | 126270.00 | 168569.00
24 | 011706002001 | 排水、降水 | 报价单位自行考虑排水，降水方式；投标单位根据基坑围护图纸及施工方案综合考虑报价，结算时不作调整 | 项 | 1 | 430266.50 | 430266.50 | 126270.00 | 168569.00
25 | 01B012 | 其他措施费用 | 投标单位结合图纸前往现场勘查后认为必要的或缺项漏项的措施项目费，如施工过程中对周边道路、市政管线、高压线等的保护费用，深基坑、高支模等施工方案论证费用，基坑应急措施处理费等等，请投标人结合自身实力、工程情况、施工组织方案以及各规范要求等自行报价，结算时不作调整 | 项 | 1 | 102000.00 | 102000.00
本页小计 | [6 empty] | 788729.44 | 184683.96 | 263465.51
合计 | [6 empty] | 11059559.97 | 4907011.84 | 1700615.47

## 3_表10_2_2-20 施工组织(总价)措施项目清单与
【表10.2.2-20】
施工组织（总价）措施项目清单与计价表
工程名称:地下室工程 |  |  | 标段: | 第1页 共1页
序号 | 项目编号 | 项目名称 | 计算基础 | 费率 (%) | 金额 (元) | 备注
1 | 011707001001 | 安全文明施工费 |  |  | 1396660.49
1.1 |  | 安全文明施工基本费 | 定额人工费+定额机械费 | 8.67 | 1396660.49
2 | Z01110900801 | 提前竣工增加费 | 定额人工费+定额机械费
3 | 011707004001 | 二次搬运费 | 定额人工费+定额机械费
4 | 011707005001 | 冬雨季施工增加费 | 定额人工费+定额机械费 | 0.11 | 17720.03
5 |  | 其他施工组织措施费 | 按相关规定计算
合 计 |  |  |  |  | 1414380.52

## 3_表10_2_2-21 其他项目清单与计价汇总表
【表10.2.2-21】
其他项目清单与计价汇总表
工程名称:地下室工程 |  | 标段: | 第1页 共1页
序号 | 项 目 名 称 | 金额(元) | 备注
1 | 暂列金额 | 4662093.71 | 明细详见表10.2.2-22
1.1 | 标化工地增加费 |  | 明细详见表10.2.2-22
1.2 | 优质工程增加费 |  | 明细详见表10.2.2-22
1.3 | 其他暂列金额 | 4662093.71 | 明细详见表10.2.2-22
2 | 暂估价
2.1 | 材料（设备）暂估价 |  | 明细详见表10.2.2-23
2.2 | 专业工程暂估价 |  | 明细详见表10.2.2-24
2.3 | 专项技术措施暂估价 |  | 明细详见表10.2.2-25
3 | 计日工 |  | 明细详见表10.2.2-26
4 | 总承包服务费 |  | 明细详见表10.2.2-27
合 计 |  | 4662093.71 | -

## 3_表10_2_2-22 暂列金额明细表
【表10.2.2-22】
暂列金额明细表
工程名称:地下室工程 |  |  | 标段: | 第1页 共1页
序号 | 项 目 名 称 | 计量单位 | 暂定金额(元) | 备注
1 | 标化工地增加费 | 元 |  | 暂定费用
2 | 优质工程增加费 | 元 |  | 暂定费用
3 | 其他暂列金额 | 元 | 4662093.71
合计 |  |  | 4662093.71 | -

## 3_表10_2_2-29 主要工日一览表
【表10.2.2-29】
主要工日一览表
工程名称:地下室工程 |  |  | 标段: |  | 第1页 共1页
序号 | 工日名称（类别） | 单位 | 数 量 | 单价(元) | 合价（元） | 备注
1 | 一类人工 | 工日 | 1433.125 | 138.00 | 197771.25
2 | 二类人工 | 工日 | 77637.493 | 149.00 | 11567986.46
3 | 三类人工 | 工日 | 19488.820 | 171.00 | 3332588.22

## 3_表10_2_2-31 主要材料和工程设备一览表
【表10.2.2-31】
主要材料和工程设备一览表
工程名称:地下室工程 |  |  |  | 标段: |  | 第1页 共3页
序号 | 名称、规格、型号 | 单位 | 数量 | 单价(元) | 合价（元） | 备注
1 | 热轧带肋钢筋HRB400综合 | t | 0.430 | 3856.00 | 1658.08
2 | 热轧带肋钢筋HRB400E φ20 | kg | 15545.150 | 3.84 | 59708.92
3 | 热轧带肋钢筋HRB400φ20 | kg | 285138.600 | 3.81 | 1087518.62
4 | 热轧带肋钢筋HRB400φ6 | t | 13.418 | 3856.00 | 51739.81
5 | 热轧带肋钢筋HRB400φ8 | t | 173.630 | 3856.00 | 669517.28
6 | 热轧带肋钢筋HRB400 φ10 | t | 418.142 | 3947.00 | 1650406.47
7 | 热轧带肋钢筋HRB400E φ12 | t | 5.544 | 3885.00 | 21538.44
8 | 热轧带肋钢筋HRB400φ12 | t | 498.347 | 3885.00 | 1936078.10
9 | 热轧带肋钢筋HRB400φ14 | t | 2.052 | 3885.00 | 7972.02
10 | 热轧带肋钢筋HRB400φ16 | t | 8.986 | 3885.00 | 34910.61
11 | 热轧带肋钢筋HRB400 φ14 | kg | 761323.875 | 3.89 | 2957743.25
12 | 热轧带肋钢筋HRB400E φ14 | kg | 230.625 | 3.89 | 895.98
13 | 热轧带肋钢筋HRB400E φ16 | kg | 927.625 | 3.81 | 3537.96
14 | 热轧带肋钢筋HRB400 φ16 | kg | 1313874.725 | 3.81 | 5011118.20
15 | 热轧带肋钢筋HRB400 φ18 | kg | 342638.025 | 3.81 | 1306821.43
16 | 热轧带肋钢筋HRB400E φ18 | t | 5.620 | 3814.00 | 21434.68
17 | 热轧带肋钢筋HRB400φ22 | kg | 280251.400 | 3.81 | 1068878.84
18 | 热轧带肋钢筋HRB400E φ22 | kg | 18394.650 | 3.84 | 70653.85
19 | 热轧带肋钢筋HRB400E φ25 | t | 58.426 | 3841.00 | 224414.27
20 | 热轧带肋钢筋HRB400φ28 | t | 20.583 | 3814.00 | 78503.56
21 | 热轧带肋钢筋HRB400φ32 | t | 8.840 | 3814.00 | 33715.76
22 | 热轧带肋钢筋HRB400φ25 | t | 1239.889 | 3814.00 | 4728936.65
23 | 热轧光圆钢筋综合 | t | 5.712 | 4099.00 | 23413.49
24 | 热轧光圆钢筋HPB300 φ6 | t | 108.742 | 4177.00 | 454215.33
25 | 热轧光圆钢筋HPB300综合 | t | 0.400 | 4099.00 | 1639.60
26 | 热轧光圆钢筋HPB300 φ6 | t | 3.106 | 4177.00 | 12973.76
27 | 热轧光圆钢筋HPB300φ6 | kg | 1195.068 | 4.18 | 4991.80
28 | 型钢综合 | t | 0.525 | 3805.00 | 1997.63
29 | 中厚钢板综合 | t | 2.342 | 3894.00 | 9119.75
【表10.2.2-31】
主要材料和工程设备一览表
工程名称:地下室工程 |  |  |  | 标段: |  | 第2页 共3页
序号 | 名称、规格、型号 | 单位 | 数量 | 单价(元) | 合价（元） | 备注
30 | 复合硅酸盐水泥P·C 32.5R综合 | kg | 389.397 | 0.35 | 136.29
31 | 普通硅酸盐水泥P·O 42.5综合 | kg | 222680.977 | 0.42 | 93526.01
32 | 普通硅酸盐水泥P·O 52.5综合 | kg | 813.296 | 0.45 | 366.80
33 | 白色硅酸盐水泥425#、二级白度 | kg | 498.764 | 0.63 | 313.22
34 | 矿渣水泥32.5 | kg | 1265.476 | 0.35 | 442.92
35 | 黄砂毛砂 | t | 3090.461 | 155.00 | 479021.46
36 | 黄砂净砂 | t | 107.291 | 180.00 | 19312.38
37 | 黄砂净砂(中粗砂) | t | 15.122 | 180.00 | 2721.96
38 | 黄砂净砂(细砂) | t | 15.386 | 165.00 | 2538.69
39 | 碎石综合 | t | 8028.469 | 126.00 | 1011587.09
40 | 陶粒 | m3 | 132.933 | 230.00 | 30574.59
41 | 块石200-500 | t | 10137.486 | 107.00 | 1084711.00
42 | 非粘土烧结页岩多孔砖MU10190×90×90 | 千块 | 531.911 | 646.00 | 343614.51
43 | 混凝土实心砖240×115×53 MU20 | 千块 | 684.954 | 477.90 | 327339.52
44 | 混凝土实心砖240×115×53 MU10 | 千块 | 2.910 | 477.90 | 1390.69
45 | 泵送商品混凝土C30 | m3 | 166.084 | 453.00 | 75236.05
46 | 泵送商品混凝土C30/P8 | m3 | 146.380 | 453.00 | 66310.14
47 | 泵送商品混凝土C40/P8 | m3 | 970.710 | 489.00 | 474677.19
48 | 泵送商品混凝土C35/P8 | m3 | 22309.689 | 478.00 | 10664031.34
49 | 非泵送商品混凝土C15 | m3 | 5626.094 | 393.00 | 2211054.94
50 | 非泵送细石商品混凝土C15 | m3 | 3.013 | 393.00 | 1184.11
51 | C20细石混凝土C20 | m3 | 1502.295 | 414.00 | 621950.13
52 | 非泵送商品混凝土C20 | m3 | 17.972 | 414.00 | 7440.41
53 | 非泵送商品混凝土C25 | m3 | 140.865 | 431.00 | 60712.82
54 | 非泵送细石商品混凝土C25 | m3 | 2875.019 | 431.00 | 1239133.19
55 | 非泵送商品混凝土C30 | m3 | 63.440 | 448.00 | 28421.12
56 | 泵送商品混凝土C35/P8 | m3 | 10333.906 | 478.00 | 4939607.07
【表10.2.2-31】
主要材料和工程设备一览表
工程名称:地下室工程 |  |  |  | 标段: |  | 第3页 共3页
序号 | 名称、规格、型号 | 单位 | 数量 | 单价(元) | 合价（元） | 备注
57 | 泵送商品混凝土C35 | m3 | 3947.353 | 478.00 | 1886834.73
58 | 干混地面砂浆DS M15.0 | kg | 2317075.937 | 0.28 | 646464.19
59 | 干混地面砂浆DS M20.0 | kg | 211986.399 | 0.29 | 60840.10
60 | 干混抹灰砂浆DP M15.0 | kg | 1048479.781 | 0.30 | 317689.37
61 | 干混抹灰砂浆DP M20.0 | kg | 16077.278 | 0.31 | 5016.11
62 | 干混砌筑砂浆DM M5.0 | kg | 494059.880 | 0.26 | 125985.27
63 | 干混砌筑砂浆DM M10.0 | kg | 491380.395 | 0.27 | 133164.09
64 | 300X300无缝面砖8厚 | m2 | 1948.761 | 55.84 | 108818.81
65 | 6×150×150防滑地砖 | m2 | 40.695 | 61.86 | 2517.39
66 | 60厚毛面花岗岩 | m2 | 996.030 | 350.00 | 348610.50
67 | 1.5厚自粘型防水卷材(无胎) | m2 | 5106.000 | 19.47 | 99413.82
68 | 水泥基渗透结晶型防水涂料 | kg | 7236.995 | 7.08 | 51237.92
69 | 复合模板综合 | m2 | 19354.476 | 42.48 | 822178.14
70 | 1.2厚自粘胶膜预铺反粘防水卷材 | m2 | 43928.338 | 19.47 | 855284.74
71 | 泵送商品混凝土C45 | m3 | 177.548 | 519.00 | 92147.41
72 | 泵送商品混凝土C45/P8 | m3 | 252.146 | 519.00 | 130863.77
73 | 泵送商品混凝土C50/P8 | m3 | 149.591 | 538.00 | 80479.96
74 | 泵送商品混凝土C50 | m3 | 276.609 | 538.00 | 148815.64
75 | 无机结晶型自愈合防水材料 | kg | 100778.040 | 69.36 | 6989964.85
76 | 电动挡烟垂壁 | m | 301.840 | 342.48 | 103374.16
77 | 楼梯栏杆H900 | m | 162.720 | 260.00 | 42307.20
78 | 盘扣式钢管(租赁) | kg | 2089840.748 | 0.12 | 246601.21
79 | 底座顶托(租赁) | 个 | 56504.276 | 1.40 | 79105.99
80 | 防撞柱 | 根 | 500.000 | 35.00 | 17500.00

## 4_表10_2_2-13 【含单列】单位(专业)工程招标
【表10.2.2-13】
单位（专业）工程招标控制价费用表
工程名称:地上工程-土建工程-1# |  |  | 标段: | 第1页 共1页
序号 | 费用名称 |  | 计算公式 | 金额 (元) | 备注
1 | 分部分项工程费 |  | ∑(分部分项工程量×综合单价） | 30105862.03 | 见表10.2.2-16
1.1 | 其中 | 人工费+机械费 | ∑分部分项（定额人工费+定额机械费） | 4844831.03
2 | 措施项目费 |  | （2.1+2.2） | 18094458.25
2.1 | 施工技术措施项目费 |  | ∑(技措项目工程量×综合单价） | 16801637.58 | 见表10.2.2-16
2.1.1 | 其中 | 人工费+机械费 | ∑技措项目（定额人工费+定额机械费） | 9879777.98
2.2 | 施工组织措施项目费 |  | (1.1+2.1.1)×8.78% | 1292820.67 | 见表10.2.2-20
2.2.1 | 其中 | 安全文明施工基本费 | (1.1+2.1.1)×8.67% | 1276623.60 | 见表10.2.2-20
3 | 其他项目费 |  | （3.1+3.2+3.3+3.4） | 2725816.22
3.1 | 暂列金额 |  | 3.1.1+3.1.2+3.1.3 | 2605816.22 | 见表10.2.2-21
3.1.1 | 其中 | 标化工地增加费 | 按招标文件规定额度列计 |  | 见表10.2.2-22
3.1.2 |  | 优质工程增加费 | 按招标文件规定额度列计 |  | 见表10.2.2-22
3.1.3 |  | 其他暂列金额 | 按招标文件规定额度列计 | 2605816.22 | 见表10.2.2-22
3.2 | 暂估价 |  | 3.2.1+3.2.2+3.2.3 | 120000.00 | 见表10.2.2-21
3.2.1 | 其中 | 材料（工程设备）暂估价 | 按招标文件规定额度列计 (或计入综合单价) |  | 见表10.2.2-23
3.2.2 |  | 专业工程暂估价 | 按招标文件规定额度列计 | 120000.00 | 见表10.2.2-24
3.2.3 |  | 专项技术措施暂估价 | 按招标文件规定额度列计 |  | 见表10.2.2-25
3.3 | 计日工 |  | ∑计日工(暂估数量×综合单价） |  | 见表10.2.2-21
3.4 | 施工总承包服务费 |  | 3.4.1+3.4.2 |  | 见表10.2.2-21
3.4.1 | 其中 | 专业发包工程管理费 | ∑专业发包工程（暂估金额×费率） |  | 见表10.2.2-27
3.4.2 |  | 甲供材料设备管理费 | 甲供材料暂估金额×费率+甲供设备暂估金额×费率 |  | 见表10.2.2-27
4 | 规费 |  | (1.1+2.1.1)×25.78% | 3796004.20
5 | 单列费用 |  | 单列费用
6 | 税金 |  | (1+2+3+4+计税不计费+计税不计费不下浮)×9% | 4924992.66
7 | 下浮 |  | (1+2+3+4+5+6-不计税不计费不下浮-计税不计费不下浮-暂估材料)×0%
其中 | 甲供费（不计入造价） |  | 甲供材料费+甲供主材费+甲供设备费
招标控制价合计 |  |  | 1+2+3+4+5+6-7 | 59647133.36

## 4_表10_2_2-16 分部分项工程清单与计价表
【表10.2.2-16】
分部分项工程清单与计价表
单位(专业)工程名称:地上工程-土建工程-1# | [5 empty] | 标段: |  |  | 第1页 共30页
序号 | 项目编码 | 项目名称 | 项目特征 | 计量 单位 | 工程量 | 金 额 (元) |  |  |  |  | 备注
[6 empty] | 综合单价 | 合价 | 其中
[8 empty] | 人工费 | 机械费 | 暂估价
|  | 砌筑工程 |  |  |  |  | 1121413.45 | 236950.88 | 2288.74
1 | 010401001002 | 砖基础 | 非地下室范围砖基础 1、砖品种、规格、强度等级：MU20水泥实心砖； 2、砂浆强度等级：M10水泥砂浆； 3、防潮层材料：详图纸或规范（低于室内地面60mm处）； | m3 | 10.98 | 501.04 | 5501.42 | 1274.45 | 26.68
2 | 010401004002 | 多孔砖墙 | 有水房间 1、砖品种、规格、强度等级：MU10烧结页岩多孔砖 2、砂浆强度等级：M5砌筑砂浆； 3、墙体类型：填充墙200mm厚； | m3 | 422.97 | 477.11 | 201803.22 | 50544.92 | 850.17
3 | 010401012002 | 零星砌砖 | 1、零星砌砖名称、部位：砖砌台阶 2、砖品种、规格、强度等级：MU10混凝土实心砖 3、砂浆强度等级、配合比：DM5砌筑砂浆 | m3 | 60.35 | 623.74 | 37642.71 | 13290.28 | 135.18
4 | 010402001001 | 砌块墙 | 外墙 1、砖品种、规格、强度等级：B07A5.0陶粒增强加气砌块 2、砂浆强度等级：Mb5砌筑砂浆； 3、墙体类型：外墙； 4、后砌填充墙顶部应与其上方的梁、板等紧密结合,做法详见国标图集12G614-1第16页 | m3 | 183.35 | 656.80 | 120424.28 | 14534.15
本页小计 | [6 empty] | 365371.63 | 79643.80 | 1012.03
【表10.2.2-16】
分部分项工程清单与计价表
单位(专业)工程名称:地上工程-土建工程-1# | [5 empty] | 标段: |  |  | 第2页 共30页
序号 | 项目编码 | 项目名称 | 项目特征 | 计量 单位 | 工程量 | 金 额 (元) |  |  |  |  | 备注
[6 empty] | 综合单价 | 合价 | 其中
[8 empty] | 人工费 | 机械费 | 暂估价
5 | 010402001002 | 砌块墙 | 其余内墙 1、砖品种、规格、强度等级：B07A5.0蒸压砂加气混凝土砌块 2、砂浆强度等级：Mb5砌筑砂浆； 3、墙体类型：填充墙200mm厚； 4、后砌填充墙顶部应与其上方的梁、板等紧密结合,做法详见国标图集12G614-1第16页 | m3 | 1553.90 | 459.95 | 714716.31 | 143549.28 | 1180.96
6 | 010402001003 | 砌块墙 | 其余内墙 1、砖品种、规格、强度等级：B07A5.0蒸压砂加气混凝土砌块 2、砂浆强度等级：Mb5砌筑砂浆； 3、墙体类型：填充墙100mm厚； 4、后砌填充墙顶部应与其上方的梁、板等紧密结合,做法详见国标图集12G614-1第16页 | m3 | 6.76 | 486.25 | 3287.05 | 765.50 | 5.14
7 | 010404001002 | 垫层 | 台阶、残疾人坡道.入口坡道 1、300厚粒径5-32卵石灌M2.5混合砂浆,宽出面层100； 2、素土夯实； | m3 | 0.32 | 444.49 | 142.24 | 26.03 | 1.53
8 | 010404001003 | 垫层 | 非地下室范围地面基层 1、150厚块石垫层上面碎石找平； 2、素土夯实； | m3 | 74.23 | 302.95 | 22487.98 | 4778.19 | 89.08
9 | 01B013 | 连接件 | 1、L型专用连接件； 具体满足图纸及规范要求 | 个 | 2616 | 5.89 | 15408.24 | 8188.08
本页小计 | [6 empty] | 756041.82 | 157307.08 | 1276.71
【表10.2.2-16】
分部分项工程清单与计价表
单位(专业)工程名称:地上工程-土建工程-1# | [5 empty] | 标段: |  |  | 第3页 共30页
序号 | 项目编码 | 项目名称 | 项目特征 | 计量 单位 | 工程量 | 金 额 (元) |  |  |  |  | 备注
[6 empty] | 综合单价 | 合价 | 其中
[8 empty] | 人工费 | 机械费 | 暂估价
|  | 混凝土工程 |  |  |  |  | 6581439.86 | 738639.85 | 9521.14
10 | 010501001003 | 垫层 | 非地下室范围地面基层 1、混凝土种类:商品混凝土 2、混凝土强度等级:C20 | m3 | 59.39 | 480.70 | 28548.77 | 2679.68 | 42.17
11 | 010502001009 | 矩形柱 | 1、混凝土种类:商品混凝土 2、混凝土强度等级:C50 | m3 | 459.75 | 668.64 | 307407.24 | 44457.83 | 211.49
12 | 010502001010 | 矩形柱 | 1、混凝土种类:商品混凝土 2、混凝土强度等级:C45 | m3 | 401.04 | 649.45 | 260455.43 | 38780.57 | 184.48
13 | 010502001011 | 矩形柱 | 1、混凝土种类:商品混凝土 2、混凝土强度等级:C40 | m3 | 375.39 | 619.15 | 232422.72 | 36300.21 | 172.68
14 | 010502001012 | 矩形柱 | 1、混凝土种类:商品混凝土 2、混凝土强度等级:C35 | m3 | 375.39 | 608.04 | 228252.14 | 36300.21 | 172.68
15 | 010502001013 | 矩形柱 | 1、混凝土种类:商品混凝土 2、混凝土强度等级:C30 | m3 | 471.83 | 582.79 | 274977.81 | 45625.96 | 217.04
16 | 010502002002 | 构造柱 | 1、混凝土种类:商品混凝土 2、混凝土强度等级:C25 | m3 | 630.74 | 638.20 | 402538.27 | 103498.13 | 435.21
17 | 010503002004 | 矩形梁 | 1、混凝土种类:商品混凝土 2、混凝土强度等级:C35 | m3 | 340.48 | 537.50 | 183008.00 | 13772.42 | 156.62
18 | 010503002005 | 矩形梁 | 1、混凝土种类:商品混凝土 2、混凝土强度等级:C30 | m3 | 4052.43 | 512.25 | 2075857.27 | 163920.79 | 1864.12
19 | 010503004002 | 圈梁 | 1、混凝土种类:商品混凝土 2、混凝土强度等级:C25 | m3 | 71.66 | 579.14 | 41501.17 | 7889.77 | 49.45
本页小计 | [6 empty] | 4034968.82 | 493225.57 | 3505.94
【表10.2.2-16】
分部分项工程清单与计价表
单位(专业)工程名称:地上工程-土建工程-1# | [5 empty] | 标段: |  |  | 第4页 共30页
序号 | 项目编码 | 项目名称 | 项目特征 | 计量 单位 | 工程量 | 金 额 (元) |  |  |  |  | 备注
[6 empty] | 综合单价 | 合价 | 其中
[8 empty] | 人工费 | 机械费 | 暂估价
20 | 010503005002 | 过梁 | 1、混凝土种类:商品混凝土 2、混凝土强度等级:C25 | m3 | 10.36 | 579.14 | 5999.89 | 1140.64 | 7.15
21 | 010504001003 | 直形墙 | 1、混凝土种类:商品混凝土 2、混凝土强度等级:C50 | m3 | 252.10 | 612.28 | 154355.79 | 13983.99 | 115.97
22 | 010504001004 | 直形墙 | 1、混凝土种类:商品混凝土 2、混凝土强度等级:C45 | m3 | 193.14 | 593.09 | 114549.40 | 10713.48 | 88.84
23 | 010504001005 | 直形墙 | 1、混凝土种类:商品混凝土 2、混凝土强度等级:C40 | m3 | 193.14 | 562.79 | 108697.26 | 10713.48 | 88.84
24 | 010504001006 | 直形墙 | 1、混凝土种类:商品混凝土 2、混凝土强度等级:C35 | m3 | 193.14 | 551.68 | 106551.48 | 10713.48 | 88.84
25 | 010504001007 | 直形墙 | 1、混凝土种类:商品混凝土 2、混凝土强度等级:C30 | m3 | 50.91 | 526.43 | 26800.55 | 2823.98 | 23.42
26 | 010504001008 | 直形墙 | 250以上与砌体墙同宽翻边 1、混凝土种类:商品混凝土 2、混凝土强度等级:C25 | m3 | 45.39 | 504.21 | 22886.09 | 2517.78 | 20.88
27 | 010505003001 | 平板 | 1、混凝土种类:商品混凝土 2、混凝土强度等级:C35 | m3 | 274.27 | 550.16 | 150892.38 | 12808.41 | 224.90
28 | 010505003002 | 平板 | 1、混凝土种类:商品混凝土 2、混凝土强度等级:C30 | m3 | 3213.33 | 524.91 | 1686709.05 | 150062.51 | 2634.93
29 | 010505003003 | 平板 | 250mm以下翻边（与板整浇） 1、混凝土种类:商品混凝土 2、混凝土强度等级:C30 | m3 | 59.34 | 524.91 | 31148.16 | 2771.18 | 48.66
本页小计 | [6 empty] | 2408590.05 | 218248.93 | 3342.43
【表10.2.2-16】
分部分项工程清单与计价表
单位(专业)工程名称:地上工程-土建工程-1# | [5 empty] | 标段: |  |  | 第5页 共30页
序号 | 项目编码 | 项目名称 | 项目特征 | 计量 单位 | 工程量 | 金 额 (元) |  |  |  |  | 备注
[6 empty] | 综合单价 | 合价 | 其中
[8 empty] | 人工费 | 机械费 | 暂估价
30 | 010505006001 | 栏板 | 1、混凝土种类:商品混凝土 2、混凝土强度等级:C30 | m3 | 15.00 | 638.42 | 9576.30 | 2176.20 | 10.35
31 | 010506001003 | 直形楼梯 | 1、混凝土种类:商品混凝土 2、混凝土强度等级:C30 3、按需布置-滑动支座-5厚聚四氟乙烯版（宽度同踏步） | m2 | 747.27 | 154.16 | 115199.14 | 21035.65 | 2607.97
32 | 010507001001 | 散水、坡道 | 散水 1、60厚C20细石混凝土,随打随磨，撒1:1水泥砂子压实赶光； 2、150厚粒径10~40卵石灌M2.5混合砂浆； 3、密封膏嵌缝，聚乙烯泡沫塑料； 具体做法详图集12J003-A2/6A、6B | m2 | 50.00 | 192.79 | 9639.50 | 3078.50 | 51.00
33 | 010507007001 | 其他构件 | 窗台板等小型构件 1、混凝土种类：商品混凝土 2、混凝土强度等级：C25 | m3 | 5.00 | 693.21 | 3466.05 | 875.00 | 3.45
|  | 钢筋工程 |  |  |  |  | 10723256.81 | 1566224.15 | 155452.98
34 | 010515001028 | 现浇构件钢筋 | 1、钢筋种类、规格：HPB300钢筋 直径6（非地下室范围地面基层） | t | 2.273 | 5229.18 | 11885.93 | 1673.06 | 55.67
35 | 010515001029 | 现浇构件钢筋 | 1、钢筋种类、规格：HPB300钢筋 直径6（地上） | t | 2.281 | 5229.18 | 11927.76 | 1678.95 | 55.86
36 | 010515001030 | 现浇构件钢筋 | 1、钢筋种类、规格：HRB400钢筋 直径6(箍筋) | t | 25.029 | 5539.16 | 138639.64 | 30472.31 | 1497.99
本页小计 | [6 empty] | 300334.32 | 60989.67 | 4282.29
【表10.2.2-16】
分部分项工程清单与计价表
单位(专业)工程名称:地上工程-土建工程-1# | [5 empty] | 标段: |  |  | 第6页 共30页
序号 | 项目编码 | 项目名称 | 项目特征 | 计量 单位 | 工程量 | 金 额 (元) |  |  |  |  | 备注
[6 empty] | 综合单价 | 合价 | 其中
[8 empty] | 人工费 | 机械费 | 暂估价
37 | 010515001031 | 现浇构件钢筋 | 1、钢筋种类、规格：HRB400钢筋 直径8(箍筋) | t | 179.143 | 5539.16 | 992301.74 | 218103.02 | 10721.71
38 | 010515001032 | 现浇构件钢筋 | 1、钢筋种类、规格：HRB400钢筋 直径10(箍筋) | t | 247.808 | 5631.98 | 1395649.70 | 301701.28 | 14831.31
39 | 010515001033 | 现浇构件钢筋 | 1、钢筋种类、规格：HRB400钢筋 直径12(箍筋) | t | 32.346 | 4892.88 | 158265.10 | 22632.50 | 919.27
40 | 010515001034 | 现浇构件钢筋 | 1、钢筋种类、规格：HRB400钢筋 直径6 | t | 24.412 | 4736.09 | 115617.43 | 14938.68 | 599.56
41 | 010515001035 | 现浇构件钢筋 | 1、钢筋种类、规格：HRB400钢筋 直径8 | t | 437.304 | 4736.09 | 2071111.10 | 267603.81 | 10740.19
42 | 010515001036 | 现浇构件钢筋 | 1、钢筋种类、规格：HRB400钢筋 直径10 | t | 115.861 | 4828.91 | 559482.34 | 70899.98 | 2845.55
43 | 010515001037 | 现浇构件钢筋 | 1、钢筋种类、规格：HRB400钢筋 直径12 | t | 205.580 | 4770.93 | 980807.79 | 108342.72 | 15254.04
44 | 010515001038 | 现浇构件钢筋 | 1、钢筋种类、规格：HRB400钢筋 直径14 | t | 10.785 | 4770.93 | 51454.48 | 5683.80 | 800.25
45 | 010515001039 | 现浇构件钢筋 | 1、钢筋种类、规格：HRB400钢筋 直径16 | t | 57.761 | 4698.15 | 271369.84 | 30440.62 | 4285.87
46 | 010515001040 | 现浇构件钢筋 | 1、钢筋种类、规格：HRB400钢筋 直径18 | t | 47.639 | 4698.15 | 223815.17 | 25106.23 | 3534.81
47 | 010515001041 | 现浇构件钢筋 | 1、钢筋种类、规格：HRB400钢筋 直径20 | t | 93.705 | 4466.28 | 418512.77 | 33927.77 | 5654.16
本页小计 | [6 empty] | 7238387.46 | 1099380.41 | 70186.72
【表10.2.2-16】
分部分项工程清单与计价表
单位(专业)工程名称:地上工程-土建工程-1# | [5 empty] | 标段: |  |  | 第7页 共30页
序号 | 项目编码 | 项目名称 | 项目特征 | 计量 单位 | 工程量 | 金 额 (元) |  |  |  |  | 备注
[6 empty] | 综合单价 | 合价 | 其中
[8 empty] | 人工费 | 机械费 | 暂估价
48 | 010515001042 | 现浇构件钢筋 | 1、钢筋种类、规格：HRB400钢筋 直径22 | t | 25.850 | 4466.28 | 115453.34 | 9359.51 | 1559.79
49 | 010515001043 | 现浇构件钢筋 | 1、钢筋种类、规格：HRB400钢筋 直径25 | t | 59.377 | 4466.28 | 265194.31 | 21498.63 | 3582.81
50 | 010515001044 | 现浇构件钢筋 | 1、钢筋种类、规格：HRB400E钢筋 直径10 | t | 2.106 | 4828.91 | 10169.68 | 1288.75 | 51.72
51 | 010515001045 | 现浇构件钢筋 | 1、钢筋种类、规格：HRB400E钢筋 直径12 | t | 19.109 | 4770.93 | 91167.70 | 10070.63 | 1417.89
52 | 010515001046 | 现浇构件钢筋 | 1、钢筋种类、规格：HRB400E钢筋 直径14 | t | 5.541 | 4770.93 | 26435.72 | 2920.16 | 411.14
53 | 010515001047 | 现浇构件钢筋 | 1、钢筋种类、规格：HRB400E钢筋 直径16 | t | 6.622 | 4698.15 | 31111.15 | 3489.86 | 491.35
54 | 010515001048 | 现浇构件钢筋 | 1、钢筋种类、规格：HRB400E钢筋 直径18 | t | 14.192 | 4698.15 | 66676.14 | 7479.33 | 1053.05
55 | 010515001049 | 现浇构件钢筋 | 1、钢筋种类、规格：HRB400E钢筋 直径20 | t | 158.904 | 4493.96 | 714108.22 | 57534.37 | 9588.27
56 | 010515001050 | 现浇构件钢筋 | 1、钢筋种类、规格：HRB400E钢筋 直径22 | t | 94.675 | 4493.96 | 425465.66 | 34278.98 | 5712.69
57 | 010515001051 | 现浇构件钢筋 | 1、钢筋种类、规格：HRB400E钢筋 直径25 | t | 268.640 | 4493.96 | 1207257.41 | 97266.48 | 16209.74
58 | 010515001052 | 现浇构件钢筋 | 1、钢筋种类、规格：HRB400E钢筋 直径28 | t | 1.410 | 4493.96 | 6336.48 | 510.52 | 85.08
本页小计 | [6 empty] | 2959375.81 | 245697.22 | 40163.53
【表10.2.2-16】
分部分项工程清单与计价表
单位(专业)工程名称:地上工程-土建工程-1# | [5 empty] | 标段: |  |  | 第8页 共30页
序号 | 项目编码 | 项目名称 | 项目特征 | 计量 单位 | 工程量 | 金 额 (元) |  |  |  |  | 备注
[6 empty] | 综合单价 | 合价 | 其中
[8 empty] | 人工费 | 机械费 | 暂估价
59 | 010515001053 | 现浇构件钢筋 | 1、钢筋种类、规格:砌体加筋HRB400，φ6 | t | 9.913 | 6229.72 | 61755.21 | 18011.03 | 592.30
60 | 010516002002 | 预埋铁件 | 预埋铁件 含油漆，制作、安装、运输等一切费用 | t | 0.599 | 11452.88 | 6860.28 | 2152.22 | 1152.21
61 | Z010515011005 | 钢筋连接 | 1、钢筋类型、规格:电渣压力焊直径18mm以内 2、连接方向：竖向 | 个 | 25400 | 6.36 | 161544.00 | 100584.00 | 28956.00
62 | Z010515011006 | 钢筋连接 | 1、钢筋类型、规格:电渣压力焊直径32mm以内 2、连接方向：竖向 | 个 | 5869 | 7.57 | 44428.33 | 27466.92 | 7805.77
63 | Z010515011007 | 钢筋连接 | 1、钢筋类型、规格:直螺纹连接直径25mm以内 2、连接方向：横向 | 个 | 8749 | 10.11 | 88452.39 | 39108.03 | 4986.93
|  | 金属结构工程 |  |  |  |  | 137178.85 | 42839.68
64 | 010606008002 | 钢梯 | 1、电梯井道设置固定金属爬梯； | 座 | 7 | 1020.00 | 7140.00
65 | 010607005003 | 砌块墙钢丝网加固 | 墙体防裂措施： 1、楼梯间和人流通道的填充墙（含内墙04电梯机房等)，采用钢丝网砂浆面层加强，钢丝网规格为φ4@200x200。 | m2 | 2493.20 | 13.69 | 34131.91 | 11244.33
本页小计 | [6 empty] | 404312.12 | 198566.53 | 43493.21
【表10.2.2-16】
分部分项工程清单与计价表
单位(专业)工程名称:地上工程-土建工程-1# | [5 empty] | 标段: |  |  | 第9页 共30页
序号 | 项目编码 | 项目名称 | 项目特征 | 计量 单位 | 工程量 | 金 额 (元) |  |  |  |  | 备注
[6 empty] | 综合单价 | 合价 | 其中
[8 empty] | 人工费 | 机械费 | 暂估价
66 | 010607005004 | 砌块墙钢丝网加固 | 墙体防裂措施： 1、不同墙体材料交接处加钉300宽热镀锌钢丝后抹灰，钢丝规格≮1.2,网孔不大于20mmX20mm。 | m2 | 7005.62 | 13.69 | 95906.94 | 31595.35
|  | 门窗工程 |  |  |  |  | 342404.10 | 40496.04
67 | 010801001001 | 木质门 | 1、门代号及洞口尺寸：木质门1524:1500*2400 2、含制作、运输、安装、门框、门锁、五金配件等所有费用 具体详见门窗详图及设计说明 | 樘 | 1 | 2763.72 | 2763.72 | 176.56
68 | 010801001002 | 木质门 | 1、门代号及洞口尺寸：木质门1530:1500*3000 2、含制作、运输、安装、门框、门锁、五金配件等所有费用 具体详见门窗详图及设计说明 | 樘 | 1 | 3324.06 | 3324.06 | 192.82
69 | 010801001003 | 木质门 | 1、门代号及洞口尺寸：木质门2024:2000*2400 2、含制作、运输、安装、门框、门锁、五金配件等所有费用 具体详见门窗详图及设计说明 | 樘 | 2 | 3510.83 | 7021.66 | 396.48
本页小计 | [6 empty] | 109016.38 | 32361.21
【表10.2.2-16】
分部分项工程清单与计价表
单位(专业)工程名称:地上工程-土建工程-1# | [5 empty] | 标段: |  |  | 第10页 共30页
序号 | 项目编码 | 项目名称 | 项目特征 | 计量 单位 | 工程量 | 金 额 (元) |  |  |  |  | 备注
[6 empty] | 综合单价 | 合价 | 其中
[8 empty] | 人工费 | 机械费 | 暂估价
70 | 010801004005 | 木质防火门 | 1、门代号及洞口尺寸：FM甲1121：1100*2100mm 2、含制作、运输、安装、门框、闭门器、顺位器、门锁、五金配件等所有费用 3、耐火极限：满足图纸及相关规范要求 具体详见门窗详图及设计说明 | 樘 | 2 | 1139.91 | 2279.82 | 319.68
71 | 010801004006 | 木质防火门 | 1、门代号及洞口尺寸：FM甲1523：1500*2300mm 2、含制作、运输、安装、门框、闭门器、顺位器、门锁、五金配件等所有费用 3、耐火极限：满足图纸及相关规范要求 具体详见门窗详图及设计说明 | 樘 | 9 | 1579.84 | 14218.56 | 1787.13
72 | 010801004007 | 木质防火门 | 1、门代号及洞口尺寸：FM甲1521：1500*2100mm 2、含制作、运输、安装、门框、闭门器、顺位器、门锁、五金配件等所有费用 3、耐火极限：满足图纸及相关规范要求 具体详见门窗详图及设计说明 | 樘 | 36 | 1319.33 | 47495.88 | 5074.56
本页小计 | [6 empty] | 63994.26 | 7181.37
【表10.2.2-16】
分部分项工程清单与计价表
单位(专业)工程名称:地上工程-土建工程-1# | [5 empty] | 标段: |  |  | 第11页 共30页
序号 | 项目编码 | 项目名称 | 项目特征 | 计量 单位 | 工程量 | 金 额 (元) |  |  |  |  | 备注
[6 empty] | 综合单价 | 合价 | 其中
[8 empty] | 人工费 | 机械费 | 暂估价
73 | 010801004008 | 木质防火门 | 1、门代号及洞口尺寸：FM甲1821：1800*2100mm 2、含制作、运输、安装、门框、闭门器、顺位器、门锁、五金配件等所有费用 3、耐火极限：满足图纸及相关规范要求 具体详见门窗详图及设计说明 | 樘 | 2 | 1562.45 | 3124.90 | 324.72
74 | 010801004009 | 木质防火门 | 1、门代号及洞口尺寸：FM甲1823：1800*2300mm 2、含制作、运输、安装、门框、闭门器、顺位器、门锁、五金配件等所有费用 3、耐火极限：满足图纸及相关规范要求 具体详见门窗详图及设计说明 | 樘 | 1 | 1402.32 | 1402.32 | 182.94
75 | 010801004010 | 木质防火门 | 1、门代号及洞口尺寸：FM甲1323：1300*2300mm 2、含制作、运输、安装、门框、闭门器、顺位器、门锁、五金配件等所有费用 3、耐火极限：满足图纸及相关规范要求 具体详见门窗详图及设计说明 | 樘 | 1 | 1402.32 | 1402.32 | 182.94
本页小计 | [6 empty] | 5929.54 | 690.60
【表10.2.2-16】
分部分项工程清单与计价表
单位(专业)工程名称:地上工程-土建工程-1# | [5 empty] | 标段: |  |  | 第12页 共30页
序号 | 项目编码 | 项目名称 | 项目特征 | 计量 单位 | 工程量 | 金 额 (元) |  |  |  |  | 备注
[6 empty] | 综合单价 | 合价 | 其中
[8 empty] | 人工费 | 机械费 | 暂估价
76 | 010801004011 | 木质防火门 | 1、门代号及洞口尺寸：FM甲1423：1400*2300mm 2、含制作、运输、安装、门框、闭门器、顺位器、门锁、五金配件等所有费用 3、耐火极限：满足图纸及相关规范要求 具体详见门窗详图及设计说明 | 樘 | 1 | 1491.07 | 1491.07 | 190.75
77 | 010801004012 | 木质防火门 | 1、门代号及洞口尺寸：FM乙1523：1500*2300mm 2、含制作、运输、安装、门框、闭门器、顺位器、门锁、五金配件等所有费用 3、耐火极限：满足图纸及相关规范要求 具体详见门窗详图及设计说明 | 樘 | 84 | 1552.72 | 130428.48 | 16679.88
78 | 010801004013 | 木质防火门 | 1、门代号及洞口尺寸：FM乙1223：1200*2300mm 2、含制作、运输、安装、门框、闭门器、顺位器、门锁、五金配件等所有费用 3、耐火极限：满足图纸及相关规范要求 具体详见门窗详图及设计说明 | 樘 | 4 | 1291.87 | 5167.48 | 700.52
本页小计 | [6 empty] | 137087.03 | 17571.15
【表10.2.2-16】
分部分项工程清单与计价表
单位(专业)工程名称:地上工程-土建工程-1# | [5 empty] | 标段: |  |  | 第13页 共30页
序号 | 项目编码 | 项目名称 | 项目特征 | 计量 单位 | 工程量 | 金 额 (元) |  |  |  |  | 备注
[6 empty] | 综合单价 | 合价 | 其中
[8 empty] | 人工费 | 机械费 | 暂估价
79 | 010801004014 | 木质防火门 | 1、门代号及洞口尺寸：FM乙1521：1500*2100mm 2、含制作、运输、安装、门框、闭门器、顺位器、门锁、五金配件等所有费用 3、耐火极限：满足图纸及相关规范要求 具体详见门窗详图及设计说明 | 樘 | 19 | 1439.31 | 27346.89 | 3579.22
80 | 010801004015 | 木质防火门 | 1、门代号及洞口尺寸：FM乙1121：1100*2100mm 2、含制作、运输、安装、门框、闭门器、顺位器、门锁、五金配件等所有费用 3、耐火极限：满足图纸及相关规范要求 具体详见门窗详图及设计说明 | 樘 | 38 | 1121.75 | 42626.50 | 6073.92
81 | 010801004016 | 木质防火门 | 1、门代号及洞口尺寸：FM乙1821：1800*2100mm 2、含制作、运输、安装、门框、闭门器、顺位器、门锁、五金配件等所有费用 3、耐火极限：满足图纸及相关规范要求 具体详见门窗详图及设计说明 | 樘 | 18 | 1677.48 | 30194.64 | 3776.04
本页小计 | [6 empty] | 100168.03 | 13429.18
【表10.2.2-16】
分部分项工程清单与计价表
单位(专业)工程名称:地上工程-土建工程-1# | [5 empty] | 标段: |  |  | 第14页 共30页
序号 | 项目编码 | 项目名称 | 项目特征 | 计量 单位 | 工程量 | 金 额 (元) |  |  |  |  | 备注
[6 empty] | 综合单价 | 合价 | 其中
[8 empty] | 人工费 | 机械费 | 暂估价
82 | 010802001001 | 金属（塑钢）门 | 1、门代号及洞口尺寸：GM1522：1500*2400mm 2、含制作、运输、安装、门框、门锁、五金配件等所有费用 具体详见门窗详图及设计说明 | 樘 | 1 | 2412.73 | 2412.73 | 85.51
83 | 010802003001 | 钢质防火门 | 1、门代号及洞口尺寸：GFM甲1521：1500*2100mm 2、含制作、运输、安装、门框、闭门器、顺位器、门锁、五金配件等所有费用 3、耐火极限：满足图纸及相关规范要求 具体详见门窗详图及设计说明 | 樘 | 1 | 2029.46 | 2029.46 | 160.53
84 | 010807001001 | 金属（塑钢、断桥）窗 | 外墙窗-平开窗 1、80系列断热铝合金6中透光low-e+12+6； 含深化设计费用，投标人综合考虑报价； 具体详见门窗详图及设计说明 | m2 | 16.70 | 733.02 | 12241.43 | 416.50
85 | 010807003001 | 金属百叶窗 | 铝合金防雨百叶窗 具体详见门窗详图及设计说明 | m2 | 6.24 | 461.92 | 2882.38 | 103.65
86 | 010807003002 | 金属百叶窗 | 出屋面排风井 铝合金防雨百叶 具体详见门窗详图及设计说明 | m2 | 5.52 | 461.92 | 2549.80 | 91.69
|  | 屋面及防水工程 |  |  |  |  | 2216879.36 | 413879.52 | 3693.37
本页小计 | [6 empty] | 22115.80 | 857.88
【表10.2.2-16】
分部分项工程清单与计价表
单位(专业)工程名称:地上工程-土建工程-1# | [5 empty] | 标段: |  |  | 第15页 共30页
序号 | 项目编码 | 项目名称 | 项目特征 | 计量 单位 | 工程量 | 金 额 (元) |  |  |  |  | 备注
[6 empty] | 综合单价 | 合价 | 其中
[8 empty] | 人工费 | 机械费 | 暂估价
|  | 屋面1：有保温上人平屋面及露天平台(不上人屋面) |  |  |  |  | 688579.59 | 156062.17 | 1062.45
87 | 010902001003 | 屋面卷材防水 | 1、1.5厚自粘聚合物改性沥青防水卷材(无胎)； | m2 | 2490.86 | 29.58 | 73679.64 | 6800.05
88 | 010902002001 | 屋面涂膜防水 | 1、3厚(1.5厚+1.5厚)聚合物水泥防水涂料(Ⅰ型)；(含两道防水) | m2 | 2490.86 | 54.54 | 135851.50 | 19627.98
89 | 010902003003 | 屋面刚性层 | 1、50厚C20细石混凝土随捣随抹,内配∅6@200双向，每开间设分仓缝,缝宽20mm，纵横间距≤6m，分仓缝改性沥青密封嵌实，缝两侧250mm宽双面自粘卷材保护层；细石混凝土与女儿墙或山墙之间，应预留宽度为30mm的缝隙，缝内宜填塞聚苯乙烯泡沫塑料，并应用密封材料嵌填； | m2 | 2361.00 | 64.72 | 152803.92 | 39971.73 | 495.81
90 | 011001001001 | 保温隔热屋面 | 屋面1 1、2%坡度陶粒混凝土找坡层,最薄处30厚,随捣随抹平压光；(找坡同时找平,确保表面平整,屋顶坡度为3%)； 2、现浇钢筋砼板,随捣随抹平,表面压实赶光;(抛丸处理并清理,麻面处进行修补)； | m2 | 2361.00 | 28.29 | 66792.69 | 15464.55 | 47.22
91 | 011003001003 | 隔离层 | 1、无纺布隔离层； | m2 | 2490.86 | 3.83 | 9539.99 | 3462.30
92 | 011102003001 | 块料楼地面 | 1、10厚300X300防滑地砖面层； 2、20厚1:3干硬性水泥砂浆结合层； （不含不上人屋面） | m2 | 2361.00 | 105.85 | 249911.85 | 70735.56 | 519.42
本页小计 | [6 empty] | 688579.59 | 156062.17 | 1062.45
【表10.2.2-16】
分部分项工程清单与计价表
单位(专业)工程名称:地上工程-土建工程-1# | [5 empty] | 标段: |  |  | 第16页 共30页
序号 | 项目编码 | 项目名称 | 项目特征 | 计量 单位 | 工程量 | 金 额 (元) |  |  |  |  | 备注
[6 empty] | 综合单价 | 合价 | 其中
[8 empty] | 人工费 | 机械费 | 暂估价
|  | 屋面2：无保温上人平台、露台、外廊(不上人) |  |  |  |  | 44117.96 | 9602.31 | 47.24
93 | 010902001004 | 屋面卷材防水 | 1、1.5厚自粘聚合物改性沥青防水卷材(无胎)； | m2 | 207.63 | 29.58 | 6141.70 | 566.83
94 | 010902002002 | 屋面涂膜防水 | 1、3厚(1.5厚+1.5厚)聚合物水泥防水涂料(Ⅰ型)；(含两道防水) | m2 | 207.63 | 54.54 | 11324.14 | 1636.12
95 | 011001001002 | 保温隔热屋面 | 屋面2 1、2%坡度陶粒混凝土找坡层,最薄处30厚,随捣随抹平压光；(找坡同时找平,确保表面平整,屋顶坡度为3%)； 2、现浇钢筋砼板,随捣随抹平,表面压实赶光;(抛丸处理并清理,麻面处进行修补)； | m2 | 196.81 | 25.53 | 5024.56 | 1214.32 | 3.94
96 | 011003001004 | 隔离层 | 1、无纺布隔离层； | m2 | 207.63 | 3.83 | 795.22 | 288.61
97 | 011102003002 | 块料楼地面 | 1、10厚300X300防滑地砖面层； 2、20厚1:3干硬性水泥砂浆结合层； （不含不上人平台） | m2 | 196.81 | 105.85 | 20832.34 | 5896.43 | 43.30
|  | 屋面4：出屋面管道井，不保温管井平屋面 |  |  |  |  | 351.90 | 106.83 | 1.48
98 | 010902002003 | 屋面涂膜防水 | 1、1.5厚聚合物水泥防水涂料(Ⅰ型)； | m2 | 6.74 | 27.27 | 183.80 | 26.56
99 | 010902003004 | 屋面刚性层 | 1、20mm厚1:3水泥砂浆面层； | m2 | 6.74 | 24.94 | 168.10 | 80.27 | 1.48
本页小计 | [6 empty] | 44469.86 | 9709.14 | 48.72
【表10.2.2-16】
分部分项工程清单与计价表
单位(专业)工程名称:地上工程-土建工程-1# | [5 empty] | 标段: |  |  | 第17页 共30页
序号 | 项目编码 | 项目名称 | 项目特征 | 计量 单位 | 工程量 | 金 额 (元) |  |  |  |  | 备注
[6 empty] | 综合单价 | 合价 | 其中
[8 empty] | 人工费 | 机械费 | 暂估价
|  | 檐沟 |  |  |  |  | 55166.25 | 11700.83 | 106.06
100 | 010902001005 | 屋面卷材防水 | 1、1.5厚自粘聚合物改性沥青防水卷材(无胎)； | m2 | 373.84 | 29.58 | 11058.19 | 1020.58
101 | 010902002004 | 屋面涂膜防水 | 1、1.5厚聚合物水泥防水涂料(Ⅰ型)满刷三道(山墙四周、屋面管道周围涂刷加强层宽度至少300,卷起至少400)； 2、现浇自防水钢筋砼板,随捣随抹平,表面压实赶光；(抛丸处理并清理,麻面处进行修补) | m2 | 373.84 | 81.82 | 30587.59 | 4418.79
102 | 010902003005 | 屋面刚性层 | 1、20厚1:2水泥砂浆(加5%防水剂)； | m2 | 241.05 | 25.21 | 6076.87 | 2870.91 | 53.03
103 | 010902003006 | 屋面刚性层 | 1、1:3水泥砂浆1%坡向地漏,最薄处20厚； | m2 | 241.05 | 24.94 | 6011.79 | 2870.91 | 53.03
104 | 011003001005 | 隔离层 | 1、无纺布隔离层； | m2 | 373.84 | 3.83 | 1431.81 | 519.64
|  | 变形缝 |  |  |  |  | 39833.67 | 2829.61
105 | 010902008002 | 屋面变形缝 | 顶棚变形缝 1、具体参14J936-AN2/3 | m | 24.00 | 209.39 | 5025.36 | 417.60
106 | 010902008003 | 屋面变形缝 | 屋顶变形缝 1、具体参14J936-AW2/1B | m | 20.50 | 163.49 | 3351.55 | 356.70
107 | 010903004002 | 墙面变形缝 | 外墙变形缝 1、具体参14J936-AQ3/3 | m | 98.40 | 133.75 | 13161.00 | 903.31
本页小计 | [6 empty] | 76704.16 | 13378.44 | 106.06
【表10.2.2-16】
分部分项工程清单与计价表
单位(专业)工程名称:地上工程-土建工程-1# | [5 empty] | 标段: |  |  | 第18页 共30页
序号 | 项目编码 | 项目名称 | 项目特征 | 计量 单位 | 工程量 | 金 额 (元) |  |  |  |  | 备注
[6 empty] | 综合单价 | 合价 | 其中
[8 empty] | 人工费 | 机械费 | 暂估价
108 | 010903004003 | 墙面变形缝 | 内墙变形缝 1、具体参14J936-AN2/3 | m | 80.00 | 179.65 | 14372.00 | 734.40
109 | 010904004002 | 楼（地）面变形缝 | 地面变形缝 1、具体参14J936-AD3/1 | m | 24.00 | 163.49 | 3923.76 | 417.60
|  | 地面防水工程 |  |  |  |  | 16849.00 | 2775.42
110 | 010904002004 | 楼（地）面涂膜防水 | 楼地面2-2，2-3：地上管道井 1、3厚水泥基高分子聚合物复合防水涂料； | m2 | 113.69 | 30.87 | 3509.61 | 848.13
111 | 010904002005 | 楼（地）面涂膜防水 | 楼地面6-1：(空调板、风井顶板) 1、1.5厚聚合物水泥基(JS)防水涂料Ⅱ型分三道施工(遇隔墙与管道处防水涂料上翻350)； | m2 | 489.16 | 27.27 | 13339.39 | 1927.29
|  | 墙面防水工程 |  |  |  |  | 1357836.87 | 230342.07 | 2476.14
112 | 010903002002 | 墙面涂膜防水 | 外墙1，2，3 1、1厚透气型防水涂料； | m2 | 13506.32 | 15.10 | 203945.43 | 49433.13
113 | 010903002003 | 墙面涂膜防水 | 外墙4 1、外敷铝箔作为保护层； 2、1厚透气型防水涂料； | m2 | 1969.57 | 341.57 | 672746.02 | 31257.08
114 | 010903003001 | 墙面砂浆防水（防潮） | 外墙1，2，3，4 1、15厚 1:2.5防水砂浆(掺水泥基渗透结晶型防水剂)分层抹平； | m2 | 15475.89 | 31.09 | 481145.42 | 149651.86 | 2476.14
|  | 其他 |  |  |  |  | 14144.12 | 460.28
本页小计 | [6 empty] | 1392981.63 | 234269.49 | 2476.14
【表10.2.2-16】
分部分项工程清单与计价表
单位(专业)工程名称:地上工程-土建工程-1# | [5 empty] | 标段: |  |  | 第19页 共30页
序号 | 项目编码 | 项目名称 | 项目特征 | 计量 单位 | 工程量 | 金 额 (元) |  |  |  |  | 备注
[6 empty] | 综合单价 | 合价 | 其中
[8 empty] | 人工费 | 机械费 | 暂估价
115 | 010902007001 | 屋面天沟、檐沟 | 1、女儿墙泛水,具体做法参12J201-H2/3 | m2 | 48.40 | 285.49 | 13817.72 | 460.28
116 | 01B014 | 屋面溢流孔 | 1、100X100溢流口，具体详设计说明、图集 | 个 | 4 | 51.00 | 204.00
117 | 01B015 | 过水孔 | 1、过水孔，具体详设计说明、图集 | 个 | 4 | 30.60 | 122.40
|  | 保温、隔热、防腐工程 |  |  |  |  | 4318818.74 | 309839.29 | 180.47
|  | 屋面保温 |  |  |  |  | 110900.64 | 13764.84 | 26.02
118 | 011001001003 | 保温隔热屋面 | 屋面1 1、60厚挤塑聚苯板,燃烧性能为B1级(节能报告内计算厚度的125%)； | m2 | 2361.00 | 44.25 | 104474.25 | 12489.69 | 23.61
119 | 011001001004 | 保温隔热屋面 | 檐沟 1、30厚挤塑聚苯板； | m2 | 241.05 | 26.66 | 6426.39 | 1275.15 | 2.41
|  | 墙面保温 |  |  |  |  | 4207918.10 | 296074.45 | 154.45
120 | 011001003002 | 保温隔热墙面 | 外墙1，2 1、5厚抗裂砂浆满铺钢丝网片； | m2 | 2574.12 | 48.15 | 123943.88 | 56218.78 | 154.45
121 | 011001003003 | 保温隔热墙面 | 外墙2： 1、1.0厚陶瓷真空微珠保温隔热涂层； | m2 | 1588.03 | 26.18 | 41574.63 | 2080.32
122 | 011001003004 | 保温隔热墙面 | 外墙3 1、外敷铝箔作为保护层； 2、40厚憎水岩棉板； | m2 | 10932.20 | 369.77 | 4042399.59 | 237775.35
本页小计 | [6 empty] | 4332962.86 | 310299.57 | 180.47
【表10.2.2-16】
分部分项工程清单与计价表
单位(专业)工程名称:地上工程-土建工程-1# | [5 empty] | 标段: |  |  | 第20页 共30页
序号 | 项目编码 | 项目名称 | 项目特征 | 计量 单位 | 工程量 | 金 额 (元) |  |  |  |  | 备注
[6 empty] | 综合单价 | 合价 | 其中
[8 empty] | 人工费 | 机械费 | 暂估价
|  | 楼地面装饰工程 |  |  |  |  | 1350835.52 | 650873.05 | 7223.04
123 | 011101001006 | 水泥砂浆楼地面 | 楼地面2-2，2-3：水泥砂浆楼面(用于地上管道井) 1、13厚1:1.5水泥砂浆面层压光(水泥砂浆添加地面防尘密闭剂)； 2、12厚1:2水泥砂浆底层； 3、25厚1:3水泥砂浆找平层压实赶光； | m2 | 159.49 | 53.50 | 8532.72 | 3591.71 | 86.12
124 | 011101001007 | 水泥砂浆楼地面 | 楼地面4-3：环氧地面(用于地上配电房) 1、25厚1:2.5水泥砂浆压实抹光； 2、20厚1:3水泥砂浆保护层； | m2 | 12.34 | 49.90 | 615.77 | 267.16 | 5.92
125 | 011101001008 | 水泥砂浆楼地面 | 楼地面6-1，6-2：水泥砂浆楼面(空调板、风井顶板) 1、20厚1:2水泥砂浆面(最薄处20厚,找坡0.5%,坡向地漏)； 2、20厚1:3水泥砂浆找平层压实赶光； 3、混凝土基层； | m2 | 341.94 | 49.90 | 17062.81 | 7403.00 | 164.13
126 | 011101001009 | 水泥砂浆楼地面 | 楼地面11：楼梯间地面 1、20厚1:2.5水泥砂浆压实抹光； 2、素水泥浆一道(内掺建筑胶)； 3、钢筋混凝土结构板； | m2 | 1626.14 | 27.59 | 44865.20 | 21774.01 | 357.75
本页小计 | [6 empty] | 71076.50 | 33035.88 | 613.92
【表10.2.2-16】
分部分项工程清单与计价表
单位(专业)工程名称:地上工程-土建工程-1# | [5 empty] | 标段: |  |  | 第21页 共30页
序号 | 项目编码 | 项目名称 | 项目特征 | 计量 单位 | 工程量 | 金 额 (元) |  |  |  |  | 备注
[6 empty] | 综合单价 | 合价 | 其中
[8 empty] | 人工费 | 机械费 | 暂估价
127 | 011101001010 | 水泥砂浆楼地面 | 楼地面12 1、20厚1:2.5水泥砂浆压实抹光； 2、素水泥浆一道(内掺建筑胶)； 3、钢筋混凝土结构板； | m2 | 273.86 | 27.59 | 7555.80 | 3666.99 | 60.25
128 | 011101001011 | 水泥砂浆楼地面 | 楼地面13 1、20厚1:2.5水泥砂浆压实抹光； 2、20厚1:3水泥砂浆保护层； | m2 | 14.23 | 46.23 | 657.85 | 295.56 | 6.12
129 | 011101003006 | 细石混凝土楼地面 | 楼地面4-1，4-1：环氧楼面(用于变电所,开闭所) 1、80厚C30细石混凝土,内配φ6.5@200双向网筋。随捣随抹,分层赶光,按纵横@≤6m机械切缝； | m2 | 220.00 | 60.62 | 13336.40 | 3841.20 | 52.80
130 | 011101003007 | 细石混凝土楼地面 | 楼地面07，07：水泥砂浆楼面 1、撒干拌1:2水泥砂浆,表面压光； 2、30厚C20细石混凝土随捣随抹,1:1水泥砂浆压实抹光,按纵横@≤6M机械切缝； 3、素水泥浆一道(内掺建筑胶)； 4、现浇混凝土基层； | m2 | 27581.10 | 39.51 | 1089729.26 | 533142.66 | 5516.22
131 | 011101005002 | 自流坪楼地面 | 楼地面4-1，4-1：环氧楼面(用于变电所,开闭所) 1、环氧耐磨漆(三遍,1厚),翻高墙面120； | m2 | 220.00 | 36.45 | 8019.00 | 3671.80 | 547.80
本页小计 | [6 empty] | 1119298.31 | 544618.21 | 6183.19
【表10.2.2-16】
分部分项工程清单与计价表
单位(专业)工程名称:地上工程-土建工程-1# | [5 empty] | 标段: |  |  | 第22页 共30页
序号 | 项目编码 | 项目名称 | 项目特征 | 计量 单位 | 工程量 | 金 额 (元) |  |  |  |  | 备注
[6 empty] | 综合单价 | 合价 | 其中
[8 empty] | 人工费 | 机械费 | 暂估价
132 | 011101005003 | 自流坪楼地面 | 楼地面4-3：环氧地面(用于地上配电房) 1、3mm厚环氧自流平，超耐磨罩面地坪； | m2 | 12.34 | 36.45 | 449.79 | 205.95 | 30.73
133 | 011102001002 | 石材楼地面 | 台阶、残疾人坡道.入口坡道 1、20厚荔枝面花岗岩,踏面板阳角磨边(上刻防滑条,机械凹槽),踏面板露出踢面板15,车道坡面凿面荔枝面与侧面荔枝面采用45度圆弧拼接,干水泥擦缝； 2、30厚1:3干硬性水泥砂浆结合层,表面撒水泥粉； 3、素水泥浆一道(内掺建筑胶)； 4、60厚C20混凝土,台阶面向外坡1%； 含石材切割、磨边、六面防护、晶面处理等一切加工费用。 具体做法详见设计说明及节点 | m2 | 164.09 | 403.44 | 66200.47 | 11437.07 | 64.00
134 | 011105001002 | 水泥砂浆踢脚线 | 踢脚03：H150mm(用于楼梯间等) 1、8厚1:2水泥砂浆压实赶光； 2、12厚1:3水泥砂浆打底,划出纹道； 3、基层墙体(混凝土梁柱刷素水泥浆一道) | m2 | 285.66 | 62.41 | 17828.04 | 11292.14 | 77.13
本页小计 | [6 empty] | 84478.30 | 22935.16 | 171.86
【表10.2.2-16】
分部分项工程清单与计价表
单位(专业)工程名称:地上工程-土建工程-1# | [5 empty] | 标段: |  |  | 第23页 共30页
序号 | 项目编码 | 项目名称 | 项目特征 | 计量 单位 | 工程量 | 金 额 (元) |  |  |  |  | 备注
[6 empty] | 综合单价 | 合价 | 其中
[8 empty] | 人工费 | 机械费 | 暂估价
135 | 011106004002 | 水泥砂浆楼梯面层 | 楼地面11：楼梯面 1、20厚1:2.5水泥砂浆压实抹光，成品防滑条； 2、楼梯踏步侧面做挡水粉刷构造,踏步下侧面做两条平行槽型滴水线； 3、素水泥浆一道(内掺建筑胶)； 4、钢筋混凝土结构板； 具体做法详图集22J403-1 | m2 | 747.27 | 101.68 | 75982.41 | 50283.80 | 254.07
|  | 墙、柱面装饰与隔断、幕墙工程 |  |  |  |  | 1472083.52 | 714730.76 | 27879.55
|  | 外墙面 |  |  |  |  | 62384.39 | 38845.54 | 5530.99
136 | 011201002001 | 墙面装饰抹灰 | 外墙3，4：铝板幕墙 1、基层墙体(应先刷界面剂一道甩毛内外侧)； | m2 | 12862.76 | 4.85 | 62384.39 | 38845.54 | 5530.99
|  | 内墙面 |  |  |  |  | 1197297.06 | 584027.80 | 20298.38
137 | 011201001006 | 墙面一般抹灰 | 内墙面04：(用于电梯机房等内墙面) 1、10厚1:1:4混合砂浆分层抹平； 2、10厚1:1:4混合砂浆分层抹平； 3、2厚界面剂； 4、基层墙体(混凝土墙、砖墙、梁、柱等所有墙体刷界面剂一道)； | m2 | 167.28 | 36.82 | 6159.25 | 3270.32 | 112.08
本页小计 | [6 empty] | 144526.05 | 92399.66 | 5897.14
【表10.2.2-16】
分部分项工程清单与计价表
单位(专业)工程名称:地上工程-土建工程-1# | [5 empty] | 标段: |  |  | 第24页 共30页
序号 | 项目编码 | 项目名称 | 项目特征 | 计量 单位 | 工程量 | 金 额 (元) |  |  |  |  | 备注
[6 empty] | 综合单价 | 合价 | 其中
[8 empty] | 人工费 | 机械费 | 暂估价
138 | 011201001007 | 墙面一般抹灰 | 内墙面08:(用于配电房、配电间墙面、开闭所) 1、20厚1:2水泥砂浆底； 2、2厚界面剂； 3、基层墙体； | m2 | 1884.17 | 37.09 | 69883.87 | 36835.52 | 1262.39
139 | 011201001008 | 墙面一般抹灰 | 内墙面09：(用于管井墙面) 1、15厚1:2.5水泥砂浆面层抹平、压实； 2、基层墙体(混凝土墙、砖墙、梁、柱等所有墙体刷界面剂一道)； | m2 | 1360.10 | 34.36 | 46733.04 | 26589.96 | 829.66
140 | 011201001009 | 墙面一般抹灰 | 内墙面10：（用于楼梯间） 1、20厚M5混合砂浆找平 2、界面剂一道 3、基层墙体(孔洞用M20聚合物砂浆修补平整) | m2 | 5423.12 | 34.15 | 185199.55 | 106022.00 | 3633.49
141 | 011201001010 | 墙面一般抹灰 | 内墙面11：水泥砂浆墙面(用于研发车间、厂房、办公等墙面) 1、20厚1:1:4混合砂浆分层抹平； 2、2厚界面剂； 3、基层墙体； | m2 | 11929.32 | 36.82 | 439237.56 | 233218.21 | 7992.64
142 | 011202001003 | 柱、梁面一般抹灰 | 独立梁柱抹灰 | m2 | 4924.52 | 44.87 | 220963.21 | 128726.95 | 3299.43
本页小计 | [6 empty] | 962017.23 | 531392.64 | 17017.61
【表10.2.2-16】
分部分项工程清单与计价表
单位(专业)工程名称:地上工程-土建工程-1# | [5 empty] | 标段: |  |  | 第25页 共30页
序号 | 项目编码 | 项目名称 | 项目特征 | 计量 单位 | 工程量 | 金 额 (元) |  |  |  |  | 备注
[6 empty] | 综合单价 | 合价 | 其中
[8 empty] | 人工费 | 机械费 | 暂估价
143 | 011204003002 | 块料墙面 | 内墙面07：新风机房 (1).厚度15mm陶铝吸音板; (2).50系列轻钢龙骨衬50厚袋装超细玻璃棉毡; (3).15厚1:2.5水泥砂浆面层抹平、压实; | m2 | 1282.87 | 178.60 | 229120.58 | 49364.84 | 3168.69
|  | 其他 |  |  |  |  | 212402.07 | 91857.42 | 2050.18
144 | 011201001011 | 墙面一般抹灰 | 1、凡风道、烟道、竖井内壁砌筑灰缝须饱满,凡井道内部尺寸<600时内壁随砌随原浆刮平； | m2 | 5761.48 | 17.79 | 102496.73 | 44881.93 | 979.45
145 | 011201001012 | 墙面一般抹灰 | 1、通风井、壁炉及烟囱内壁用20厚M15预拌水泥砂浆随砌随抹平； | m2 | 6030.23 | 17.79 | 107277.79 | 46975.49 | 1025.14
146 | 011201001013 | 墙面一般抹灰 | 非地下室范围 1、砖基础两侧抹灰：20厚1:2水泥砂浆粉面。 | m2 | 117.55 | 12.68 | 1490.53 |  | 25.86
147 | 031208007001 | 防潮层、保护层 | 非地下室范围 砖基础-0.06m处抹灰防潮层 | m2 | 89.67 | 12.68 | 1137.02 |  | 19.73
|  | 天棚工程 |  |  |  |  | 151468.60 | 76960.77 | 162.17
148 | 011301001004 | 天棚抹灰 | 顶棚05：(用于配套用房、楼梯及电梯机房顶棚) 1、钢筋混凝土板底刷素水泥浆一道甩毛(内掺建筑胶)； | m2 | 2112.26 | 2.53 | 5344.02 | 3189.51
本页小计 | [6 empty] | 446866.67 | 144411.77 | 5218.87
【表10.2.2-16】
分部分项工程清单与计价表
单位(专业)工程名称:地上工程-土建工程-1# | [5 empty] | 标段: |  |  | 第26页 共30页
序号 | 项目编码 | 项目名称 | 项目特征 | 计量 单位 | 工程量 | 金 额 (元) |  |  |  |  | 备注
[6 empty] | 综合单价 | 合价 | 其中
[8 empty] | 人工费 | 机械费 | 暂估价
149 | 011301001005 | 天棚抹灰 | 顶棚06：毛坯顶棚（生产车间、厂房等） 1、素水泥掺建筑胶水批平； 2、钢筋混凝土板底刷素水泥浆一道甩毛(内掺建筑胶)； | m2 | 42061.79 | 2.53 | 106416.33 | 63513.30
150 | 011301001006 | 天棚抹灰 | 顶棚08：(空调板、设备平台顶棚、阳台板底) 1、界面剂； 2、钢筋混凝土板； | m2 | 377.15 | 5.24 | 1976.27 | 1255.91 | 162.17
151 | 011302001001 | 吊顶天棚 | 顶棚10：(新风机房) 2.C60专用轻钢龙骨,壁厚1.2,次龙骨<600,主龙骨间距<1200,%%C8吊筋@1200,衬50厚袋装超细玻璃棉毡; 3.10厚穿孔纤维水泥压力板600X600, | m2 | 285.87 | 131.99 | 37731.98 | 9002.05
|  | 油漆、涂料、裱糊工程 |  |  |  |  | 599358.68 | 340250.33
|  | 墙面涂料 |  |  |  |  | 479453.44 | 259603.93
本页小计 | [6 empty] | 146124.58 | 73771.26 | 162.17
【表10.2.2-16】
分部分项工程清单与计价表
单位(专业)工程名称:地上工程-土建工程-1# | [5 empty] | 标段: |  |  | 第27页 共30页
序号 | 项目编码 | 项目名称 | 项目特征 | 计量 单位 | 工程量 | 金 额 (元) |  |  |  |  | 备注
[6 empty] | 综合单价 | 合价 | 其中
[8 empty] | 人工费 | 机械费 | 暂估价
152 | 011407001007 | 墙面喷刷涂料 | 外墙1，2：外墙幻彩水包水多彩漆(颜色另定) 1、外墙腻子层(两遍,2厚,5宽泡沫胶带分割缝)； 2、封闭底漆； 3、专用有色外墙弹性涂料(两遍)； 4、水性幻彩涂料(两遍)； 5、罩面漆(一 遍)； f、分缝填充中性耐候密封胶；包含外墙深灰色铝合金镶嵌线条； | m2 | 2607.34 | 88.30 | 230228.12 | 113497.51
153 | 011407001008 | 墙面喷刷涂料 | 内墙面04：涂料墙面(用于电梯机房等内墙面) 1、中涂刷白两道； 2、满刮腻子一道； | m2 | 166.90 | 25.08 | 4185.85 | 2833.96
154 | 011407001009 | 墙面喷刷涂料 | 内墙面09：腻子内墙面(用于管井墙面) 1、专用腻子二遍； | m2 | 1347.60 | 14.92 | 20106.19 | 13381.67
155 | 011407001010 | 墙面喷刷涂料 | 内墙面10：无机涂料墙面（楼梯间） 1、刷无机涂料2道(色牌号根据实样确定) ； 2、刷封底漆1道(干燥后再做面漆) ； 3、满刮3遍内墙耐水腻子分遍找平 ； | m2 | 5281.33 | 38.18 | 201641.18 | 118354.61
156 | 011407001011 | 墙面喷刷涂料 | 内墙面08:(用于配电房、配电间、开闭所墙面) 1、电磁干扰涂料； | m2 | 1831.14 | 12.72 | 23292.10 | 11536.18
本页小计 | [6 empty] | 479453.44 | 259603.93
【表10.2.2-16】
分部分项工程清单与计价表
单位(专业)工程名称:地上工程-土建工程-1# | [5 empty] | 标段: |  |  | 第28页 共30页
序号 | 项目编码 | 项目名称 | 项目特征 | 计量 单位 | 工程量 | 金 额 (元) |  |  |  |  | 备注
[6 empty] | 综合单价 | 合价 | 其中
[8 empty] | 人工费 | 机械费 | 暂估价
|  | 楼地面油漆 |  |  |  |  | 53697.50 | 36144.77
157 | 011406001003 | 抹灰面油漆 | 楼地面11：（楼梯梯面及地面、踢脚） 1、防尘漆罩面； | m2 | 2021.48 | 23.25 | 46999.41 | 31636.16
158 | 011406001004 | 抹灰面油漆 | 楼地面12，13 1、防尘漆罩面； | m2 | 288.09 | 23.25 | 6698.09 | 4508.61
|  | 天棚涂料 |  |  |  |  | 66207.74 | 44501.63
159 | 011407002003 | 天棚喷刷涂料 | 顶棚05：(用于配套用房、楼梯及电梯机房顶棚) 1、刮腻子中涂刷白两道； 2、基层类型：混凝土板； | m2 | 2112.26 | 26.57 | 56122.75 | 37999.56
160 | 011407002004 | 天棚喷刷涂料 | 顶棚08：(空调板、设备平台顶棚、阳台板底) 1、刮腻子防潮防霉涂料刷白； 2、基层类型：混凝土板； | m2 | 377.15 | 26.74 | 10084.99 | 6502.07
|  | 其他装饰工程 |  |  |  |  | 1090724.54 | 4283.12 | 207.52
161 | 011503001002 | 金属扶手、栏杆、栏板 | 护窗栏杆H900 1、具体做法参图集 | m | 2940.49 | 260.00 | 764527.40
162 | 011503001003 | 金属扶手、栏杆、栏板 | 设备平台防护栏杆H1250 1、含预埋件、配件及油漆等全部工作内容，具体做法详见图集22J403-1,HC7/4-24 | m | 233.91 | 330.00 | 77190.30
本页小计 | [6 empty] | 961622.94 | 80646.40
【表10.2.2-16】
分部分项工程清单与计价表
单位(专业)工程名称:地上工程-土建工程-1# | [5 empty] | 标段: |  |  | 第29页 共30页
序号 | 项目编码 | 项目名称 | 项目特征 | 计量 单位 | 工程量 | 金 额 (元) |  |  |  |  | 备注
[6 empty] | 综合单价 | 合价 | 其中
[8 empty] | 人工费 | 机械费 | 暂估价
163 | 011503001004 | 金属扶手、栏杆、栏板 | 楼梯间护窗栏杆H1200 1、含预埋件、配件及油漆等全部工作内容，具体做法详见图集22J403-1,HC7/4-24 | m | 10.62 | 320.00 | 3398.40
164 | 011503001005 | 金属扶手、栏杆、栏板 | 楼梯栏杆H900 1、含预埋件、配件及油漆等全部工作内容，具体做法详见图集22J403-1,B7/2-7 | m | 679.00 | 260.00 | 176540.00
165 | 01B016 | 沉降观测点 | 1、具体做法详图纸，符合验收规范要求； | 个 | 14 | 51.00 | 714.00
166 | 01B017 | 电动挡烟垂壁 | 1、名称：电动挡烟垂壁（含控制箱、支架等安装）； 2、其他详见图纸设计说明及招标文件； | m | 170.10 | 382.36 | 65039.44 | 4283.12 | 207.52
167 | 01B018 | 挡鼠板 | 1、挡鼠板，具体详图纸、图集 | 个 | 1 | 153.00 | 153.00
168 | 01B019 | 成品滴水线 | 1、涂料饰面的门窗洞口、窗台、挑檐、雨蓬以及楼梯踏步背面端头均需作滴水,预埋专用的成品10X10毫米塑料条； | m | 200.00 | 5.10 | 1020.00
本页小计 | [6 empty] | 246864.84 | 4283.12 | 207.52
【表10.2.2-16】
分部分项工程清单与计价表
单位(专业)工程名称:地上工程-土建工程-1# | [5 empty] | 标段: |  |  | 第30页 共30页
序号 | 项目编码 | 项目名称 | 项目特征 | 计量 单位 | 工程量 | 金 额 (元) |  |  |  |  | 备注
[6 empty] | 综合单价 | 合价 | 其中
[8 empty] | 人工费 | 机械费 | 暂估价
169 | 01B020 | 水簸箕 | 1、构件的类型:水簸箕 2、构件规格:500X500X60(厚) 3、部位:高跨屋面雨水排放至低跨屋面处时,雨水管弯头与屋面成 45°角 4、混凝土种类:细石混凝土 5、混凝土强度等级:C20 具体做法详设计说明 | 个 | 7 | 306.00 | 2142.00
本页小计 | [6 empty] | 2142.00
合计 | [6 empty] | 30105862.03 | 5135967.44 | 206608.98

## 4_表10_2_2-16 施工技术措施项目清单与计价表
【表10.2.2-16】
施工技术措施项目清单与计价表
单位(专业)工程名称:地上工程-土建工程-1# | [5 empty] | 标段: |  |  | 第1页 共3页
序号 | 项目编码 | 项目名称 | 项目特征 | 计量 单位 | 工程量 | 金 额 (元) |  |  |  |  | 备注
[6 empty] | 综合单价 | 合价 | 其中
[8 empty] | 人工费 | 机械费 | 暂估价
|  | 脚手架工程 |  |  | 0 |  | 2852121.74 | 1377143.97 | 95692.44
1 | 011701001002 | 综合脚手架 | 1、建筑结构形式:框架 2、檐口高度:98.4m | m2 | 37283.41 | 60.89 | 2270186.83 | 982790.69 | 76803.82
2 | 011701006003 | 满堂脚手架 | 1、搭设高度：5.2m内 | m2 | 34047.13 | 12.98 | 441931.75 | 303019.46 | 14640.27
3 | 011701006004 | 满堂脚手架 | 1、搭设高度：6m内 | m2 | 2938.80 | 15.60 | 45845.28 | 31298.22 | 1557.56
4 | 011701006005 | 满堂脚手架 | 1、搭设高度：7.8m内 | m2 | 297.48 | 20.83 | 6196.51 | 4215.29 | 214.19
5 | Z011701009001 | 电梯井脚手架 | 1、电梯井高度:100m以内 | 座 | 7 | 12565.91 | 87961.37 | 55820.31 | 2476.60
|  | 混凝土模板及支架（撑） |  |  | 0 |  | 8420894.77 | 4958842.47 | 33192.97
6 | 011702001003 | 基础 | 1、构件类型：垫层 | m2 | 15.90 | 49.94 | 794.05 | 459.19 | 17.17
7 | 011702002002 | 矩形柱 | 1、构件类型：矩形柱 | m2 | 12446.94 | 70.54 | 878007.15 | 468876.23 | 871.29
8 | 011702003002 | 构造柱 | 1、构件类型：构造柱 | m2 | 7902.02 | 58.55 | 462663.27 | 236270.40 | 553.14
9 | 011702006002 | 矩形梁 | 1、构件类型：矩形梁 | m2 | 31083.53 | 63.57 | 1975980.00 | 1102843.64 | 2175.85
10 | 011702008002 | 圈梁 | 1、构件类型：直形圈梁 | m2 | 766.55 | 76.16 | 58380.45 | 33406.25 | 53.66
11 | 011702009002 | 过梁 | 1、构件类型：直形过梁 | m2 | 166.36 | 76.16 | 12669.98 | 7249.97 | 11.65
12 | 011702011003 | 直形墙 | 1、构件类型：直形墙 | m2 | 10612.46 | 53.81 | 571056.47 | 296830.51 | 742.87
本页小计 | [6 empty] | 6811673.11 | 3523080.16 | 100118.07
【表10.2.2-16】
施工技术措施项目清单与计价表
单位(专业)工程名称:地上工程-土建工程-1# | [5 empty] | 标段: |  |  | 第2页 共3页
序号 | 项目编码 | 项目名称 | 项目特征 | 计量 单位 | 工程量 | 金 额 (元) |  |  |  |  | 备注
[6 empty] | 综合单价 | 合价 | 其中
[8 empty] | 人工费 | 机械费 | 暂估价
13 | 011702016001 | 平板 | 1、构件类型：平板 | m2 | 29399.98 | 40.91 | 1202753.18 | 612989.58 | 1764.00
14 | 011702021001 | 栏板 | 1、构件类型：栏板 | m2 | 154.43 | 64.17 | 9909.77 | 5724.72 | 10.81
15 | 011702024002 | 楼梯 | 1、构件类型：直形楼梯 | m2 | 747.27 | 192.60 | 143924.20 | 93954.26 | 104.62
16 | 011702025001 | 其他现浇构件 | 1、构件类型：窗台板等小型构件 | m2 | 3.00 | 71.45 | 214.35 | 129.42 | 0.21
17 | 01B021 | 一般支撑架 | 盘扣式钢管模板支架（地上） 1、搭设高度：5m内 | m3 | 170345.17 | 16.14 | 2749371.04 | 1860169.26 | 23848.32
18 | 01B022 | 一般支撑架 | 盘扣式钢管模板支架（地上） 1、搭设高度：6.5m内 | m3 | 17632.80 | 17.62 | 310689.94 | 210006.65 | 2644.92
19 | 01B023 | 一般支撑架 | 盘扣式钢管模板支架（地上） 1、搭设高度：8m内 | m3 | 2320.34 | 19.17 | 44480.92 | 29932.39 | 394.46
|  | 垂直运输 |  |  | 0 |  | 2808559.28 |  | 2282490.36
20 | 011703001002 | 垂直运输 | 1、建筑物建筑类型及结构形式:框架 2、建筑物檐口高度、层数:98.4m，20层 | m2 | 37283.41 | 75.33 | 2808559.28 |  | 2282490.36
|  | 超高施工增加 |  |  | 0 |  | 2681795.68 | 1784756.84 | 313926.31
21 | 011704001001 | 超高施工增加 | 1、建筑物建筑类型及结构形式:框架 2、建筑物檐口高度、层数:98.4m，20层 | m2 | 37283.41 | 71.93 | 2681795.68 | 1784756.84 | 313926.31
|  | 大型机械设备进出场及安拆 |  |  | 0 |  | 38266.11 | 11324.00 | 13333.44
本页小计 | [6 empty] | 9951698.36 | 4597663.12 | 2625184.01
【表10.2.2-16】
施工技术措施项目清单与计价表
单位(专业)工程名称:地上工程-土建工程-1# | [5 empty] | 标段: |  |  | 第3页 共3页
序号 | 项目编码 | 项目名称 | 项目特征 | 计量 单位 | 工程量 | 金 额 (元) |  |  |  |  | 备注
[6 empty] | 综合单价 | 合价 | 其中
[8 empty] | 人工费 | 机械费 | 暂估价
22 | 011705001001 | 大型机械设备进出场及安拆 | 1、施工电梯100m以内 安装、拆卸费用； 2、施工电梯电梯100m以内 场外运输费用。 | 台次 | 1 | 30861.97 | 30861.97 | 9536.00 | 13234.31
23 | 01B024 | 施工电梯基础费用 | 1、施工电梯固定式基础 | 座 | 1 | 7404.14 | 7404.14 | 1788.00 | 99.13
本页小计 | [6 empty] | 38266.11 | 11324.00 | 13333.44
合计 | [6 empty] | 16801637.58 | 8132067.28 | 2738635.52

## 4_表10_2_2-20 施工组织(总价)措施项目清单与
【表10.2.2-20】
施工组织（总价）措施项目清单与计价表
工程名称:土建工程-1# |  |  | 标段: | 第1页 共1页
序号 | 项目编号 | 项目名称 | 计算基础 | 费率 (%) | 金额 (元) | 备注
1 | 011707001001 | 安全文明施工费 |  |  | 1276623.60
1.1 |  | 安全文明施工基本费 | 定额人工费+定额机械费 | 8.67 | 1276623.60
2 | Z01110900801 | 提前竣工增加费 | 定额人工费+定额机械费
3 | 011707004001 | 二次搬运费 | 定额人工费+定额机械费
4 | 011707005001 | 冬雨季施工增加费 | 定额人工费+定额机械费 | 0.11 | 16197.07
5 |  | 其他施工组织措施费 | 按相关规定计算
合 计 |  |  |  |  | 1292820.67

## 4_表10_2_2-21 其他项目清单与计价汇总表
【表10.2.2-21】
其他项目清单与计价汇总表
工程名称:土建工程-1# |  | 标段: | 第1页 共1页
序号 | 项 目 名 称 | 金额(元) | 备注
1 | 暂列金额 | 2605816.22 | 明细详见表10.2.2-22
1.1 | 标化工地增加费 |  | 明细详见表10.2.2-22
1.2 | 优质工程增加费 |  | 明细详见表10.2.2-22
1.3 | 其他暂列金额 | 2605816.22 | 明细详见表10.2.2-22
2 | 暂估价 | 120000.00
2.1 | 材料（设备）暂估价 |  | 明细详见表10.2.2-23
2.2 | 专业工程暂估价 | 120000.00 | 明细详见表10.2.2-24
2.3 | 专项技术措施暂估价 |  | 明细详见表10.2.2-25
3 | 计日工 |  | 明细详见表10.2.2-26
4 | 总承包服务费 |  | 明细详见表10.2.2-27
合 计 |  | 2725816.22 | -

## 4_表10_2_2-22 暂列金额明细表
【表10.2.2-22】
暂列金额明细表
工程名称:土建工程-1# |  |  | 标段: | 第1页 共1页
序号 | 项 目 名 称 | 计量单位 | 暂定金额(元) | 备注
1 | 标化工地增加费 | 元 |  | 暂定费用
2 | 优质工程增加费 | 元 |  | 暂定费用
3 | 其他暂列金额 | 元 | 2605816.22
合计 |  |  | 2605816.22 | -

## 4_表10_2_2-24 专业工程暂估价表
【表10.2.2-24】
专业工程暂估价表
单位(专业)工程名称:地上工程-土建工程-1# |  | 标段: | 第1页 共1页
序号 | 工 程 名 称 | 工程内容 | 暂估金额(元) | 备注
1 | 电缆沟 |  | 120000.00
合计 |  |  | 120000.00

## 4_表10_2_2-29 主要工日一览表
【表10.2.2-29】
主要工日一览表
工程名称:土建工程-1# |  |  | 标段: |  | 第1页 共1页
序号 | 工日名称（类别） | 单位 | 数 量 | 单价(元) | 合价（元） | 备注
1 | 二类人工 | 工日 | 61664.427 | 149.00 | 9187999.62
2 | 三类人工 | 工日 | 13421.075 | 171.00 | 2295003.83
3 | 人工费 | 元 | 1588546.575 | 1.02 | 1620317.51
4 | 人工费(人工降效） | 元 | 164567.242 | 1.00 | 164567.24

## 4_表10_2_2-31 主要材料和工程设备一览表
【表10.2.2-31】
主要材料和工程设备一览表
工程名称:土建工程-1# |  |  |  | 标段: |  | 第1页 共4页
序号 | 名称、规格、型号 | 单位 | 数量 | 单价(元) | 合价（元） | 备注
1 | 热轧带肋钢筋HRB400综合 | t | 0.121 | 3856.00 | 466.58
2 | 热轧带肋钢筋HRB400E φ20 | kg | 162876.600 | 3.84 | 625609.02
3 | 热轧带肋钢筋HRB400φ20 | kg | 96047.625 | 3.81 | 366325.64
4 | 热轧带肋钢筋HRB400φ6 | t | 60.541 | 3856.00 | 233446.10
5 | 热轧带肋钢筋HRB400φ8 | t | 628.776 | 3856.00 | 2424560.26
6 | 热轧带肋钢筋HRB400 φ10 | t | 370.942 | 3947.00 | 1464108.07
7 | 热轧带肋钢筋HRB400E φ10 | t | 2.148 | 3947.00 | 8478.16
8 | 热轧带肋钢筋HRB400E φ12 | t | 19.587 | 3885.00 | 76095.50
9 | 热轧带肋钢筋HRB400φ12 | t | 243.875 | 3885.00 | 947454.38
10 | 热轧带肋钢筋HRB400 φ14 | kg | 11054.625 | 3.89 | 42947.22
11 | 热轧带肋钢筋HRB400E φ14 | kg | 5679.525 | 3.89 | 22064.95
12 | 热轧带肋钢筋HRB400E φ16 | kg | 6787.550 | 3.81 | 25887.72
13 | 热轧带肋钢筋HRB400 φ16 | kg | 59205.025 | 3.81 | 225807.97
14 | 热轧带肋钢筋HRB400 φ18 | kg | 48829.975 | 3.81 | 186237.52
15 | 热轧带肋钢筋HRB400E φ18 | t | 14.547 | 3814.00 | 55482.26
16 | 热轧带肋钢筋HRB400φ22 | kg | 26496.250 | 3.81 | 101056.70
17 | 热轧带肋钢筋HRB400E φ22 | kg | 97041.875 | 3.84 | 372737.84
18 | 热轧带肋钢筋HRB400E φ25 | t | 276.801 | 3841.00 | 1063192.64
19 | 热轧带肋钢筋HRB400φ25 | t | 60.861 | 3814.00 | 232123.85
20 | 热轧光圆钢筋综合 | t | 0.205 | 4099.00 | 840.30
21 | 热轧光圆钢筋综合 | kg | 4734.993 | 4.10 | 19408.74
22 | 热轧光圆钢筋HPB300综合 | t | 0.091 | 4099.00 | 373.01
23 | 热轧光圆钢筋HPB300 φ6 | t | 4.645 | 4177.00 | 19402.17
24 | 热轧光圆钢筋HPB300φ6 | kg | 5349.138 | 4.18 | 22343.35
25 | 热轧光圆钢筋HPB300φ6.5 | kg | 99.634 | 4.18 | 416.17
26 | 型钢综合 | t | 0.060 | 3805.00 | 228.30
27 | 中厚钢板综合 | t | 0.332 | 3894.00 | 1292.81
28 | 复合硅酸盐水泥P·C 32.5R综合 | kg | 1.113 | 0.35 | 0.39
29 | 普通硅酸盐水泥P·O 42.5综合 | kg | 189839.112 | 0.42 | 79732.43
【表10.2.2-31】
主要材料和工程设备一览表
工程名称:土建工程-1# |  |  |  | 标段: |  | 第2页 共4页
序号 | 名称、规格、型号 | 单位 | 数量 | 单价(元) | 合价（元） | 备注
30 | 普通硅酸盐水泥PO 42.5综合 | kg | 420.375 | 0.42 | 176.56
31 | 普通硅酸盐水泥P·O 52.5综合 | kg | 1385.742 | 0.45 | 624.97
32 | 白色硅酸盐水泥425#、二级白度 | kg | 277.634 | 0.63 | 174.35
33 | 黄砂净砂 | t | 259.518 | 180.00 | 46713.24
34 | 黄砂净砂(中粗砂) | t | 4.320 | 180.00 | 777.60
35 | 黄砂净砂(细砂) | t | 28.417 | 165.00 | 4688.81
36 | 5-32卵石 | t | 0.496 | 126.00 | 62.50
37 | 碎石综合 | t | 149.256 | 126.00 | 18806.26
38 | 陶粒 | m3 | 86.129 | 230.00 | 19809.67
39 | 块石200-500 | t | 153.652 | 107.00 | 16440.76
40 | MU10烧结页岩多孔砖240×115×90 | 千块 | 142.541 | 734.50 | 104696.36
41 | MU20水泥实心砖240×115×53 | 千块 | 5.808 | 477.90 | 2775.64
42 | 混凝土实心砖240×115×53 MU10 | 千块 | 33.132 | 477.90 | 15833.78
43 | B07A5.0陶粒增强加气砌块 | m3 | 183.350 | 517.70 | 94920.13
44 | 蒸压砂加气混凝土砌块B07 A5.0 | m3 | 1516.962 | 323.00 | 489978.73
45 | 泵送商品混凝土C25 | m3 | 5.050 | 439.00 | 2216.95
46 | 泵送商品混凝土C30 | m3 | 8123.054 | 453.00 | 3679743.46
47 | 泵送商品混凝土C40 | m3 | 574.215 | 489.00 | 280791.14
48 | 非泵送商品混凝土C25 | m3 | 45.844 | 431.00 | 19758.76
49 | 非泵送商品混凝土C20 | m3 | 1035.599 | 414.00 | 428737.99
50 | 非泵送商品混凝土C25 | m3 | 719.888 | 431.00 | 310271.73
51 | 非泵送商品混凝土C30 | m3 | 23.926 | 448.00 | 10718.85
52 | 泵送商品混凝土C35 | m3 | 1195.113 | 478.00 | 571264.01
53 | 干混地面砂浆DS M15.0 | kg | 544321.061 | 0.28 | 151865.58
54 | 干混地面砂浆DS M20.0 | kg | 268366.904 | 0.29 | 77021.30
55 | 干混抹灰砂浆DP M10.0 | kg | 463057.848 | 0.30 | 137065.12
56 | 干混抹灰砂浆DP M15.0 | kg | 617228.691 | 0.30 | 187020.29
【表10.2.2-31】
主要材料和工程设备一览表
工程名称:土建工程-1# |  |  |  | 标段: |  | 第3页 共4页
序号 | 名称、规格、型号 | 单位 | 数量 | 单价(元) | 合价（元） | 备注
57 | 干混抹灰砂浆DP M20.0 | kg | 39048.471 | 0.31 | 12183.12
58 | 干混砌筑砂浆DM M5.0 | kg | 338894.359 | 0.26 | 86418.06
59 | 干混砌筑砂浆DM M10.0 | kg | 4166.910 | 0.27 | 1129.23
60 | 10厚防滑地砖300×300 | m2 | 2634.544 | 55.84 | 147112.94
61 | 20厚荔枝面花岗岩 | m2 | 167.372 | 260.00 | 43516.72
62 | 铝合金百叶窗1.0厚 | m2 | 5.774 | 341.00 | 1968.93
63 | 铝合金防雨百叶 | m2 | 5.108 | 341.00 | 1741.83
64 | 铝合金断桥隔热平开窗6中透光low-e+12+6 | m2 | 15.797 | 633.00 | 9999.50
65 | 木质防火门乙级 | m2 | 507.472 | 335.00 | 170003.12
66 | 木质防火门甲级 | m2 | 162.930 | 343.00 | 55884.99
67 | 无机涂料 | kg | 1886.491 | 13.54 | 25543.09
68 | 电磁干扰涂料 | kg | 654.083 | 13.54 | 8856.28
69 | 防潮防霉涂料 | kg | 134.718 | 6.81 | 917.43
70 | 自粘聚合物改性沥青防水卷材1.5mm | m2 | 3502.456 | 19.47 | 68192.82
71 | 聚合物水泥基复合防水涂料JS II型 | kg | 1540.854 | 7.08 | 10909.25
72 | 聚合物水泥基复合防水涂料JS Ⅰ型 | kg | 20554.506 | 7.08 | 145525.90
73 | 双组份聚氨酯防水涂料Ⅰ型 | kg | 325.425 | 13.27 | 4318.39
74 | 水泥基渗透结晶型防水涂料 | kg | 23244.882 | 7.08 | 164573.76
75 | 40厚憎水岩棉板 | m3 | 557.542 | 579.00 | 322816.82
76 | 15mm陶铝吸音板 | m2 | 1308.527 | 96.73 | 126573.82
77 | 复合模板综合 | m2 | 22800.044 | 42.48 | 968545.87
78 | 泵送商品混凝土C45 | m3 | 600.121 | 519.00 | 311462.80
79 | 泵送商品混凝土C50 | m3 | 718.969 | 538.00 | 386805.32
80 | 成品铝箔 | m2 | 13030.788 | 308.04 | 4014003.94
81 | 电动挡烟垂壁 | m | 170.100 | 342.48 | 58255.85
82 | 楼梯栏杆H900 | m | 679.000 | 260.00 | 176540.00
83 | 防护栏杆H1250 | m | 233.910 | 330.00 | 77190.30
84 | 护窗栏杆H900 | m | 2940.490 | 260.00 | 764527.40
【表10.2.2-31】
主要材料和工程设备一览表
工程名称:土建工程-1# |  |  |  | 标段: |  | 第4页 共4页
序号 | 名称、规格、型号 | 单位 | 数量 | 单价(元) | 合价（元） | 备注
85 | 盘扣式钢管(租赁) | kg | 2605248.217 | 0.12 | 307419.29
86 | 底座顶托(租赁) | 个 | 61578.050 | 1.40 | 86209.27

## 5_表10_2_2-13 【含单列】单位(专业)工程招标
【表10.2.2-13】
单位（专业）工程招标控制价费用表
工程名称:地上工程-土建工程-2# |  |  | 标段: | 第1页 共1页
序号 | 费用名称 |  | 计算公式 | 金额 (元) | 备注
1 | 分部分项工程费 |  | ∑(分部分项工程量×综合单价） | 15044223.46 | 见表10.2.2-16
1.1 | 其中 | 人工费+机械费 | ∑分部分项（定额人工费+定额机械费） | 2428719.58
2 | 措施项目费 |  | （2.1+2.2） | 7774090.14
2.1 | 施工技术措施项目费 |  | ∑(技措项目工程量×综合单价） | 7195430.86 | 见表10.2.2-16
2.1.1 | 其中 | 人工费+机械费 | ∑技措项目（定额人工费+定额机械费） | 4161932.80
2.2 | 施工组织措施项目费 |  | (1.1+2.1.1)×8.78% | 578659.28 | 见表10.2.2-20
2.2.1 | 其中 | 安全文明施工基本费 | (1.1+2.1.1)×8.67% | 571409.56 | 见表10.2.2-20
3 | 其他项目费 |  | （3.1+3.2+3.3+3.4） | 1225869.19
3.1 | 暂列金额 |  | 3.1.1+3.1.2+3.1.3 | 1225869.19 | 见表10.2.2-21
3.1.1 | 其中 | 标化工地增加费 | 按招标文件规定额度列计 |  | 见表10.2.2-22
3.1.2 |  | 优质工程增加费 | 按招标文件规定额度列计 |  | 见表10.2.2-22
3.1.3 |  | 其他暂列金额 | 按招标文件规定额度列计 | 1225869.19 | 见表10.2.2-22
3.2 | 暂估价 |  | 3.2.1+3.2.2+3.2.3 |  | 见表10.2.2-21
3.2.1 | 其中 | 材料（工程设备）暂估价 | 按招标文件规定额度列计 (或计入综合单价) |  | 见表10.2.2-23
3.2.2 |  | 专业工程暂估价 | 按招标文件规定额度列计 |  | 见表10.2.2-24
3.2.3 |  | 专项技术措施暂估价 | 按招标文件规定额度列计 |  | 见表10.2.2-25
3.3 | 计日工 |  | ∑计日工(暂估数量×综合单价） |  | 见表10.2.2-21
3.4 | 施工总承包服务费 |  | 3.4.1+3.4.2 |  | 见表10.2.2-21
3.4.1 | 其中 | 专业发包工程管理费 | ∑专业发包工程（暂估金额×费率） |  | 见表10.2.2-27
3.4.2 |  | 甲供材料设备管理费 | 甲供材料暂估金额×费率+甲供设备暂估金额×费率 |  | 见表10.2.2-27
4 | 规费 |  | (1.1+2.1.1)×25.78% | 1699070.18
5 | 单列费用 |  | 单列费用
6 | 税金 |  | (1+2+3+4+计税不计费+计税不计费不下浮)×9% | 2316892.77
7 | 下浮 |  | (1+2+3+4+5+6-不计税不计费不下浮-计税不计费不下浮-暂估材料)×0%
其中 | 甲供费（不计入造价） |  | 甲供材料费+甲供主材费+甲供设备费
招标控制价合计 |  |  | 1+2+3+4+5+6-7 | 28060145.74

## 5_表10_2_2-16 分部分项工程清单与计价表
【表10.2.2-16】
分部分项工程清单与计价表
单位(专业)工程名称:地上工程-土建工程-2# | [5 empty] | 标段: |  |  | 第1页 共28页
序号 | 项目编码 | 项目名称 | 项目特征 | 计量 单位 | 工程量 | 金 额 (元) |  |  |  |  | 备注
[6 empty] | 综合单价 | 合价 | 其中
[8 empty] | 人工费 | 机械费 | 暂估价
|  | 砌筑工程 |  |  |  |  | 692999.38 | 135792.27 | 1350.68
1 | 010401001003 | 砖基础 | 非地下室范围砖基础 1、砖品种、规格、强度等级：MU20水泥实心砖； 2、砂浆强度等级：M10水泥砂浆； 3、防潮层材料：详图纸或规范（低于室内地面60mm处）； | m3 | 18.53 | 501.04 | 9284.27 | 2150.78 | 45.03
2 | 010401004003 | 多孔砖墙 | 有水房间 1、砖品种、规格、强度等级：MU10烧结页岩多孔砖 2、砂浆强度等级：M5砌筑砂浆； 3、墙体类型：填充墙200mm厚； | m3 | 82.91 | 477.11 | 39557.19 | 9907.75 | 166.65
3 | 010401004004 | 多孔砖墙 | 有水房间 1、砖品种、规格、强度等级：MU10烧结页岩多孔砖 2、砂浆强度等级：M5砌筑砂浆； 3、墙体类型：填充墙100mm厚； | m3 | 25.36 | 645.00 | 16357.20 | 4334.02 | 42.86
4 | 010401012003 | 零星砌砖 | 1、零星砌砖名称、部位：砖砌台阶 2、砖品种、规格、强度等级：MU10混凝土实心砖 3、砂浆强度等级、配合比：DM5砌筑砂浆 | m3 | 1.39 | 623.74 | 867.00 | 306.11 | 3.11
本页小计 | [6 empty] | 66065.66 | 16698.66 | 257.65
【表10.2.2-16】
分部分项工程清单与计价表
单位(专业)工程名称:地上工程-土建工程-2# | [5 empty] | 标段: |  |  | 第2页 共28页
序号 | 项目编码 | 项目名称 | 项目特征 | 计量 单位 | 工程量 | 金 额 (元) |  |  |  |  | 备注
[6 empty] | 综合单价 | 合价 | 其中
[8 empty] | 人工费 | 机械费 | 暂估价
5 | 010402001004 | 砌块墙 | 外墙 1、砖品种、规格、强度等级：B07A5.0陶粒增强加气砌块 2、砂浆强度等级：Mb5砌筑砂浆； 3、墙体类型：外墙； 4、后砌填充墙顶部应与其上方的梁、板等紧密结合,做法详见国标图集12G614-1第16页 | m3 | 204.14 | 656.80 | 134079.15 | 16182.18
6 | 010402001005 | 砌块墙 | 其余内墙（连接件需补充描述） 1、砖品种、规格、强度等级：B07A5.0蒸压砂加气混凝土砌块 2、砂浆强度等级：Mb5砌筑砂浆； 3、墙体类型：填充墙200mm厚； 4、后砌填充墙顶部应与其上方的梁、板等紧密结合,做法详见国标图集12G614-1第16页 | m3 | 865.20 | 459.95 | 397948.74 | 79927.18 | 657.55
7 | 010402001006 | 砌块墙 | 其余内墙 1、砖品种、规格、强度等级：B07A5.0蒸压砂加气混凝土砌块 2、砂浆强度等级：Mb5砌筑砂浆； 3、墙体类型：填充墙100mm厚； 4、后砌填充墙顶部应与其上方的梁、板等紧密结合,做法详见国标图集12G614-1第16页 | m3 | 29.68 | 486.25 | 14431.90 | 3360.96 | 22.56
本页小计 | [6 empty] | 546459.79 | 99470.32 | 680.11
【表10.2.2-16】
分部分项工程清单与计价表
单位(专业)工程名称:地上工程-土建工程-2# | [5 empty] | 标段: |  |  | 第3页 共28页
序号 | 项目编码 | 项目名称 | 项目特征 | 计量 单位 | 工程量 | 金 额 (元) |  |  |  |  | 备注
[6 empty] | 综合单价 | 合价 | 其中
[8 empty] | 人工费 | 机械费 | 暂估价
8 | 010404001004 | 垫层 | 台阶、残疾人坡道、入口坡道 1、300厚粒径5-32卵石灌M2.5混合砂浆,宽出面层100； 2、素土夯实； | m3 | 43.78 | 444.49 | 19459.77 | 3561.50 | 209.71
9 | 010404001005 | 垫层 | 非地下室范围地面基层 1、150厚块石垫层上面碎石找平； 2、素土夯实； | m3 | 169.34 | 302.95 | 51301.55 | 10900.42 | 203.21
10 | 01B025 | 连接件 | 1、L型专用连接件； 具体满足图纸及规范要求 | 个 | 1649 | 5.89 | 9712.61 | 5161.37
|  | 混凝土工程 |  |  |  |  | 3256786.09 | 369471.56 | 4843.28
11 | 010501001004 | 垫层 | 非地下室范围地面基层 1、混凝土种类:商品混凝土 2、混凝土强度等级:C20 | m3 | 135.47 | 480.70 | 65120.43 | 6112.41 | 96.18
12 | 010502001014 | 矩形柱 | 1、混凝土种类:商品混凝土 2、混凝土强度等级:C45 | m3 | 131.66 | 649.45 | 85506.59 | 12731.52 | 60.56
13 | 010502001015 | 矩形柱 | 1、混凝土种类:商品混凝土 2、混凝土强度等级:C40 | m3 | 163.76 | 619.15 | 101392.00 | 15835.59 | 75.33
14 | 010502001016 | 矩形柱 | 1、混凝土种类:商品混凝土 2、混凝土强度等级:C35 | m3 | 147.33 | 608.04 | 89582.53 | 14246.81 | 67.77
15 | 010502001017 | 矩形柱 | 1、混凝土种类:商品混凝土 2、混凝土强度等级:C30 | m3 | 431.45 | 582.79 | 251444.75 | 41721.22 | 198.47
本页小计 | [6 empty] | 673520.23 | 110270.84 | 911.23
【表10.2.2-16】
分部分项工程清单与计价表
单位(专业)工程名称:地上工程-土建工程-2# | [5 empty] | 标段: |  |  | 第4页 共28页
序号 | 项目编码 | 项目名称 | 项目特征 | 计量 单位 | 工程量 | 金 额 (元) |  |  |  |  | 备注
[6 empty] | 综合单价 | 合价 | 其中
[8 empty] | 人工费 | 机械费 | 暂估价
16 | 010502002003 | 构造柱 | 1、混凝土种类:商品混凝土 2、混凝土强度等级:C25 | m3 | 371.59 | 638.20 | 237148.74 | 60974.20 | 256.40
17 | 010503002006 | 矩形梁 | 1、混凝土种类:商品混凝土 2、混凝土强度等级:C30 | m3 | 2173.11 | 512.25 | 1113175.60 | 87902.30 | 999.63
18 | 010503004003 | 圈梁 | 1、混凝土种类:商品混凝土 2、混凝土强度等级:C25 | m3 | 34.07 | 579.14 | 19731.30 | 3751.11 | 23.51
19 | 010503005003 | 过梁 | 1、混凝土种类:商品混凝土 2、混凝土强度等级:C25 | m3 | 8.45 | 579.14 | 4893.73 | 930.35 | 5.83
20 | 010504001009 | 直形墙 | 1、混凝土种类:商品混凝土 2、混凝土强度等级:C45 | m3 | 66.63 | 593.09 | 39517.59 | 3695.97 | 30.65
21 | 010504001010 | 直形墙 | 1、混凝土种类:商品混凝土 2、混凝土强度等级:C40 | m3 | 117.22 | 562.79 | 65970.24 | 6502.19 | 53.92
22 | 010504001011 | 直形墙 | 1、混凝土种类:商品混凝土 2、混凝土强度等级:C35 | m3 | 84.95 | 551.68 | 46865.22 | 4712.18 | 39.08
23 | 010504001012 | 直形墙 | 1、混凝土种类:商品混凝土 2、混凝土强度等级:C30 | m3 | 291.16 | 526.43 | 153275.36 | 16150.65 | 133.93
24 | 010504001013 | 直形墙 | 250以上与砌体墙同宽翻边 1、混凝土种类:商品混凝土 2、混凝土强度等级：C25 | m3 | 25.04 | 504.21 | 12625.42 | 1388.97 | 11.52
25 | 010505003004 | 平板 | 250mm以下翻边（与板整浇） 1、混凝土种类:商品混凝土 2、混凝土强度等级:C30 | m3 | 28.64 | 524.91 | 15033.42 | 1337.49 | 23.48
本页小计 | [6 empty] | 1708236.62 | 187345.41 | 1577.95
【表10.2.2-16】
分部分项工程清单与计价表
单位(专业)工程名称:地上工程-土建工程-2# | [5 empty] | 标段: |  |  | 第5页 共28页
序号 | 项目编码 | 项目名称 | 项目特征 | 计量 单位 | 工程量 | 金 额 (元) |  |  |  |  | 备注
[6 empty] | 综合单价 | 合价 | 其中
[8 empty] | 人工费 | 机械费 | 暂估价
26 | 010505003005 | 平板 | 1、混凝土种类:商品混凝土 2、混凝土强度等级:C30 | m3 | 1694.99 | 524.91 | 889717.20 | 79156.03 | 1389.89
27 | 010505006002 | 栏板 | 1、混凝土种类:商品混凝土 2、混凝土强度等级:C30 | m3 | 7.14 | 638.42 | 4558.32 | 1035.87 | 4.93
28 | 010506001004 | 直形楼梯 | 1、混凝土种类:商品混凝土 2、混凝土强度等级:C30 3、按需布置-滑动支座-5厚聚四氟乙烯版（宽度同踏步） | m2 | 392.02 | 154.16 | 60433.80 | 11035.36 | 1368.15
29 | 010507001002 | 散水、坡道 | 散水 1、60厚C20细石混凝土,随打随磨，撒1:1水泥砂子压实赶光； 2、150厚粒径10~40卵石灌M2.5混合砂浆； 3、密封膏嵌缝，聚乙烯泡沫塑料； 具体做法详图集12J003-A2/6A、6B | m2 | 3.94 | 192.79 | 759.59 | 242.59 | 4.02
30 | 010507007002 | 其他构件 | 窗台板等小型构件 1、混凝土种类:商品混凝土 2、混凝土强度等级:C25 | m3 | 0.05 | 685.13 | 34.26 | 8.75 | 0.03
|  | 钢筋工程 |  |  |  |  | 4281793.70 | 614385.72 | 61756.39
31 | 010515001054 | 现浇构件钢筋 | 1、钢筋种类、规格：HPB300钢筋 直径6（非地下室范围地面基层） | t | 5.167 | 5229.18 | 27019.17 | 3803.22 | 126.54
32 | 010515001055 | 现浇构件钢筋 | 1、钢筋种类、规格：HPB300钢筋 直径6 | t | 0.357 | 5229.18 | 1866.82 | 262.77 | 8.74
本页小计 | [6 empty] | 984389.16 | 95544.59 | 2902.30
【表10.2.2-16】
分部分项工程清单与计价表
单位(专业)工程名称:地上工程-土建工程-2# | [5 empty] | 标段: |  |  | 第6页 共28页
序号 | 项目编码 | 项目名称 | 项目特征 | 计量 单位 | 工程量 | 金 额 (元) |  |  |  |  | 备注
[6 empty] | 综合单价 | 合价 | 其中
[8 empty] | 人工费 | 机械费 | 暂估价
33 | 010515001056 | 现浇构件钢筋 | 1、钢筋种类、规格：HRB400钢筋 直径6(箍筋) | t | 20.567 | 5539.16 | 113923.90 | 25039.91 | 1230.93
34 | 010515001057 | 现浇构件钢筋 | 1、钢筋种类、规格：HRB400钢筋 直径8(箍筋) | t | 107.396 | 5539.16 | 594883.63 | 130752.48 | 6427.65
35 | 010515001058 | 现浇构件钢筋 | 1、钢筋种类、规格：HRB400钢筋 直径10(箍筋) | t | 36.515 | 5631.98 | 205651.75 | 44456.28 | 2185.42
36 | 010515001059 | 现浇构件钢筋 | 1、钢筋种类、规格：HRB400钢筋 直径12(箍筋) | t | 3.569 | 4892.88 | 17462.69 | 2497.23 | 101.43
37 | 010515001060 | 现浇构件钢筋 | 1、钢筋种类、规格：HRB400钢筋 直径6 | t | 12.135 | 4736.09 | 57472.45 | 7425.89 | 298.04
38 | 010515001061 | 现浇构件钢筋 | 1、钢筋种类、规格：HRB400钢筋 直径8 | t | 201.244 | 4736.09 | 953109.70 | 123149.25 | 4942.55
39 | 010515001062 | 现浇构件钢筋 | 1、钢筋种类、规格：HRB400钢筋 直径10 | t | 22.931 | 4828.91 | 110731.74 | 14032.40 | 563.19
40 | 010515001063 | 现浇构件钢筋 | 1、钢筋种类、规格：HRB400钢筋 直径12 | t | 121.109 | 4770.93 | 577802.56 | 63825.65 | 8986.29
41 | 010515001064 | 现浇构件钢筋 | 1、钢筋种类、规格：HRB400钢筋 直径14 | t | 5.529 | 4770.93 | 26378.47 | 2913.84 | 410.25
42 | 010515001065 | 现浇构件钢筋 | 1、钢筋种类、规格：HRB400钢筋 直径16 | t | 24.185 | 4698.15 | 113624.76 | 12745.74 | 1794.53
43 | 010515001066 | 现浇构件钢筋 | 1、钢筋种类、规格：HRB400钢筋 直径18 | t | 21.094 | 4698.15 | 99102.78 | 11116.75 | 1565.17
本页小计 | [6 empty] | 2870144.43 | 437955.42 | 28505.45
【表10.2.2-16】
分部分项工程清单与计价表
单位(专业)工程名称:地上工程-土建工程-2# | [5 empty] | 标段: |  |  | 第7页 共28页
序号 | 项目编码 | 项目名称 | 项目特征 | 计量 单位 | 工程量 | 金 额 (元) |  |  |  |  | 备注
[6 empty] | 综合单价 | 合价 | 其中
[8 empty] | 人工费 | 机械费 | 暂估价
44 | 010515001067 | 现浇构件钢筋 | 1、钢筋种类、规格：HRB400钢筋 直径20 | t | 37.661 | 4466.28 | 168204.57 | 13635.92 | 2272.46
45 | 010515001068 | 现浇构件钢筋 | 1、钢筋种类、规格：HRB400钢筋 直径22 | t | 7.632 | 4466.28 | 34086.65 | 2763.32 | 460.51
46 | 010515001069 | 现浇构件钢筋 | 1、钢筋种类、规格：HRB400钢筋 直径25 | t | 2.706 | 4466.28 | 12085.75 | 979.76 | 163.28
47 | 010515001070 | 现浇构件钢筋 | 1、钢筋种类、规格：HRB400E钢筋 直径10 | t | 0.537 | 4828.91 | 2593.12 | 328.61 | 13.19
48 | 010515001071 | 现浇构件钢筋 | 1、钢筋种类、规格：HRB400E钢筋 直径12 | t | 6.001 | 4770.93 | 28630.35 | 3162.59 | 445.27
49 | 010515001072 | 现浇构件钢筋 | 1、钢筋种类、规格：HRB400E钢筋 直径14 | t | 3.855 | 4770.93 | 18391.94 | 2031.62 | 286.04
50 | 010515001073 | 现浇构件钢筋 | 1、钢筋种类、规格：HRB400E钢筋 直径16 | t | 2.304 | 4698.15 | 10824.54 | 1214.23 | 170.96
51 | 010515001074 | 现浇构件钢筋 | 1、钢筋种类、规格：HRB400E钢筋 直径18 | t | 12.734 | 4698.15 | 59826.24 | 6710.95 | 944.86
52 | 010515001075 | 现浇构件钢筋 | 1、钢筋种类、规格：HRB400E钢筋 直径20 | t | 109.249 | 4493.96 | 490960.64 | 39555.79 | 6592.08
53 | 010515001076 | 现浇构件钢筋 | 1、钢筋种类、规格：HRB400E钢筋 直径22 | t | 63.163 | 4493.96 | 283852.00 | 22869.43 | 3811.26
54 | 010515001077 | 现浇构件钢筋 | 1、钢筋种类、规格：HRB400E钢筋 直径25 | t | 29.625 | 4493.96 | 133133.57 | 10726.32 | 1787.57
本页小计 | [6 empty] | 1242589.37 | 103978.54 | 16947.48
【表10.2.2-16】
分部分项工程清单与计价表
单位(专业)工程名称:地上工程-土建工程-2# | [5 empty] | 标段: |  |  | 第8页 共28页
序号 | 项目编码 | 项目名称 | 项目特征 | 计量 单位 | 工程量 | 金 额 (元) |  |  |  |  | 备注
[6 empty] | 综合单价 | 合价 | 其中
[8 empty] | 人工费 | 机械费 | 暂估价
55 | 010515001078 | 现浇构件钢筋 | 1、钢筋种类、规格:砌体加筋HRB400，φ6 | t | 7.366 | 6229.72 | 45888.12 | 13383.36 | 440.12
56 | 010516002003 | 预埋铁件 | 预埋铁件 含油漆，制作、安装、运输等一切费用 | t | 0.599 | 11452.88 | 6860.28 | 2152.22 | 1152.21
57 | Z010515011008 | 钢筋连接 | 1、钢筋类型、规格:直径18mm以内； 2、连接方向：竖向 | 个 | 7842 | 6.36 | 49875.12 | 31054.32 | 8939.88
58 | Z010515011009 | 钢筋连接 | 1、钢筋类型、规格:直径32mm以内； 2、连接方向：竖向 | 个 | 3896 | 7.57 | 29492.72 | 18233.28 | 5181.68
59 | Z010515011010 | 钢筋连接 | 1、钢筋类型、规格:直径25mm以内 2、连接方向：横向 | 个 | 797 | 10.11 | 8057.67 | 3562.59 | 454.29
|  | 金属结构工程 |  |  |  |  | 84292.69 | 25080.96
60 | 010606008003 | 钢梯 | 1、电梯井道设置固定金属爬梯； | 座 | 8 | 1020.00 | 8160.00
61 | 010607005005 | 砌块墙钢丝网加固 | 墙体防裂措施： 1、楼梯间和人流通道的填充墙（含内墙04电梯机房等)，采用钢丝网砂浆面层加强，钢丝网规格为φ4@200x200。 | m2 | 2588.83 | 13.69 | 35441.08 | 11675.62
62 | 010607005006 | 砌块墙钢丝网加固 | 墙体防裂措施： 1、不同墙体材料交接处加钉300宽热镀锌钢丝后抹灰，钢丝规格≮1.2,网孔不大于20mmX20mm。（含二构与后砌墙体交接处） | m2 | 2972.36 | 13.69 | 40691.61 | 13405.34
本页小计 | [6 empty] | 224466.60 | 93466.73 | 16168.18
【表10.2.2-16】
分部分项工程清单与计价表
单位(专业)工程名称:地上工程-土建工程-2# | [5 empty] | 标段: |  |  | 第9页 共28页
序号 | 项目编码 | 项目名称 | 项目特征 | 计量 单位 | 工程量 | 金 额 (元) |  |  |  |  | 备注
[6 empty] | 综合单价 | 合价 | 其中
[8 empty] | 人工费 | 机械费 | 暂估价
|  | 门窗工程 |  |  |  |  | 159013.05 | 19274.86
63 | 010801001004 | 木质门 | 1、门代号及洞口尺寸：木质LM1548：1500*4800mm 2、含制作、运输、安装、门框、门锁、五金配件等所有费用 具体详见门窗详图及设计说明 | 樘 | 1 | 4986.84 | 4986.84 | 232.80
64 | 010801001005 | 木质门 | 1、门代号及洞口尺寸：木质LM1530：1500*3000mm 2、含制作、运输、安装、门框、门锁、五金配件等所有费用 具体详见门窗详图及设计说明 | 樘 | 1 | 3417.88 | 3417.88 | 187.25
65 | 010801004017 | 木质防火门 | 1、门代号及洞口尺寸：FM乙1221：1200*2100mm 2、含制作、运输、安装、门框、闭门器、顺位器、门锁、五金配件等所有费用 3、耐火极限：满足图纸及相关规范要求 具体详见门窗详图及设计说明 | 樘 | 36 | 1201.14 | 43241.04 | 6010.92
本页小计 | [6 empty] | 51645.76 | 6430.97
【表10.2.2-16】
分部分项工程清单与计价表
单位(专业)工程名称:地上工程-土建工程-2# | [5 empty] | 标段: |  |  | 第10页 共28页
序号 | 项目编码 | 项目名称 | 项目特征 | 计量 单位 | 工程量 | 金 额 (元) |  |  |  |  | 备注
[6 empty] | 综合单价 | 合价 | 其中
[8 empty] | 人工费 | 机械费 | 暂估价
66 | 010801004018 | 木质防火门 | 1、门代号及洞口尺寸：FM乙1423：1400*2300mm 2、含制作、运输、安装、门框、闭门器、顺位器、门锁、五金配件等所有费用 3、耐火极限：满足图纸及相关规范要求 具体详见门窗详图及设计说明 | 樘 | 10 | 1465.76 | 14657.60 | 1907.50
67 | 010801004019 | 木质防火门 | 1、门代号及洞口尺寸：FM乙1523：1500*2300mm 2、含制作、运输、安装、门框、闭门器、顺位器、门锁、五金配件等所有费用 3、耐火极限：满足图纸及相关规范要求 具体详见门窗详图及设计说明 | 樘 | 28 | 1552.72 | 43476.16 | 5559.96
68 | 010801004020 | 木质防火门 | 1、门代号及洞口尺寸：FM甲1121：1100*2100mm 2、含制作、运输、安装、门框、闭门器、顺位器、门锁、五金配件等所有费用 3、耐火极限：满足图纸及相关规范要求 具体详见门窗详图及设计说明 | 樘 | 20 | 1139.91 | 22798.20 | 3196.80
本页小计 | [6 empty] | 80931.96 | 10664.26
【表10.2.2-16】
分部分项工程清单与计价表
单位(专业)工程名称:地上工程-土建工程-2# | [5 empty] | 标段: |  |  | 第11页 共28页
序号 | 项目编码 | 项目名称 | 项目特征 | 计量 单位 | 工程量 | 金 额 (元) |  |  |  |  | 备注
[6 empty] | 综合单价 | 合价 | 其中
[8 empty] | 人工费 | 机械费 | 暂估价
69 | 010801004021 | 木质防火门 | 1、门代号及洞口尺寸：FM甲1223：1200*2300mm 2、含制作、运输、安装、门框、闭门器、顺位器、门锁、五金配件等所有费用 3、耐火极限：满足图纸及相关规范要求 具体详见门窗详图及设计说明 | 樘 | 1 | 1313.57 | 1313.57 | 175.13
70 | 010801004022 | 木质防火门 | 1、门代号及洞口尺寸：FM甲1323：1300*2300mm 2、含制作、运输、安装、门框、闭门器、顺位器、门锁、五金配件等所有费用 3、耐火极限：满足图纸及相关规范要求 具体详见门窗详图及设计说明 | 樘 | 1 | 1402.32 | 1402.32 | 182.94
71 | 010801004023 | 木质防火门 | 1、门代号及洞口尺寸：FM甲1423：1400*2300mm 2、含制作、运输、安装、门框、闭门器、顺位器、门锁、五金配件等所有费用 3、耐火极限：满足图纸及相关规范要求 具体详见门窗详图及设计说明 | 樘 | 3 | 1491.07 | 4473.21 | 572.25
本页小计 | [6 empty] | 7189.10 | 930.32
【表10.2.2-16】
分部分项工程清单与计价表
单位(专业)工程名称:地上工程-土建工程-2# | [5 empty] | 标段: |  |  | 第12页 共28页
序号 | 项目编码 | 项目名称 | 项目特征 | 计量 单位 | 工程量 | 金 额 (元) |  |  |  |  | 备注
[6 empty] | 综合单价 | 合价 | 其中
[8 empty] | 人工费 | 机械费 | 暂估价
72 | 010801004024 | 木质防火门 | 1、门代号及洞口尺寸：FM甲1523：1500*2300mm 2、含制作、运输、安装、门框、闭门器、顺位器、门锁、五金配件等所有费用 3、耐火极限：满足图纸及相关规范要求 具体详见门窗详图及设计说明 | 樘 | 4 | 1579.84 | 6319.36 | 794.28
73 | 010802001002 | 金属（塑钢）门 | 1、门代号及洞口尺寸：GM1522：1500*2200mm 2、含制作、运输、安装、门框、门锁、五金配件等所有费用 具体详见门窗详图及设计说明 | 樘 | 3 | 2211.68 | 6635.04 | 235.17
74 | 010807001002 | 金属（塑钢、断桥）窗 | 外墙窗-平开窗 1、80系列断热铝合金6中透光low-e+12+6； 含深化设计费用，投标人综合考虑报价； 具体详见门窗详图及设计说明 | m2 | 4.50 | 733.02 | 3298.59 | 112.23
75 | 010807003003 | 金属百叶窗 | 出屋面排风井 铝合金防雨百叶 具体详见门窗详图及设计说明 | m2 | 6.48 | 461.92 | 2993.24 | 107.63
|  | 屋面及防水工程 |  |  |  |  | 1812650.50 | 311047.15 | 2676.25
|  | 屋面1：有保温上人平屋面及露天平台(不上人屋面) |  |  |  |  | 538656.92 | 122312.13 | 835.04
本页小计 | [6 empty] | 19246.23 | 1249.31
【表10.2.2-16】
分部分项工程清单与计价表
单位(专业)工程名称:地上工程-土建工程-2# | [5 empty] | 标段: |  |  | 第13页 共28页
序号 | 项目编码 | 项目名称 | 项目特征 | 计量 单位 | 工程量 | 金 额 (元) |  |  |  |  | 备注
[6 empty] | 综合单价 | 合价 | 其中
[8 empty] | 人工费 | 机械费 | 暂估价
76 | 010902001006 | 屋面卷材防水 | 1、1.5厚自粘聚合物改性沥青防水卷材(无胎)； | m2 | 1928.85 | 29.58 | 57055.38 | 5265.76
77 | 010902002005 | 屋面涂膜防水 | 1、3厚(1.5厚+1.5厚)聚合物水泥防水涂料(Ⅰ型)；(含两道防水) | m2 | 1928.85 | 54.54 | 105199.48 | 15199.34
78 | 010902003007 | 屋面刚性层 | 1、50厚C20细石混凝土随捣随抹,内配∅6@200双向，每开间设分仓缝,缝宽20mm，纵横间距≤6m，分仓缝改性沥青密封嵌实，缝两侧250mm宽双面自粘卷材保护层；细石混凝土与女儿墙或山墙之间，应预留宽度为30mm的缝隙，缝内宜填塞聚苯乙烯泡沫塑料，并应用密封材料嵌填； | m2 | 1855.65 | 64.72 | 120097.67 | 31416.15 | 389.69
79 | 011001001005 | 保温隔热屋面 | 屋面1 1、2%坡度陶粒混凝土找坡层,最薄处30厚,随捣随抹平压光；(找坡同时找平,确保表面平整,屋顶坡度为3%)； 2、现浇钢筋砼板,随捣随抹平,表面压实赶光;(抛丸处理并清理,麻面处进行修补)； | m2 | 1855.65 | 28.29 | 52496.34 | 12154.51 | 37.11
80 | 011003001006 | 隔离层 | 1、无纺布隔离层； | m2 | 1928.85 | 3.83 | 7387.50 | 2681.10
81 | 011102003003 | 块料楼地面 | 1、10厚300X300防滑地砖面层； 2、20厚1:3干硬性水泥砂浆结合层； （不含不上人屋面） | m2 | 1855.65 | 105.85 | 196420.55 | 55595.27 | 408.24
|  | 屋面2：无保温上人平台、露台、外廊(不上人) |  |  |  |  | 41251.68 | 8931.42 | 43.55
本页小计 | [6 empty] | 538656.92 | 122312.13 | 835.04
【表10.2.2-16】
分部分项工程清单与计价表
单位(专业)工程名称:地上工程-土建工程-2# | [5 empty] | 标段: |  |  | 第14页 共28页
序号 | 项目编码 | 项目名称 | 项目特征 | 计量 单位 | 工程量 | 金 额 (元) |  |  |  |  | 备注
[6 empty] | 综合单价 | 合价 | 其中
[8 empty] | 人工费 | 机械费 | 暂估价
82 | 010902001007 | 屋面卷材防水 | 1、1.5厚自粘聚合物改性沥青防水卷材(无胎)； | m2 | 198.00 | 29.58 | 5856.84 | 540.54
83 | 010902002006 | 屋面涂膜防水 | 1、3厚(1.5厚+1.5厚)聚合物水泥防水涂料(Ⅰ型)；(含两道防水) | m2 | 198.00 | 54.54 | 10798.92 | 1560.24
84 | 011001001006 | 保温隔热屋面 | 屋面2 1、2%坡度陶粒混凝土找坡层,最薄处30厚,随捣随抹平压光；(找坡同时找平,确保表面平整,屋顶坡度为3%)； 2、现浇钢筋砼板,随捣随抹平,表面压实赶光;(抛丸处理并清理,麻面处进行修补)； | m2 | 181.44 | 25.53 | 4632.16 | 1119.48 | 3.63
85 | 011003001007 | 隔离层 | 1、无纺布隔离层； | m2 | 198.00 | 3.83 | 758.34 | 275.22
86 | 011102003004 | 块料楼地面 | 1、10厚300X300防滑地砖面层； 2、20厚1:3干硬性水泥砂浆结合层； （不含不上人平台） | m2 | 181.44 | 105.85 | 19205.42 | 5435.94 | 39.92
|  | 屋面4：出屋面管道井，不保温管井平屋面 |  |  |  |  | 93.98 | 28.53 | 0.40
87 | 010902002007 | 屋面涂膜防水 | 1、1.5厚聚合物水泥防水涂料(Ⅰ型)； | m2 | 1.80 | 27.27 | 49.09 | 7.09
88 | 010902003008 | 屋面刚性层 | 1、20mm厚1:3水泥砂浆面层； | m2 | 1.80 | 24.94 | 44.89 | 21.44 | 0.40
|  | 檐沟 |  |  |  |  | 44685.97 | 9606.31 | 89.26
本页小计 | [6 empty] | 41345.66 | 8959.95 | 43.95
【表10.2.2-16】
分部分项工程清单与计价表
单位(专业)工程名称:地上工程-土建工程-2# | [5 empty] | 标段: |  |  | 第15页 共28页
序号 | 项目编码 | 项目名称 | 项目特征 | 计量 单位 | 工程量 | 金 额 (元) |  |  |  |  | 备注
[6 empty] | 综合单价 | 合价 | 其中
[8 empty] | 人工费 | 机械费 | 暂估价
89 | 010902001008 | 屋面卷材防水 | 1、1.5厚自粘聚合物改性沥青防水卷材(无胎)； | m2 | 299.51 | 29.58 | 8859.51 | 817.66
90 | 010902002008 | 屋面涂膜防水 | 1、1.5厚聚合物水泥防水涂料(Ⅰ型)满刷三道(山墙四周、屋面管道周围涂刷加强层宽度至少300,卷起至少400)； 2、现浇自防水钢筋砼板,随捣随抹平,表面压实赶光；(抛丸处理并清理,麻面处进行修补) | m2 | 299.51 | 81.82 | 24505.91 | 3540.21
91 | 010902003009 | 屋面刚性层 | 1、20厚1:2水泥砂浆(加5%防水剂)； | m2 | 202.86 | 25.21 | 5114.10 | 2416.06 | 44.63
92 | 010902003010 | 屋面刚性层 | 1、1:3水泥砂浆1%坡向地漏,最薄处20厚； | m2 | 202.86 | 24.94 | 5059.33 | 2416.06 | 44.63
93 | 011003001008 | 隔离层 | 1、无纺布隔离层； | m2 | 299.51 | 3.83 | 1147.12 | 416.32
|  | 变形缝 |  |  |  |  | 14198.02 | 986.72
94 | 010902008004 | 屋面变形缝 | 顶棚变形缝 1、具体参14J936-AN2/3 | m | 1.00 | 209.39 | 209.39 | 17.40
95 | 010902008005 | 屋面变形缝 | 屋顶变形缝 1、具体参14J936-AW2/1B | m | 1.00 | 163.49 | 163.49 | 17.40
96 | 010903004004 | 墙面变形缝 | 外墙变形缝 1、具体参14J936-AQ3/3 | m | 100.80 | 133.75 | 13482.00 | 925.34
97 | 010903004005 | 墙面变形缝 | 内墙变形缝 1、具体参14J936-AN2/3 | m | 1.00 | 179.65 | 179.65 | 9.18
本页小计 | [6 empty] | 58720.50 | 10575.63 | 89.26
【表10.2.2-16】
分部分项工程清单与计价表
单位(专业)工程名称:地上工程-土建工程-2# | [5 empty] | 标段: |  |  | 第16页 共28页
序号 | 项目编码 | 项目名称 | 项目特征 | 计量 单位 | 工程量 | 金 额 (元) |  |  |  |  | 备注
[6 empty] | 综合单价 | 合价 | 其中
[8 empty] | 人工费 | 机械费 | 暂估价
98 | 010904004003 | 楼（地）面变形缝 | 地面变形缝 1、具体参14J936-AD3/1 | m | 1.00 | 163.49 | 163.49 | 17.40
|  | 地面防水工程 |  |  |  |  | 15299.12 | 2782.03
99 | 010904002006 | 楼（地）面涂膜防水 | 楼地面2-2，2-3：（地上管道井） 1、3厚水泥基高分子聚合物复合防水涂料； | m2 | 190.54 | 30.87 | 5881.97 | 1421.43
100 | 010904002007 | 楼（地）面涂膜防水 | 楼地面6-1：(空调板、风井顶板) 1、1.5厚聚合物水泥基(JS)防水涂料Ⅱ型分三道施工(遇隔墙与管道处防水涂料上翻350)； | m2 | 345.33 | 27.27 | 9417.15 | 1360.60
|  | 墙面防水工程 |  |  |  |  | 1141214.90 | 165103.57 | 1688.22
101 | 010903002004 | 墙面涂膜防水 | 外墙1，2，3 1、1厚透气型防水涂料； | m2 | 8548.58 | 15.10 | 129083.56 | 31287.80
102 | 010903002005 | 墙面涂膜防水 | 外墙4 1、外敷铝箔作为保护层； 2、1厚透气型防水涂料； | m2 | 2002.78 | 341.57 | 684089.56 | 31784.12
103 | 010903003002 | 墙面砂浆防水（防潮） | 外墙1，2，3，4 1、15厚 1:2.5防水砂浆(掺水泥基渗透结晶型防水剂)分层抹平； | m2 | 10551.36 | 31.09 | 328041.78 | 102031.65 | 1688.22
|  | 其他 |  |  |  |  | 13087.75 | 622.66
104 | 010902007002 | 屋面天沟、檐沟 | 1、屋面立墙泛水,具体做法参12J201-A14/3 | m2 | 10.09 | 285.49 | 2880.59 | 95.96
本页小计 | [6 empty] | 1159558.10 | 167998.96 | 1688.22
【表10.2.2-16】
分部分项工程清单与计价表
单位(专业)工程名称:地上工程-土建工程-2# | [5 empty] | 标段: |  |  | 第17页 共28页
序号 | 项目编码 | 项目名称 | 项目特征 | 计量 单位 | 工程量 | 金 额 (元) |  |  |  |  | 备注
[6 empty] | 综合单价 | 合价 | 其中
[8 empty] | 人工费 | 机械费 | 暂估价
105 | 010902007003 | 屋面天沟、檐沟 | 1、女儿墙泛水,具体做法参12J201-H2/7 | m2 | 50.84 | 184.72 | 9391.16 | 526.70
106 | 01B026 | 屋面溢流孔 | 1、100X100溢流口，具体详设计说明、图集 | 个 | 10 | 51.00 | 510.00
107 | 01B027 | 过水孔 | 1、过水孔，具体详设计说明、图集 | 个 | 10 | 30.60 | 306.00
|  | 雨棚 |  |  |  |  | 4162.16 | 673.78 | 19.78
108 | 010901004001 | 玻璃钢屋面 | 玻璃雨棚 1、面层：防撞击钢化夹胶夹丝玻璃 2、具体做法详见图集07J501-1平面四/12-JP1-C12xx(a)； 清单工程量计算规则：按水平投影面积计算 | m2 | 6.32 | 658.57 | 4162.16 | 673.78 | 19.78
|  | 保温、隔热、防腐工程 |  |  |  |  | 2597355.84 | 197663.66 | 148.79
|  | 屋面保温 |  |  |  |  | 95549.48 | 11849.34 | 22.40
109 | 011001001007 | 保温隔热屋面 | 屋面1 1、60厚挤塑聚苯板,燃烧性能为B1级(节能报告内计算厚度的125%)； | m2 | 2037.09 | 44.25 | 90141.23 | 10776.21 | 20.37
110 | 011001001008 | 保温隔热屋面 | 檐沟 1、30厚挤塑聚苯板； | m2 | 202.86 | 26.66 | 5408.25 | 1073.13 | 2.03
|  | 天棚保温 |  |  |  |  | 5838.10 | 1487.38 | 7.25
本页小计 | [6 empty] | 109918.80 | 13049.82 | 42.18
【表10.2.2-16】
分部分项工程清单与计价表
单位(专业)工程名称:地上工程-土建工程-2# | [5 empty] | 标段: |  |  | 第18页 共28页
序号 | 项目编码 | 项目名称 | 项目特征 | 计量 单位 | 工程量 | 金 额 (元) |  |  |  |  | 备注
[6 empty] | 综合单价 | 合价 | 其中
[8 empty] | 人工费 | 机械费 | 暂估价
111 | 011001002001 | 保温隔热天棚 | 顶棚09：(用于挑空板顶棚有保温要求部位） 1、8厚抗裂砂浆复合耐碱玻纤网； 2、四角热镀锌钢丝网,丝径0.9,孔径12.7X12.7,用TOX尼龙膨胀钉与楼板固定,间距350,梅花型布置； 3、a厚岩棉板(摆锤法,λ=0.048W/m.K)(a厚度详见单体节能报告)； | m2 | 65.93 | 88.55 | 5838.10 | 1487.38 | 7.25
|  | 墙面保温 |  |  |  |  | 2495968.26 | 184326.94 | 119.14
112 | 011001003005 | 保温隔热墙面 | 外墙1，2 1、5厚抗裂砂浆满铺钢丝网片； | m2 | 1985.59 | 48.15 | 95606.16 | 43365.29 | 119.14
113 | 011001003006 | 保温隔热墙面 | 外墙2： 1、1.0厚陶瓷真空微珠保温隔热涂层； | m2 | 993.78 | 26.18 | 26017.16 | 1301.85
114 | 011001003007 | 保温隔热墙面 | 外墙3：（铝板幕墙） 1、外敷铝箔作为保护层； 2、40厚憎水岩棉板； | m2 | 6421.14 | 369.77 | 2374344.94 | 139659.80
|  | 楼地面装饰工程 |  |  |  |  | 703436.76 | 335641.92 | 3377.54
本页小计 | [6 empty] | 2501806.36 | 185814.32 | 126.39
【表10.2.2-16】
分部分项工程清单与计价表
单位(专业)工程名称:地上工程-土建工程-2# | [5 empty] | 标段: |  |  | 第19页 共28页
序号 | 项目编码 | 项目名称 | 项目特征 | 计量 单位 | 工程量 | 金 额 (元) |  |  |  |  | 备注
[6 empty] | 综合单价 | 合价 | 其中
[8 empty] | 人工费 | 机械费 | 暂估价
115 | 011101001012 | 水泥砂浆楼地面 | 楼地面2-2，2-3：水泥砂浆楼面(用于地上管道井) 1、13厚1:1.5水泥砂浆面层压光(水泥砂浆添加地面防尘密闭剂)； 2、12厚1:2水泥砂浆底层； 3、25厚1:3水泥砂浆找平层压实赶光； | m2 | 127.54 | 53.50 | 6823.39 | 2872.20 | 68.87
116 | 011101001013 | 水泥砂浆楼地面 | 楼地面6-1，6-2：水泥砂浆楼面(空调板、风井顶板) 1、20厚1:2水泥砂浆面(最薄处20厚,找坡0.5%,坡向地漏)； 2、20厚1:3水泥砂浆找平层压实赶光； 3、混凝土基层； | m2 | 241.47 | 49.90 | 12049.35 | 5227.83 | 115.91
117 | 011101001014 | 水泥砂浆楼地面 | 楼地面11：楼梯间地面 1、20厚1:2.5水泥砂浆压实抹光； 2、素水泥浆一道(内掺建筑胶)； 3、钢筋混凝土结构板； | m2 | 214.91 | 27.59 | 5929.37 | 2877.64 | 47.28
118 | 011101001015 | 水泥砂浆楼地面 | 楼地面13：电梯机房 1、20厚1:2.5水泥砂浆压实抹光； 2、20厚1:3水泥砂浆保护层； | m2 | 66.36 | 46.23 | 3067.82 | 1378.30 | 28.53
本页小计 | [6 empty] | 27869.93 | 12355.97 | 260.59
【表10.2.2-16】
分部分项工程清单与计价表
单位(专业)工程名称:地上工程-土建工程-2# | [5 empty] | 标段: |  |  | 第20页 共28页
序号 | 项目编码 | 项目名称 | 项目特征 | 计量 单位 | 工程量 | 金 额 (元) |  |  |  |  | 备注
[6 empty] | 综合单价 | 合价 | 其中
[8 empty] | 人工费 | 机械费 | 暂估价
119 | 011101003008 | 细石混凝土楼地面 | 楼地面07，07：水泥砂浆楼面 1、撒干拌1:2水泥砂浆,表面压光； 2、30厚C20细石混凝土随捣随抹,1:1水泥砂浆压实抹光,按纵横@≤6M机械切缝； 3、素水泥浆一道(内掺建筑胶)； 4、现浇混凝土基层； | m2 | 14128.24 | 39.51 | 558206.76 | 273098.88 | 2825.65
120 | 011102001003 | 石材楼地面 | 台阶、残疾人坡道.入口坡道 1、20厚荔枝面花岗岩,踏面板阳角磨边(上刻防滑条,机械凹槽),踏面板露出踢面板15,车道坡面凿面荔枝面与侧面荔枝面采用45度圆弧拼接,干水泥擦缝； 2、30厚1:3干硬性水泥砂浆结合层,表面撒水泥粉； 3、素水泥浆一道(内掺建筑胶)； 4、60厚C20混凝土,台阶面向外坡1%； 含石材切割、磨边、六面防护、晶面处理等一切加工费用。 具体做法详见设计说明及节点 | m2 | 135.12 | 403.44 | 54512.81 | 9417.86 | 52.70
121 | 011105001003 | 水泥砂浆踢脚线 | 踢脚03：H150mm(用于楼梯间等) 1、8厚1:2水泥砂浆压实赶光； 2、12厚1:3水泥砂浆打底,划出纹道； 3、基层墙体(混凝土梁柱刷素水泥浆一道) | m2 | 463.92 | 62.41 | 28953.25 | 18338.76 | 125.26
本页小计 | [6 empty] | 641672.82 | 300855.50 | 3003.61
【表10.2.2-16】
分部分项工程清单与计价表
单位(专业)工程名称:地上工程-土建工程-2# | [5 empty] | 标段: |  |  | 第21页 共28页
序号 | 项目编码 | 项目名称 | 项目特征 | 计量 单位 | 工程量 | 金 额 (元) |  |  |  |  | 备注
[6 empty] | 综合单价 | 合价 | 其中
[8 empty] | 人工费 | 机械费 | 暂估价
122 | 011106004003 | 水泥砂浆楼梯面层 | 楼地面11：楼梯面 1、20厚1:2.5水泥砂浆压实抹光，成品防滑条； 2、楼梯踏步侧面做挡水粉刷构造,踏步下侧面做两条平行槽型滴水线； 3、素水泥浆一道(内掺建筑胶)； 4、钢筋混凝土结构板； 具体做法详图集22J403-1 | m2 | 333.34 | 101.68 | 33894.01 | 22430.45 | 113.34
|  | 墙、柱面装饰与隔断、幕墙工程 |  |  |  |  | 629724.65 | 340692.43 | 13351.44
|  | 外墙面 |  |  |  |  | 40856.01 | 25440.24 | 3622.29
123 | 011201002002 | 墙面装饰抹灰 | 外墙3，4：（铝板幕墙） 1、基层墙体(应先刷界面剂一道甩毛内外侧)； | m2 | 8423.92 | 4.85 | 40856.01 | 25440.24 | 3622.29
|  | 内墙面 |  |  |  |  | 509376.24 | 281587.39 | 8949.17
124 | 011201001014 | 墙面一般抹灰 | 内墙面04：(用于电梯机房等内墙面) 1、10厚1:1:4混合砂浆分层抹平； 2、10厚1:1:4混合砂浆分层抹平； 3、2厚界面剂； 4、基层墙体(混凝土墙、砖墙、梁、柱等所有墙体刷界面剂一道)； | m2 | 143.05 | 36.82 | 5267.10 | 2796.63 | 95.84
本页小计 | [6 empty] | 80017.12 | 50667.32 | 3831.47
【表10.2.2-16】
分部分项工程清单与计价表
单位(专业)工程名称:地上工程-土建工程-2# | [5 empty] | 标段: |  |  | 第22页 共28页
序号 | 项目编码 | 项目名称 | 项目特征 | 计量 单位 | 工程量 | 金 额 (元) |  |  |  |  | 备注
[6 empty] | 综合单价 | 合价 | 其中
[8 empty] | 人工费 | 机械费 | 暂估价
125 | 011201001015 | 墙面一般抹灰 | 内墙面09：(用于管井墙面) 1、15厚1:2.5水泥砂浆面层抹平、压实； 2、基层墙体(混凝土墙、砖墙、梁、柱等所有墙体刷界面剂一道)； | m2 | 1266.15 | 34.36 | 43504.91 | 24753.23 | 772.35
126 | 011201001016 | 墙面一般抹灰 | 内墙面08：(用于配电房、配电间墙面) 1、20厚1:2水泥砂浆底； 2、2厚界面剂； 3、基层墙体； | m2 | 236.15 | 37.44 | 8841.46 | 4616.73 | 158.22
127 | 011201001017 | 墙面一般抹灰 | 内墙面10：（用于楼梯间） 1、20厚M5混合砂浆找平 2、界面剂一道 3、基层墙体(孔洞用M20聚合物砂浆修补平整) | m2 | 2216.25 | 34.15 | 75684.94 | 43327.69 | 1484.89
128 | 011201001018 | 墙面一般抹灰 | 内墙面11：水泥砂浆墙面(用于研发车间、厂房、办公等墙面) 1、20厚1:1:4混合砂浆分层抹平； 2、2厚界面剂； 3、基层墙体； | m2 | 6840.65 | 36.82 | 251872.73 | 133734.71 | 4583.24
129 | 011202001004 | 柱、梁面一般抹灰 | 独立梁柱抹灰 | m2 | 2768.11 | 44.87 | 124205.10 | 72358.40 | 1854.63
|  | 其他 |  |  |  |  | 79492.40 | 33664.80 | 779.98
本页小计 | [6 empty] | 504109.14 | 278790.76 | 8853.33
【表10.2.2-16】
分部分项工程清单与计价表
单位(专业)工程名称:地上工程-土建工程-2# | [5 empty] | 标段: |  |  | 第23页 共28页
序号 | 项目编码 | 项目名称 | 项目特征 | 计量 单位 | 工程量 | 金 额 (元) |  |  |  |  | 备注
[6 empty] | 综合单价 | 合价 | 其中
[8 empty] | 人工费 | 机械费 | 暂估价
130 | 011201001019 | 墙面一般抹灰 | 1、凡风道、烟道、竖井内壁砌筑灰缝须饱满,凡井道内部尺寸<600时内壁随砌随原浆刮平； | m2 | 2246.05 | 17.79 | 39957.23 | 17496.73 | 381.83
131 | 011201001020 | 墙面一般抹灰 | 1、通风井、壁炉及烟囱内壁用20厚M15预拌水泥砂浆随砌随抹平； | m2 | 2075.49 | 17.79 | 36922.97 | 16168.07 | 352.83
132 | 011201001021 | 墙面一般抹灰 | 非地下室范围 1、砖基础两侧抹灰：20厚1:2水泥砂浆粉面。 | m2 | 184.96 | 12.68 | 2345.29 |  | 40.69
133 | 031208007002 | 防潮层、保护层 | 非地下室范围 砖基础-0.06m处抹灰防潮层 | m2 | 21.05 | 12.68 | 266.91 |  | 4.63
|  | 天棚工程 |  |  |  |  | 58485.11 | 34967.36 | 129.97
134 | 011301001007 | 天棚抹灰 | 顶棚05：(用于配套用房、楼梯及电梯机房顶棚) 1、钢筋混凝土板底刷素水泥浆一道甩毛(内掺建筑胶)； | m2 | 925.09 | 2.53 | 2340.48 | 1396.89
135 | 011301001008 | 天棚抹灰 | 顶棚06：毛坯顶棚（生产车间、厂房等） 1、素水泥掺建筑胶水批平； 2、钢筋混凝土板底刷素水泥浆一道甩毛(内掺建筑胶)； | m2 | 21499.62 | 2.53 | 54394.04 | 32464.43
136 | 011301001009 | 天棚抹灰 | 顶棚08：(空调板、设备平台顶棚、阳台板底) 1、界面剂； 2、钢筋混凝土板； | m2 | 302.25 | 5.24 | 1583.79 | 1006.49 | 129.97
本页小计 | [6 empty] | 137810.71 | 68532.61 | 909.95
【表10.2.2-16】
分部分项工程清单与计价表
单位(专业)工程名称:地上工程-土建工程-2# | [5 empty] | 标段: |  |  | 第24页 共28页
序号 | 项目编码 | 项目名称 | 项目特征 | 计量 单位 | 工程量 | 金 额 (元) |  |  |  |  | 备注
[6 empty] | 综合单价 | 合价 | 其中
[8 empty] | 人工费 | 机械费 | 暂估价
137 | 011301001010 | 天棚抹灰 | 顶棚09：(用于挑空板顶棚） 1、刷素水泥浆一道甩毛(内掺建筑胶)； 2、钢筋混凝土板底； | m2 | 65.93 | 2.53 | 166.80 | 99.55
|  | 油漆、涂料、裱糊工程 |  |  |  |  | 363752.05 | 202345.20
|  | 墙面涂料 |  |  |  |  | 304251.45 | 162476.42
138 | 011407001012 | 墙面喷刷涂料 | 外墙1，2：外墙幻彩水包水多彩漆(颜色另定) 1、外墙腻子层(两遍,2厚,5宽泡沫胶带分割缝)； 2、封闭底漆； 3、专用有色外墙弹性涂料(两遍)； 4、水性幻彩涂料(两遍)； 5、罩面漆(一 遍)； f、分缝填充中性耐候密封胶；包含外墙深灰色铝合金镶嵌线条； | m2 | 2127.44 | 88.30 | 187852.95 | 92607.46
139 | 011407001013 | 墙面喷刷涂料 | 内墙面04：涂料墙面(用于电梯机房等内墙面) 1、中涂刷白两道； 2、满刮腻子一道； | m2 | 143.05 | 25.08 | 3587.69 | 2428.99
140 | 011407001014 | 墙面喷刷涂料 | 内墙面09：腻子内墙面(用于管井墙面) 1、专用腻子二遍； | m2 | 1279.45 | 14.92 | 19089.39 | 12704.94
本页小计 | [6 empty] | 210696.83 | 107840.94
【表10.2.2-16】
分部分项工程清单与计价表
单位(专业)工程名称:地上工程-土建工程-2# | [5 empty] | 标段: |  |  | 第25页 共28页
序号 | 项目编码 | 项目名称 | 项目特征 | 计量 单位 | 工程量 | 金 额 (元) |  |  |  |  | 备注
[6 empty] | 综合单价 | 合价 | 其中
[8 empty] | 人工费 | 机械费 | 暂估价
141 | 011407001015 | 墙面喷刷涂料 | 内墙面08：(用于配电房、配电间墙面) 1、 抗电磁干扰涂料 | m2 | 236.15 | 12.72 | 3003.83 | 1487.75
142 | 011407001016 | 墙面喷刷涂料 | 内墙面10：无机涂料墙面（楼梯间） 1、刷无机涂料2道(色牌号根据实样确定) ； 2、刷封底漆1道(干燥后再做面漆) ； 3、满刮3遍内墙耐水腻子分遍找平 ； | m2 | 2376.05 | 38.18 | 90717.59 | 53247.28
|  | 楼地面油漆 |  |  |  |  | 25075.82 | 16878.99
143 | 011406001005 | 抹灰面油漆 | 楼地面11：（楼梯梯面及地面、踢脚） 1、防尘漆罩面； | m2 | 1012.17 | 23.25 | 23532.95 | 15840.46
144 | 011406001006 | 抹灰面油漆 | 楼地面13：（电梯机房） 1、防尘漆罩面； | m2 | 66.36 | 23.25 | 1542.87 | 1038.53
|  | 天棚涂料 |  |  |  |  | 34424.78 | 22989.79
145 | 011407002005 | 天棚喷刷涂料 | 顶棚05：(用于配套用房、楼梯及电梯机房顶棚) 1、刮腻子中涂刷白两道； 2、基层类型：混凝土板； | m2 | 925.09 | 26.57 | 24579.64 | 16642.37
146 | 011407002006 | 天棚喷刷涂料 | 顶棚08：(空调板、设备平台顶棚、阳台板底) 1、刮腻子防潮防霉涂料刷白； 2、基层类型：混凝土板； | m2 | 302.25 | 26.74 | 8082.17 | 5210.79
本页小计 | [6 empty] | 151459.05 | 93467.18
【表10.2.2-16】
分部分项工程清单与计价表
单位(专业)工程名称:地上工程-土建工程-2# | [5 empty] | 标段: |  |  | 第26页 共28页
序号 | 项目编码 | 项目名称 | 项目特征 | 计量 单位 | 工程量 | 金 额 (元) |  |  |  |  | 备注
[6 empty] | 综合单价 | 合价 | 其中
[8 empty] | 人工费 | 机械费 | 暂估价
147 | 011407002007 | 天棚喷刷涂料 | 顶棚09：(用于挑空板顶棚） 1、刮腻子防潮防霉涂料刷白两道； 2、基层类型：混凝土板； | m2 | 65.93 | 26.74 | 1762.97 | 1136.63
|  | 其他装饰工程 |  |  |  |  | 403933.64 | 4283.12 | 207.52
148 | 011503001006 | 金属扶手、栏杆、栏板 | 护窗栏杆H900 1、含预埋件、配件及油漆等全部工作内容，具体做法详见图集22J403-1,HC7/4-24 | m | 916.21 | 260.00 | 238214.60
149 | 011503001007 | 金属扶手、栏杆、栏板 | 防护栏杆H1200 1、含预埋件、配件及油漆等全部工作内容，具体做法详见图集22J403-1,HC7/4-24 | m | 0.85 | 320.00 | 272.00
150 | 011503001008 | 金属扶手、栏杆、栏板 | 设备平台防护栏杆H1250 1、含预埋件、配件及油漆等全部工作内容，具体做法详见图集22J403-1,HC7/4-24 | m | 134.40 | 330.00 | 44352.00
151 | 011503001009 | 金属扶手、栏杆、栏板 | 楼梯间护窗栏杆H1200 1、含预埋件、配件及油漆等全部工作内容，具体做法详见图集22J403-1,HC7/4-24 | m | 10.62 | 320.00 | 3398.40
152 | 011503001010 | 金属扶手、栏杆、栏板 | 楼梯防护栏杆H1250 1、含预埋件、配件及油漆等全部工作内容，具体做法详见图集22J403-1,HC7/4-24 | m | 3.14 | 330.00 | 1036.20
本页小计 | [6 empty] | 289036.17 | 1136.63
【表10.2.2-16】
分部分项工程清单与计价表
单位(专业)工程名称:地上工程-土建工程-2# | [5 empty] | 标段: |  |  | 第27页 共28页
序号 | 项目编码 | 项目名称 | 项目特征 | 计量 单位 | 工程量 | 金 额 (元) |  |  |  |  | 备注
[6 empty] | 综合单价 | 合价 | 其中
[8 empty] | 人工费 | 机械费 | 暂估价
153 | 011503001011 | 金属扶手、栏杆、栏板 | 楼梯栏杆H900 1、含预埋件、配件及油漆等全部工作内容，具体做法详见图集22J403-1,B1/2-7 | m | 190.50 | 260.00 | 49530.00
154 | 01B028 | 沉降观测点 | 1、具体做法详图纸，符合验收规范要求； | 个 | 10 | 51.00 | 510.00
155 | 01B029 | 电动挡烟垂壁 | 1、名称：电动挡烟垂壁（含控制箱、支架等安装）； 2、其他详见图纸设计说明及招标文件； | m | 170.10 | 382.36 | 65039.44 | 4283.12 | 207.52
156 | 01B030 | 挡鼠板 | 1、挡鼠板，具体详图纸、图集 | 个 | 1 | 153.00 | 153.00
157 | 01B031 | 成品滴水线 | 1、涂料饰面的门窗洞口、窗台、挑檐、雨蓬以及楼梯踏步背面端头均需作滴水,预埋专用的成品10X10毫米塑料条； | m | 160.00 | 5.10 | 816.00
158 | 01B032 | 水簸箕 | 1、构件的类型:水簸箕 2、构件规格:500X500X60(厚) 3、部位:高跨屋面雨水排放至低跨屋面处时,雨水管弯头与屋面成 45°角 4、混凝土种类:细石混凝土 5、混凝土强度等级:C20 具体做法详设计说明 | 个 | 2 | 306.00 | 612.00
本页小计 | [6 empty] | 116660.44 | 4283.12 | 207.52
【表10.2.2-16】
分部分项工程清单与计价表
单位(专业)工程名称:地上工程-土建工程-2# | [5 empty] | 标段: |  |  | 第28页 共28页
序号 | 项目编码 | 项目名称 | 项目特征 | 计量 单位 | 工程量 | 金 额 (元) |  |  |  |  | 备注
[6 empty] | 综合单价 | 合价 | 其中
[8 empty] | 人工费 | 机械费 | 暂估价
合计 | [6 empty] | 15044223.46 | 2590646.21 | 87841.86

## 5_表10_2_2-16 施工技术措施项目清单与计价表
【表10.2.2-16】
施工技术措施项目清单与计价表
单位(专业)工程名称:地上工程-土建工程-2# | [5 empty] | 标段: |  |  | 第1页 共3页
序号 | 项目编码 | 项目名称 | 项目特征 | 计量 单位 | 工程量 | 金 额 (元) |  |  |  |  | 备注
[6 empty] | 综合单价 | 合价 | 其中
[8 empty] | 人工费 | 机械费 | 暂估价
|  | 脚手架工程 |  |  | 0 |  | 1226721.09 | 598016.66 | 47417.69
1 | 011701001003 | 综合脚手架 | 1、建筑结构形式:框架 2、檐口高度:53.45m | m2 | 18348.91 | 51.16 | 938730.24 | 402758.57 | 37615.27
2 | 011701006006 | 满堂脚手架 | 1、搭设高度：5.2m内 | m2 | 15709.08 | 12.98 | 203903.86 | 139810.81 | 6754.90
3 | 011701006007 | 满堂脚手架 | 1、搭设高度：6m内 | m2 | 2264.64 | 15.60 | 35328.38 | 24118.42 | 1200.26
4 | 011701006008 | 满堂脚手架 | 1、搭设高度：7.8m内 | m2 | 375.19 | 20.83 | 7815.21 | 5316.44 | 270.14
5 | Z011701009002 | 电梯井脚手架 | 1、电梯井高度:20m以内 | 座 | 2 | 1445.88 | 2891.76 | 1739.42 | 200.72
6 | Z011701009003 | 电梯井脚手架 | 1、电梯井高度:60m以内 | 座 | 6 | 6341.94 | 38051.64 | 24273.00 | 1376.40
|  | 混凝土模板及支架（撑） |  |  | 0 |  | 3950779.76 | 2324499.73 | 15398.84
7 | 011702001004 | 基础 | 1、构件类型：垫层 | m2 | 17.63 | 49.94 | 880.44 | 509.15 | 19.04
8 | 011702002003 | 矩形柱 | 1、构件类型：矩形柱 | m2 | 4189.29 | 70.54 | 295512.52 | 157810.55 | 293.25
9 | 011702003003 | 构造柱 | 1、构件类型：构造柱 | m2 | 4747.22 | 58.55 | 277949.73 | 141941.88 | 332.31
10 | 011702006003 | 矩形梁 | 1、构件类型：矩形梁 | m2 | 15884.67 | 63.57 | 1009788.47 | 563588.09 | 1111.93
11 | 011702008003 | 圈梁 | 1、构件类型：直形圈梁 | m2 | 386.99 | 76.16 | 29473.16 | 16865.02 | 27.09
12 | 011702009003 | 过梁 | 1、构件类型：直形过梁 | m2 | 132.67 | 76.16 | 10104.15 | 5781.76 | 9.29
本页小计 | [6 empty] | 2850429.56 | 1484513.11 | 49210.60
【表10.2.2-16】
施工技术措施项目清单与计价表
单位(专业)工程名称:地上工程-土建工程-2# | [5 empty] | 标段: |  |  | 第2页 共3页
序号 | 项目编码 | 项目名称 | 项目特征 | 计量 单位 | 工程量 | 金 额 (元) |  |  |  |  | 备注
[6 empty] | 综合单价 | 合价 | 其中
[8 empty] | 人工费 | 机械费 | 暂估价
13 | 011702011004 | 直形墙 | 1、构件类型：直形墙 | m2 | 4271.03 | 53.81 | 229824.12 | 119460.71 | 298.97
14 | 011702016002 | 平板 | 1、构件类型：平板 | m2 | 14325.55 | 40.91 | 586058.25 | 298687.72 | 859.53
15 | 011702021002 | 栏板 | 1、构件类型：栏板 | m2 | 67.92 | 64.17 | 4358.43 | 2517.79 | 4.75
16 | 011702024003 | 楼梯 | 1、构件类型：直形楼梯 | m2 | 392.02 | 192.60 | 75503.05 | 49288.67 | 54.88
17 | 01B033 | 一般支撑架 | 盘扣式钢管模板支架（地上） 1、搭设高度：5m内 | m3 | 70372.31 | 16.14 | 1135809.08 | 768465.63 | 9852.12
18 | 01B034 | 一般支撑架 | 盘扣式钢管模板支架（地上） 1、搭设高度：6.5m内 | m3 | 13587.84 | 17.62 | 239417.74 | 161831.17 | 2038.18
19 | 01B035 | 一般支撑架 | 盘扣式钢管模板支架（地上） 1、搭设高度：8m内 | m3 | 2926.48 | 19.17 | 56100.62 | 37751.59 | 497.50
|  | 垂直运输 |  |  | 0 |  | 1171577.90 |  | 953042.39
20 | 011703001003 | 垂直运输 | 1、建筑物建筑类型及结构形式:框架 2、建筑物檐口高度、层数:53.45m，10层 | m2 | 18348.91 | 63.85 | 1171577.90 |  | 953042.39
|  | 超高施工增加 |  |  | 0 |  | 808086.00 | 503677.58 | 115414.64
21 | 011704001002 | 超高施工增加 | 1、建筑物建筑类型及结构形式:框架 2、建筑物檐口高度、层数:53.45m，10层 | m2 | 18348.91 | 44.04 | 808086.00 | 503677.58 | 115414.64
|  | 大型机械设备进出场及安拆 |  |  | 0 |  | 38266.11 | 11324.00 | 13333.44
本页小计 | [6 empty] | 4306735.19 | 1941680.86 | 1082062.96
【表10.2.2-16】
施工技术措施项目清单与计价表
单位(专业)工程名称:地上工程-土建工程-2# | [5 empty] | 标段: |  |  | 第3页 共3页
序号 | 项目编码 | 项目名称 | 项目特征 | 计量 单位 | 工程量 | 金 额 (元) |  |  |  |  | 备注
[6 empty] | 综合单价 | 合价 | 其中
[8 empty] | 人工费 | 机械费 | 暂估价
22 | 011705001002 | 大型机械设备进出场及安拆 | 1、施工电梯100m以内 安装、拆卸费用； 2、施工电梯电梯100m以内 场外运输费用。 | 台次 | 1 | 30861.97 | 30861.97 | 9536.00 | 13234.31
23 | 01B036 | 施工电梯基础费用 | 1、施工电梯固定式基础 | 座 | 1 | 7404.14 | 7404.14 | 1788.00 | 99.13
|  | 其他措施项目 |  |  | 0
本页小计 | [6 empty] | 38266.11 | 11324.00 | 13333.44
合计 | [6 empty] | 7195430.86 | 3437517.97 | 1144607.00

## 5_表10_2_2-20 施工组织(总价)措施项目清单与
【表10.2.2-20】
施工组织（总价）措施项目清单与计价表
工程名称:土建工程-2# |  |  | 标段: | 第1页 共1页
序号 | 项目编号 | 项目名称 | 计算基础 | 费率 (%) | 金额 (元) | 备注
1 | 011707001001 | 安全文明施工费 |  |  | 571409.56
1.1 |  | 安全文明施工基本费 | 定额人工费+定额机械费 | 8.67 | 571409.56
2 | Z01110900801 | 提前竣工增加费 | 定额人工费+定额机械费
3 | 011707004001 | 二次搬运费 | 定额人工费+定额机械费
4 | 011707005001 | 冬雨季施工增加费 | 定额人工费+定额机械费 | 0.11 | 7249.72
5 |  | 其他施工组织措施费 | 按相关规定计算
合 计 |  |  |  |  | 578659.28

## 5_表10_2_2-21 其他项目清单与计价汇总表
【表10.2.2-21】
其他项目清单与计价汇总表
工程名称:土建工程-2# |  | 标段: | 第1页 共1页
序号 | 项 目 名 称 | 金额(元) | 备注
1 | 暂列金额 | 1225869.19 | 明细详见表10.2.2-22
1.1 | 标化工地增加费 |  | 明细详见表10.2.2-22
1.2 | 优质工程增加费 |  | 明细详见表10.2.2-22
1.3 | 其他暂列金额 | 1225869.19 | 明细详见表10.2.2-22
2 | 暂估价
2.1 | 材料（设备）暂估价 |  | 明细详见表10.2.2-23
2.2 | 专业工程暂估价 |  | 明细详见表10.2.2-24
2.3 | 专项技术措施暂估价 |  | 明细详见表10.2.2-25
3 | 计日工 |  | 明细详见表10.2.2-26
4 | 总承包服务费 |  | 明细详见表10.2.2-27
合 计 |  | 1225869.19 | -

## 5_表10_2_2-22 暂列金额明细表
【表10.2.2-22】
暂列金额明细表
工程名称:土建工程-2# |  |  | 标段: | 第1页 共1页
序号 | 项 目 名 称 | 计量单位 | 暂定金额(元) | 备注
1 | 标化工地增加费 | 元 |  | 暂定费用
2 | 优质工程增加费 | 元 |  | 暂定费用
3 | 其他暂列金额 | 元 | 1225869.19
合计 |  |  | 1225869.19 | -

## 5_表10_2_2-29 主要工日一览表
【表10.2.2-29】
主要工日一览表
工程名称:土建工程-2# |  |  | 标段: |  | 第1页 共1页
序号 | 工日名称（类别） | 单位 | 数 量 | 单价(元) | 合价（元） | 备注
1 | 二类人工 | 工日 | 28643.542 | 149.00 | 4267887.76
2 | 三类人工 | 工日 | 7348.374 | 171.00 | 1256571.95
3 | 人工费 | 元 | 448249.708 | 1.02 | 457214.70
4 | 人工费(人工降效） | 元 | 46430.202 | 1.00 | 46430.20

## 5_表10_2_2-31 主要材料和工程设备一览表
【表10.2.2-31】
主要材料和工程设备一览表
工程名称:土建工程-2# |  |  |  | 标段: |  | 第1页 共3页
序号 | 名称、规格、型号 | 单位 | 数量 | 单价(元) | 合价（元） | 备注
1 | 热轧带肋钢筋HRB400综合 | t | 0.121 | 3856.00 | 466.58
2 | 热轧带肋钢筋HRB400E φ20 | kg | 111980.225 | 3.84 | 430116.04
3 | 热轧带肋钢筋HRB400φ20 | kg | 38602.525 | 3.81 | 147230.03
4 | 热轧带肋钢筋HRB400φ6 | t | 40.869 | 3856.00 | 157590.86
5 | 热轧带肋钢筋HRB400φ8 | t | 314.813 | 3856.00 | 1213918.93
6 | 热轧带肋钢筋HRB400 φ10 | t | 60.635 | 3947.00 | 239326.35
7 | 热轧带肋钢筋HRB400E φ10 | t | 0.548 | 3947.00 | 2162.96
8 | 热轧带肋钢筋HRB400E φ12 | t | 6.151 | 3885.00 | 23896.64
9 | 热轧带肋钢筋HRB400φ12 | t | 127.795 | 3885.00 | 496483.58
10 | 热轧带肋钢筋HRB400 φ14 | kg | 5667.225 | 3.89 | 22017.17
11 | 热轧带肋钢筋HRB400E φ14 | kg | 3951.375 | 3.89 | 15351.09
12 | 热轧带肋钢筋HRB400E φ16 | kg | 2361.600 | 3.81 | 9007.14
13 | 热轧带肋钢筋HRB400 φ16 | kg | 24789.625 | 3.81 | 94547.63
14 | 热轧带肋钢筋HRB400 φ18 | kg | 21621.350 | 3.81 | 82463.83
15 | 热轧带肋钢筋HRB400E φ18 | t | 13.052 | 3814.00 | 49780.33
16 | 热轧带肋钢筋HRB400φ22 | kg | 7822.800 | 3.81 | 29836.16
17 | 热轧带肋钢筋HRB400E φ22 | kg | 64742.075 | 3.84 | 248674.31
18 | 热轧带肋钢筋HRB400E φ25 | t | 30.366 | 3841.00 | 116635.81
19 | 热轧带肋钢筋HRB400φ25 | t | 2.774 | 3814.00 | 10580.04
20 | 热轧光圆钢筋综合 | t | 0.205 | 4099.00 | 840.30
21 | 热轧光圆钢筋综合 | kg | 2240.402 | 4.10 | 9183.41
22 | 热轧光圆钢筋HPB300综合 | t | 0.091 | 4099.00 | 373.01
23 | 热轧光圆钢筋HPB300 φ6 | t | 5.634 | 4177.00 | 23533.22
24 | 热轧光圆钢筋HPB300φ6 | kg | 4204.205 | 4.18 | 17560.96
25 | 型钢综合 | t | 0.060 | 3805.00 | 228.30
26 | 中厚钢板综合 | t | 0.332 | 3894.00 | 1292.81
27 | 复合硅酸盐水泥P·C 32.5R综合 | kg | 1.234 | 0.35 | 0.43
28 | 普通硅酸盐水泥P·O 42.5综合 | kg | 105501.791 | 0.42 | 44310.75
29 | 普通硅酸盐水泥PO 42.5综合 | kg | 346.159 | 0.42 | 145.39
【表10.2.2-31】
主要材料和工程设备一览表
工程名称:土建工程-2# |  |  |  | 标段: |  | 第2页 共3页
序号 | 名称、规格、型号 | 单位 | 数量 | 单价(元) | 合价（元） | 备注
30 | 普通硅酸盐水泥P·O 52.5综合 | kg | 647.118 | 0.45 | 291.85
31 | 白色硅酸盐水泥425#、二级白度 | kg | 221.565 | 0.63 | 139.14
32 | 黄砂净砂 | t | 132.692 | 180.00 | 23884.56
33 | 黄砂净砂(中粗砂) | t | 4.320 | 180.00 | 777.60
34 | 黄砂净砂(细砂) | t | 16.203 | 165.00 | 2673.50
35 | 5-32卵石 | t | 67.859 | 126.00 | 8550.23
36 | 碎石综合 | t | 117.804 | 126.00 | 14843.30
37 | 陶粒 | m3 | 68.490 | 230.00 | 15752.70
38 | 块石200-500 | t | 319.470 | 107.00 | 34183.29
39 | MU10烧结页岩多孔砖240×115×90 | 千块 | 27.941 | 734.50 | 20522.66
40 | MU10烧结页岩多孔砖190×90×90 | 千块 | 14.252 | 646.00 | 9206.79
41 | MU20水泥实心砖240×115×53 | 千块 | 9.802 | 477.90 | 4684.38
42 | 混凝土实心砖240×115×53 MU10 | 千块 | 0.763 | 477.90 | 364.64
43 | B07A5.0陶粒增强加气砌块 | m3 | 204.140 | 517.70 | 105683.09
44 | 蒸压砂加气混凝土砌块B07 A5.0 | m3 | 869.823 | 323.00 | 280952.83
45 | 泵送商品混凝土C30 | m3 | 4768.016 | 453.00 | 2159911.25
46 | 泵送商品混凝土C40 | m3 | 283.790 | 489.00 | 138773.31
47 | 非泵送商品混凝土C20 | m3 | 673.081 | 414.00 | 278655.53
48 | 非泵送商品混凝土C25 | m3 | 443.593 | 431.00 | 191188.58
49 | 非泵送商品混凝土C30 | m3 | 6.150 | 448.00 | 2755.20
50 | 泵送商品混凝土C35 | m3 | 234.603 | 478.00 | 112140.23
51 | 干混地面砂浆DS M15.0 | kg | 395374.775 | 0.28 | 110309.56
52 | 干混地面砂浆DS M20.0 | kg | 131841.960 | 0.29 | 37838.64
53 | 干混抹灰砂浆DP M10.0 | kg | 267336.036 | 0.30 | 79131.47
54 | 干混抹灰砂浆DP M15.0 | kg | 223172.857 | 0.30 | 67621.38
55 | 干混抹灰砂浆DP M20.0 | kg | 45390.989 | 0.31 | 14161.99
56 | 干混砌筑砂浆DM M5.0 | kg | 155896.984 | 0.26 | 39753.73
【表10.2.2-31】
主要材料和工程设备一览表
工程名称:土建工程-2# |  |  |  | 标段: |  | 第3页 共3页
序号 | 名称、规格、型号 | 单位 | 数量 | 单价(元) | 合价（元） | 备注
57 | 干混砌筑砂浆DM M7.5 | kg | 6695.040 | 0.26 | 1760.80
58 | 干混砌筑砂浆DM M10.0 | kg | 7032.135 | 0.27 | 1905.71
59 | 10厚防滑地砖300×300 | m2 | 2098.203 | 55.84 | 117163.66
60 | 20厚荔枝面花岗岩 | m2 | 137.822 | 260.00 | 35833.72
61 | 铝合金防雨百叶 | m2 | 5.997 | 341.00 | 2044.98
62 | 铝合金断桥隔热平开窗6中透光low-e+12+6 | m2 | 4.257 | 633.00 | 2694.68
63 | 木质防火门乙级 | m2 | 215.679 | 335.00 | 72252.47
64 | 木质防火门甲级 | m2 | 74.092 | 343.00 | 25413.56
65 | 抗电磁干扰涂料 | kg | 84.353 | 13.54 | 1142.14
66 | 无机涂料 | kg | 848.725 | 13.54 | 11491.74
67 | 防潮防霉涂料 | kg | 131.514 | 6.81 | 895.61
68 | 自粘聚合物改性沥青防水卷材1.5mm | m2 | 2766.050 | 19.47 | 53854.99
69 | 聚合物水泥基复合防水涂料JS II型 | kg | 1087.790 | 7.08 | 7701.55
70 | 聚合物水泥基复合防水涂料JS Ⅰ型 | kg | 16235.195 | 7.08 | 114945.18
71 | 双组份聚氨酯防水涂料Ⅰ型 | kg | 255.770 | 13.27 | 3394.07
72 | 水泥基渗透结晶型防水涂料 | kg | 16192.939 | 7.08 | 114646.01
73 | 40厚憎水岩棉板 | m3 | 327.478 | 579.00 | 189609.76
74 | 复合模板综合 | m2 | 10858.865 | 42.48 | 461284.59
75 | 泵送商品混凝土C45 | m3 | 200.273 | 519.00 | 103941.69
76 | 成品铝箔 | m2 | 8508.159 | 308.04 | 2620853.30
77 | 电动挡烟垂壁 | m | 170.100 | 342.48 | 58255.85
78 | 楼梯栏杆H900 | m | 190.500 | 260.00 | 49530.00
79 | 防护栏杆H1250 | m | 137.540 | 330.00 | 45388.20
80 | 护窗栏杆H900 | m | 916.210 | 260.00 | 238214.60
81 | 盘扣式钢管(租赁) | kg | 1200147.860 | 0.12 | 141617.45
82 | 底座顶托(租赁) | 个 | 27652.464 | 1.40 | 38713.45

## 6_表10_2_2-13 【含单列】单位(专业)工程招标
【表10.2.2-13】
单位（专业）工程招标控制价费用表
工程名称:地上工程-土建工程-3# |  |  | 标段: | 第1页 共1页
序号 | 费用名称 |  | 计算公式 | 金额 (元) | 备注
1 | 分部分项工程费 |  | ∑(分部分项工程量×综合单价） | 9081261.23 | 见表10.2.2-16
1.1 | 其中 | 人工费+机械费 | ∑分部分项（定额人工费+定额机械费） | 1448939.93
2 | 措施项目费 |  | （2.1+2.2） | 3396892.72
2.1 | 施工技术措施项目费 |  | ∑(技措项目工程量×综合单价） | 3113787.94 | 见表10.2.2-16
2.1.1 | 其中 | 人工费+机械费 | ∑技措项目（定额人工费+定额机械费） | 1775488.15
2.2 | 施工组织措施项目费 |  | (1.1+2.1.1)×8.78% | 283104.78 | 见表10.2.2-20
2.2.1 | 其中 | 安全文明施工基本费 | (1.1+2.1.1)×8.67% | 279557.91 | 见表10.2.2-20
3 | 其他项目费 |  | （3.1+3.2+3.3+3.4） | 665470.58
3.1 | 暂列金额 |  | 3.1.1+3.1.2+3.1.3 | 665470.58 | 见表10.2.2-21
3.1.1 | 其中 | 标化工地增加费 | 按招标文件规定额度列计 |  | 见表10.2.2-22
3.1.2 |  | 优质工程增加费 | 按招标文件规定额度列计 |  | 见表10.2.2-22
3.1.3 |  | 其他暂列金额 | 按招标文件规定额度列计 | 665470.58 | 见表10.2.2-22
3.2 | 暂估价 |  | 3.2.1+3.2.2+3.2.3 |  | 见表10.2.2-21
3.2.1 | 其中 | 材料（工程设备）暂估价 | 按招标文件规定额度列计 (或计入综合单价) |  | 见表10.2.2-23
3.2.2 |  | 专业工程暂估价 | 按招标文件规定额度列计 |  | 见表10.2.2-24
3.2.3 |  | 专项技术措施暂估价 | 按招标文件规定额度列计 |  | 见表10.2.2-25
3.3 | 计日工 |  | ∑计日工(暂估数量×综合单价） |  | 见表10.2.2-21
3.4 | 施工总承包服务费 |  | 3.4.1+3.4.2 |  | 见表10.2.2-21
3.4.1 | 其中 | 专业发包工程管理费 | ∑专业发包工程（暂估金额×费率） |  | 见表10.2.2-27
3.4.2 |  | 甲供材料设备管理费 | 甲供材料暂估金额×费率+甲供设备暂估金额×费率 |  | 见表10.2.2-27
4 | 规费 |  | (1.1+2.1.1)×25.78% | 831257.56
5 | 单列费用 |  | 单列费用
6 | 税金 |  | (1+2+3+4+计税不计费+计税不计费不下浮)×9% | 1257739.39
7 | 下浮 |  | (1+2+3+4+5+6-不计税不计费不下浮-计税不计费不下浮-暂估材料)×0%
其中 | 甲供费（不计入造价） |  | 甲供材料费+甲供主材费+甲供设备费
招标控制价合计 |  |  | 1+2+3+4+5+6-7 | 15232621.48

## 6_表10_2_2-16 分部分项工程清单与计价表
【表10.2.2-16】
分部分项工程清单与计价表
单位(专业)工程名称:地上工程-土建工程-3# | [5 empty] | 标段: |  |  | 第1页 共27页
序号 | 项目编码 | 项目名称 | 项目特征 | 计量 单位 | 工程量 | 金 额 (元) |  |  |  |  | 备注
[6 empty] | 综合单价 | 合价 | 其中
[8 empty] | 人工费 | 机械费 | 暂估价
|  | 砌筑工程 |  |  |  |  | 454953.12 | 80810.65 | 842.51
1 | 010401001004 | 砖基础 | 非地下室范围砖基础 1、砖品种、规格、强度等级：MU20水泥实心砖； 2、砂浆强度等级：M10水泥砂浆； 3、防潮层材料：详图纸或规范（低于室内地面60mm处）； | m3 | 17.29 | 501.04 | 8662.98 | 2006.85 | 42.01
2 | 010401004005 | 多孔砖墙 | 有水房间 1、砖品种、规格、强度等级：MU10烧结页岩多孔砖 2、砂浆强度等级：M5砌筑砂浆； 3、墙体类型：填充墙200mm厚； | m3 | 124.76 | 477.11 | 59524.24 | 14908.82 | 250.77
3 | 010401004006 | 多孔砖墙 | 有水房间 1、砖品种、规格、强度等级：MU10烧结页岩多孔砖 2、砂浆强度等级：M5砌筑砂浆； 3、墙体类型：填充墙100mm厚； | m3 | 9.11 | 645.00 | 5875.95 | 1556.90 | 15.40
4 | 010401012004 | 零星砌砖 | 1、零星砌砖名称、部位：砖砌台阶 2、砖品种、规格、强度等级：MU10混凝土实心砖 3、砂浆强度等级、配合比：DM5砌筑砂浆 | m3 | 0.27 | 623.74 | 168.41 | 59.46 | 0.60
本页小计 | [6 empty] | 74231.58 | 18532.03 | 308.78
【表10.2.2-16】
分部分项工程清单与计价表
单位(专业)工程名称:地上工程-土建工程-3# | [5 empty] | 标段: |  |  | 第2页 共27页
序号 | 项目编码 | 项目名称 | 项目特征 | 计量 单位 | 工程量 | 金 额 (元) |  |  |  |  | 备注
[6 empty] | 综合单价 | 合价 | 其中
[8 empty] | 人工费 | 机械费 | 暂估价
5 | 010402001007 | 砌块墙 | 外墙 1、砖品种、规格、强度等级：B07A5.0陶粒增强加气砌块 2、砂浆强度等级：Mb5砌筑砂浆； 3、墙体类型：外墙； 4、后砌填充墙顶部应与其上方的梁、板等紧密结合,做法详见国标图集12G614-1第16页 | m3 | 308.51 | 656.80 | 202629.37 | 24455.59
6 | 010402001008 | 砌块墙 | 其余内墙 1、砖品种、规格、强度等级：B07A5.0蒸压砂加气混凝土砌块 2、砂浆强度等级：Mb5砌筑砂浆； 3、墙体类型：填充墙200mm厚； 4、后砌填充墙顶部应与其上方的梁、板等紧密结合,做法详见国标图集12G614-1第16页 | m3 | 219.84 | 459.95 | 101115.41 | 20308.82 | 167.08
7 | 010402001009 | 砌块墙 | 其余内墙 1、砖品种、规格、强度等级：B07A5.0蒸压砂加气混凝土砌块 2、砂浆强度等级：Mb5砌筑砂浆； 3、墙体类型：填充墙100mm厚； 4、后砌填充墙顶部应与其上方的梁、板等紧密结合,做法详见国标图集12G614-1第16页 | m3 | 2.10 | 486.25 | 1021.13 | 237.80 | 1.60
本页小计 | [6 empty] | 304765.91 | 45002.21 | 168.68
【表10.2.2-16】
分部分项工程清单与计价表
单位(专业)工程名称:地上工程-土建工程-3# | [5 empty] | 标段: |  |  | 第3页 共27页
序号 | 项目编码 | 项目名称 | 项目特征 | 计量 单位 | 工程量 | 金 额 (元) |  |  |  |  | 备注
[6 empty] | 综合单价 | 合价 | 其中
[8 empty] | 人工费 | 机械费 | 暂估价
8 | 010404001006 | 垫层 | 台阶、残疾人坡道、入口坡道 1、300厚粒径5-32卵石灌M2.5混合砂浆,宽出面层100； 2、素土夯实； | m3 | 27.32 | 444.49 | 12143.47 | 2222.48 | 130.86
9 | 010404001007 | 垫层 | 非地下室范围地面基层 1、150厚块石垫层上面碎石找平； 2、素土夯实； | m3 | 195.16 | 302.95 | 59123.72 | 12562.45 | 234.19
10 | 01B037 | 连接件 | 1、L型专用连接件； 具体满足图纸及规范要求 | 个 | 796 | 5.89 | 4688.44 | 2491.48
|  | 混凝土工程 |  |  |  |  | 1535309.99 | 176489.90 | 2584.32
11 | 010501001005 | 垫层 | 非地下室范围地面基层 1、混凝土种类:商品混凝土 2、混凝土强度等级:C20 | m3 | 153.75 | 480.70 | 73907.63 | 6937.20 | 109.16
12 | 010502001018 | 矩形柱 | 1、混凝土种类:商品混凝土 2、混凝土强度等级:C35 | m3 | 213.03 | 608.04 | 129530.76 | 20600.00 | 97.99
13 | 010502001019 | 矩形柱 | 1、混凝土种类:商品混凝土 2、混凝土强度等级:C30 | m3 | 257.38 | 582.79 | 149998.49 | 24888.65 | 118.39
14 | 010502002004 | 构造柱 | 1、混凝土种类:商品混凝土 2、混凝土强度等级:C25 | m3 | 110.69 | 638.20 | 70642.36 | 18163.12 | 76.38
15 | 010503002007 | 矩形梁 | 1、混凝土种类:商品混凝土 2、混凝土强度等级:C30 | m3 | 997.67 | 512.25 | 511056.46 | 40355.75 | 458.93
本页小计 | [6 empty] | 1011091.33 | 128221.13 | 1225.90
【表10.2.2-16】
分部分项工程清单与计价表
单位(专业)工程名称:地上工程-土建工程-3# | [5 empty] | 标段: |  |  | 第4页 共27页
序号 | 项目编码 | 项目名称 | 项目特征 | 计量 单位 | 工程量 | 金 额 (元) |  |  |  |  | 备注
[6 empty] | 综合单价 | 合价 | 其中
[8 empty] | 人工费 | 机械费 | 暂估价
16 | 010503004004 | 圈梁 | 1、混凝土种类:商品混凝土 2、混凝土强度等级:C25 | m3 | 26.76 | 579.14 | 15497.79 | 2946.28 | 18.46
17 | 010503005004 | 过梁 | 1、混凝土种类:商品混凝土 2、混凝土强度等级:C25 | m3 | 3.71 | 579.14 | 2148.61 | 408.47 | 2.56
18 | 010504001014 | 直形墙 | 1、混凝土种类:商品混凝土 2、混凝土强度等级:C30 | m3 | 74.88 | 526.43 | 39419.08 | 4153.59 | 34.44
19 | 010504001015 | 直形墙 | 250以上与砌体墙同宽翻边 1、混凝土种类:商品混凝土 2、混凝土强度等级：C25 | m3 | 17.33 | 504.21 | 8737.96 | 961.30 | 7.97
20 | 010505003006 | 平板 | 250mm以下翻边（与板整浇） 1、混凝土种类:商品混凝土 2、混凝土强度等级:C30 | m3 | 24.71 | 524.91 | 12970.53 | 1153.96 | 20.26
21 | 010505003007 | 平板 | 1、混凝土种类:商品混凝土 2、混凝土强度等级:C30 | m3 | 867.69 | 524.91 | 455459.16 | 40521.12 | 711.51
22 | 010505006003 | 栏板 | 1、混凝土种类:商品混凝土 2、混凝土强度等级:C30 | m3 | 13.59 | 638.42 | 8676.13 | 1971.64 | 9.38
23 | 010506001005 | 直形楼梯 | 1、混凝土种类:商品混凝土 2、混凝土强度等级:C30 3、按需布置-滑动支座-5厚聚四氟乙烯版（宽度同踏步） | m2 | 230.37 | 154.16 | 35513.84 | 6484.92 | 803.99
本页小计 | [6 empty] | 578423.10 | 58601.28 | 1608.57
【表10.2.2-16】
分部分项工程清单与计价表
单位(专业)工程名称:地上工程-土建工程-3# | [5 empty] | 标段: |  |  | 第5页 共27页
序号 | 项目编码 | 项目名称 | 项目特征 | 计量 单位 | 工程量 | 金 额 (元) |  |  |  |  | 备注
[6 empty] | 综合单价 | 合价 | 其中
[8 empty] | 人工费 | 机械费 | 暂估价
24 | 010507001003 | 散水、坡道 | 散水 1、60厚C20细石混凝土,随打随磨，撒1:1水泥砂子压实赶光； 2、150厚粒径10~40卵石灌M2.5混合砂浆； 3、密封膏嵌缝，聚乙烯泡沫塑料； 具体做法详图集12J003-A2/6A、6B | m2 | 112.61 | 192.79 | 21710.08 | 6933.40 | 114.86
25 | 010507007003 | 其他构件 | 窗台板等小型构件 1、混凝土种类:商品混凝土 2、混凝土强度等级:C25 | m3 | 0.06 | 685.13 | 41.11 | 10.50 | 0.04
|  | 钢筋工程 |  |  |  |  | 2126228.96 | 285722.41 | 27534.24
26 | 010515001079 | 现浇构件钢筋 | 1、钢筋种类、规格：HPB300钢筋 直径6（非地下室范围地面基层） | t | 5.890 | 5229.18 | 30799.87 | 4335.39 | 144.25
27 | 010515001080 | 现浇构件钢筋 | 1、钢筋种类、规格：HRB400钢筋 直径6(箍筋) | t | 6.726 | 5539.16 | 37256.39 | 8188.77 | 402.55
28 | 010515001081 | 现浇构件钢筋 | 1、钢筋种类、规格：HRB400钢筋 直径8(箍筋) | t | 47.033 | 5539.16 | 260523.31 | 57261.74 | 2814.93
29 | 010515001082 | 现浇构件钢筋 | 1、钢筋种类、规格：HRB400钢筋 直径10(箍筋) | t | 7.104 | 5631.98 | 40009.59 | 8648.98 | 425.17
30 | 010515001083 | 现浇构件钢筋 | 1、钢筋种类、规格：HRB400钢筋 直径12(箍筋) | t | 2.344 | 4892.88 | 11468.91 | 1640.10 | 66.62
31 | 010515001084 | 现浇构件钢筋 | 1、钢筋种类、规格：HRB400钢筋 直径6 | t | 2.565 | 4736.09 | 12148.07 | 1569.63 | 63.00
本页小计 | [6 empty] | 413957.33 | 88588.51 | 4031.42
【表10.2.2-16】
分部分项工程清单与计价表
单位(专业)工程名称:地上工程-土建工程-3# | [5 empty] | 标段: |  |  | 第6页 共27页
序号 | 项目编码 | 项目名称 | 项目特征 | 计量 单位 | 工程量 | 金 额 (元) |  |  |  |  | 备注
[6 empty] | 综合单价 | 合价 | 其中
[8 empty] | 人工费 | 机械费 | 暂估价
32 | 010515001085 | 现浇构件钢筋 | 1、钢筋种类、规格：HRB400钢筋 直径8 | t | 108.053 | 4736.09 | 511748.73 | 66121.95 | 2653.78
33 | 010515001086 | 现浇构件钢筋 | 1、钢筋种类、规格：HRB400钢筋 直径10 | t | 23.264 | 4828.91 | 112339.76 | 14236.17 | 571.36
34 | 010515001087 | 现浇构件钢筋 | 1、钢筋种类、规格：HRB400钢筋 直径12 | t | 38.052 | 4770.93 | 181543.43 | 20053.78 | 2823.46
35 | 010515001088 | 现浇构件钢筋 | 1、钢筋种类、规格：HRB400钢筋 直径14 | t | 1.969 | 4770.93 | 9393.96 | 1037.68 | 146.10
36 | 010515001089 | 现浇构件钢筋 | 1、钢筋种类、规格：HRB400钢筋 直径16 | t | 20.393 | 4698.15 | 95809.37 | 10747.31 | 1513.16
37 | 010515001090 | 现浇构件钢筋 | 1、钢筋种类、规格：HRB400钢筋 直径18 | t | 13.202 | 4698.15 | 62024.98 | 6957.59 | 979.59
38 | 010515001091 | 现浇构件钢筋 | 1、钢筋种类、规格：HRB400钢筋 直径20 | t | 50.149 | 4466.28 | 223979.48 | 18157.45 | 3025.99
39 | 010515001092 | 现浇构件钢筋 | 1、钢筋种类、规格：HRB400钢筋 直径22 | t | 25.682 | 4466.28 | 114703.00 | 9298.68 | 1549.65
40 | 010515001093 | 现浇构件钢筋 | 1、钢筋种类、规格：HRB400钢筋 直径25 | t | 79.964 | 4466.28 | 357141.61 | 28952.57 | 4825.03
41 | 010515001094 | 现浇构件钢筋 | 1、钢筋种类、规格:砌体加筋HRB400，φ6 | t | 4.096 | 6229.72 | 25516.93 | 7442.06 | 244.74
本页小计 | [6 empty] | 1694201.25 | 183005.24 | 18332.86
【表10.2.2-16】
分部分项工程清单与计价表
单位(专业)工程名称:地上工程-土建工程-3# | [5 empty] | 标段: |  |  | 第7页 共27页
序号 | 项目编码 | 项目名称 | 项目特征 | 计量 单位 | 工程量 | 金 额 (元) |  |  |  |  | 备注
[6 empty] | 综合单价 | 合价 | 其中
[8 empty] | 人工费 | 机械费 | 暂估价
42 | 010516002004 | 预埋铁件 | 预埋铁件 含油漆，制作、安装、运输等一切费用 | t | 0.299 | 11452.88 | 3424.41 | 1074.32 | 575.14
43 | Z010515011011 | 钢筋连接 | 1、钢筋类型、规格:直径18mm以内； 2、连接方向：竖向 | 个 | 3156 | 6.36 | 20072.16 | 12497.76 | 3597.84
44 | Z010515011012 | 钢筋连接 | 1、钢筋类型、规格:直径32mm以内； 2、连接方向：竖向 | 个 | 212 | 7.57 | 1604.84 | 992.16 | 281.96
45 | Z010515011013 | 钢筋连接 | 1、钢筋类型、规格:直径25mm以内 2、连接方向：横向 | 个 | 1456 | 10.11 | 14720.16 | 6508.32 | 829.92
|  | 金属结构工程 |  |  |  |  | 32066.83 | 9891.97
46 | 010606008004 | 钢梯 | 1、电梯井道设置固定金属爬梯； | 座 | 2 | 1020.00 | 2040.00
47 | 010607005007 | 砌块墙钢丝网加固 | 墙体防裂措施： 1、楼梯间和人流通道的填充墙（含内墙04电梯机房等)，采用钢丝网砂浆面层加强，钢丝网规格为φ4@200x200。 | m2 | 911.56 | 13.69 | 12479.26 | 4111.14
48 | 010607005008 | 砌块墙钢丝网加固 | 墙体防裂措施： 1、不同墙体材料交接处加钉300宽热镀锌钢丝后抹灰，钢丝规格≮1.2,网孔不大于20mmX20mm。（含二构与后砌墙体交接处） | m2 | 1281.78 | 13.69 | 17547.57 | 5780.83
|  | 门窗工程 |  |  |  |  | 1967349.93 | 65280.85 | 17.28
本页小计 | [6 empty] | 71888.40 | 30964.53 | 5284.86
【表10.2.2-16】
分部分项工程清单与计价表
单位(专业)工程名称:地上工程-土建工程-3# | [5 empty] | 标段: |  |  | 第8页 共27页
序号 | 项目编码 | 项目名称 | 项目特征 | 计量 单位 | 工程量 | 金 额 (元) |  |  |  |  | 备注
[6 empty] | 综合单价 | 合价 | 其中
[8 empty] | 人工费 | 机械费 | 暂估价
49 | 010801004025 | 木质防火门 | 1、门代号及洞口尺寸：FM乙0921：900*2100mm 2、含制作、运输、安装、门框、闭门器、顺位器、门锁、五金配件等所有费用 3、耐火极限：满足图纸及相关规范要求 具体详见门窗详图及设计说明 | 樘 | 4 | 818.23 | 3272.92 | 392.60
50 | 010801004026 | 木质防火门 | 1、门代号及洞口尺寸：FM乙1221：1200*2100mm 2、含制作、运输、安装、门框、闭门器、顺位器、门锁、五金配件等所有费用 3、耐火极限：满足图纸及相关规范要求 具体详见门窗详图及设计说明 | 樘 | 8 | 1201.14 | 9609.12 | 1335.76
51 | 010801004027 | 木质防火门 | 1、门代号及洞口尺寸：FM乙1521：1500*2100mm 2、含制作、运输、安装、门框、闭门器、顺位器、门锁、五金配件等所有费用 3、耐火极限：满足图纸及相关规范要求 具体详见门窗详图及设计说明 | 樘 | 8 | 1439.31 | 11514.48 | 1507.04
本页小计 | [6 empty] | 24396.52 | 3235.40
【表10.2.2-16】
分部分项工程清单与计价表
单位(专业)工程名称:地上工程-土建工程-3# | [5 empty] | 标段: |  |  | 第9页 共27页
序号 | 项目编码 | 项目名称 | 项目特征 | 计量 单位 | 工程量 | 金 额 (元) |  |  |  |  | 备注
[6 empty] | 综合单价 | 合价 | 其中
[8 empty] | 人工费 | 机械费 | 暂估价
52 | 010801004028 | 木质防火门 | 1、门代号及洞口尺寸：FM乙1423：1400*2300mm 2、含制作、运输、安装、门框、闭门器、顺位器、门锁、五金配件等所有费用 3、耐火极限：满足图纸及相关规范要求 具体详见门窗详图及设计说明 | 樘 | 8 | 1465.76 | 11726.08 | 1526.00
53 | 010801004029 | 木质防火门 | 1、门代号及洞口尺寸：FM甲1223：1200*2300mm 2、含制作、运输、安装、门框、闭门器、顺位器、门锁、五金配件等所有费用 3、耐火极限：满足图纸及相关规范要求 具体详见门窗详图及设计说明 | 樘 | 1 | 1313.57 | 1313.57 | 175.13
54 | 010801004030 | 木质防火门 | 1、门代号及洞口尺寸：FM甲1423：1400*2300mm 2、含制作、运输、安装、门框、闭门器、顺位器、门锁、五金配件等所有费用 3、耐火极限：满足图纸及相关规范要求 具体详见门窗详图及设计说明 | 樘 | 3 | 1491.07 | 4473.21 | 572.25
本页小计 | [6 empty] | 17512.86 | 2273.38
【表10.2.2-16】
分部分项工程清单与计价表
单位(专业)工程名称:地上工程-土建工程-3# | [5 empty] | 标段: |  |  | 第10页 共27页
序号 | 项目编码 | 项目名称 | 项目特征 | 计量 单位 | 工程量 | 金 额 (元) |  |  |  |  | 备注
[6 empty] | 综合单价 | 合价 | 其中
[8 empty] | 人工费 | 机械费 | 暂估价
55 | 010802001003 | 金属（塑钢）门 | 1、门代号及洞口尺寸：GM1421：1400*2100mm 2、含制作、运输、安装、门框、门锁、五金配件等所有费用 具体详见门窗详图及设计说明 | 樘 | 1 | 1970.41 | 1970.41 | 69.84
56 | 010802001004 | 金属（塑钢）门 | 1、门代号及洞口尺寸：GM1222：1400*2100mm 2、含制作、运输、安装、门框、门锁、五金配件等所有费用 具体详见门窗详图及设计说明 | 樘 | 2 | 1769.34 | 3538.68 | 125.42
57 | 010802001005 | 金属（塑钢）门 | 1、门代号及洞口尺寸：铝合金玻璃门,MLC4370/MLC4570/MLC6770/MLC3042/MLC2444/MLC6442 2、含制作、运输、安装、门框、门锁、五金配件等所有费用 具体详见门窗详图及设计说明 | m2 | 157.46 | 717.87 | 113035.81 | 3857.77
58 | 010803001001 | 金属卷帘（闸）门 | 1、门代号及洞口尺寸：JLM4040：4000*4000； 2、含制作、安装、运输预埋铁件及配件； 3、启动装置品种、规格：电动装置； 具体详见门窗详图及设计说明 | 樘 | 1 | 8404.23 | 8404.23 | 923.35 | 17.28
本页小计 | [6 empty] | 126949.13 | 4976.38 | 17.28
【表10.2.2-16】
分部分项工程清单与计价表
单位(专业)工程名称:地上工程-土建工程-3# | [5 empty] | 标段: |  |  | 第11页 共27页
序号 | 项目编码 | 项目名称 | 项目特征 | 计量 单位 | 工程量 | 金 额 (元) |  |  |  |  | 备注
[6 empty] | 综合单价 | 合价 | 其中
[8 empty] | 人工费 | 机械费 | 暂估价
59 | 010807001003 | 金属（塑钢、断桥）窗 | 外墙窗-固定窗 1、80系列断热铝合金6中透光low-e+12+6； 含深化设计费用，投标人综合考虑报价； 具体详见门窗详图及设计说明 | m2 | 1182.73 | 732.47 | 866314.24 | 19645.15
60 | 010807001004 | 金属（塑钢、断桥）窗 | 外墙窗-平开窗 1、80系列断热铝合金6中透光low-e+12+6； 含深化设计费用，投标人综合考虑报价； 具体详见门窗详图及设计说明 | m2 | 6.30 | 733.02 | 4618.03 | 157.12
61 | 010807001005 | 金属（塑钢、断桥）窗 | 外墙窗-下悬窗 1、80系列断热铝合金6中透光low-e+12+6； 含深化设计费用，投标人综合考虑报价； 具体详见门窗详图及设计说明 | m2 | 1155.43 | 734.40 | 848547.79 | 32040.07
62 | 010807002001 | 金属防火窗 | 外墙窗-消防救援窗（含救援标志） 具体详见门窗详图及设计说明 | m2 | 33.60 | 509.76 | 17127.94 | 728.11
63 | 010807003004 | 金属百叶窗 | 铝合金防雨百叶窗 具体详见门窗详图及设计说明 | m2 | 132.97 | 461.92 | 61421.50 | 2208.63
64 | 010807003005 | 金属百叶窗 | 出屋面排风井 铝合金防雨百叶 具体详见门窗详图及设计说明 | m2 | 1.00 | 461.92 | 461.92 | 16.61
本页小计 | [6 empty] | 1798491.42 | 54795.69
【表10.2.2-16】
分部分项工程清单与计价表
单位(专业)工程名称:地上工程-土建工程-3# | [5 empty] | 标段: |  |  | 第12页 共27页
序号 | 项目编码 | 项目名称 | 项目特征 | 计量 单位 | 工程量 | 金 额 (元) |  |  |  |  | 备注
[6 empty] | 综合单价 | 合价 | 其中
[8 empty] | 人工费 | 机械费 | 暂估价
|  | 屋面及防水工程 |  |  |  |  | 1123399.58 | 227899.97 | 3507.24
|  | 屋面1：有保温上人平屋面及露天平台(不上人屋面) |  |  |  |  | 583023.57 | 132049.12 | 898.05
65 | 010902001009 | 屋面卷材防水 | 1、1.5厚自粘聚合物改性沥青防水卷材(无胎)； | m2 | 2116.71 | 29.58 | 62612.28 | 5778.62
66 | 010902002009 | 屋面涂膜防水 | 1、3厚(1.5厚+1.5厚)聚合物水泥防水涂料(Ⅰ型)；(含两道防水) | m2 | 2116.71 | 54.54 | 115445.36 | 16679.67
67 | 010902003011 | 屋面刚性层 | 1、50厚C20细石混凝土随捣随抹,内配∅6@200双向，每开间设分仓缝,缝宽20mm，纵横间距≤6m，分仓缝改性沥青密封嵌实，缝两侧250mm宽双面自粘卷材保护层；细石混凝土与女儿墙或山墙之间，应预留宽度为30mm的缝隙，缝内宜填塞聚苯乙烯泡沫塑料，并应用密封材料嵌填； | m2 | 1995.67 | 64.72 | 129159.76 | 33786.69 | 419.09
68 | 011001001009 | 保温隔热屋面 | 屋面1 1、2%坡度陶粒混凝土找坡层,最薄处30厚,随捣随抹平压光；(找坡同时找平,确保表面平整,屋顶坡度为3%)； 2、现浇钢筋砼板,随捣随抹平,表面压实赶光;(抛丸处理并清理,麻面处进行修补)； | m2 | 1995.67 | 28.29 | 56457.50 | 13071.64 | 39.91
69 | 011003001009 | 隔离层 | 1、无纺布隔离层； | m2 | 2116.71 | 3.83 | 8107.00 | 2942.23
本页小计 | [6 empty] | 371781.90 | 72258.85 | 459.00
【表10.2.2-16】
分部分项工程清单与计价表
单位(专业)工程名称:地上工程-土建工程-3# | [5 empty] | 标段: |  |  | 第13页 共27页
序号 | 项目编码 | 项目名称 | 项目特征 | 计量 单位 | 工程量 | 金 额 (元) |  |  |  |  | 备注
[6 empty] | 综合单价 | 合价 | 其中
[8 empty] | 人工费 | 机械费 | 暂估价
70 | 011102003005 | 块料楼地面 | 1、10厚300X300防滑地砖面层； 2、20厚1:3干硬性水泥砂浆结合层； （不含不上人屋面） | m2 | 1995.67 | 105.85 | 211241.67 | 59790.27 | 439.05
|  | 屋面2：无保温上人平台、露台、外廊(不上人) |  |  |  |  | 11592.68 | 2448.43 | 11.42
71 | 010902001010 | 屋面卷材防水 | 1、1.5厚自粘聚合物改性沥青防水卷材(无胎)； | m2 | 60.69 | 29.58 | 1795.21 | 165.68
72 | 010902002010 | 屋面涂膜防水 | 1、3厚(1.5厚+1.5厚)聚合物水泥防水涂料(Ⅰ型)；(含两道防水) | m2 | 60.69 | 54.54 | 3310.03 | 478.24
73 | 011001001010 | 保温隔热屋面 | 屋面2 1、2%坡度陶粒混凝土找坡层,最薄处30厚,随捣随抹平压光；(找坡同时找平,确保表面平整,屋顶坡度为3%)； 2、现浇钢筋砼板,随捣随抹平,表面压实赶光;(抛丸处理并清理,麻面处进行修补)； | m2 | 47.61 | 25.53 | 1215.48 | 293.75 | 0.95
74 | 011003001010 | 隔离层 | 1、无纺布隔离层； | m2 | 60.69 | 3.83 | 232.44 | 84.36
75 | 011102003006 | 块料楼地面 | 1、10厚300X300防滑地砖面层； 2、20厚1:3干硬性水泥砂浆结合层； （不含不上人平台） | m2 | 47.61 | 105.85 | 5039.52 | 1426.40 | 10.47
|  | 屋面4：出屋面管道井，不保温管井平屋面 |  |  |  |  | 98.16 | 29.80 | 0.41
本页小计 | [6 empty] | 222834.35 | 62238.70 | 450.47
【表10.2.2-16】
分部分项工程清单与计价表
单位(专业)工程名称:地上工程-土建工程-3# | [5 empty] | 标段: |  |  | 第14页 共27页
序号 | 项目编码 | 项目名称 | 项目特征 | 计量 单位 | 工程量 | 金 额 (元) |  |  |  |  | 备注
[6 empty] | 综合单价 | 合价 | 其中
[8 empty] | 人工费 | 机械费 | 暂估价
76 | 010902002011 | 屋面涂膜防水 | 1、1.5厚聚合物水泥防水涂料(Ⅰ型)； | m2 | 1.88 | 27.27 | 51.27 | 7.41
77 | 010902003012 | 屋面刚性层 | 1、20mm厚1:3水泥砂浆面层； | m2 | 1.88 | 24.94 | 46.89 | 22.39 | 0.41
|  | 檐沟 |  |  |  |  | 49251.39 | 10343.38 | 92.00
78 | 010902001011 | 屋面卷材防水 | 1、1.5厚自粘聚合物改性沥青防水卷材(无胎)； | m2 | 336.41 | 29.58 | 9951.01 | 918.40
79 | 010902002012 | 屋面涂膜防水 | 1、1.5厚聚合物水泥防水涂料(Ⅰ型)满刷三道(山墙四周、屋面管道周围涂刷加强层宽度至少300,卷起至少400)； 2、现浇自防水钢筋砼板,随捣随抹平,表面压实赶光；(抛丸处理并清理,麻面处进行修补) | m2 | 336.41 | 81.82 | 27525.07 | 3976.37
80 | 010902003013 | 屋面刚性层 | 1、20厚1:2水泥砂浆(加5%防水剂)； | m2 | 209.11 | 25.21 | 5271.66 | 2490.50 | 46.00
81 | 010902003014 | 屋面刚性层 | 1、1:3水泥砂浆1%坡向地漏,最薄处20厚； | m2 | 209.11 | 24.94 | 5215.20 | 2490.50 | 46.00
82 | 011003001011 | 隔离层 | 1、无纺布隔离层； | m2 | 336.41 | 3.83 | 1288.45 | 467.61
|  | 变形缝 |  |  |  |  | 38496.34 | 3347.16
83 | 010902008006 | 屋面变形缝 | 顶棚变形缝 1、具体参14J936-AN2/3 | m | 88.05 | 209.39 | 18436.79 | 1532.07
本页小计 | [6 empty] | 67786.34 | 11905.25 | 92.41
【表10.2.2-16】
分部分项工程清单与计价表
单位(专业)工程名称:地上工程-土建工程-3# | [5 empty] | 标段: |  |  | 第15页 共27页
序号 | 项目编码 | 项目名称 | 项目特征 | 计量 单位 | 工程量 | 金 额 (元) |  |  |  |  | 备注
[6 empty] | 综合单价 | 合价 | 其中
[8 empty] | 人工费 | 机械费 | 暂估价
84 | 010902008007 | 屋面变形缝 | 屋顶变形缝 1、具体参14J936-AW2/1B | m | 8.38 | 163.49 | 1370.05 | 145.81
85 | 010903004006 | 墙面变形缝 | 外墙变形缝 1、具体参14J936-AQ3/3 | m | 23.45 | 133.75 | 3136.44 | 215.27
86 | 010903004007 | 墙面变形缝 | 内墙变形缝 1、具体参14J936-AN2/3 | m | 20.25 | 179.65 | 3637.91 | 185.90
87 | 010904004004 | 楼（地）面变形缝 | 地面变形缝 1、具体参14J936-AD3/1 | m | 72.88 | 163.49 | 11915.15 | 1268.11
|  | 地面防水工程 |  |  |  |  | 6309.28 | 1050.94
88 | 010904002008 | 楼（地）面涂膜防水 | 楼地面2-2，2-3：（地上管道井） 1、3厚水泥基高分子聚合物复合防水涂料； | m2 | 46.46 | 30.87 | 1434.22 | 346.59
89 | 010904002009 | 楼（地）面涂膜防水 | 楼地面6-1：(空调板、风井顶板) 1、1.5厚聚合物水泥基(JS)防水涂料Ⅱ型分三道施工(遇隔墙与管道处防水涂料上翻350)； | m2 | 178.77 | 27.27 | 4875.06 | 704.35
|  | 墙面防水工程 |  |  |  |  | 213469.40 | 61605.26 | 739.45
90 | 010903002006 | 墙面涂膜防水 | 外墙1，2 1、1厚透气型防水涂料； | m2 | 4621.55 | 15.10 | 69785.41 | 16914.87
91 | 010903003003 | 墙面砂浆防水（防潮） | 外墙1，2 1、15厚 1:2.5防水砂浆(掺水泥基渗透结晶型防水剂)分层抹平； | m2 | 4621.55 | 31.09 | 143683.99 | 44690.39 | 739.45
本页小计 | [6 empty] | 239838.23 | 64471.29 | 739.45
【表10.2.2-16】
分部分项工程清单与计价表
单位(专业)工程名称:地上工程-土建工程-3# | [5 empty] | 标段: |  |  | 第16页 共27页
序号 | 项目编码 | 项目名称 | 项目特征 | 计量 单位 | 工程量 | 金 额 (元) |  |  |  |  | 备注
[6 empty] | 综合单价 | 合价 | 其中
[8 empty] | 人工费 | 机械费 | 暂估价
|  | 其他 |  |  |  |  | 26862.67 | 851.33
92 | 010902007004 | 屋面天沟、檐沟 | 1、女儿墙泛水,具体做法参12J201-H2/4 | m2 | 66.57 | 285.49 | 19005.07 | 633.08
93 | 010902007005 | 屋面天沟、檐沟 | 1、屋面立墙泛水,具体做法参12J201-H2/4 | m2 | 22.95 | 285.49 | 6552.00 | 218.25
94 | 01B038 | 屋面溢流孔 | 1、100X100溢流口，具体详设计说明、图集 | 个 | 16 | 51.00 | 816.00
95 | 01B039 | 过水孔 | 1、过水孔，具体详设计说明、图集 | 个 | 16 | 30.60 | 489.60
|  | 雨棚 |  |  |  |  | 194296.09 | 16174.55 | 1765.91
96 | 010901002001 | 型材屋面 | 铝板雨棚 1、面层：2.5mm铝单板； 2、骨架材料品种、规格及固定：口80*5热镀锌钢方管(水平跨距≤2.4m)，口50*4热镀锌钢方管横梁、L50*4镀锌角钢斜撑等； 3、具体做法详见图纸节点； 清单工程量计算规则：按水平投影面积计算 | m2 | 146.49 | 1082.17 | 158527.08 | 8222.48 | 1680.24
本页小计 | [6 empty] | 185389.75 | 9073.81 | 1680.24
【表10.2.2-16】
分部分项工程清单与计价表
单位(专业)工程名称:地上工程-土建工程-3# | [5 empty] | 标段: |  |  | 第17页 共27页
序号 | 项目编码 | 项目名称 | 项目特征 | 计量 单位 | 工程量 | 金 额 (元) |  |  |  |  | 备注
[6 empty] | 综合单价 | 合价 | 其中
[8 empty] | 人工费 | 机械费 | 暂估价
97 | 010901004002 | 玻璃钢屋面 | 玻璃雨棚 1、面层：防撞击钢化夹胶夹丝玻璃 2、具体做法详见图集07J501-1平面四/12-JP1-C12xx(a)； 清单工程量计算规则：按水平投影面积计算 | m2 | 20.80 | 658.57 | 13698.26 | 2217.49 | 65.10
98 | 011209001001 | 带骨架幕墙 | 铝板雨棚竖向隔断墙 1、面层：2.5mm铝单板； 2、骨架材料品种、规格及固定：L50*4镀锌角钢斜撑、口120*80*4镀锌钢方管等； 3、具体做法详见图纸节点； 清单工程量计算规则：按垂直投影面积计算 | m2 | 15.70 | 1405.78 | 22070.75 | 5734.58 | 20.57
|  | 保温、隔热、防腐工程 |  |  |  |  | 414438.51 | 117503.05 | 299.34
|  | 屋面保温 |  |  |  |  | 93883.27 | 11663.28 | 22.05
99 | 011001001011 | 保温隔热屋面 | 屋面1 1、60厚挤塑聚苯板,燃烧性能为B1级(节能报告内计算厚度的125%)； | m2 | 1995.67 | 44.25 | 88308.40 | 10557.09 | 19.96
100 | 011001001012 | 保温隔热屋面 | 檐沟 1、30厚挤塑聚苯板； | m2 | 209.11 | 26.66 | 5574.87 | 1106.19 | 2.09
|  | 墙面保温 |  |  |  |  | 320555.24 | 105839.77 | 277.29
本页小计 | [6 empty] | 129652.28 | 19615.35 | 107.72
【表10.2.2-16】
分部分项工程清单与计价表
单位(专业)工程名称:地上工程-土建工程-3# | [5 empty] | 标段: |  |  | 第18页 共27页
序号 | 项目编码 | 项目名称 | 项目特征 | 计量 单位 | 工程量 | 金 额 (元) |  |  |  |  | 备注
[6 empty] | 综合单价 | 合价 | 其中
[8 empty] | 人工费 | 机械费 | 暂估价
101 | 011001003008 | 保温隔热墙面 | 外墙1，2 1、5厚抗裂砂浆满铺钢丝网片； | m2 | 4621.55 | 48.15 | 222527.63 | 100934.65 | 277.29
102 | 011001003009 | 保温隔热墙面 | 外墙2： 1、1.0厚陶瓷真空微珠保温隔热涂层； | m2 | 3744.37 | 26.18 | 98027.61 | 4905.12
|  | 楼地面装饰工程 |  |  |  |  | 370814.93 | 174180.20 | 1754.04
103 | 011101001016 | 水泥砂浆楼地面 | 楼地面2-2，2-3：水泥砂浆楼面(用于地上管道井) 1、13厚1:1.5水泥砂浆面层压光(水泥砂浆添加地面防尘密闭剂)； 2、12厚1:2水泥砂浆底层； 3、25厚1:3水泥砂浆找平层压实赶光； | m2 | 27.84 | 53.50 | 1489.44 | 626.96 | 15.03
104 | 011101001017 | 水泥砂浆楼地面 | 楼地面6-1，6-2：水泥砂浆楼面(空调板、风井顶板) 1、20厚1:2水泥砂浆面(最薄处20厚,找坡0.5%,坡向地漏)； 2、20厚1:3水泥砂浆找平层压实赶光； 3、混凝土基层； | m2 | 126.90 | 49.90 | 6332.31 | 2747.39 | 60.91
105 | 011101001018 | 水泥砂浆楼地面 | 楼地面11：楼梯间地面 1、20厚1:2.5水泥砂浆压实抹光； 2、素水泥浆一道(内掺建筑胶)； 3、钢筋混凝土结构板； | m2 | 80.76 | 27.59 | 2228.17 | 1081.38 | 17.77
本页小计 | [6 empty] | 330605.16 | 110295.50 | 371.00
【表10.2.2-16】
分部分项工程清单与计价表
单位(专业)工程名称:地上工程-土建工程-3# | [5 empty] | 标段: |  |  | 第19页 共27页
序号 | 项目编码 | 项目名称 | 项目特征 | 计量 单位 | 工程量 | 金 额 (元) |  |  |  |  | 备注
[6 empty] | 综合单价 | 合价 | 其中
[8 empty] | 人工费 | 机械费 | 暂估价
106 | 011101001019 | 水泥砂浆楼地面 | 楼地面13：电梯机房 1、20厚1:2.5水泥砂浆压实抹光； 2、20厚1:3水泥砂浆保护层； | m2 | 26.61 | 46.23 | 1230.18 | 552.69 | 11.44
107 | 011101003009 | 细石混凝土楼地面 | 楼地面07，07：水泥砂浆楼面 1、撒干拌1:2水泥砂浆,表面压光； 2、30厚C20细石混凝土随捣随抹,1:1水泥砂浆压实抹光,按纵横@≤6M机械切缝； 3、素水泥浆一道(内掺建筑胶)； 4、现浇混凝土基层； | m2 | 7596.79 | 39.51 | 300149.17 | 146845.95 | 1519.36
108 | 011102001004 | 石材楼地面 | 台阶、残疾人坡道.入口坡道 1、20厚荔枝面花岗岩,踏面板阳角磨边(上刻防滑条,机械凹槽),踏面板露出踢面板15,车道坡面凿面荔枝面与侧面荔枝面采用45度圆弧拼接,干水泥擦缝； 2、30厚1:3干硬性水泥砂浆结合层,表面撒水泥粉； 3、素水泥浆一道(内掺建筑胶)； 4、60厚C20混凝土,台阶面向外坡1%； 含石材切割、磨边、六面防护、晶面处理等一切加工费用。 具体做法详见设计说明及节点 | m2 | 84.31 | 403.44 | 34014.03 | 5876.41 | 32.88
本页小计 | [6 empty] | 335393.38 | 153275.05 | 1563.68
【表10.2.2-16】
分部分项工程清单与计价表
单位(专业)工程名称:地上工程-土建工程-3# | [5 empty] | 标段: |  |  | 第20页 共27页
序号 | 项目编码 | 项目名称 | 项目特征 | 计量 单位 | 工程量 | 金 额 (元) |  |  |  |  | 备注
[6 empty] | 综合单价 | 合价 | 其中
[8 empty] | 人工费 | 机械费 | 暂估价
109 | 011105001004 | 水泥砂浆踢脚线 | 踢脚03：H150mm(用于楼梯间等) 1、8厚1:2水泥砂浆压实赶光； 2、12厚1:3水泥砂浆打底,划出纹道； 3、基层墙体(混凝土梁柱刷素水泥浆一道) | m2 | 192.50 | 62.41 | 12013.93 | 7609.53 | 51.98
110 | 011106004004 | 水泥砂浆楼梯面层 | 楼地面11：楼梯面 1、20厚1:2.5水泥砂浆压实抹光，成品防滑条； 2、楼梯踏步侧面做挡水粉刷构造,踏步下侧面做两条平行槽型滴水线； 3、素水泥浆一道(内掺建筑胶)； 4、钢筋混凝土结构板； 具体做法详图集22J403-1 | m2 | 131.37 | 101.68 | 13357.70 | 8839.89 | 44.67
|  | 墙、柱面装饰与隔断、幕墙工程 |  |  |  |  | 261123.63 | 141604.14 | 4440.86
|  | 内墙面 |  |  |  |  | 240105.48 | 131638.87 | 4267.21
111 | 011201001022 | 墙面一般抹灰 | 内墙面04：(用于电梯机房等内墙面) 1、10厚1:1:4混合砂浆分层抹平； 2、10厚1:1:4混合砂浆分层抹平； 3、2厚界面剂； 4、基层墙体(混凝土墙、砖墙、梁、柱等所有墙体刷界面剂一道)； | m2 | 76.59 | 36.82 | 2820.04 | 1497.33 | 51.32
本页小计 | [6 empty] | 28191.67 | 17946.75 | 147.97
【表10.2.2-16】
分部分项工程清单与计价表
单位(专业)工程名称:地上工程-土建工程-3# | [5 empty] | 标段: |  |  | 第21页 共27页
序号 | 项目编码 | 项目名称 | 项目特征 | 计量 单位 | 工程量 | 金 额 (元) |  |  |  |  | 备注
[6 empty] | 综合单价 | 合价 | 其中
[8 empty] | 人工费 | 机械费 | 暂估价
112 | 011201001023 | 墙面一般抹灰 | 内墙面09：(用于管井墙面) 1、15厚1:2.5水泥砂浆面层抹平、压实； 2、基层墙体(混凝土墙、砖墙、梁、柱等所有墙体刷界面剂一道)； | m2 | 662.09 | 34.36 | 22749.41 | 12943.86 | 403.87
113 | 011201001024 | 墙面一般抹灰 | 内墙面10：（用于楼梯间） 1、20厚M5混合砂浆找平 2、界面剂一道 3、基层墙体(孔洞用M20聚合物砂浆修补平整) | m2 | 839.90 | 34.15 | 28682.59 | 16420.05 | 562.73
114 | 011201001025 | 墙面一般抹灰 | 内墙面11：水泥砂浆墙面(用于研发车间、厂房、办公等墙面) 1、20厚1:1:4混合砂浆分层抹平； 2、2厚界面剂； 3、基层墙体； | m2 | 3944.31 | 36.82 | 145229.49 | 77111.26 | 2642.69
115 | 011202001005 | 柱、梁面一般抹灰 | 独立梁柱抹灰 | m2 | 905.37 | 44.87 | 40623.95 | 23666.37 | 606.60
|  | 其他 |  |  |  |  | 21018.15 | 9965.27 | 173.65
116 | 011201001026 | 墙面一般抹灰 | 1、凡风道、烟道、竖井内壁砌筑灰缝须饱满,凡井道内部尺寸<600时内壁随砌随原浆刮平； | m2 | 506.94 | 17.79 | 9018.46 | 3949.06 | 86.18
117 | 011201001027 | 墙面一般抹灰 | 1、通风井、壁炉及烟囱内壁用20厚M15预拌水泥砂浆随砌随抹平； | m2 | 138.71 | 17.79 | 2467.65 | 1080.55 | 23.58
本页小计 | [6 empty] | 248771.55 | 135171.15 | 4325.65
【表10.2.2-16】
分部分项工程清单与计价表
单位(专业)工程名称:地上工程-土建工程-3# | [5 empty] | 标段: |  |  | 第22页 共27页
序号 | 项目编码 | 项目名称 | 项目特征 | 计量 单位 | 工程量 | 金 额 (元) |  |  |  |  | 备注
[6 empty] | 综合单价 | 合价 | 其中
[8 empty] | 人工费 | 机械费 | 暂估价
118 | 011201001028 | 墙面一般抹灰 | 非地下室范围 1、砖基础两侧抹灰：20厚1:2水泥砂浆粉面。 | m2 | 200.11 | 12.68 | 2537.39 |  | 44.02
119 | 031208007003 | 防潮层、保护层 | 非地下室范围 砖基础-0.06m处抹灰防潮层 | m2 | 19.19 | 12.68 | 243.33 |  | 4.22
120 | Z011201007001 | 装饰线条抹灰增加费 | 线条抹灰增加费 三道以内 | m | 521.74 | 12.94 | 6751.32 | 4935.66 | 15.65
|  | 天棚工程 |  |  |  |  | 30276.55 | 18099.12 | 61.41
121 | 011301001011 | 天棚抹灰 | 顶棚05：(用于配套用房、楼梯及电梯机房顶棚) 1、钢筋混凝土板底刷素水泥浆一道甩毛(内掺建筑胶)； | m2 | 548.01 | 2.53 | 1386.47 | 827.50
122 | 011301001012 | 天棚抹灰 | 顶棚06：毛坯顶棚（生产车间、厂房等） 1、素水泥掺建筑胶水批平； 2、钢筋混凝土板底刷素水泥浆一道甩毛(内掺建筑胶)； | m2 | 11123.20 | 2.53 | 28141.70 | 16796.03
123 | 011301001013 | 天棚抹灰 | 顶棚08：(空调板、设备平台顶棚、阳台板底) 1、界面剂； 2、钢筋混凝土板； | m2 | 142.82 | 5.24 | 748.38 | 475.59 | 61.41
|  | 油漆、涂料、裱糊工程 |  |  |  |  | 480387.58 | 246964.84
|  | 墙面涂料 |  |  |  |  | 451981.61 | 227895.01
本页小计 | [6 empty] | 39808.59 | 23034.78 | 125.30
【表10.2.2-16】
分部分项工程清单与计价表
单位(专业)工程名称:地上工程-土建工程-3# | [5 empty] | 标段: |  |  | 第23页 共27页
序号 | 项目编码 | 项目名称 | 项目特征 | 计量 单位 | 工程量 | 金 额 (元) |  |  |  |  | 备注
[6 empty] | 综合单价 | 合价 | 其中
[8 empty] | 人工费 | 机械费 | 暂估价
124 | 011407001017 | 墙面喷刷涂料 | 外墙1，2：外墙幻彩水包水多彩漆(颜色另定) 1、外墙腻子层(两遍,2厚,5宽泡沫胶带分割缝)； 2、封闭底漆； 3、专用有色外墙弹性涂料(两遍)； 4、水性幻彩涂料(两遍)； 5、罩面漆(一 遍)； f、分缝填充中性耐候密封胶；包含外墙深灰色铝合金镶嵌线条； | m2 | 4621.55 | 88.30 | 408082.87 | 201176.07
125 | 011407001018 | 墙面喷刷涂料 | 内墙面04：涂料墙面(用于电梯机房等内墙面) 1、中涂刷白两道； 2、满刮腻子一道； | m2 | 77.87 | 25.08 | 1952.98 | 1322.23
126 | 011407001019 | 墙面喷刷涂料 | 内墙面09：腻子内墙面(用于管井墙面) 1、专用腻子二遍； | m2 | 662.09 | 14.92 | 9878.38 | 6574.55
127 | 011407001020 | 墙面喷刷涂料 | 内墙面10：无机涂料墙面（楼梯间） 1、刷无机涂料2道(色牌号根据实样确定) ； 2、刷封底漆1道(干燥后再做面漆) ； 3、满刮3遍内墙耐水腻子分遍找平 ； | m2 | 839.90 | 38.18 | 32067.38 | 18822.16
|  | 楼地面油漆 |  |  |  |  | 10026.33 | 6748.91
本页小计 | [6 empty] | 451981.61 | 227895.01
【表10.2.2-16】
分部分项工程清单与计价表
单位(专业)工程名称:地上工程-土建工程-3# | [5 empty] | 标段: |  |  | 第24页 共27页
序号 | 项目编码 | 项目名称 | 项目特征 | 计量 单位 | 工程量 | 金 额 (元) |  |  |  |  | 备注
[6 empty] | 综合单价 | 合价 | 其中
[8 empty] | 人工费 | 机械费 | 暂估价
128 | 011406001007 | 抹灰面油漆 | 楼地面11：（楼梯梯面及地面、踢脚） 1、防尘漆罩面； | m2 | 404.63 | 23.25 | 9407.65 | 6332.46
129 | 011406001008 | 抹灰面油漆 | 楼地面13：（电梯机房） 1、防尘漆罩面； | m2 | 26.61 | 23.25 | 618.68 | 416.45
|  | 天棚涂料 |  |  |  |  | 18379.64 | 12320.92
130 | 011407002008 | 天棚喷刷涂料 | 顶棚05：(用于配套用房、楼梯及电梯机房顶棚) 1、刮腻子中涂刷白两道； 2、基层类型：混凝土板； | m2 | 548.01 | 26.57 | 14560.63 | 9858.70
131 | 011407002009 | 天棚喷刷涂料 | 顶棚08：(空调板、设备平台顶棚、阳台板底) 1、刮腻子防潮防霉涂料刷白； 2、基层类型：混凝土板； | m2 | 142.82 | 26.74 | 3819.01 | 2462.22
|  | 其他装饰工程 |  |  |  |  | 284911.62 | 12590.83 | 174.03
132 | 011502001001 | 金属装饰线 | 部位：女儿墙压顶 1、深灰色金属装饰线，展开宽度660，具体做法详见墙身节点 | m | 252.00 | 32.28 | 8134.56 | 1013.04
133 | 011502001002 | 金属装饰线 | 部位：女儿墙 1、深灰色金属装饰线，展开宽度350，具体做法详见墙身节点 | m | 252.00 | 24.89 | 6272.28 | 1018.08
本页小计 | [6 empty] | 42812.81 | 21100.95
【表10.2.2-16】
分部分项工程清单与计价表
单位(专业)工程名称:地上工程-土建工程-3# | [5 empty] | 标段: |  |  | 第25页 共27页
序号 | 项目编码 | 项目名称 | 项目特征 | 计量 单位 | 工程量 | 金 额 (元) |  |  |  |  | 备注
[6 empty] | 综合单价 | 合价 | 其中
[8 empty] | 人工费 | 机械费 | 暂估价
134 | 011502001003 | 金属装饰线 | 部位：露台外侧等 1、深灰色金属装饰线，展开宽度300，具体做法详见墙身节点 | m | 862.35 | 27.01 | 23292.07 | 3483.89
135 | 011502001004 | 金属装饰线 | 部位：层间 1、深灰色金属装饰线，展开宽度65，具体做法详见墙身节点 | m | 862.35 | 16.41 | 14151.16 | 3483.89
136 | 011503001012 | 金属扶手、栏杆、栏板 | 护窗栏杆H900 1、含预埋件、配件及油漆等全部工作内容，具体做法详见图集22J403-1,HC7/4-24 | m | 300.30 | 260.00 | 78078.00
137 | 011503001013 | 金属扶手、栏杆、栏板 | 设备平台防护栏杆H1250 1、含预埋件、配件及油漆等全部工作内容，具体做法详见图集22J403-1,HC7/4-24 | m | 61.80 | 330.00 | 20394.00
138 | 011503001014 | 金属扶手、栏杆、栏板 | 楼梯防护栏杆H1200 1、含预埋件、配件及油漆等全部工作内容，具体做法详见图集22J403-1,B1/2-7 | m | 3.30 | 320.00 | 1056.00
139 | 011503001015 | 金属扶手、栏杆、栏板 | 楼梯栏杆H900 1、含预埋件、配件及油漆等全部工作内容，具体做法详见图集22J403-1,B1/2-7 | m | 76.36 | 260.00 | 19853.60
本页小计 | [6 empty] | 156824.83 | 6967.78
【表10.2.2-16】
分部分项工程清单与计价表
单位(专业)工程名称:地上工程-土建工程-3# | [5 empty] | 标段: |  |  | 第26页 共27页
序号 | 项目编码 | 项目名称 | 项目特征 | 计量 单位 | 工程量 | 金 额 (元) |  |  |  |  | 备注
[6 empty] | 综合单价 | 合价 | 其中
[8 empty] | 人工费 | 机械费 | 暂估价
140 | 011503001016 | 金属扶手、栏杆、栏板 | 楼梯间护窗栏杆H660 1、含预埋件、配件及油漆等全部工作内容，具体做法详见图集22J403-1,HC7/4-24 | m | 12.00 | 280.00 | 3360.00
141 | 011503001017 | 金属扶手、栏杆、栏板 | 楼梯间护窗栏杆H1200 1、含预埋件、配件及油漆等全部工作内容，具体做法详见图集22J403-1,HC7/4-24 | m | 18.00 | 320.00 | 5760.00
142 | 011503008001 | 玻璃栏板 | 露台玻璃栏板 H1250mm 1、含预埋件、配件及油漆等全部工作内容，具体做法详见玻璃平台栏板PC10 型3-62 | m | 74.10 | 650.00 | 48165.00
143 | 01B040 | 沉降观测点 | 1、具体做法详图纸，符合验收规范要求； | 个 | 12 | 51.00 | 612.00
144 | 01B041 | 电动挡烟垂壁 | 1、名称：电动挡烟垂壁（含控制箱、支架等安装）； 2、其他详见图纸设计说明及招标文件； | m | 142.65 | 382.36 | 54543.65 | 3591.93 | 174.03
145 | 01B042 | 成品滴水线 | 1、涂料饰面的门窗洞口、窗台、挑檐、雨蓬以及楼梯踏步背面端头均需作滴水,预埋专用的成品10X10毫米塑料条； | m | 123.00 | 5.10 | 627.30
本页小计 | [6 empty] | 113067.95 | 3591.93 | 174.03
【表10.2.2-16】
分部分项工程清单与计价表
单位(专业)工程名称:地上工程-土建工程-3# | [5 empty] | 标段: |  |  | 第27页 共27页
序号 | 项目编码 | 项目名称 | 项目特征 | 计量 单位 | 工程量 | 金 额 (元) |  |  |  |  | 备注
[6 empty] | 综合单价 | 合价 | 其中
[8 empty] | 人工费 | 机械费 | 暂估价
146 | 01B043 | 水簸箕 | 1、构件的类型:水簸箕 2、构件规格:500X500X60(厚) 3、部位:高跨屋面雨水排放至低跨屋面处时,雨水管弯头与屋面成 45°角 4、混凝土种类:细石混凝土 5、混凝土强度等级:C20 具体做法详设计说明 | 个 | 2 | 306.00 | 612.00
本页小计 | [6 empty] | 612.00
合计 | [6 empty] | 9081261.23 | 1557037.93 | 41215.27

## 6_表10_2_2-16 施工技术措施项目清单与计价表
【表10.2.2-16】
施工技术措施项目清单与计价表
单位(专业)工程名称:地上工程-土建工程-3# | [5 empty] | 标段: |  |  | 第1页 共3页
序号 | 项目编码 | 项目名称 | 项目特征 | 计量 单位 | 工程量 | 金 额 (元) |  |  |  |  | 备注
[6 empty] | 综合单价 | 合价 | 其中
[8 empty] | 人工费 | 机械费 | 暂估价
|  | 脚手架工程 |  |  | 0 |  | 463213.73 | 243899.67 | 17747.18
1 | 011701001004 | 综合脚手架 | 1、建筑结构形式:框架 2、檐口高度:23.4m | m2 | 8806.17 | 37.00 | 325828.29 | 150321.32 | 13033.13
2 | 011701006009 | 满堂脚手架 | 1、搭设高度：5.2m内 | m2 | 6482.18 | 12.98 | 84138.70 | 57691.40 | 2787.34
3 | 011701006010 | 满堂脚手架 | 1、搭设高度：7.8m内 | m2 | 2323.99 | 20.83 | 48408.71 | 32930.94 | 1673.27
4 | Z011701009004 | 电梯井脚手架 | 1、电梯井高度:20m以内 | 座 | 1 | 1445.88 | 1445.88 | 869.71 | 100.36
5 | Z011701009005 | 电梯井脚手架 | 1、电梯井高度:40m以内 | 座 | 1 | 3392.15 | 3392.15 | 2086.30 | 153.08
|  | 混凝土模板及支架（撑） |  |  | 0 |  | 2136683.44 | 1279591.74 | 9563.22
6 | 011702001005 | 基础 | 1、构件类型：垫层 | m2 | 17.63 | 49.94 | 880.44 | 509.15 | 19.04
7 | 011702002004 | 矩形柱 | 1、构件类型：矩形柱 | m2 | 3082.09 | 70.54 | 217410.63 | 116102.33 | 215.75
8 | 011702003004 | 构造柱 | 1、构件类型：构造柱 | m2 | 1627.56 | 58.55 | 95293.64 | 48664.04 | 113.93
9 | 011702006004 | 矩形梁 | 1、构件类型：矩形梁 | m2 | 6909.13 | 63.57 | 439213.39 | 245135.93 | 483.64
10 | 011702008004 | 圈梁 | 1、构件类型：直形圈梁 | m2 | 284.18 | 76.16 | 21643.15 | 12384.56 | 19.89
11 | 011702009004 | 过梁 | 1、构件类型：直形过梁 | m2 | 54.15 | 76.16 | 4124.06 | 2359.86 | 3.79
12 | 011702011005 | 直形墙 | 1、构件类型：直形墙 | m2 | 1060.34 | 53.81 | 57056.90 | 29657.71 | 74.22
本页小计 | [6 empty] | 1298835.94 | 698713.25 | 18677.44
【表10.2.2-16】
施工技术措施项目清单与计价表
单位(专业)工程名称:地上工程-土建工程-3# | [5 empty] | 标段: |  |  | 第2页 共3页
序号 | 项目编码 | 项目名称 | 项目特征 | 计量 单位 | 工程量 | 金 额 (元) |  |  |  |  | 备注
[6 empty] | 综合单价 | 合价 | 其中
[8 empty] | 人工费 | 机械费 | 暂估价
13 | 011702016003 | 平板 | 1、构件类型：平板 | m2 | 7466.36 | 40.91 | 305448.79 | 155673.61 | 447.98
14 | 011702021003 | 栏板 | 1、构件类型：栏板 | m2 | 109.80 | 64.17 | 7045.87 | 4070.29 | 7.69
15 | 011702024004 | 楼梯 | 1、构件类型：直形楼梯 | m2 | 230.37 | 192.60 | 44369.26 | 28964.42 | 32.25
16 | 011702025002 | 其他现浇构件 | 1、构件类型：窗台板等小型构件 | m2 | 0.59 | 71.45 | 42.16 | 25.45 | 0.04
17 | 01B044 | 一般支撑架 | 盘扣式钢管模板支架（地上） 1、搭设高度：3.5m内 | m3 | 198.28 | 15.10 | 2994.03 | 1966.94 | 27.76
18 | 01B045 | 一般支撑架 | 盘扣式钢管模板支架（地上） 1、搭设高度：6.5m内 | m3 | 33501.35 | 17.62 | 590293.79 | 399001.08 | 5025.20
19 | 01B046 | 一般支撑架 | 盘扣式钢管模板支架（地上） 1、搭设高度：8m内 | m3 | 18127.12 | 19.17 | 347496.89 | 233839.85 | 3081.61
20 | Z011702033001 | 线条模板增加费 | 建筑物模板 线条模板增加费 三道以内 复合木模 | m | 521.74 | 6.46 | 3370.44 | 1236.52 | 10.43
|  | 垂直运输 |  |  | 0 |  | 387911.79 |  | 315965.38
21 | 011703001004 | 垂直运输 | 1、建筑物建筑类型及结构形式:框架 2、建筑物檐口高度、层数:23.4m，4层 | m2 | 8806.17 | 44.05 | 387911.79 |  | 315965.38
|  | 超高施工增加 |  |  | 0 |  | 93433.46 | 56975.92 | 12152.51
22 | 011704001003 | 超高施工增加 | 1、建筑物建筑类型及结构形式:框架 2、建筑物檐口高度、层数:23.4m，4层 | m2 | 8806.17 | 10.61 | 93433.46 | 56975.92 | 12152.51
本页小计 | [6 empty] | 1782406.48 | 881754.08 | 336750.85
【表10.2.2-16】
施工技术措施项目清单与计价表
单位(专业)工程名称:地上工程-土建工程-3# | [5 empty] | 标段: |  |  | 第3页 共3页
序号 | 项目编码 | 项目名称 | 项目特征 | 计量 单位 | 工程量 | 金 额 (元) |  |  |  |  | 备注
[6 empty] | 综合单价 | 合价 | 其中
[8 empty] | 人工费 | 机械费 | 暂估价
|  | 大型机械设备进出场及安拆 |  |  | 0 |  | 32545.52 | 8940.00 | 11508.83
23 | 011705001003 | 大型机械设备进出场及安拆 | 1、施工电梯50m以内 安装、拆卸费用； 2、施工电梯电梯50m以内 场外运输费用。 | 台次 | 1 | 25141.38 | 25141.38 | 7152.00 | 11409.70
24 | 01B047 | 施工电梯基础费用 | 1、施工电梯固定式基础 | 座 | 1 | 7404.14 | 7404.14 | 1788.00 | 99.13
|  | 其他措施项目 |  |  | 0
本页小计 | [6 empty] | 32545.52 | 8940.00 | 11508.83
合计 | [6 empty] | 3113787.94 | 1589407.33 | 366937.12

## 6_表10_2_2-20 施工组织(总价)措施项目清单与
【表10.2.2-20】
施工组织（总价）措施项目清单与计价表
工程名称:土建工程-3# |  |  | 标段: | 第1页 共1页
序号 | 项目编号 | 项目名称 | 计算基础 | 费率 (%) | 金额 (元) | 备注
1 | 011707001001 | 安全文明施工费 |  |  | 279557.91
1.1 |  | 安全文明施工基本费 | 定额人工费+定额机械费 | 8.67 | 279557.91
2 | Z01110900801 | 提前竣工增加费 | 定额人工费+定额机械费
3 | 011707004001 | 二次搬运费 | 定额人工费+定额机械费
4 | 011707005001 | 冬雨季施工增加费 | 定额人工费+定额机械费 | 0.11 | 3546.87
5 |  | 其他施工组织措施费 | 按相关规定计算
合 计 |  |  |  |  | 283104.78

## 6_表10_2_2-21 其他项目清单与计价汇总表
【表10.2.2-21】
其他项目清单与计价汇总表
工程名称:土建工程-3# |  | 标段: | 第1页 共1页
序号 | 项 目 名 称 | 金额(元) | 备注
1 | 暂列金额 | 665470.58 | 明细详见表10.2.2-22
1.1 | 标化工地增加费 |  | 明细详见表10.2.2-22
1.2 | 优质工程增加费 |  | 明细详见表10.2.2-22
1.3 | 其他暂列金额 | 665470.58 | 明细详见表10.2.2-22
2 | 暂估价
2.1 | 材料（设备）暂估价 |  | 明细详见表10.2.2-23
2.2 | 专业工程暂估价 |  | 明细详见表10.2.2-24
2.3 | 专项技术措施暂估价 |  | 明细详见表10.2.2-25
3 | 计日工 |  | 明细详见表10.2.2-26
4 | 总承包服务费 |  | 明细详见表10.2.2-27
合 计 |  | 665470.58 | -

## 6_表10_2_2-22 暂列金额明细表
【表10.2.2-22】
暂列金额明细表
工程名称:土建工程-3# |  |  | 标段: | 第1页 共1页
序号 | 项 目 名 称 | 计量单位 | 暂定金额(元) | 备注
1 | 标化工地增加费 | 元 |  | 暂定费用
2 | 优质工程增加费 | 元 |  | 暂定费用
3 | 其他暂列金额 | 元 | 665470.58
合计 |  |  | 665470.58 | -

## 6_表10_2_2-29 主要工日一览表
【表10.2.2-29】
主要工日一览表
工程名称:土建工程-3# |  |  | 标段: |  | 第1页 共1页
序号 | 工日名称（类别） | 单位 | 数 量 | 单价(元) | 合价（元） | 备注
1 | 二类人工 | 工日 | 14910.632 | 149.00 | 2221684.17
2 | 三类人工 | 工日 | 5074.896 | 171.00 | 867807.22
3 | 人工费 | 元 | 50708.782 | 1.02 | 51722.96
4 | 人工费(人工降效） | 元 | 5251.264 | 1.00 | 5251.26

## 6_表10_2_2-31 主要材料和工程设备一览表
【表10.2.2-31】
主要材料和工程设备一览表
工程名称:土建工程-3# |  |  |  | 标段: |  | 第1页 共3页
序号 | 名称、规格、型号 | 单位 | 数量 | 单价(元) | 合价（元） | 备注
1 | 热轧带肋钢筋HRB400综合 | t | 0.060 | 3856.00 | 231.36
2 | 热轧带肋钢筋HRB400φ20 | kg | 51402.725 | 3.81 | 196049.99
3 | 热轧带肋钢筋HRB400φ6 | t | 13.655 | 3856.00 | 52653.68
4 | 热轧带肋钢筋HRB400φ8 | t | 158.188 | 3856.00 | 609972.93
5 | 热轧带肋钢筋HRB400 φ10 | t | 30.975 | 3947.00 | 122258.33
6 | 热轧带肋钢筋HRB400φ12 | t | 41.406 | 3885.00 | 160862.31
7 | 热轧带肋钢筋HRB400 φ14 | kg | 2018.225 | 3.89 | 7840.80
8 | 热轧带肋钢筋HRB400 φ16 | kg | 20902.825 | 3.81 | 79723.37
9 | 热轧带肋钢筋HRB400 φ18 | kg | 13532.050 | 3.81 | 51611.24
10 | 热轧带肋钢筋HRB400φ22 | kg | 26324.050 | 3.81 | 100399.93
11 | 热轧带肋钢筋HRB400φ25 | t | 81.963 | 3814.00 | 312606.88
12 | 热轧光圆钢筋综合 | t | 0.205 | 4099.00 | 840.30
13 | 热轧光圆钢筋HPB300综合 | t | 0.045 | 4099.00 | 184.46
14 | 热轧光圆钢筋HPB300 φ6 | t | 6.008 | 4177.00 | 25095.42
15 | 热轧光圆钢筋HPB300φ6 | kg | 4521.438 | 4.18 | 18886.05
16 | 型钢综合 | t | 0.030 | 3805.00 | 114.15
17 | 型钢(幕墙用)热镀锌钢方通 | t | 0.531 | 4726.00 | 2509.51
18 | 2.5mm铝单板 | m2 | 53.843 | 255.00 | 13729.97
19 | 2.5mm铝单板 | m2 | 403.726 | 255.00 | 102950.13
20 | 中厚钢板综合 | t | 0.166 | 3894.00 | 646.40
21 | 2.5mm铝单板 | m2 | 45.334 | 255.00 | 11560.17
22 | 复合硅酸盐水泥P·C 32.5R综合 | kg | 1.234 | 0.35 | 0.43
23 | 普通硅酸盐水泥P·O 42.5综合 | kg | 63288.779 | 0.42 | 26581.29
24 | 普通硅酸盐水泥PO 42.5综合 | kg | 215.990 | 0.42 | 90.72
25 | 普通硅酸盐水泥P·O 52.5综合 | kg | 258.744 | 0.45 | 116.69
26 | 白色硅酸盐水泥425#、二级白度 | kg | 217.014 | 0.63 | 136.28
27 | 黄砂净砂 | t | 84.939 | 180.00 | 15289.02
28 | 黄砂净砂(中粗砂) | t | 4.320 | 180.00 | 777.60
29 | 黄砂净砂(细砂) | t | 4.796 | 165.00 | 791.34
【表10.2.2-31】
主要材料和工程设备一览表
工程名称:土建工程-3# |  |  |  | 标段: |  | 第2页 共3页
序号 | 名称、规格、型号 | 单位 | 数量 | 单价(元) | 合价（元） | 备注
30 | 5-32卵石 | t | 42.346 | 126.00 | 5335.60
31 | 碎石综合 | t | 80.982 | 126.00 | 10203.73
32 | 陶粒 | m3 | 69.269 | 230.00 | 15931.87
33 | 块石200-500 | t | 398.657 | 107.00 | 42656.30
34 | MU10烧结页岩多孔砖240×115×90 | 千块 | 42.044 | 734.50 | 30881.32
35 | MU10烧结页岩多孔砖190×90×90 | 千块 | 5.120 | 646.00 | 3307.52
36 | MU20水泥实心砖240×115×53 | 千块 | 9.146 | 477.90 | 4370.87
37 | 混凝土实心砖240×115×53 MU10 | 千块 | 0.148 | 477.90 | 70.73
38 | B07A5.0陶粒增强加气砌块 | m3 | 308.510 | 517.70 | 159715.35
39 | 蒸压砂加气混凝土砌块B07 A5.0 | m3 | 215.725 | 323.00 | 69679.18
40 | 泵送商品混凝土C30 | m3 | 2314.260 | 453.00 | 1048359.78
41 | 非泵送商品混凝土C20 | m3 | 504.739 | 414.00 | 208961.95
42 | 非泵送商品混凝土C25 | m3 | 160.136 | 431.00 | 69018.62
43 | 非泵送商品混凝土C30 | m3 | 6.150 | 448.00 | 2755.20
44 | 泵送商品混凝土C35 | m3 | 215.160 | 478.00 | 102846.48
45 | 干混地面砂浆DS M15.0 | kg | 222671.505 | 0.28 | 62125.35
46 | 干混地面砂浆DS M20.0 | kg | 79834.057 | 0.29 | 22912.37
47 | 干混抹灰砂浆DP M10.0 | kg | 153920.052 | 0.30 | 45560.34
48 | 干混抹灰砂浆DP M15.0 | kg | 55780.938 | 0.30 | 16901.62
49 | 干混抹灰砂浆DP M20.0 | kg | 19008.604 | 0.31 | 5930.68
50 | 干混砌筑砂浆DM M5.0 | kg | 86971.154 | 0.26 | 22177.64
51 | 干混砌筑砂浆DM M7.5 | kg | 2405.040 | 0.26 | 632.53
52 | 干混砌筑砂浆DM M10.0 | kg | 6561.555 | 0.27 | 1778.18
53 | 10厚防滑地砖300×300 | m2 | 2104.578 | 55.84 | 117519.64
54 | 20厚荔枝面花岗岩 | m2 | 85.996 | 260.00 | 22358.96
55 | 铝合金百叶窗1.0厚 | m2 | 123.050 | 341.00 | 41960.05
56 | 铝合金防雨百叶 | m2 | 0.925 | 341.00 | 315.43
【表10.2.2-31】
主要材料和工程设备一览表
工程名称:土建工程-3# |  |  |  | 标段: |  | 第3页 共3页
序号 | 名称、规格、型号 | 单位 | 数量 | 单价(元) | 合价（元） | 备注
57 | 铝合金断桥隔热固定窗6中透光low-e+12+6 | m2 | 1094.498 | 633.00 | 692817.23
58 | 铝合金断桥隔热平开窗6中透光low-e+12+6 | m2 | 5.959 | 633.00 | 3772.05
59 | 铝合金断桥隔热下悬内平开窗6中透光low-e+12+6 | m2 | 1092.921 | 633.00 | 691818.99
60 | 木质防火门乙级 | m2 | 77.303 | 335.00 | 25896.51
61 | 木质防火门甲级 | m2 | 12.203 | 343.00 | 4185.63
62 | 无机涂料 | kg | 300.012 | 13.54 | 4062.16
63 | 防潮防霉涂料 | kg | 51.015 | 6.81 | 347.41
64 | 自粘聚合物改性沥青防水卷材1.5mm | m2 | 2865.743 | 19.47 | 55796.02
65 | 聚合物水泥基复合防水涂料JS II型 | kg | 563.126 | 7.08 | 3986.93
66 | 聚合物水泥基复合防水涂料JS Ⅰ型 | kg | 16902.617 | 7.08 | 119670.53
67 | 双组份聚氨酯防水涂料Ⅰ型 | kg | 275.070 | 13.27 | 3650.18
68 | 水泥基渗透结晶型防水涂料 | kg | 6979.748 | 7.08 | 49416.62
69 | 复合模板综合 | m2 | 5135.848 | 42.48 | 218170.82
70 | 电动挡烟垂壁 | m | 142.650 | 342.48 | 48854.77
71 | 楼梯栏杆H900 | m | 76.360 | 260.00 | 19853.60
72 | 防护栏杆H1250 | m | 61.800 | 330.00 | 20394.00
73 | 护窗栏杆H900 | m | 300.300 | 260.00 | 78078.00
74 | 盘扣式钢管(租赁) | kg | 788399.094 | 0.12 | 93031.09
75 | 底座顶托(租赁) | 个 | 13851.608 | 1.40 | 19392.25

## 7_表10_2_2-13 【含单列】单位(专业)工程招标
【表10.2.2-13】
单位（专业）工程招标控制价费用表
工程名称:地上工程-土建工程-4# |  |  | 标段: | 第1页 共1页
序号 | 费用名称 |  | 计算公式 | 金额 (元) | 备注
1 | 分部分项工程费 |  | ∑(分部分项工程量×综合单价） | 4177392.40 | 见表10.2.2-16
1.1 | 其中 | 人工费+机械费 | ∑分部分项（定额人工费+定额机械费） | 687180.03
2 | 措施项目费 |  | （2.1+2.2） | 1434358.75
2.1 | 施工技术措施项目费 |  | ∑(技措项目工程量×综合单价） | 1308662.13 | 见表10.2.2-16
2.1.1 | 其中 | 人工费+机械费 | ∑技措项目（定额人工费+定额机械费） | 744444.29
2.2 | 施工组织措施项目费 |  | (1.1+2.1.1)×8.78% | 125696.62 | 见表10.2.2-20
2.2.1 | 其中 | 安全文明施工基本费 | (1.1+2.1.1)×8.67% | 124121.83 | 见表10.2.2-20
3 | 其他项目费 |  | （3.1+3.2+3.3+3.4） | 299041.20
3.1 | 暂列金额 |  | 3.1.1+3.1.2+3.1.3 | 299041.20 | 见表10.2.2-21
3.1.1 | 其中 | 标化工地增加费 | 按招标文件规定额度列计 |  | 见表10.2.2-22
3.1.2 |  | 优质工程增加费 | 按招标文件规定额度列计 |  | 见表10.2.2-22
3.1.3 |  | 其他暂列金额 | 按招标文件规定额度列计 | 299041.20 | 见表10.2.2-22
3.2 | 暂估价 |  | 3.2.1+3.2.2+3.2.3 |  | 见表10.2.2-21
3.2.1 | 其中 | 材料（工程设备）暂估价 | 按招标文件规定额度列计 (或计入综合单价) |  | 见表10.2.2-23
3.2.2 |  | 专业工程暂估价 | 按招标文件规定额度列计 |  | 见表10.2.2-24
3.2.3 |  | 专项技术措施暂估价 | 按招标文件规定额度列计 |  | 见表10.2.2-25
3.3 | 计日工 |  | ∑计日工(暂估数量×综合单价） |  | 见表10.2.2-21
3.4 | 施工总承包服务费 |  | 3.4.1+3.4.2 |  | 见表10.2.2-21
3.4.1 | 其中 | 专业发包工程管理费 | ∑专业发包工程（暂估金额×费率） |  | 见表10.2.2-27
3.4.2 |  | 甲供材料设备管理费 | 甲供材料暂估金额×费率+甲供设备暂估金额×费率 |  | 见表10.2.2-27
4 | 规费 |  | (1.1+2.1.1)×25.78% | 369072.75
5 | 单列费用 |  | 单列费用
6 | 税金 |  | (1+2+3+4+计税不计费+计税不计费不下浮)×9% | 565187.86
7 | 下浮 |  | (1+2+3+4+5+6-不计税不计费不下浮-计税不计费不下浮-暂估材料)×0%
其中 | 甲供费（不计入造价） |  | 甲供材料费+甲供主材费+甲供设备费
招标控制价合计 |  |  | 1+2+3+4+5+6-7 | 6845052.96

## 7_表10_2_2-16 分部分项工程清单与计价表
【表10.2.2-16】
分部分项工程清单与计价表
单位(专业)工程名称:地上工程-土建工程-4# | [5 empty] | 标段: |  |  | 第1页 共25页
序号 | 项目编码 | 项目名称 | 项目特征 | 计量 单位 | 工程量 | 金 额 (元) |  |  |  |  | 备注
[6 empty] | 综合单价 | 合价 | 其中
[8 empty] | 人工费 | 机械费 | 暂估价
|  | 砌筑工程 |  |  |  |  | 301569.92 | 56045.20 | 531.24
1 | 010401004007 | 多孔砖墙 | 有水房间 1、砖品种、规格、强度等级：MU10页岩多孔砖 2、砂浆强度等级：DM5砌筑砂浆； 3、墙体类型：填充墙200mm厚； | m3 | 127.11 | 447.29 | 56855.03 | 15189.65 | 255.49
2 | 010401004008 | 多孔砖墙 | 有水房间 1、砖品种、规格、强度等级：MU10页岩多孔砖 2、砂浆强度等级：DM5砌筑砂浆； 3、墙体类型：填充墙100mm厚； | m3 | 5.28 | 488.85 | 2581.13 | 837.09 | 8.40
3 | 010401008001 | 填充墙 | 地上外墙 1、砖品种、规格、强度等级：B07A5.0陶粒增强加气砌块 2、砂浆强度等级：DM5砌筑砂浆； 3、墙体类型：填充墙300mm厚； 4、后砌填充墙顶部应与其上方的梁、板等紧密结合,做法详见国标图集12G614-1第16页 | m3 | 50.05 | 656.80 | 32872.84 | 3967.46
本页小计 | [6 empty] | 92309.00 | 19994.20 | 263.89
【表10.2.2-16】
分部分项工程清单与计价表
单位(专业)工程名称:地上工程-土建工程-4# | [5 empty] | 标段: |  |  | 第2页 共25页
序号 | 项目编码 | 项目名称 | 项目特征 | 计量 单位 | 工程量 | 金 额 (元) |  |  |  |  | 备注
[6 empty] | 综合单价 | 合价 | 其中
[8 empty] | 人工费 | 机械费 | 暂估价
4 | 010401008002 | 填充墙 | 地上外墙 1、砖品种、规格、强度等级：B07A5.0陶粒增强加气砌块 2、砂浆强度等级：DM5砌筑砂浆； 3、墙体类型：填充墙200mm厚； 4、后砌填充墙顶部应与其上方的梁、板等紧密结合,做法详见国标图集12G614-1第16页 | m3 | 137.75 | 656.80 | 90474.20 | 10919.44
5 | 010401008003 | 填充墙 | 地上内墙 1、砖品种、规格、强度等级：B07A5.0蒸压砂加气混凝土砌块 2、砂浆强度等级：DM5砌筑砂浆； 3、墙体类型：填充墙200mm厚； 4、后砌填充墙顶部应与其上方的梁、板等紧密结合,做法详见国标图集12G614-1第16页 | m3 | 221.95 | 460.89 | 102294.54 | 20503.74 | 168.68
6 | 010401008004 | 填充墙 | 地上内墙 1、砖品种、规格、强度等级：B07A5.0蒸压砂加气混凝土砌块 2、砂浆强度等级：DM5砌筑砂浆； 3、墙体类型：填充墙100mm厚； 4、后砌填充墙顶部应与其上方的梁、板等紧密结合,做法详见国标图集12G614-1第16页 | m3 | 7.37 | 487.18 | 3590.52 | 834.58 | 5.60
本页小计 | [6 empty] | 196359.26 | 32257.76 | 174.28
【表10.2.2-16】
分部分项工程清单与计价表
单位(专业)工程名称:地上工程-土建工程-4# | [5 empty] | 标段: |  |  | 第3页 共25页
序号 | 项目编码 | 项目名称 | 项目特征 | 计量 单位 | 工程量 | 金 额 (元) |  |  |  |  | 备注
[6 empty] | 综合单价 | 合价 | 其中
[8 empty] | 人工费 | 机械费 | 暂估价
7 | 010401012005 | 零星砌砖 | 1、零星砌砖名称、部位：砖砌台阶 2、砖品种、规格、强度等级：MU10混凝土实心砖 3、砂浆强度等级、配合比：DM5砌筑砂浆 | m3 | 1.39 | 623.74 | 867.00 | 306.11 | 3.11
8 | 010404001008 | 垫层 | 台阶、残疾人坡道、入口坡道 1、300厚粒径5-32卵石灌M2.5混合砂浆,宽出面层100； 2、素土夯实； | m3 | 18.78 | 444.49 | 8347.52 | 1527.75 | 89.96
9 | 01B048 | 连接件 | 1、L型专用连接件； 具体满足图纸及规范要求 | 个 | 626 | 5.89 | 3687.14 | 1959.38
|  | 混凝土工程 |  |  |  |  | 640342.43 | 79460.93 | 1462.03
10 | 010501001006 | 垫层 | 非地下室范围地面基层 1、混凝土种类:商品混凝土 2、混凝土强度等级:C20 | m3 | 22.01 | 480.70 | 10580.21 | 993.09 | 15.63
11 | 010502001020 | 矩形柱 | 1、混凝土种类：商品混凝土 2、混凝土强度等级：C30 | m3 | 204.19 | 582.79 | 118999.89 | 19745.17 | 93.93
12 | 010502002005 | 构造柱 | 1、混凝土种类：商品混凝土 2、混凝土强度等级：C25 | m3 | 31.31 | 638.20 | 19982.04 | 5137.66 | 21.60
13 | 010503002008 | 矩形梁 | 1、混凝土种类：商品混凝土 2、混凝土强度等级：C30 | m3 | 412.09 | 512.25 | 211093.10 | 16669.04 | 189.56
14 | 010503004005 | 圈梁 | 1、混凝土种类：商品混凝土 2、混凝土强度等级：C25 | m3 | 13.88 | 579.14 | 8038.46 | 1528.19 | 9.58
本页小计 | [6 empty] | 381595.36 | 47866.39 | 423.37
【表10.2.2-16】
分部分项工程清单与计价表
单位(专业)工程名称:地上工程-土建工程-4# | [5 empty] | 标段: |  |  | 第4页 共25页
序号 | 项目编码 | 项目名称 | 项目特征 | 计量 单位 | 工程量 | 金 额 (元) |  |  |  |  | 备注
[6 empty] | 综合单价 | 合价 | 其中
[8 empty] | 人工费 | 机械费 | 暂估价
15 | 010503005005 | 过梁 | 1、混凝土种类：商品混凝土 2、混凝土强度等级：C25 | m3 | 5.63 | 579.14 | 3260.56 | 619.86 | 3.88
16 | 010505001004 | 有梁板 | 1、混凝土种类：商品混凝土 2、混凝土强度等级：C30 | m3 | 341.65 | 524.91 | 179335.50 | 15955.06 | 280.15
17 | 010505001005 | 有梁板 | 250mm以下翻边（与板整浇） 1、混凝土种类:商品混凝土 2、混凝土强度等级:C30 | m3 | 25.32 | 524.91 | 13290.72 | 1182.44 | 20.76
18 | 010505006004 | 栏板 | 1、混凝土种类:商品混凝土 2、混凝土强度等级:C30 | m3 | 37.24 | 638.42 | 23774.76 | 5402.78 | 25.70
19 | 010506001006 | 直形楼梯 | 1、混凝土种类:商品混凝土 2、混凝土强度等级:C30 3、按需布置-滑动支座-5厚聚四氟乙烯版（宽度同踏步） | m2 | 200.37 | 154.16 | 30889.04 | 5640.42 | 699.29
20 | 010507001004 | 散水、坡道 | 散水 1、60厚C20细石混凝土,随打随磨，撒1:1水泥砂子压实赶光； 2、150厚粒径10~40卵石灌M2.5混合砂浆； 3、密封膏嵌缝，聚乙烯泡沫塑料； 具体做法详图集12J003-A2/6A、6B | m2 | 97.75 | 192.79 | 18845.22 | 6018.47 | 99.71
21 | 010507007004 | 其他构件 | 窗台板等小型构件： 1、混凝土种类：商品混凝土 2、混凝土强度等级：C25 | m3 | 3.25 | 693.21 | 2252.93 | 568.75 | 2.24
|  | 钢筋工程 |  |  |  |  | 802864.38 | 111208.97 | 10198.00
本页小计 | [6 empty] | 271648.73 | 35387.78 | 1131.73
【表10.2.2-16】
分部分项工程清单与计价表
单位(专业)工程名称:地上工程-土建工程-4# | [5 empty] | 标段: |  |  | 第5页 共25页
序号 | 项目编码 | 项目名称 | 项目特征 | 计量 单位 | 工程量 | 金 额 (元) |  |  |  |  | 备注
[6 empty] | 综合单价 | 合价 | 其中
[8 empty] | 人工费 | 机械费 | 暂估价
22 | 010515001095 | 现浇构件钢筋 | 1、钢筋种类、规格:砌体加筋HRB400，φ6 | t | 3.450 | 6229.72 | 21492.53 | 6268.34 | 206.14
23 | 010515001096 | 现浇构件钢筋 | 1、钢筋种类、规格：HRB400钢筋 直径6(箍筋) | t | 1.246 | 5539.16 | 6901.79 | 1516.98 | 74.57
24 | 010515001097 | 现浇构件钢筋 | 1、钢筋种类、规格：HRB400钢筋 直径8(箍筋) | t | 17.654 | 5539.16 | 97788.33 | 21493.39 | 1056.59
25 | 010515001098 | 现浇构件钢筋 | 1、钢筋种类、规格：HRB400钢筋 直径10(箍筋) | t | 6.901 | 5631.98 | 38866.29 | 8401.83 | 413.02
26 | 010515001099 | 现浇构件钢筋 | 1、钢筋种类、规格：HRB400钢筋 直径12(箍筋) | t | 1.809 | 4892.88 | 8851.22 | 1265.76 | 51.41
27 | 010515001100 | 现浇构件钢筋 | 1、钢筋种类、规格：HRB400钢筋 直径6 | t | 0.919 | 4736.09 | 4352.47 | 562.37 | 22.57
28 | 010515001101 | 现浇构件钢筋 | 1、钢筋种类、规格：HRB400钢筋 直径8 | t | 44.234 | 4736.09 | 209496.21 | 27068.55 | 1086.39
29 | 010515001102 | 现浇构件钢筋 | 1、钢筋种类、规格：HRB400钢筋 直径10 | t | 7.027 | 4828.91 | 33932.75 | 4300.10 | 172.58
30 | 010515001103 | 现浇构件钢筋 | 1、钢筋种类、规格：HRB400钢筋 直径12 | t | 5.086 | 4770.93 | 24264.95 | 2680.37 | 377.38
31 | 010515001104 | 现浇构件钢筋 | 1、钢筋种类、规格：HRB400钢筋 直径14 | t | 2.215 | 4770.93 | 10567.61 | 1167.33 | 164.35
32 | 010515001105 | 现浇构件钢筋 | 1、钢筋种类、规格：HRB400钢筋 直径16 | t | 2.871 | 4698.15 | 13488.39 | 1513.05 | 213.03
本页小计 | [6 empty] | 470002.54 | 76238.07 | 3838.03
【表10.2.2-16】
分部分项工程清单与计价表
单位(专业)工程名称:地上工程-土建工程-4# | [5 empty] | 标段: |  |  | 第6页 共25页
序号 | 项目编码 | 项目名称 | 项目特征 | 计量 单位 | 工程量 | 金 额 (元) |  |  |  |  | 备注
[6 empty] | 综合单价 | 合价 | 其中
[8 empty] | 人工费 | 机械费 | 暂估价
33 | 010515001106 | 现浇构件钢筋 | 1、钢筋种类、规格：HRB400钢筋 直径18 | t | 11.318 | 4698.15 | 53173.66 | 5964.70 | 839.80
34 | 010515001107 | 现浇构件钢筋 | 1、钢筋种类、规格：HRB400钢筋 直径20 | t | 16.087 | 4466.28 | 71849.05 | 5824.62 | 970.69
35 | 010515001108 | 现浇构件钢筋 | 1、钢筋种类、规格：HRB400钢筋 直径22 | t | 15.144 | 4466.28 | 67637.34 | 5483.19 | 913.79
36 | 010515001109 | 现浇构件钢筋 | 1、钢筋种类、规格：HRB400钢筋 直径25 | t | 28.248 | 4466.28 | 126163.48 | 10227.75 | 1704.48
37 | 010516002005 | 预埋铁件 | 预埋铁件 含油漆，制作、安装、运输等一切费用 | t | 0.123 | 11452.88 | 1408.70 | 441.94 | 236.60
38 | Z010515011014 | 钢筋连接 | 1、直螺纹连接，直径25mm以内 | 个 | 454 | 10.11 | 4589.94 | 2029.38 | 258.78
39 | Z010515011015 | 钢筋连接 | 1、电渣压力焊，直径18mm以内 | 个 | 1032 | 6.36 | 6563.52 | 4086.72 | 1176.48
40 | Z010515011016 | 钢筋连接 | 1、电渣压力焊，直径32mm以内 | 个 | 195 | 7.57 | 1476.15 | 912.60 | 259.35
|  | 金属结构工程 |  |  |  |  | 45635.40 | 14361.96
41 | 010606008005 | 钢梯 | 1、电梯井道设置固定金属爬梯； | 座 | 2 | 1020.00 | 2040.00
42 | 010607005009 | 砌块墙钢丝网加固 | 墙体防裂措施： 1、楼梯间和人流通道的填充墙（含内墙04电梯机房等)，采用钢丝网砂浆面层加强，钢丝网规格为φ4@200x200。 | m2 | 974.52 | 13.69 | 13341.18 | 4395.09
本页小计 | [6 empty] | 348243.02 | 39365.99 | 6359.97
【表10.2.2-16】
分部分项工程清单与计价表
单位(专业)工程名称:地上工程-土建工程-4# | [5 empty] | 标段: |  |  | 第7页 共25页
序号 | 项目编码 | 项目名称 | 项目特征 | 计量 单位 | 工程量 | 金 额 (元) |  |  |  |  | 备注
[6 empty] | 综合单价 | 合价 | 其中
[8 empty] | 人工费 | 机械费 | 暂估价
43 | 010607005010 | 砌块墙钢丝网加固 | 墙体防裂措施： 1、不同墙体材料交接处加钉300宽热镀锌钢丝后抹灰，钢丝规格≮1.2,网孔不大于20mmX20mm。（含二构与后砌墙体交接处） | m2 | 2209.95 | 13.69 | 30254.22 | 9966.87
|  | 门窗工程 |  |  |  |  | 1030684.05 | 38144.21 | 17.03
44 | 010801001006 | 木质门 | 1、门代号及洞口尺寸：木质M1023：1000*2300mm 2、含制作、运输、安装、门框、门锁、五金配件等所有费用 具体详见门窗详图及设计说明 | 樘 | 15 | 1684.03 | 25260.45 | 1393.50
45 | 010801001007 | 木质门 | 1、门代号及洞口尺寸：木质M1123：1100*2300mm 2、含制作、运输、安装、门框、门锁、五金配件等所有费用 具体详见门窗详图及设计说明 | 樘 | 1 | 1827.24 | 1827.24 | 97.06
46 | 010801001008 | 木质门 | 1、门代号及洞口尺寸：木质M1524：1500*2400mm 2、含制作、运输、安装、门框、门锁、五金配件等所有费用 具体详见门窗详图及设计说明 | 樘 | 7 | 2745.47 | 19218.29 | 1174.11
本页小计 | [6 empty] | 76560.20 | 12631.54
【表10.2.2-16】
分部分项工程清单与计价表
单位(专业)工程名称:地上工程-土建工程-4# | [5 empty] | 标段: |  |  | 第8页 共25页
序号 | 项目编码 | 项目名称 | 项目特征 | 计量 单位 | 工程量 | 金 额 (元) |  |  |  |  | 备注
[6 empty] | 综合单价 | 合价 | 其中
[8 empty] | 人工费 | 机械费 | 暂估价
47 | 010801001009 | 木质门 | 1、门代号及洞口尺寸：木质M1570：1500*7000mm 2、含制作、运输、安装、门框、门锁、五金配件等所有费用 具体详见门窗详图及设计说明 | 樘 | 1 | 7041.42 | 7041.42 | 292.44
48 | 010801001010 | 木质门 | 1、门代号及洞口尺寸：木质M2424：2400*2400mm 2、含制作、运输、安装、门框、门锁、五金配件等所有费用 具体详见门窗详图及设计说明 | 樘 | 1 | 4090.30 | 4090.30 | 206.77
49 | 010801004031 | 木质防火门 | 1、门代号及洞口尺寸：FM甲1223：1200*2300mm 2、含制作、运输、安装、门框、门锁、五金配件等所有费用 具体详见门窗详图及设计说明 | 樘 | 2 | 1313.57 | 2627.14 | 350.26
50 | 010801004032 | 木质防火门 | 1、门代号及洞口尺寸：FM甲1423：1400*2300mm 2、含制作、运输、安装、门框、门锁、五金配件等所有费用 具体详见门窗详图及设计说明 | 樘 | 7 | 1491.07 | 10437.49 | 1335.25
51 | 010801004033 | 木质防火门 | 1、门代号及洞口尺寸：FM1乙0921：900*2100mm 2、含制作、运输、安装、门框、门锁、五金配件等所有费用 具体详见门窗详图及设计说明 | 樘 | 4 | 962.97 | 3851.88 | 582.28
本页小计 | [6 empty] | 28048.23 | 2767.00
【表10.2.2-16】
分部分项工程清单与计价表
单位(专业)工程名称:地上工程-土建工程-4# | [5 empty] | 标段: |  |  | 第9页 共25页
序号 | 项目编码 | 项目名称 | 项目特征 | 计量 单位 | 工程量 | 金 额 (元) |  |  |  |  | 备注
[6 empty] | 综合单价 | 合价 | 其中
[8 empty] | 人工费 | 机械费 | 暂估价
52 | 010801004034 | 木质防火门 | 1、门代号及洞口尺寸：FM1乙1221：1200*2100mm 2、含制作、运输、安装、门框、门锁、五金配件等所有费用 具体详见门窗详图及设计说明 | 樘 | 8 | 1201.14 | 9609.12 | 1335.76
53 | 010801004035 | 木质防火门 | 1、门代号及洞口尺寸：FM1乙1423：1400*2300mm 2、含制作、运输、安装、门框、门锁、五金配件等所有费用 具体详见门窗详图及设计说明 | 樘 | 7 | 1465.76 | 10260.32 | 1335.25
54 | 010801004036 | 木质防火门 | 1、门代号及洞口尺寸：FM1乙1521：1500*2100mm 2、含制作、运输、安装、门框、门锁、五金配件等所有费用 具体详见门窗详图及设计说明 | 樘 | 4 | 1439.31 | 5757.24 | 753.52
55 | 010802001006 | 金属（塑钢）门 | 1、门代号及洞口尺寸：GM1522：1500*2200mm 2、含制作、运输、安装、门框、门锁、五金配件等所有费用 具体详见门窗详图及设计说明 | 樘 | 2 | 2211.68 | 4423.36 | 156.78
56 | 010802001007 | 金属（塑钢）门 | 1、门代号及洞口尺寸：GM1322：1300*2200mm 2、含制作、运输、安装、门框、门锁、五金配件等所有费用 具体详见门窗详图及设计说明 | 樘 | 1 | 1916.79 | 1916.79 | 67.94
本页小计 | [6 empty] | 31966.83 | 3649.25
【表10.2.2-16】
分部分项工程清单与计价表
单位(专业)工程名称:地上工程-土建工程-4# | [5 empty] | 标段: |  |  | 第10页 共25页
序号 | 项目编码 | 项目名称 | 项目特征 | 计量 单位 | 工程量 | 金 额 (元) |  |  |  |  | 备注
[6 empty] | 综合单价 | 合价 | 其中
[8 empty] | 人工费 | 机械费 | 暂估价
57 | 010802001008 | 金属（塑钢）门 | 1、门代号及洞口尺寸：铝合金玻璃门 2、含制作、运输、安装、门框、门锁、五金配件等所有费用 具体详见门窗详图及设计说明 | m2 | 91.98 | 717.87 | 66029.68 | 2253.51
58 | 010803002003 | 防火卷帘（闸）门 | 1、门代号及洞口尺寸：特级防火卷帘3600*4000； 2、含制作、安装、运输预埋铁件及配件； 3、启动装置品种、规格：电动装置； 具体详见门窗详图及设计说明 | 樘 | 1 | 8262.39 | 8262.39 | 903.91 | 17.03
59 | 010807001006 | 金属（塑钢、断桥）窗 | 外墙窗-固定窗（其他单体） 1、80系列断热铝合金6中透光low-e+12+6； 含深化设计费用，投标人综合考虑报价； 具体详见门窗详图及设计说明 | m2 | 560.78 | 732.47 | 410754.53 | 9314.56
60 | 010807001007 | 金属（塑钢、断桥）窗 | 外墙窗-平开窗（其他单体） 1、80系列断热铝合金6中透光low-e+12+6； 含深化设计费用，投标人综合考虑报价； 具体详见门窗详图及设计说明 | m2 | 7.20 | 733.02 | 5277.74 | 179.57
本页小计 | [6 empty] | 490324.34 | 12651.55 | 17.03
【表10.2.2-16】
分部分项工程清单与计价表
单位(专业)工程名称:地上工程-土建工程-4# | [5 empty] | 标段: |  |  | 第11页 共25页
序号 | 项目编码 | 项目名称 | 项目特征 | 计量 单位 | 工程量 | 金 额 (元) |  |  |  |  | 备注
[6 empty] | 综合单价 | 合价 | 其中
[8 empty] | 人工费 | 机械费 | 暂估价
61 | 010807001008 | 金属（塑钢、断桥）窗 | 外墙窗-下悬窗（其他单体） 1、80系列断热铝合金6中透光low-e+12+6； 含深化设计费用，投标人综合考虑报价； 具体详见门窗详图及设计说明 | m2 | 567.98 | 734.40 | 417124.51 | 15750.09
62 | 010807002002 | 金属防火窗 | 外墙窗-消防救援窗（含救援标志） 具体详见门窗详图及设计说明 | m2 | 16.00 | 509.76 | 8156.16 | 346.72
63 | 010807003006 | 金属百叶窗 | 铝合金防雨百叶窗 具体详见门窗详图及设计说明 | m2 | 17.46 | 461.92 | 8065.12 | 290.01
64 | 010807003007 | 金属百叶窗 | 出屋面排风井 铝合金防雨百叶 具体详见门窗详图及设计说明 | m2 | 1.50 | 461.92 | 692.88 | 24.92
|  | 屋面及防水工程 |  |  |  |  | 496659.20 | 91555.48 | 2289.70
|  | 屋面1：有保温上人平屋面及露天平台(不上人屋面) |  |  |  |  | 208221.08 | 47320.02 | 323.79
65 | 010902001012 | 屋面卷材防水 | 1、1.5厚自粘聚合物改性沥青防水卷材(无胎)； | m2 | 741.53 | 29.58 | 21934.46 | 2024.38
66 | 010902002013 | 屋面涂膜防水 | 1、3厚(1.5厚+1.5厚)聚合物水泥防水涂料(Ⅰ型)；(含两道防水) | m2 | 741.53 | 54.54 | 40443.05 | 5843.26
本页小计 | [6 empty] | 496416.18 | 24279.38
【表10.2.2-16】
分部分项工程清单与计价表
单位(专业)工程名称:地上工程-土建工程-4# | [5 empty] | 标段: |  |  | 第12页 共25页
序号 | 项目编码 | 项目名称 | 项目特征 | 计量 单位 | 工程量 | 金 额 (元) |  |  |  |  | 备注
[6 empty] | 综合单价 | 合价 | 其中
[8 empty] | 人工费 | 机械费 | 暂估价
67 | 010902003015 | 屋面刚性层 | 1、50厚C20细石混凝土随捣随抹,内配∅6@200双向，每开间设分仓缝,缝宽20mm，纵横间距≤6m，分仓缝改性沥青密封嵌实，缝两侧250mm宽双面自粘卷材保护层；细石混凝土与女儿墙或山墙之间，应预留宽度为30mm的缝隙，缝内宜填塞聚苯乙烯泡沫塑料，并应用密封材料嵌填； | m2 | 719.54 | 64.72 | 46568.63 | 12181.81 | 151.10
68 | 011001001013 | 保温隔热屋面 | 屋面1 1、2%坡度陶粒混凝土找坡层,最薄处30厚,随捣随抹平压光；(找坡同时找平,确保表面平整,屋顶坡度为3%)； 2、现浇钢筋砼板,随捣随抹平,表面压实赶光;(抛丸处理并清理,麻面处进行修补)； | m2 | 719.54 | 28.29 | 20355.79 | 4712.99 | 14.39
69 | 011003001012 | 隔离层 | 1、无纺布隔离层； | m2 | 719.54 | 3.83 | 2755.84 | 1000.16
70 | 011102003007 | 块料楼地面 | 1、10厚300X300防滑地砖面层； 2、20厚1:3干硬性水泥砂浆结合层； | m2 | 719.54 | 105.85 | 76163.31 | 21557.42 | 158.30
|  | 屋面2：无保温上人平台、露台、外廊(不上人) |  |  |  |  | 11789.77 | 2484.97 | 11.71
71 | 010902001013 | 屋面卷材防水 | 1、1.5厚自粘聚合物改性沥青防水卷材(无胎)； | m2 | 61.78 | 29.58 | 1827.45 | 168.66
72 | 010902002014 | 屋面涂膜防水 | 1、3厚(1.5厚+1.5厚)聚合物水泥防水涂料(Ⅰ型)；(含两道防水) | m2 | 61.78 | 54.54 | 3369.48 | 486.83
本页小计 | [6 empty] | 151040.50 | 40107.87 | 323.79
【表10.2.2-16】
分部分项工程清单与计价表
单位(专业)工程名称:地上工程-土建工程-4# | [5 empty] | 标段: |  |  | 第13页 共25页
序号 | 项目编码 | 项目名称 | 项目特征 | 计量 单位 | 工程量 | 金 额 (元) |  |  |  |  | 备注
[6 empty] | 综合单价 | 合价 | 其中
[8 empty] | 人工费 | 机械费 | 暂估价
73 | 011001001014 | 保温隔热屋面 | 屋面2 1、2%坡度陶粒混凝土找坡层,最薄处30厚,随捣随抹平压光；(找坡同时找平,确保表面平整,屋顶坡度为3%)； 2、现浇钢筋砼板,随捣随抹平,表面压实赶光;(抛丸处理并清理,麻面处进行修补)； | m2 | 48.76 | 25.53 | 1244.84 | 300.85 | 0.98
74 | 011003001013 | 隔离层 | 1、无纺布隔离层； | m2 | 48.76 | 3.83 | 186.75 | 67.78
75 | 011102003008 | 块料楼地面 | 1、10厚300X300防滑地砖面层； 2、20厚1:3干硬性水泥砂浆结合层； | m2 | 48.76 | 105.85 | 5161.25 | 1460.85 | 10.73
|  | 屋面4：出屋面管道井，不保温管井平屋面 |  |  |  |  | 88.76 | 26.95 | 0.37
76 | 010902002015 | 屋面涂膜防水 | 1、1.5厚聚合物水泥防水涂料(Ⅰ型)； | m2 | 1.70 | 27.27 | 46.36 | 6.70
77 | 010902003016 | 屋面刚性层 | 1、20mm厚1:3水泥砂浆面层； | m2 | 1.70 | 24.94 | 42.40 | 20.25 | 0.37
|  | 檐沟 |  |  |  |  | 15213.35 | 3157.23 | 28.36
78 | 010902001014 | 屋面卷材防水 | 1、1.5厚自粘聚合物改性沥青防水卷材(无胎)； | m2 | 105.34 | 29.58 | 3115.96 | 287.58
本页小计 | [6 empty] | 9797.56 | 2144.01 | 12.08
【表10.2.2-16】
分部分项工程清单与计价表
单位(专业)工程名称:地上工程-土建工程-4# | [5 empty] | 标段: |  |  | 第14页 共25页
序号 | 项目编码 | 项目名称 | 项目特征 | 计量 单位 | 工程量 | 金 额 (元) |  |  |  |  | 备注
[6 empty] | 综合单价 | 合价 | 其中
[8 empty] | 人工费 | 机械费 | 暂估价
79 | 010902002016 | 屋面涂膜防水 | 1、1.5厚聚合物水泥防水涂料(Ⅰ型)满刷三道(山墙四周、屋面管道周围涂刷加强层宽度至少300,卷起至少400)； 2、现浇自防水钢筋砼板,随捣随抹平,表面压实赶光；(抛丸处理并清理,麻面处进行修补) | m2 | 105.34 | 81.82 | 8618.92 | 1245.12
80 | 010902003017 | 屋面刚性层 | 1、20厚1:2水泥砂浆(加5%防水剂)； | m2 | 64.44 | 25.21 | 1624.53 | 767.48 | 14.18
81 | 010902003018 | 屋面刚性层 | 1、1:3水泥砂浆1%坡向地漏,最薄处20厚； | m2 | 64.44 | 24.94 | 1607.13 | 767.48 | 14.18
82 | 011003001014 | 隔离层 | 1、无纺布隔离层； | m2 | 64.44 | 3.83 | 246.81 | 89.57
|  | 地面防水工程 |  |  |  |  | 2408.21 | 381.12
83 | 010904002010 | 楼（地）面涂膜防水 | 楼地面2-2：地上管道井 1、3厚水泥基高分子聚合物复合防水涂料； | m2 | 11.06 | 30.87 | 341.42 | 82.51
84 | 010904002011 | 楼（地）面涂膜防水 | 楼地面6-1：(空调板、风井顶板) 1、1.5厚聚合物水泥基(JS)防水涂料Ⅱ型分三道施工(遇隔墙与管道处防水涂料上翻350)； | m2 | 75.79 | 27.27 | 2066.79 | 298.61
|  | 墙面防水工程 |  |  |  |  | 102856.35 | 29683.37 | 356.29
85 | 010903002007 | 墙面涂膜防水 | 外墙1，2 1、1厚透气型防水涂料； | m2 | 2226.81 | 15.10 | 33624.83 | 8150.12
本页小计 | [6 empty] | 48130.43 | 11400.89 | 28.36
【表10.2.2-16】
分部分项工程清单与计价表
单位(专业)工程名称:地上工程-土建工程-4# | [5 empty] | 标段: |  |  | 第15页 共25页
序号 | 项目编码 | 项目名称 | 项目特征 | 计量 单位 | 工程量 | 金 额 (元) |  |  |  |  | 备注
[6 empty] | 综合单价 | 合价 | 其中
[8 empty] | 人工费 | 机械费 | 暂估价
86 | 010903003004 | 墙面砂浆防水（防潮） | 外墙1，2 1、15厚 1:2.5防水砂浆(掺水泥基渗透结晶型防水剂)分层抹平； | m2 | 2226.81 | 31.09 | 69231.52 | 21533.25 | 356.29
|  | 其他 |  |  |  |  | 5373.61 | 154.54
87 | 010902007006 | 屋面天沟、檐沟 | 1、女儿墙泛水,具体做法参12J201-H2/3 | m2 | 16.25 | 285.49 | 4639.21 | 154.54
88 | 01B049 | 屋面溢流孔 | 1、100X100溢流口，具体详设计说明、图集 | 个 | 9 | 51.00 | 459.00
89 | 01B050 | 过水孔 | 1、过水孔，具体详设计说明、图集 | 个 | 9 | 30.60 | 275.40
|  | 雨棚 |  |  |  |  | 150708.07 | 8347.28 | 1569.18
90 | 010901002002 | 型材屋面 | 铝板雨棚 1、面层：2.5mm铝单板； 2、骨架材料品种、规格及固定：口80*5热镀锌钢方管(水平跨距≤2.4m)，口50*4热镀锌钢方管横梁、L50*4镀锌角钢斜撑等； 3、具体做法详见图纸节点； 清单工程量计算规则：按水平投影面积计算 | m2 | 134.81 | 1082.17 | 145887.34 | 7566.89 | 1546.27
本页小计 | [6 empty] | 220492.47 | 29254.68 | 1902.56
【表10.2.2-16】
分部分项工程清单与计价表
单位(专业)工程名称:地上工程-土建工程-4# | [5 empty] | 标段: |  |  | 第16页 共25页
序号 | 项目编码 | 项目名称 | 项目特征 | 计量 单位 | 工程量 | 金 额 (元) |  |  |  |  | 备注
[6 empty] | 综合单价 | 合价 | 其中
[8 empty] | 人工费 | 机械费 | 暂估价
91 | 010901004003 | 玻璃钢屋面 | 玻璃雨棚 1、面层：防撞击钢化夹胶夹丝玻璃 2、具体做法详见图集07J501-1平面四/12-JP1-C12xx(a)； 清单工程量计算规则：按水平投影面积计算 | m2 | 7.32 | 658.57 | 4820.73 | 780.39 | 22.91
|  | 保温、隔热、防腐工程 |  |  |  |  | 178723.29 | 54679.48 | 141.45
|  | 屋面保温 |  |  |  |  | 33557.62 | 4147.26 | 7.84
92 | 011001001015 | 保温隔热屋面 | 屋面1 1、60厚挤塑聚苯板,燃烧性能为B1级(节能报告内计算厚度的125%)； | m2 | 719.54 | 44.25 | 31839.65 | 3806.37 | 7.20
93 | 011001001016 | 保温隔热屋面 | 檐沟 1、30厚挤塑聚苯板； | m2 | 64.44 | 26.66 | 1717.97 | 340.89 | 0.64
|  | 墙面保温 |  |  |  |  | 145165.67 | 50532.22 | 133.61
94 | 011001003010 | 保温隔热墙面 | 外墙1，2 1、5厚抗裂砂浆满铺钢丝网片； | m2 | 2226.81 | 48.15 | 107220.90 | 48633.53 | 133.61
95 | 011001003011 | 保温隔热墙面 | 外墙2： 1、1.0厚陶瓷真空微珠保温隔热涂层； | m2 | 1449.38 | 26.18 | 37944.77 | 1898.69
|  | 楼地面装饰工程 |  |  |  |  | 142623.34 | 62754.85 | 445.50
本页小计 | [6 empty] | 183544.02 | 55459.87 | 164.36
【表10.2.2-16】
分部分项工程清单与计价表
单位(专业)工程名称:地上工程-土建工程-4# | [5 empty] | 标段: |  |  | 第17页 共25页
序号 | 项目编码 | 项目名称 | 项目特征 | 计量 单位 | 工程量 | 金 额 (元) |  |  |  |  | 备注
[6 empty] | 综合单价 | 合价 | 其中
[8 empty] | 人工费 | 机械费 | 暂估价
96 | 011101001020 | 水泥砂浆楼地面 | 楼地面2-2：水泥砂浆楼面(用于地上管道井) 1、13厚1:1.5水泥砂浆面层压光(水泥砂浆添加地面防尘密闭剂)； 2、12厚1:2水泥砂浆底层； 3、25厚1:3水泥砂浆找平层压实赶光； | m2 | 4.55 | 53.50 | 243.43 | 102.47 | 2.46
97 | 011101001021 | 水泥砂浆楼地面 | 楼地面4-3：环氧地面(用于地上配电房) 1、25厚1:2.5水泥砂浆压实抹光； 2、20厚1:3水泥砂浆保护层； | m2 | 40.30 | 49.90 | 2010.97 | 872.50 | 19.34
98 | 011101001022 | 水泥砂浆楼地面 | 楼地面6-1：水泥砂浆楼面(空调板、风井顶板) 1、20厚1:2水泥砂浆面(最薄处20厚,找坡0.5%,坡向地漏)； 2、20厚1:3水泥砂浆找平层压实赶光； 3、混凝土基层； | m2 | 50.94 | 49.90 | 2541.91 | 1102.85 | 24.45
99 | 011101001023 | 水泥砂浆楼地面 | 楼地面11：楼梯间地面 1、20厚1:2.5水泥砂浆压实抹光； 2、素水泥浆一道(内掺建筑胶)； 3、钢筋混凝土结构板； | m2 | 81.44 | 27.59 | 2246.93 | 1090.48 | 17.92
100 | 011101001024 | 水泥砂浆楼地面 | 楼地面13：电梯机房 1、20厚1:2.5水泥砂浆压实抹光； 2、20厚1:3水泥砂浆保护层； | m2 | 28.28 | 46.23 | 1307.38 | 587.38 | 12.16
本页小计 | [6 empty] | 8350.62 | 3755.68 | 76.33
【表10.2.2-16】
分部分项工程清单与计价表
单位(专业)工程名称:地上工程-土建工程-4# | [5 empty] | 标段: |  |  | 第18页 共25页
序号 | 项目编码 | 项目名称 | 项目特征 | 计量 单位 | 工程量 | 金 额 (元) |  |  |  |  | 备注
[6 empty] | 综合单价 | 合价 | 其中
[8 empty] | 人工费 | 机械费 | 暂估价
101 | 011101003010 | 细石混凝土楼地面 | 楼地面07：水泥砂浆楼面————厂房 1、撒干拌1:2水泥砂浆,表面压光 2、30厚C20细石混凝土随捣随抹,1:1水泥砂浆压实抹光,按纵横@≤6M机械切缝; 3、素水泥浆一道(内掺建筑胶) | m2 | 2477.55 | 37.99 | 94122.12 | 45116.19 | 198.20
102 | 011101005004 | 自流坪楼地面 | 楼地面4-3：环氧地面(用于地上配电房) 1、3mm厚环氧自流平，超耐磨罩面地坪； | m2 | 40.30 | 36.45 | 1468.94 | 672.61 | 100.35
103 | 011102001005 | 石材楼地面 | 台阶、残疾人坡道.入口坡道 1、20厚荔枝面花岗岩,踏面板阳角磨边(上刻防滑条,机械凹槽),踏面板露出踢面板15,车道坡面凿面荔枝面与侧面荔枝面采用45度圆弧拼接,干水泥擦缝； 2、30厚1:3干硬性水泥砂浆结合层,表面撒水泥粉； 3、素水泥浆一道(内掺建筑胶)； 4、60厚C20混凝土,台阶面向外坡1%； 含石材切割、磨边、六面防护、晶面处理等一切加工费用。 具体做法详见设计说明及节点 | m2 | 62.60 | 403.44 | 25255.34 | 4363.22 | 24.41
本页小计 | [6 empty] | 120846.40 | 50152.02 | 322.96
【表10.2.2-16】
分部分项工程清单与计价表
单位(专业)工程名称:地上工程-土建工程-4# | [5 empty] | 标段: |  |  | 第19页 共25页
序号 | 项目编码 | 项目名称 | 项目特征 | 计量 单位 | 工程量 | 金 额 (元) |  |  |  |  | 备注
[6 empty] | 综合单价 | 合价 | 其中
[8 empty] | 人工费 | 机械费 | 暂估价
104 | 011105001005 | 水泥砂浆踢脚线 | 踢脚03：H100mm(用于楼梯间等) 1、8厚1:2水泥砂浆压实赶光； 2、12厚1:3水泥砂浆打底,划出纹道； 3、基层墙体(混凝土梁柱刷素水泥浆一道) | m2 | 21.53 | 62.41 | 1343.69 | 851.08 | 5.81
105 | 011106004005 | 水泥砂浆楼梯面层 | 楼地面11：楼梯面 1、20厚1:2.5水泥砂浆压实抹光，成品防滑条； 2、楼梯踏步侧面做挡水粉刷构造,踏步下侧面做两条平行槽型滴水线； 3、素水泥浆一道(内掺建筑胶)； 4、钢筋混凝土结构板； 具体做法详图集22J403-1 | m2 | 118.83 | 101.68 | 12082.63 | 7996.07 | 40.40
|  | 墙、柱面装饰与隔断、幕墙工程 |  |  |  |  | 155693.94 | 85800.46 | 2743.91
|  | 内墙面 |  |  |  |  | 146716.56 | 80055.22 | 2702.90
106 | 011201001029 | 墙面一般抹灰 | 内墙面04：(用于电梯机房等内墙面) 1、10厚1:1:4混合砂浆分层抹平； 2、10厚1:1:4混合砂浆分层抹平； 3、2厚界面剂； 4、基层墙体(混凝土墙、砖墙、梁、柱等所有墙体刷界面剂一道)； | m2 | 77.71 | 36.82 | 2861.28 | 1519.23 | 52.07
本页小计 | [6 empty] | 16287.60 | 10366.38 | 98.28
【表10.2.2-16】
分部分项工程清单与计价表
单位(专业)工程名称:地上工程-土建工程-4# | [5 empty] | 标段: |  |  | 第20页 共25页
序号 | 项目编码 | 项目名称 | 项目特征 | 计量 单位 | 工程量 | 金 额 (元) |  |  |  |  | 备注
[6 empty] | 综合单价 | 合价 | 其中
[8 empty] | 人工费 | 机械费 | 暂估价
107 | 011201001030 | 墙面一般抹灰 | 内墙面09：(用于管井墙面) 1、15厚1:2.5水泥砂浆面层抹平、压实； 2、基层墙体(混凝土墙、砖墙、梁、柱等所有墙体刷界面剂一道)； | m2 | 514.86 | 34.36 | 17690.59 | 10065.51 | 314.06
108 | 011201001031 | 墙面一般抹灰 | 内墙面10：（用于楼梯间） 1、20厚M5混合砂浆找平 2、界面剂一道 3、基层墙体(孔洞用M20聚合物砂浆修补平整) | m2 | 974.52 | 34.15 | 33279.86 | 19051.87 | 652.93
109 | 011201001032 | 墙面一般抹灰 | 内墙面11：水泥砂浆墙面(用于研发车间、厂房、办公等墙面) 1、20厚1:1:4混合砂浆分层抹平； 2、2厚界面剂； 3、基层墙体； | m2 | 2469.87 | 36.82 | 90940.61 | 48285.96 | 1654.81
110 | 011202001006 | 柱、梁面一般抹灰 | 独立梁柱抹灰 | m2 | 43.33 | 44.87 | 1944.22 | 1132.65 | 29.03
|  | 其他 |  |  |  |  | 8977.38 | 5745.24 | 41.01
111 | 011201001033 | 墙面一般抹灰 | 1、凡风道、烟道、竖井内壁砌筑灰缝须饱满,凡井道内部尺寸<600时内壁随砌随原浆刮平； | m2 | 144.24 | 17.79 | 2566.03 | 1123.63 | 24.52
112 | 011201001034 | 墙面一般抹灰 | 1、通风井、壁炉及烟囱内壁用20厚M15预拌水泥砂浆随砌随抹平； | m2 | 12.56 | 17.79 | 223.44 | 97.84 | 2.14
113 | Z011201007002 | 装饰线条抹灰增加费 | 线条抹灰增加费 三道以内 | m | 478.20 | 12.94 | 6187.91 | 4523.77 | 14.35
本页小计 | [6 empty] | 152832.66 | 84281.23 | 2691.84
【表10.2.2-16】
分部分项工程清单与计价表
单位(专业)工程名称:地上工程-土建工程-4# | [5 empty] | 标段: |  |  | 第21页 共25页
序号 | 项目编码 | 项目名称 | 项目特征 | 计量 单位 | 工程量 | 金 额 (元) |  |  |  |  | 备注
[6 empty] | 综合单价 | 合价 | 其中
[8 empty] | 人工费 | 机械费 | 暂估价
|  | 天棚工程 |  |  |  |  | 10499.89 | 6277.04 | 21.90
114 | 011301001014 | 天棚抹灰 | 顶棚04：(管井顶棚) 1、钢筋混凝土板底刷素水泥浆一道甩毛(内掺建筑胶)； | m2 | 58.40 | 2.53 | 147.75 | 88.18
115 | 011301001015 | 天棚抹灰 | 顶棚05：(用于配套用房、楼梯及电梯机房顶棚) 1、钢筋混凝土板底刷素水泥浆一道甩毛(内掺建筑胶)； | m2 | 450.42 | 2.53 | 1139.56 | 680.13
116 | 011301001016 | 天棚抹灰 | 顶棚06：毛坯顶棚（生产车间、厂房等） 1、素水泥掺建筑胶水批平； 2、钢筋混凝土板底刷素水泥浆一道甩毛(内掺建筑胶)； | m2 | 3535.83 | 2.53 | 8945.65 | 5339.10
117 | 011301001017 | 天棚抹灰 | 顶棚08：(空调板、设备平台顶棚、阳台板底) 1、界面剂； 2、钢筋混凝土板； | m2 | 50.94 | 5.24 | 266.93 | 169.63 | 21.90
|  | 油漆、涂料、裱糊工程 |  |  |  |  | 263570.00 | 138739.60
|  | 墙面涂料 |  |  |  |  | 243465.17 | 125204.11
本页小计 | [6 empty] | 10499.89 | 6277.04 | 21.90
【表10.2.2-16】
分部分项工程清单与计价表
单位(专业)工程名称:地上工程-土建工程-4# | [5 empty] | 标段: |  |  | 第22页 共25页
序号 | 项目编码 | 项目名称 | 项目特征 | 计量 单位 | 工程量 | 金 额 (元) |  |  |  |  | 备注
[6 empty] | 综合单价 | 合价 | 其中
[8 empty] | 人工费 | 机械费 | 暂估价
118 | 011407001021 | 墙面喷刷涂料 | 外墙1，2：外墙幻彩水包水多彩漆(颜色另定) 1、外墙腻子层(两遍,2厚,5宽泡沫胶带分割缝)； 2、封闭底漆； 3、专用有色外墙弹性涂料(两遍)； 4、水性幻彩涂料(两遍)； 5、罩面漆(一 遍)； f、分缝填充中性耐候密封胶；包含外墙深灰色铝合金镶嵌线条； | m2 | 2226.81 | 88.30 | 196627.32 | 96933.04
119 | 011407001022 | 墙面喷刷涂料 | 内墙面04：涂料墙面(用于电梯机房等内墙面) 1、中涂刷白两道； 2、满刮腻子一道； | m2 | 77.71 | 25.08 | 1948.97 | 1319.52
120 | 011407001023 | 墙面喷刷涂料 | 内墙面09：腻子内墙面(用于管井墙面) 1、专用腻子二遍； | m2 | 514.86 | 14.92 | 7681.71 | 5112.56
121 | 011407001024 | 墙面喷刷涂料 | 内墙面10：无机涂料墙面（楼梯间） 1、刷无机涂料2道(色牌号根据实样确定) ； 2、刷封底漆1道(干燥后再做面漆) ； 3、满刮3遍内墙耐水腻子分遍找平 ； | m2 | 974.52 | 38.18 | 37207.17 | 21838.99
|  | 楼地面油漆 |  |  |  |  | 5816.69 | 3915.32
本页小计 | [6 empty] | 243465.17 | 125204.11
【表10.2.2-16】
分部分项工程清单与计价表
单位(专业)工程名称:地上工程-土建工程-4# | [5 empty] | 标段: |  |  | 第23页 共25页
序号 | 项目编码 | 项目名称 | 项目特征 | 计量 单位 | 工程量 | 金 额 (元) |  |  |  |  | 备注
[6 empty] | 综合单价 | 合价 | 其中
[8 empty] | 人工费 | 机械费 | 暂估价
122 | 011406001009 | 抹灰面油漆 | 楼地面11：（楼梯梯面及地面、踢脚） 1、防尘漆罩面； | m2 | 221.90 | 23.25 | 5159.18 | 3472.74
123 | 011406001010 | 抹灰面油漆 | 楼地面13；电梯机房 1、防尘漆罩面； | m2 | 28.28 | 23.25 | 657.51 | 442.58
|  | 天棚涂料 |  |  |  |  | 14288.14 | 9620.17
124 | 011407002010 | 天棚喷刷涂料 | 顶棚04：(管井) 1、防霉专用腻子二遍； 2、基层类型：混凝土板； | m2 | 58.40 | 16.41 | 958.34 | 638.90
125 | 011407002011 | 天棚喷刷涂料 | 顶棚05：(用于配套用房、楼梯及电梯机房顶棚) 1、刮腻子中涂刷白两道； 2、基层类型：混凝土板； | m2 | 450.42 | 26.57 | 11967.66 | 8103.06
126 | 011407002012 | 天棚喷刷涂料 | 顶棚08：(空调板、设备平台顶棚、阳台板底) 1、刮腻子防潮防霉涂料刷白； 2、基层类型：混凝土板； | m2 | 50.94 | 26.74 | 1362.14 | 878.21
|  | 其他装饰工程 |  |  |  |  | 108526.56 | 1162.36
127 | 011502001005 | 金属装饰线 | 部位：女儿墙压顶 1、深灰色金属装饰线，展开宽度660，具体做法详见墙身节点 | m | 118.80 | 32.28 | 3834.86 | 477.58
本页小计 | [6 empty] | 23939.69 | 14013.07
【表10.2.2-16】
分部分项工程清单与计价表
单位(专业)工程名称:地上工程-土建工程-4# | [5 empty] | 标段: |  |  | 第24页 共25页
序号 | 项目编码 | 项目名称 | 项目特征 | 计量 单位 | 工程量 | 金 额 (元) |  |  |  |  | 备注
[6 empty] | 综合单价 | 合价 | 其中
[8 empty] | 人工费 | 机械费 | 暂估价
128 | 011502001006 | 金属装饰线 | 部位：女儿墙 1、深灰色金属装饰线，展开宽度350，具体做法详见墙身节点 | m | 118.80 | 24.89 | 2956.93 | 479.95
129 | 011502001007 | 金属装饰线 | 部位：露台外侧等 1、深灰色金属装饰线，展开宽度300，具体做法详见墙身节点 | m | 50.70 | 27.01 | 1369.41 | 204.83
130 | 011503001018 | 金属扶手、栏杆、栏板 | 护窗栏杆H900 1、具体做法参图集 | m | 175.90 | 260.00 | 45734.00
131 | 011503001019 | 金属扶手、栏杆、栏板 | 设备平台防护栏杆H1250 1、含预埋件、配件及油漆等全部工作内容，具体做法详见图集22J403-1,HC7/4-24 | m | 35.20 | 330.00 | 11616.00
132 | 011503001020 | 金属扶手、栏杆、栏板 | 楼梯间护窗栏杆H1200 1、含预埋件、配件及油漆等全部工作内容，具体做法详见图集22J403-1,HC7/4-24 | m | 4.85 | 320.00 | 1552.00
133 | 011503001021 | 金属扶手、栏杆、栏板 | 楼梯防护栏杆H1100 1、含预埋件、配件及油漆等全部工作内容，具体做法详见图集22J403-1,HC7/4-24 | m | 5.54 | 330.00 | 1828.20
134 | 011503001022 | 金属扶手、栏杆、栏板 | 楼梯栏杆H900 1、含预埋件、配件及油漆等全部工作内容，具体做法详见图集22J403-1,B7/2-7 | m | 73.10 | 260.00 | 19006.00
本页小计 | [6 empty] | 84062.54 | 684.78
【表10.2.2-16】
分部分项工程清单与计价表
单位(专业)工程名称:地上工程-土建工程-4# | [5 empty] | 标段: |  |  | 第25页 共25页
序号 | 项目编码 | 项目名称 | 项目特征 | 计量 单位 | 工程量 | 金 额 (元) |  |  |  |  | 备注
[6 empty] | 综合单价 | 合价 | 其中
[8 empty] | 人工费 | 机械费 | 暂估价
135 | 011503008002 | 玻璃栏板 | 露台玻璃栏板 H1250mm 1、含预埋件、配件及油漆等全部工作内容，具体做法详见玻璃平台栏板PC10 型3-62 | m | 25.35 | 650.00 | 16477.50
136 | 01B051 | 沉降观测点 | 1、具体做法详图纸，符合验收规范要求； | 个 | 6 | 51.00 | 306.00
137 | 01B052 | 成品滴水线 | 1、涂料饰面的门窗洞口、窗台、挑檐、雨蓬以及楼梯踏步背面端头均需作滴水,预埋专用的成品10X10毫米塑料条； | m | 634.05 | 5.10 | 3233.66
138 | 01B053 | 水簸箕 | 1、构件的类型:水簸箕 2、构件规格:500X500X60(厚) 3、部位:高跨屋面雨水排放至低跨屋面处时,雨水管弯头与屋面成 45°角 4、混凝土种类:细石混凝土 5、混凝土强度等级:C20 具体做法详设计说明 | 个 | 2 | 306.00 | 612.00
本页小计 | [6 empty] | 20629.16
合计 | [6 empty] | 4177392.40 | 740190.54 | 17850.76

## 7_表10_2_2-16 施工技术措施项目清单与计价表
【表10.2.2-16】
施工技术措施项目清单与计价表
单位(专业)工程名称:地上工程-土建工程-4# | [5 empty] | 标段: |  |  | 第1页 共3页
序号 | 项目编码 | 项目名称 | 项目特征 | 计量 单位 | 工程量 | 金 额 (元) |  |  |  |  | 备注
[6 empty] | 综合单价 | 合价 | 其中
[8 empty] | 人工费 | 机械费 | 暂估价
|  | 脚手架工程 |  |  | 0 |  | 182822.76 | 96560.32 | 7036.45
1 | 011701001005 | 综合脚手架 | 1、建筑物建筑类型及结构形式:框架 2、建筑物檐口高度、层数:23.4m，4层 | m2 | 3404.48 | 36.94 | 125761.49 | 58012.34 | 5038.63
2 | 011701006011 | 满堂脚手架 | 1、搭设高度：5.2m内 | m2 | 2475.08 | 12.98 | 32126.54 | 22028.21 | 1064.28
3 | 011701006012 | 满堂脚手架 | 1、搭设高度：7.8m内 | m2 | 871.36 | 20.83 | 18150.43 | 12347.17 | 627.38
4 | Z011701009006 | 电梯井脚手架 | 1、电梯井高度:40m以内 | 座 | 2 | 3392.15 | 6784.30 | 4172.60 | 306.16
|  | 混凝土模板工程 |  |  | 0 |  | 903187.68 | 541034.97 | 3731.99
5 | 011702002005 | 矩形柱 | 1、构件类型：矩形柱 | m2 | 1367.50 | 70.54 | 96463.45 | 51513.73 | 95.73
6 | 011702003005 | 构造柱 | 1、构件类型：构造柱 | m2 | 609.49 | 58.55 | 35685.64 | 18223.75 | 42.66
7 | 011702006005 | 矩形梁 | 1、构件类型：矩形梁 | m2 | 2925.12 | 63.57 | 185949.88 | 103783.26 | 204.76
8 | 011702008005 | 圈梁 | 1、构件类型：直形圈梁 | m2 | 359.05 | 76.16 | 27345.25 | 15647.40 | 25.13
9 | 011702009005 | 过梁 | 1、构件类型：直形过梁 | m2 | 89.95 | 76.16 | 6850.59 | 3920.02 | 6.30
10 | 011702014002 | 平板 | 1、构件类型：平板 | m2 | 2734.66 | 40.91 | 111874.94 | 57017.66 | 164.08
11 | 011702021004 | 栏板 | 1、构件类型：栏板 | m2 | 513.38 | 64.17 | 32943.59 | 19031.00 | 35.94
12 | 011702024005 | 楼梯 | 1、构件类型：直形楼梯 | m2 | 200.37 | 192.60 | 38591.26 | 25192.52 | 28.05
本页小计 | [6 empty] | 718527.36 | 390889.66 | 7639.10
【表10.2.2-16】
施工技术措施项目清单与计价表
单位(专业)工程名称:地上工程-土建工程-4# | [5 empty] | 标段: |  |  | 第2页 共3页
序号 | 项目编码 | 项目名称 | 项目特征 | 计量 单位 | 工程量 | 金 额 (元) |  |  |  |  | 备注
[6 empty] | 综合单价 | 合价 | 其中
[8 empty] | 人工费 | 机械费 | 暂估价
13 | 011702025003 | 其他现浇构件 | 1、构件类型：窗台板等小型构件 | m2 | 56.78 | 71.45 | 4056.93 | 2449.49 | 3.97
14 | Z011702033002 | 线条模板增加费 | 建筑物模板 线条模板增加费 三道以内 复合木模 | m | 478.20 | 6.46 | 3089.17 | 1133.33 | 9.56
15 | Z011702035003 | 支撑架 | 一般支撑架 盘扣式钢管模板支架 地上结构层高（m 以内）4 | m3 | 174.12 | 15.10 | 2629.21 | 1727.27 | 24.38
16 | Z011702035004 | 支撑架 | 一般支撑架 盘扣式钢管模板支架 地上结构层高（m 以内）6.5 | m3 | 12906.74 | 17.62 | 227416.76 | 153719.27 | 1936.01
17 | Z011702035005 | 支撑架 | 一般支撑架 盘扣式钢管模板支架 地上结构层高（m 以内）8 | m3 | 6796.61 | 19.17 | 130291.01 | 87676.27 | 1155.42
|  | 垂直运输 |  |  | 0 |  | 149354.54 |  | 121642.07
18 | 011703001005 | 垂直运输 | 1、建筑物建筑类型及结构形式:框架 2、建筑物檐口高度、层数:23.4m，4层 | m2 | 3404.48 | 43.87 | 149354.54 |  | 121642.07
|  | 超高施工增加 |  |  | 0 |  | 40751.63 | 25840.00 | 4698.18
19 | 011704001004 | 超高施工增加 | 1、建筑物建筑类型及结构形式:框架 2、建筑物檐口高度、层数:23.4m，4层 | m2 | 3404.48 | 11.97 | 40751.63 | 25840.00 | 4698.18
|  | 大型机械设备进出场及安拆 |  |  | 0 |  | 32545.52 | 8940.00 | 11508.83
本页小计 | [6 empty] | 557589.25 | 272545.63 | 129469.59
【表10.2.2-16】
施工技术措施项目清单与计价表
单位(专业)工程名称:地上工程-土建工程-4# | [5 empty] | 标段: |  |  | 第3页 共3页
序号 | 项目编码 | 项目名称 | 项目特征 | 计量 单位 | 工程量 | 金 额 (元) |  |  |  |  | 备注
[6 empty] | 综合单价 | 合价 | 其中
[8 empty] | 人工费 | 机械费 | 暂估价
20 | 011705001004 | 大型机械设备进出场及安拆 | 1、施工电梯50m以内 安装、拆卸费用； 2、施工电梯电梯50m以内 场外运输费用。 | 台次 | 1 | 25141.38 | 25141.38 | 7152.00 | 11409.70
21 | 01B054 | 施工电梯基础费用 | 施工电梯固定式基础. | 座 | 1 | 7404.14 | 7404.14 | 1788.00 | 99.13
本页小计 | [6 empty] | 32545.52 | 8940.00 | 11508.83
合计 | [6 empty] | 1308662.13 | 672375.29 | 148617.52

## 7_表10_2_2-20 施工组织(总价)措施项目清单与
【表10.2.2-20】
施工组织（总价）措施项目清单与计价表
工程名称:土建工程-4# |  |  | 标段: | 第1页 共1页
序号 | 项目编号 | 项目名称 | 计算基础 | 费率 (%) | 金额 (元) | 备注
1 | 011707001001 | 安全文明施工费 |  |  | 124121.83
1.1 |  | 安全文明施工基本费 | 定额人工费+定额机械费 | 8.67 | 124121.83
2 | Z01110900801 | 提前竣工增加费 | 定额人工费+定额机械费
3 | 011707004001 | 二次搬运费 | 定额人工费+定额机械费
4 | 011707005001 | 冬雨季施工增加费 | 定额人工费+定额机械费 | 0.11 | 1574.79
5 |  | 其他施工组织措施费 | 按相关规定计算
合 计 |  |  |  |  | 125696.62

## 7_表10_2_2-21 其他项目清单与计价汇总表
【表10.2.2-21】
其他项目清单与计价汇总表
工程名称:土建工程-4# |  | 标段: | 第1页 共1页
序号 | 项 目 名 称 | 金额(元) | 备注
1 | 暂列金额 | 299041.20 | 明细详见表10.2.2-22
1.1 | 标化工地增加费 |  | 明细详见表10.2.2-22
1.2 | 优质工程增加费 |  | 明细详见表10.2.2-22
1.3 | 其他暂列金额 | 299041.20 | 明细详见表10.2.2-22
2 | 暂估价
2.1 | 材料（设备）暂估价 |  | 明细详见表10.2.2-23
2.2 | 专业工程暂估价 |  | 明细详见表10.2.2-24
2.3 | 专项技术措施暂估价 |  | 明细详见表10.2.2-25
3 | 计日工 |  | 明细详见表10.2.2-26
4 | 总承包服务费 |  | 明细详见表10.2.2-27
合 计 |  | 299041.20 | -

## 7_表10_2_2-22 暂列金额明细表
【表10.2.2-22】
暂列金额明细表
工程名称:土建工程-4# |  |  | 标段: | 第1页 共1页
序号 | 项 目 名 称 | 计量单位 | 暂定金额(元) | 备注
1 | 标化工地增加费 | 元 |  | 暂定费用
2 | 优质工程增加费 | 元 |  | 暂定费用
3 | 其他暂列金额 | 元 | 299041.20
合计 |  |  | 299041.20 | -

## 7_表10_2_2-29 主要工日一览表
【表10.2.2-29】
主要工日一览表
工程名称:土建工程-4# |  |  | 标段: |  | 第1页 共1页
序号 | 工日名称（类别） | 单位 | 数 量 | 单价(元) | 合价（元） | 备注
1 | 二类人工 | 工日 | 6376.998 | 149.00 | 950172.70
2 | 三类人工 | 工日 | 2553.054 | 171.00 | 436572.23
3 | 人工费 | 元 | 22986.408 | 1.02 | 23446.14
4 | 人工费(人工降效） | 元 | 2380.077 | 1.00 | 2380.08

## 7_表10_2_2-31 主要材料和工程设备一览表
【表10.2.2-31】
主要材料和工程设备一览表
工程名称:土建工程-4# |  |  |  | 标段: |  | 第1页 共3页
序号 | 名称、规格、型号 | 单位 | 数量 | 单价(元) | 合价（元） | 备注
1 | 热轧带肋钢筋HRB400综合 | t | 0.025 | 3856.00 | 96.40
2 | 热轧带肋钢筋HRB400φ20 | kg | 16489.175 | 3.81 | 62889.71
3 | 热轧带肋钢筋HRB400φ6 | t | 5.727 | 3856.00 | 22083.31
4 | 热轧带肋钢筋HRB400φ8 | t | 63.126 | 3856.00 | 243413.86
5 | 热轧带肋钢筋HRB400 φ10 | t | 14.207 | 3947.00 | 56075.03
6 | 热轧带肋钢筋HRB400φ12 | t | 7.067 | 3885.00 | 27455.30
7 | 热轧带肋钢筋HRB400 φ14 | kg | 2270.375 | 3.89 | 8820.41
8 | 热轧带肋钢筋HRB400 φ16 | kg | 2942.775 | 3.81 | 11223.74
9 | 热轧带肋钢筋HRB400 φ18 | kg | 11600.950 | 3.81 | 44246.02
10 | 热轧带肋钢筋HRB400φ22 | kg | 15522.600 | 3.81 | 59203.20
11 | 热轧带肋钢筋HRB400φ25 | t | 28.954 | 3814.00 | 110430.56
12 | 热轧光圆钢筋综合 | t | 0.205 | 4099.00 | 840.30
13 | 热轧光圆钢筋HPB300综合 | t | 0.019 | 4099.00 | 77.88
14 | 热轧光圆钢筋HPB300φ6 | kg | 1630.207 | 4.18 | 6809.37
15 | 型钢综合 | t | 0.012 | 3805.00 | 45.66
16 | 2.5mm铝单板 | m2 | 49.550 | 255.00 | 12635.25
17 | 2.5mm铝单板 | m2 | 371.536 | 255.00 | 94741.68
18 | 中厚钢板综合 | t | 0.068 | 3894.00 | 264.79
19 | 普通硅酸盐水泥P·O 42.5综合 | kg | 26847.029 | 0.42 | 11275.75
20 | 普通硅酸盐水泥PO 42.5综合 | kg | 160.372 | 0.42 | 67.36
21 | 普通硅酸盐水泥P·O 52.5综合 | kg | 150.108 | 0.45 | 67.70
22 | 白色硅酸盐水泥425#、二级白度 | kg | 84.752 | 0.63 | 53.22
23 | 黄砂净砂 | t | 54.983 | 180.00 | 9896.94
24 | 黄砂净砂(中粗砂) | t | 4.320 | 180.00 | 777.60
25 | 黄砂净砂(细砂) | t | 3.016 | 165.00 | 497.64
26 | 5-32卵石 | t | 29.109 | 126.00 | 3667.73
27 | 碎石综合 | t | 29.032 | 126.00 | 3658.03
28 | 陶粒 | m3 | 25.915 | 230.00 | 5960.45
29 | 块石200-500 | t | 27.566 | 107.00 | 2949.56
【表10.2.2-31】
主要材料和工程设备一览表
工程名称:土建工程-4# |  |  |  | 标段: |  | 第2页 共3页
序号 | 名称、规格、型号 | 单位 | 数量 | 单价(元) | 合价（元） | 备注
30 | 非粘土烧结页岩多孔砖190×90×90 | 千块 | 44.695 | 646.00 | 28872.97
31 | 混凝土实心砖240×115×53 MU10 | 千块 | 0.763 | 477.90 | 364.64
32 | B07A5.0陶粒增强加气砌块 | m3 | 187.800 | 517.70 | 97223.89
33 | 蒸压砂加气混凝土砌块B07 A5.0 | m3 | 222.899 | 323.00 | 71996.38
34 | 泵送商品混凝土C25 | m3 | 3.283 | 439.00 | 1441.24
35 | 泵送商品混凝土C30 | m3 | 1079.385 | 453.00 | 488961.41
36 | 非泵送商品混凝土C20 | m3 | 70.681 | 414.00 | 29261.93
37 | 非泵送商品混凝土C25 | m3 | 51.328 | 431.00 | 22122.37
38 | 非泵送细石商品混凝土C20 | m3 | 75.070 | 414.00 | 31078.98
39 | 非泵送商品混凝土C30 | m3 | 6.150 | 448.00 | 2755.20
40 | 干混地面砂浆DS M15.0 | kg | 95044.210 | 0.28 | 26517.33
41 | 干混地面砂浆DS M20.0 | kg | 35775.682 | 0.29 | 10267.62
42 | 干混抹灰砂浆DP M10.0 | kg | 97521.363 | 0.30 | 28866.32
43 | 干混抹灰砂浆DP M15.0 | kg | 10156.422 | 0.30 | 3077.40
44 | 干混抹灰砂浆DP M20.0 | kg | 14781.631 | 0.31 | 4611.87
45 | 干混砌筑砂浆DM M5.0 | kg | 56434.126 | 0.26 | 14390.70
46 | 干混砌筑砂浆DM M7.5 | kg | 28162.927 | 0.26 | 7406.85
47 | 10厚防滑地砖300×300 | m2 | 791.349 | 55.84 | 44188.93
48 | 20厚荔枝面花岗岩 | m2 | 63.852 | 260.00 | 16601.52
49 | 铝合金百叶窗1.0厚 | m2 | 16.157 | 341.00 | 5509.54
50 | 铝合金防雨百叶 | m2 | 1.388 | 341.00 | 473.31
51 | 铝合金断桥隔热固定窗6中透光low-e+12+6 | m2 | 518.946 | 633.00 | 328492.82
52 | 铝合金断桥隔热平开窗6中透光low-e+12+6 | m2 | 6.810 | 633.00 | 4310.73
53 | 铝合金断桥隔热平开门6中透光low-e+12Ar+6 | m2 | 88.338 | 633.00 | 55917.95
54 | 铝合金断桥隔热下悬内平开窗6中透光low-e+12+6 | m2 | 537.252 | 633.00 | 340080.52
55 | 无机涂料 | kg | 348.099 | 13.54 | 4713.26
56 | 防潮防霉涂料 | kg | 18.196 | 6.81 | 123.91
【表10.2.2-31】
主要材料和工程设备一览表
工程名称:土建工程-4# |  |  |  | 标段: |  | 第3页 共3页
序号 | 名称、规格、型号 | 单位 | 数量 | 单价(元) | 合价（元） | 备注
57 | 自粘聚合物改性沥青防水卷材1.5mm | m2 | 1035.861 | 19.47 | 20168.21
58 | 聚合物水泥基复合防水涂料JS II型 | kg | 238.739 | 7.08 | 1690.27
59 | 聚合物水泥基复合防水涂料JS Ⅰ型 | kg | 6061.671 | 7.08 | 42916.63
60 | 水泥基渗透结晶型防水涂料 | kg | 3328.521 | 7.08 | 23565.93
61 | 复合模板综合 | m2 | 2238.049 | 42.48 | 95072.32
62 | 楼梯栏杆H900 | m | 73.100 | 260.00 | 19006.00
63 | 防护栏杆H1250 | m | 40.740 | 330.00 | 13444.20
64 | 护窗栏杆H900 | m | 175.900 | 260.00 | 45734.00
65 | 盘扣式钢管(租赁) | kg | 301976.663 | 0.12 | 35633.25
66 | 底座顶托(租赁) | 个 | 5333.775 | 1.40 | 7467.29

## 8_表10_2_2-13 【含单列】单位(专业)工程招标
【表10.2.2-13】
单位（专业）工程招标控制价费用表
工程名称:地上工程-土建工程-5# |  |  | 标段: | 第1页 共1页
序号 | 费用名称 |  | 计算公式 | 金额 (元) | 备注
1 | 分部分项工程费 |  | ∑(分部分项工程量×综合单价） | 6180419.63 | 见表10.2.2-16
1.1 | 其中 | 人工费+机械费 | ∑分部分项（定额人工费+定额机械费） | 1017203.95
2 | 措施项目费 |  | （2.1+2.2） | 2390628.96
2.1 | 施工技术措施项目费 |  | ∑(技措项目工程量×综合单价） | 2191563.05 | 见表10.2.2-16
2.1.1 | 其中 | 人工费+机械费 | ∑技措项目（定额人工费+定额机械费） | 1250061.51
2.2 | 施工组织措施项目费 |  | (1.1+2.1.1)×8.78% | 199065.91 | 见表10.2.2-20
2.2.1 | 其中 | 安全文明施工基本费 | (1.1+2.1.1)×8.67% | 196571.92 | 见表10.2.2-20
3 | 其他项目费 |  | （3.1+3.2+3.3+3.4） | 457777.48
3.1 | 暂列金额 |  | 3.1.1+3.1.2+3.1.3 | 457777.48 | 见表10.2.2-21
3.1.1 | 其中 | 标化工地增加费 | 按招标文件规定额度列计 |  | 见表10.2.2-22
3.1.2 |  | 优质工程增加费 | 按招标文件规定额度列计 |  | 见表10.2.2-22
3.1.3 |  | 其他暂列金额 | 按招标文件规定额度列计 | 457777.48 | 见表10.2.2-22
3.2 | 暂估价 |  | 3.2.1+3.2.2+3.2.3 |  | 见表10.2.2-21
3.2.1 | 其中 | 材料（工程设备）暂估价 | 按招标文件规定额度列计 (或计入综合单价) |  | 见表10.2.2-23
3.2.2 |  | 专业工程暂估价 | 按招标文件规定额度列计 |  | 见表10.2.2-24
3.2.3 |  | 专项技术措施暂估价 | 按招标文件规定额度列计 |  | 见表10.2.2-25
3.3 | 计日工 |  | ∑计日工(暂估数量×综合单价） |  | 见表10.2.2-21
3.4 | 施工总承包服务费 |  | 3.4.1+3.4.2 |  | 见表10.2.2-21
3.4.1 | 其中 | 专业发包工程管理费 | ∑专业发包工程（暂估金额×费率） |  | 见表10.2.2-27
3.4.2 |  | 甲供材料设备管理费 | 甲供材料暂估金额×费率+甲供设备暂估金额×费率 |  | 见表10.2.2-27
4 | 规费 |  | (1.1+2.1.1)×25.78% | 584501.04
5 | 单列费用 |  | 单列费用
6 | 税金 |  | (1+2+3+4+计税不计费+计税不计费不下浮)×9% | 865199.44
7 | 下浮 |  | (1+2+3+4+5+6-不计税不计费不下浮-计税不计费不下浮-暂估材料)×0%
其中 | 甲供费（不计入造价） |  | 甲供材料费+甲供主材费+甲供设备费
招标控制价合计 |  |  | 1+2+3+4+5+6-7 | 10478526.55

## 8_表10_2_2-16 分部分项工程清单与计价表
【表10.2.2-16】
分部分项工程清单与计价表
单位(专业)工程名称:地上工程-土建工程-5# | [5 empty] | 标段: |  |  | 第1页 共24页
序号 | 项目编码 | 项目名称 | 项目特征 | 计量 单位 | 工程量 | 金 额 (元) |  |  |  |  | 备注
[6 empty] | 综合单价 | 合价 | 其中
[8 empty] | 人工费 | 机械费 | 暂估价
|  | 砌筑工程 |  |  |  |  | 418634.50 | 77631.65 | 703.71
1 | 010401001005 | 砖基础 | 非地下室范围砖基础 1、砖品种、规格、强度等级：MU20水泥实心砖； 2、砂浆强度等级：M10水泥砂浆； 3、防潮层材料：详图纸或规范（低于室内地面60mm处）； | m3 | 2.35 | 501.04 | 1177.44 | 272.76 | 5.71
2 | 010401004009 | 多孔砖墙 | 有水房间 1、砖品种、规格、强度等级：MU10烧结页岩多孔砖 2、砂浆强度等级：M5砌筑砂浆； 3、墙体类型：填充墙200mm厚； | m3 | 125.30 | 477.11 | 59781.88 | 14973.35 | 251.85
3 | 010401004010 | 多孔砖墙 | 有水房间 1、砖品种、规格、强度等级：MU10烧结页岩多孔砖 2、砂浆强度等级：M5砌筑砂浆； 3、墙体类型：填充墙100mm厚； | m3 | 2.94 | 645.00 | 1896.30 | 502.45 | 4.97
4 | 010401012006 | 零星砌砖 | 1、零星砌砖名称、部位：砖砌台阶 2、砖品种、规格、强度等级：MU10混凝土实心砖 3、砂浆强度等级、配合比：DM5砌筑砂浆 | m3 | 30.04 | 623.74 | 18737.15 | 6615.41 | 67.29
本页小计 | [6 empty] | 81592.77 | 22363.97 | 329.82
【表10.2.2-16】
分部分项工程清单与计价表
单位(专业)工程名称:地上工程-土建工程-5# | [5 empty] | 标段: |  |  | 第2页 共24页
序号 | 项目编码 | 项目名称 | 项目特征 | 计量 单位 | 工程量 | 金 额 (元) |  |  |  |  | 备注
[6 empty] | 综合单价 | 合价 | 其中
[8 empty] | 人工费 | 机械费 | 暂估价
5 | 010402001010 | 砌块墙 | 外墙 1、砖品种、规格、强度等级：B07A5.0陶粒增强加气砌块 2、砂浆强度等级：Mb5砌筑砂浆； 3、墙体类型：外墙； 4、后砌填充墙顶部应与其上方的梁、板等紧密结合,做法详见国标图集12G614-1第16页 | m3 | 274.83 | 656.80 | 180508.34 | 21785.77
6 | 010402001011 | 砌块墙 | 其余内墙 1、砖品种、规格、强度等级：B07A5.0蒸压砂加气混凝土砌块 2、砂浆强度等级：Mb5砌筑砂浆； 3、墙体类型：填充墙200mm厚； 4、后砌填充墙顶部应与其上方的梁、板等紧密结合,做法详见国标图集12G614-1第16页 | m3 | 216.52 | 459.95 | 99588.37 | 20002.12 | 164.56
7 | 010404001009 | 垫层 | 台阶、残疾人坡道.入口坡道 1、300厚粒径5-32卵石灌M2.5混合砂浆,宽出面层100； 2、素土夯实； | m3 | 0.32 | 444.49 | 142.24 | 26.03 | 1.53
8 | 010404001010 | 垫层 | 非地下室范围地面基层 1、150厚块石垫层上面碎石找平； 2、素土夯实； | m3 | 173.17 | 302.95 | 52461.85 | 11146.95 | 207.80
9 | 01B055 | 连接件 | 1、L型专用连接件； 具体满足图纸及规范要求 | 个 | 737 | 5.89 | 4340.93 | 2306.81
本页小计 | [6 empty] | 337041.73 | 55267.68 | 373.89
【表10.2.2-16】
分部分项工程清单与计价表
单位(专业)工程名称:地上工程-土建工程-5# | [5 empty] | 标段: |  |  | 第3页 共24页
序号 | 项目编码 | 项目名称 | 项目特征 | 计量 单位 | 工程量 | 金 额 (元) |  |  |  |  | 备注
[6 empty] | 综合单价 | 合价 | 其中
[8 empty] | 人工费 | 机械费 | 暂估价
|  | 混凝土工程 |  |  |  |  | 1110261.35 | 124152.73 | 2144.57
10 | 010501001007 | 垫层 | 非地下室范围地面基层 1、混凝土种类:商品混凝土 2、混凝土强度等级:C20 | m3 | 138.53 | 480.70 | 66591.37 | 6250.47 | 98.36
11 | 010502001021 | 矩形柱 | 1、混凝土种类:商品混凝土 2、混凝土强度等级:C30 | m3 | 330.60 | 582.79 | 192670.37 | 31969.02 | 152.08
12 | 010502002006 | 构造柱 | 1、混凝土种类:商品混凝土 2、混凝土强度等级:C25 | m3 | 70.26 | 638.20 | 44839.93 | 11528.96 | 48.48
13 | 010503002009 | 矩形梁 | 1、混凝土种类:商品混凝土 2、混凝土强度等级:C35 | m3 | 191.73 | 537.50 | 103054.88 | 7755.48 | 88.20
14 | 010503002010 | 矩形梁 | 1、混凝土种类:商品混凝土 2、混凝土强度等级:C30 | m3 | 555.32 | 512.25 | 284462.67 | 22462.69 | 255.45
15 | 010503004006 | 圈梁 | 1、混凝土种类:商品混凝土 2、混凝土强度等级:C25 | m3 | 17.90 | 579.14 | 10366.61 | 1970.79 | 12.35
16 | 010503005006 | 过梁 | 1、混凝土种类:商品混凝土 2、混凝土强度等级:C25 | m3 | 2.90 | 579.14 | 1679.51 | 319.29 | 2.00
17 | 010504001016 | 直形墙 | 1、混凝土种类:商品混凝土 2、混凝土强度等级:C30 | m3 | 41.43 | 526.43 | 21809.99 | 2298.12 | 19.06
18 | 010504001017 | 直形墙 | 250以上与砌体墙同宽翻边 1、混凝土种类:商品混凝土 2、混凝土强度等级:C25 | m3 | 9.62 | 504.21 | 4850.50 | 533.62 | 4.43
本页小计 | [6 empty] | 730325.83 | 85088.44 | 680.41
【表10.2.2-16】
分部分项工程清单与计价表
单位(专业)工程名称:地上工程-土建工程-5# | [5 empty] | 标段: |  |  | 第4页 共24页
序号 | 项目编码 | 项目名称 | 项目特征 | 计量 单位 | 工程量 | 金 额 (元) |  |  |  |  | 备注
[6 empty] | 综合单价 | 合价 | 其中
[8 empty] | 人工费 | 机械费 | 暂估价
19 | 010505003008 | 平板 | 250mm以下翻边（与板整浇） 1、混凝土种类:商品混凝土 2、混凝土强度等级:C30 | m3 | 4.17 | 524.91 | 2188.87 | 194.74 | 3.42
20 | 010505003009 | 平板 | 1、混凝土种类:商品混凝土 2、混凝土强度等级:C35 | m3 | 153.22 | 550.16 | 84295.52 | 7155.37 | 125.64
21 | 010505003010 | 平板 | 1、混凝土种类:商品混凝土 2、混凝土强度等级:C30 | m3 | 463.40 | 524.91 | 243243.29 | 21640.78 | 379.99
22 | 010505006005 | 栏板 | 1、混凝土种类:商品混凝土 2、混凝土强度等级:C30 | m3 | 4.39 | 638.42 | 2802.66 | 636.90 | 3.03
23 | 010506001007 | 直形楼梯 | 1、混凝土种类:商品混凝土 2、混凝土强度等级:C30 3、按需布置-滑动支座-5厚聚四氟乙烯版（宽度同踏步） | m2 | 265.00 | 154.16 | 40852.40 | 7459.75 | 924.85
24 | 010507001005 | 散水、坡道 | 散水 1、60厚C20细石混凝土,随打随磨，撒1:1水泥砂子压实赶光； 2、150厚粒径10~40卵石灌M2.5混合砂浆； 3、密封膏嵌缝，聚乙烯泡沫塑料； 具体做法详图集12J003-A2/6A、6B | m2 | 25.00 | 192.79 | 4819.75 | 1539.25 | 25.50
25 | 010507007005 | 其他构件 | 窗台板等小型构件 1、混凝土种类：商品混凝土 2、混凝土强度等级：C25 | m3 | 2.50 | 693.21 | 1733.03 | 437.50 | 1.73
|  | 钢筋工程 |  |  |  |  | 1429576.71 | 187566.55 | 16786.60
本页小计 | [6 empty] | 379935.52 | 39064.29 | 1464.16
【表10.2.2-16】
分部分项工程清单与计价表
单位(专业)工程名称:地上工程-土建工程-5# | [5 empty] | 标段: |  |  | 第5页 共24页
序号 | 项目编码 | 项目名称 | 项目特征 | 计量 单位 | 工程量 | 金 额 (元) |  |  |  |  | 备注
[6 empty] | 综合单价 | 合价 | 其中
[8 empty] | 人工费 | 机械费 | 暂估价
26 | 010515001110 | 现浇构件钢筋 | 1、钢筋种类、规格：HPB300钢筋 直径6（非地下室范围地面基层） | t | 5.193 | 5229.18 | 27155.13 | 3822.36 | 127.18
27 | 010515001111 | 现浇构件钢筋 | 1、钢筋种类、规格：HRB400钢筋 直径6(箍筋) | t | 2.817 | 5539.16 | 15603.81 | 3429.64 | 168.60
28 | 010515001112 | 现浇构件钢筋 | 1、钢筋种类、规格：HRB400钢筋 直径8(箍筋) | t | 32.697 | 5539.16 | 181113.91 | 39807.94 | 1956.92
29 | 010515001113 | 现浇构件钢筋 | 1、钢筋种类、规格：HRB400钢筋 直径10(箍筋) | t | 5.563 | 5631.98 | 31330.70 | 6772.84 | 332.95
30 | 010515001114 | 现浇构件钢筋 | 1、钢筋种类、规格：HRB400钢筋 直径12(箍筋) | t | 0.757 | 4892.88 | 3703.91 | 529.67 | 21.51
31 | 010515001115 | 现浇构件钢筋 | 1、钢筋种类、规格：HRB400钢筋 直径6 | t | 3.513 | 4736.09 | 16637.88 | 2149.75 | 86.28
32 | 010515001116 | 现浇构件钢筋 | 1、钢筋种类、规格：HRB400钢筋 直径8 | t | 81.041 | 4736.09 | 383817.47 | 49592.23 | 1990.37
33 | 010515001117 | 现浇构件钢筋 | 1、钢筋种类、规格：HRB400钢筋 直径10 | t | 10.658 | 4828.91 | 51466.52 | 6522.06 | 261.76
34 | 010515001118 | 现浇构件钢筋 | 1、钢筋种类、规格：HRB400钢筋 直径12 | t | 19.343 | 4770.93 | 92284.10 | 10193.95 | 1435.25
35 | 010515001119 | 现浇构件钢筋 | 1、钢筋种类、规格：HRB400钢筋 直径14 | t | 1.287 | 4770.93 | 6140.19 | 678.26 | 95.50
36 | 010515001120 | 现浇构件钢筋 | 1、钢筋种类、规格：HRB400钢筋 直径16 | t | 14.567 | 4698.15 | 68437.95 | 7676.95 | 1080.87
本页小计 | [6 empty] | 877691.57 | 131175.65 | 7557.19
【表10.2.2-16】
分部分项工程清单与计价表
单位(专业)工程名称:地上工程-土建工程-5# | [5 empty] | 标段: |  |  | 第6页 共24页
序号 | 项目编码 | 项目名称 | 项目特征 | 计量 单位 | 工程量 | 金 额 (元) |  |  |  |  | 备注
[6 empty] | 综合单价 | 合价 | 其中
[8 empty] | 人工费 | 机械费 | 暂估价
37 | 010515001121 | 现浇构件钢筋 | 1、钢筋种类、规格：HRB400钢筋 直径18 | t | 10.948 | 4698.15 | 51435.35 | 5769.71 | 812.34
38 | 010515001122 | 现浇构件钢筋 | 1、钢筋种类、规格：HRB400钢筋 直径20 | t | 35.911 | 4466.28 | 160388.58 | 13002.30 | 2166.87
39 | 010515001123 | 现浇构件钢筋 | 1、钢筋种类、规格：HRB400钢筋 直径22 | t | 16.428 | 4466.28 | 73372.05 | 5948.09 | 991.27
40 | 010515001124 | 现浇构件钢筋 | 1、钢筋种类、规格：HRB400钢筋 直径25 | t | 51.336 | 4466.28 | 229280.95 | 18587.23 | 3097.61
41 | 010515001125 | 现浇构件钢筋 | 1、钢筋种类、规格:砌体加筋HRB400，φ6 | t | 2.999 | 6229.72 | 18682.93 | 5448.91 | 179.19
42 | 010516002006 | 预埋铁件 | 预埋铁件 含油漆，制作、安装、运输等一切费用 | t | 0.599 | 11452.88 | 6860.28 | 2152.22 | 1152.21
43 | Z010515011017 | 钢筋连接 | 1、钢筋类型、规格:电渣压力焊直径18mm以内 2、连接方向：竖向 | 个 | 206 | 6.36 | 1310.16 | 815.76 | 234.84
44 | Z010515011018 | 钢筋连接 | 1、钢筋类型、规格:电渣压力焊直径25mm以内 2、连接方向：竖向 | 个 | 167 | 10.11 | 1688.37 | 746.49 | 95.19
45 | Z010515011019 | 钢筋连接 | 1、钢筋类型、规格:直螺纹连接直径25mm以内 2、连接方向：横向 | 个 | 877 | 10.11 | 8866.47 | 3920.19 | 499.89
本页小计 | [6 empty] | 551885.14 | 56390.90 | 9229.41
【表10.2.2-16】
分部分项工程清单与计价表
单位(专业)工程名称:地上工程-土建工程-5# | [5 empty] | 标段: |  |  | 第7页 共24页
序号 | 项目编码 | 项目名称 | 项目特征 | 计量 单位 | 工程量 | 金 额 (元) |  |  |  |  | 备注
[6 empty] | 综合单价 | 合价 | 其中
[8 empty] | 人工费 | 机械费 | 暂估价
|  | 金属结构工程 |  |  |  |  | 29040.65 | 8895.03
46 | 010606008006 | 钢梯 | 1、电梯井道设置固定金属爬梯； | 座 | 2 | 1020.00 | 2040.00
47 | 010607005011 | 砌块墙钢丝网加固 | 墙体防裂措施： 1、楼梯间和人流通道的填充墙（含内墙04电梯机房等)，采用钢丝网砂浆面层加强，钢丝网规格为φ4@200x200。 | m2 | 598.55 | 13.69 | 8194.15 | 2699.46
48 | 010607005012 | 砌块墙钢丝网加固 | 墙体防裂措施: 1、不同墙体材料交接处加钉300宽热镀锌钢丝后抹灰，钢丝规格1.2,网孔不大于20mmX20mm。(含二构与后砌墙体交接处) | m2 | 1373.74 | 13.69 | 18806.50 | 6195.57
|  | 门窗工程 |  |  |  |  | 1205129.19 | 39063.45
49 | 010801004037 | 木质防火门 | 1、门代号及洞口尺寸：FM乙0821：800*2100mm 2、含制作、运输、安装、门框、闭门器、顺位器、门锁、五金配件等所有费用 3、耐火极限：满足图纸及相关规范要求 具体详见门窗详图及设计说明 | 樘 | 4 | 738.84 | 2955.36 | 364.08
本页小计 | [6 empty] | 31996.01 | 9259.11
【表10.2.2-16】
分部分项工程清单与计价表
单位(专业)工程名称:地上工程-土建工程-5# | [5 empty] | 标段: |  |  | 第8页 共24页
序号 | 项目编码 | 项目名称 | 项目特征 | 计量 单位 | 工程量 | 金 额 (元) |  |  |  |  | 备注
[6 empty] | 综合单价 | 合价 | 其中
[8 empty] | 人工费 | 机械费 | 暂估价
50 | 010801004038 | 木质防火门 | 1、门代号及洞口尺寸：FM乙1221：1200*2100mm 2、含制作、运输、安装、门框、闭门器、顺位器、门锁、五金配件等所有费用 3、耐火极限：满足图纸及相关规范要求 具体详见门窗详图及设计说明 | 樘 | 8 | 1201.14 | 9609.12 | 1335.76
51 | 010801004039 | 木质防火门 | 1、门代号及洞口尺寸：FM乙1521：1500*2100mm 2、含制作、运输、安装、门框、闭门器、顺位器、门锁、五金配件等所有费用 3、耐火极限：满足图纸及相关规范要求 具体详见门窗详图及设计说明 | 樘 | 8 | 1439.31 | 11514.48 | 1507.04
52 | 010801004040 | 木质防火门 | 1、门代号及洞口尺寸：FM乙1423：1400*2100mm 2、含制作、运输、安装、门框、闭门器、顺位器、门锁、五金配件等所有费用 3、耐火极限：满足图纸及相关规范要求 具体详见门窗详图及设计说明 | 樘 | 1 | 1201.14 | 1201.14 | 166.97
本页小计 | [6 empty] | 22324.74 | 3009.77
【表10.2.2-16】
分部分项工程清单与计价表
单位(专业)工程名称:地上工程-土建工程-5# | [5 empty] | 标段: |  |  | 第9页 共24页
序号 | 项目编码 | 项目名称 | 项目特征 | 计量 单位 | 工程量 | 金 额 (元) |  |  |  |  | 备注
[6 empty] | 综合单价 | 合价 | 其中
[8 empty] | 人工费 | 机械费 | 暂估价
53 | 010801004041 | 木质防火门 | 1、门代号及洞口尺寸：FM甲1223：1200*2100mm 2、含制作、运输、安装、门框、闭门器、顺位器、门锁、五金配件等所有费用 3、耐火极限：满足图纸及相关规范要求 具体详见门窗详图及设计说明 | 樘 | 3 | 1313.57 | 3940.71 | 525.39
54 | 010801004042 | 木质防火门 | 1、门代号及洞口尺寸：FM甲1423：1400*2100mm 2、含制作、运输、安装、门框、闭门器、顺位器、门锁、五金配件等所有费用 3、耐火极限：满足图纸及相关规范要求 具体详见门窗详图及设计说明 | 樘 | 6 | 1383.03 | 8298.18 | 1087.44
55 | 010802001009 | 金属（塑钢）门 | 1、门代号及洞口尺寸：GM1522：1200*2200mm 2、含制作、运输、安装、门框、门锁、五金配件等所有费用 具体详见门窗详图及设计说明 | 樘 | 2 | 1769.34 | 3538.68 | 125.42
56 | 010802001010 | 金属（塑钢）门 | 1、门代号及洞口尺寸：铝合金玻璃门 2、含制作、运输、安装、门框、门锁、五金配件等所有费用 具体详见门窗详图及设计说明 | m2 | 166.60 | 717.87 | 119597.14 | 4081.70
本页小计 | [6 empty] | 135374.71 | 5819.95
【表10.2.2-16】
分部分项工程清单与计价表
单位(专业)工程名称:地上工程-土建工程-5# | [5 empty] | 标段: |  |  | 第10页 共24页
序号 | 项目编码 | 项目名称 | 项目特征 | 计量 单位 | 工程量 | 金 额 (元) |  |  |  |  | 备注
[6 empty] | 综合单价 | 合价 | 其中
[8 empty] | 人工费 | 机械费 | 暂估价
57 | 010807001009 | 金属（塑钢、断桥）窗 | 外墙窗-固定窗 1、80系列断热铝合金6中透光low-e+12+6； 具体详见门窗详图及设计说明 | m2 | 865.72 | 732.47 | 634113.93 | 14379.61
58 | 010807001010 | 金属（塑钢、断桥）窗 | 外墙窗-下悬窗 1、80系列断热铝合金6中透光low-e+12+6； 含深化设计费用，投标人综合考虑报价； 具体详见门窗详图及设计说明 | m2 | 538.14 | 734.40 | 395210.02 | 14922.62
59 | 010807001011 | 金属（塑钢、断桥）窗 | 外墙窗-平开窗 1、80系列断热铝合金6中透光low-e+12+6； 含深化设计费用，投标人综合考虑报价； 具体详见门窗详图及设计说明 | m2 | 2.88 | 733.02 | 2111.10 | 71.83
60 | 010807002003 | 金属防火窗 | 外墙窗-消防救援窗（含救援标志） 具体详见门窗详图及设计说明 | m2 | 8.00 | 509.76 | 4078.08 | 173.36
61 | 010807003008 | 金属百叶窗 | 铝合金防雨百叶窗 具体详见门窗详图及设计说明 | m2 | 0.80 | 461.92 | 369.54 | 13.29
62 | 010807003009 | 金属百叶窗 | 空调百叶 具体详见门窗详图及设计说明 | m2 | 11.40 | 461.92 | 5265.89 | 189.35
63 | 010807003010 | 金属百叶窗 | 铝合金火百叶窗 具体详见门窗详图及设计说明 | m2 | 7.20 | 461.92 | 3325.82 | 119.59
本页小计 | [6 empty] | 1044474.38 | 29869.65
【表10.2.2-16】
分部分项工程清单与计价表
单位(专业)工程名称:地上工程-土建工程-5# | [5 empty] | 标段: |  |  | 第11页 共24页
序号 | 项目编码 | 项目名称 | 项目特征 | 计量 单位 | 工程量 | 金 额 (元) |  |  |  |  | 备注
[6 empty] | 综合单价 | 合价 | 其中
[8 empty] | 人工费 | 机械费 | 暂估价
|  | 屋面及防水工程 |  |  |  |  | 688870.28 | 149165.12 | 1972.93
|  | 屋面1：有保温上人平屋面及露天平台(不上人屋面) |  |  |  |  | 400215.48 | 90706.32 | 617.52
64 | 010902001015 | 屋面卷材防水 | 1、1.5厚自粘聚合物改性沥青防水卷材(无胎)； | m2 | 1447.73 | 29.58 | 42823.85 | 3952.30
65 | 010902002017 | 屋面涂膜防水 | 1、3厚(1.5厚+1.5厚)聚合物水泥防水涂料(Ⅰ型)；(含两道防水) | m2 | 1447.73 | 54.54 | 78959.19 | 11408.11
66 | 010902003019 | 屋面刚性层 | 1、50厚C20细石混凝土随捣随抹,内配∅6@200双向，每开间设分仓缝,缝宽20mm，纵横间距≤6m，分仓缝改性沥青密封嵌实，缝两侧250mm宽双面自粘卷材保护层；细石混凝土与女儿墙或山墙之间，应预留宽度为30mm的缝隙，缝内宜填塞聚苯乙烯泡沫塑料，并应用密封材料嵌填； | m2 | 1372.26 | 64.72 | 88812.67 | 23232.36 | 288.17
67 | 011001001017 | 保温隔热屋面 | 屋面1 1、2%坡度陶粒混凝土找坡层,最薄处30厚,随捣随抹平压光；(找坡同时找平,确保表面平整,屋顶坡度为3%)； 2、现浇钢筋砼板,随捣随抹平,表面压实赶光;(抛丸处理并清理,麻面处进行修补)； | m2 | 1372.26 | 28.29 | 38821.24 | 8988.30 | 27.45
68 | 011003001015 | 隔离层 | 1、无纺布隔离层； | m2 | 1447.73 | 3.83 | 5544.81 | 2012.34
本页小计 | [6 empty] | 254961.76 | 49593.41 | 315.62
【表10.2.2-16】
分部分项工程清单与计价表
单位(专业)工程名称:地上工程-土建工程-5# | [5 empty] | 标段: |  |  | 第12页 共24页
序号 | 项目编码 | 项目名称 | 项目特征 | 计量 单位 | 工程量 | 金 额 (元) |  |  |  |  | 备注
[6 empty] | 综合单价 | 合价 | 其中
[8 empty] | 人工费 | 机械费 | 暂估价
69 | 011102003009 | 块料楼地面 | 1、10厚300X300防滑地砖面层； 2、20厚1:3干硬性水泥砂浆结合层； （不含不上人屋面） | m2 | 1372.26 | 105.85 | 145253.72 | 41112.91 | 301.90
|  | 屋面2：无保温上人平台、露台、外廊(不上人) |  |  |  |  | 12295.85 | 2676.18 | 13.17
70 | 010902001016 | 屋面卷材防水 | 1、1.5厚自粘聚合物改性沥青防水卷材(无胎)； | m2 | 57.87 | 29.58 | 1711.79 | 157.99
71 | 010902002018 | 屋面涂膜防水 | 1、3厚(1.5厚+1.5厚)聚合物水泥防水涂料(Ⅰ型)；(含两道防水) | m2 | 57.87 | 54.54 | 3156.23 | 456.02
72 | 011001001018 | 保温隔热屋面 | 屋面2 1、2%坡度陶粒混凝土找坡层,最薄处30厚,随捣随抹平压光；(找坡同时找平,确保表面平整,屋顶坡度为3%)； 2、现浇钢筋砼板,随捣随抹平,表面压实赶光;(抛丸处理并清理,麻面处进行修补)； | m2 | 54.85 | 25.53 | 1400.32 | 338.42 | 1.10
73 | 011003001016 | 隔离层 | 1、无纺布隔离层； | m2 | 57.87 | 3.83 | 221.64 | 80.44
74 | 011102003010 | 块料楼地面 | 1、10厚300X300防滑地砖面层； 2、20厚1:3干硬性水泥砂浆结合层； （不含不上人平台） | m2 | 54.85 | 105.85 | 5805.87 | 1643.31 | 12.07
|  | 屋面4：出屋面管道井，不保温管井平屋面 |  |  |  |  | 75.18 | 22.82 | 0.32
本页小计 | [6 empty] | 157549.57 | 43789.09 | 315.07
【表10.2.2-16】
分部分项工程清单与计价表
单位(专业)工程名称:地上工程-土建工程-5# | [5 empty] | 标段: |  |  | 第13页 共24页
序号 | 项目编码 | 项目名称 | 项目特征 | 计量 单位 | 工程量 | 金 额 (元) |  |  |  |  | 备注
[6 empty] | 综合单价 | 合价 | 其中
[8 empty] | 人工费 | 机械费 | 暂估价
75 | 010902002019 | 屋面涂膜防水 | 1、1.5厚聚合物水泥防水涂料(Ⅰ型)； | m2 | 1.44 | 27.27 | 39.27 | 5.67
76 | 010902003020 | 屋面刚性层 | 1、20mm厚1:3水泥砂浆面层； | m2 | 1.44 | 24.94 | 35.91 | 17.15 | 0.32
|  | 檐沟 |  |  |  |  | 37201.30 | 7685.95 | 66.20
77 | 010902001017 | 屋面卷材防水 | 1、1.5厚自粘聚合物改性沥青防水卷材(无胎)； | m2 | 257.37 | 29.58 | 7613.00 | 702.62
78 | 010902002020 | 屋面涂膜防水 | 1、1.5厚聚合物水泥防水涂料(Ⅰ型)满刷三道(山墙四周、屋面管道周围涂刷加强层宽度至少300,卷起至少400)； 2、现浇自防水钢筋砼板,随捣随抹平,表面压实赶光；(抛丸处理并清理,麻面处进行修补) | m2 | 257.37 | 81.82 | 21058.01 | 3042.11
79 | 010902003021 | 屋面刚性层 | 1、20厚1:2水泥砂浆(加5%防水剂)； | m2 | 150.44 | 25.21 | 3792.59 | 1791.74 | 33.10
80 | 010902003022 | 屋面刚性层 | 1、1:3水泥砂浆1%坡向地漏,最薄处20厚； | m2 | 150.44 | 24.94 | 3751.97 | 1791.74 | 33.10
81 | 011003001017 | 隔离层 | 1、无纺布隔离层； | m2 | 257.37 | 3.83 | 985.73 | 357.74
|  | 地面防水工程 |  |  |  |  | 4206.45 | 689.83
82 | 010904002012 | 楼（地）面涂膜防水 | 楼地面2-2，2-3：地上管道井 1、3厚水泥基高分子聚合物复合防水涂料； | m2 | 27.36 | 30.87 | 844.60 | 204.11
本页小计 | [6 empty] | 38121.08 | 7912.88 | 66.52
【表10.2.2-16】
分部分项工程清单与计价表
单位(专业)工程名称:地上工程-土建工程-5# | [5 empty] | 标段: |  |  | 第14页 共24页
序号 | 项目编码 | 项目名称 | 项目特征 | 计量 单位 | 工程量 | 金 额 (元) |  |  |  |  | 备注
[6 empty] | 综合单价 | 合价 | 其中
[8 empty] | 人工费 | 机械费 | 暂估价
83 | 010904002013 | 楼（地）面涂膜防水 | 楼地面6-1：(空调板、风井顶板) 1、1.5厚聚合物水泥基(JS)防水涂料Ⅱ型分三道施工(遇隔墙与管道处防水涂料上翻350)； | m2 | 123.28 | 27.27 | 3361.85 | 485.72
|  | 墙面防水工程 |  |  |  |  | 140163.09 | 40449.75 | 485.52
84 | 010903002008 | 墙面涂膜防水 | 外墙1，2， 1、1厚透气型防水涂料； | m2 | 3034.49 | 15.10 | 45820.80 | 11106.23
85 | 010903003005 | 墙面砂浆防水（防潮） | 外墙1，2， 1、15厚 1:2.5防水砂浆(掺水泥基渗透结晶型防水剂)分层抹平； | m2 | 3034.49 | 31.09 | 94342.29 | 29343.52 | 485.52
|  | 其他 |  |  |  |  | 9119.49 | 292.91
86 | 010902007007 | 屋面天沟、檐沟 | 1、女儿墙泛水,具体做法参12J201-H2/3 | m2 | 30.80 | 285.49 | 8793.09 | 292.91
87 | 01B056 | 屋面溢流孔 | 1、100X100溢流口，具体详设计说明、图集 | 个 | 4 | 51.00 | 204.00
88 | 01B057 | 过水孔 | 1、过水孔，具体详设计说明、图集 | 个 | 4 | 30.60 | 122.40
|  | 雨棚 |  |  |  |  | 85593.44 | 6641.36 | 790.20
本页小计 | [6 empty] | 152644.43 | 41228.38 | 485.52
【表10.2.2-16】
分部分项工程清单与计价表
单位(专业)工程名称:地上工程-土建工程-5# | [5 empty] | 标段: |  |  | 第15页 共24页
序号 | 项目编码 | 项目名称 | 项目特征 | 计量 单位 | 工程量 | 金 额 (元) |  |  |  |  | 备注
[6 empty] | 综合单价 | 合价 | 其中
[8 empty] | 人工费 | 机械费 | 暂估价
89 | 010901002003 | 型材屋面 | 铝板雨棚 1、面层：2.5mm铝单板； 2、骨架材料品种、规格及固定：口80*5热镀锌钢方管(水平跨距≤2.4m)，口50*4热镀锌钢方管横梁、L50*4镀锌角钢斜撑等； 3、具体做法详见图纸节点； 清单工程量计算规则：按水平投影面积计算 | m2 | 60.60 | 1082.17 | 65579.50 | 3401.48 | 695.08
90 | 010901004004 | 玻璃钢屋面 | 玻璃雨棚 1、面层：防撞击钢化夹胶夹丝玻璃 2、具体做法详见图集07J501-1平面四/12-JP1-C12xx(a)； 清单工程量计算规则：按水平投影面积计算 | m2 | 30.39 | 658.57 | 20013.94 | 3239.88 | 95.12
|  | 保温、隔热、防腐工程 |  |  |  |  | 273404.97 | 77458.79 | 197.29
|  | 屋面保温 |  |  |  |  | 64733.24 | 8055.09 | 15.22
91 | 011001001019 | 保温隔热屋面 | 屋面1 1、60厚挤塑聚苯板,燃烧性能为B1级(节能报告内计算厚度的125%)； | m2 | 1372.26 | 44.25 | 60722.51 | 7259.26 | 13.72
92 | 011001001020 | 保温隔热屋面 | 檐沟 1、30厚挤塑聚苯板； | m2 | 150.44 | 26.66 | 4010.73 | 795.83 | 1.50
|  | 墙面保温 |  |  |  |  | 208671.73 | 69403.70 | 182.07
本页小计 | [6 empty] | 150326.68 | 14696.45 | 805.42
【表10.2.2-16】
分部分项工程清单与计价表
单位(专业)工程名称:地上工程-土建工程-5# | [5 empty] | 标段: |  |  | 第16页 共24页
序号 | 项目编码 | 项目名称 | 项目特征 | 计量 单位 | 工程量 | 金 额 (元) |  |  |  |  | 备注
[6 empty] | 综合单价 | 合价 | 其中
[8 empty] | 人工费 | 机械费 | 暂估价
93 | 011001003012 | 保温隔热墙面 | 外墙1，2 1、5厚抗裂砂浆满铺钢丝网片； | m2 | 3034.49 | 48.15 | 146110.69 | 66273.26 | 182.07
94 | 011001003013 | 保温隔热墙面 | 外墙2： 1、1.0厚陶瓷真空微珠保温隔热涂层； | m2 | 2389.65 | 26.18 | 62561.04 | 3130.44
|  | 楼地面装饰工程 |  |  |  |  | 269118.18 | 127456.53 | 1253.32
95 | 011101001025 | 水泥砂浆楼地面 | 楼地面2-2，2-3：水泥砂浆楼面(用于地上管道井) 1、13厚1:1.5水泥砂浆面层压光(水泥砂浆添加地面防尘密闭剂)； 2、12厚1:2水泥砂浆底层； 3、25厚1:3水泥砂浆找平层压实赶光； | m2 | 27.36 | 53.50 | 1463.76 | 616.15 | 14.77
96 | 011101001026 | 水泥砂浆楼地面 | 楼地面6-1，6-2：水泥砂浆楼面(空调板、风井顶板) 1、20厚1:2水泥砂浆面(最薄处20厚,找坡0.5%,坡向地漏)； 2、20厚1:3水泥砂浆找平层压实赶光； 3、混凝土基层； | m2 | 123.28 | 49.90 | 6151.67 | 2669.01 | 59.17
97 | 011101001027 | 水泥砂浆楼地面 | 楼地面11：楼梯间地面 1、20厚1:2.5水泥砂浆压实抹光； 2、素水泥浆一道(内掺建筑胶)； 3、钢筋混凝土结构板； | m2 | 86.40 | 27.59 | 2383.78 | 1156.90 | 19.01
本页小计 | [6 empty] | 218670.94 | 73845.76 | 275.02
【表10.2.2-16】
分部分项工程清单与计价表
单位(专业)工程名称:地上工程-土建工程-5# | [5 empty] | 标段: |  |  | 第17页 共24页
序号 | 项目编码 | 项目名称 | 项目特征 | 计量 单位 | 工程量 | 金 额 (元) |  |  |  |  | 备注
[6 empty] | 综合单价 | 合价 | 其中
[8 empty] | 人工费 | 机械费 | 暂估价
98 | 011101001028 | 水泥砂浆楼地面 | 楼地面13 1、20厚1:2.5水泥砂浆压实抹光； 2、20厚1:3水泥砂浆保护层； | m2 | 31.16 | 46.23 | 1440.53 | 647.19 | 13.40
99 | 011101003011 | 细石混凝土楼地面 | 楼地面07，07：水泥砂浆楼面 1、撒干拌1:2水泥砂浆,表面压光； 2、30厚C20细石混凝土随捣随抹,1:1水泥砂浆压实抹光,按纵横@≤6M机械切缝； 3、素水泥浆一道(内掺建筑胶)； 4、现浇混凝土基层； | m2 | 5129.27 | 39.51 | 202657.46 | 99148.79 | 1025.85
100 | 011102001006 | 石材楼地面 | 台阶、残疾人坡道.入口坡道 1、20厚荔枝面花岗岩,踏面板阳角磨边(上刻防滑条,机械凹槽),踏面板露出踢面板15,车道坡面凿面荔枝面与侧面荔枝面采用45度圆弧拼接,干水泥擦缝； 2、30厚1:3干硬性水泥砂浆结合层,表面撒水泥粉； 3、素水泥浆一道(内掺建筑胶)； 4、60厚C20混凝土,台阶面向外坡1%； 含石材切割、磨边、六面防护、晶面处理等一切加工费用。 具体做法详见设计说明及节点 | m2 | 66.71 | 403.44 | 26913.48 | 4649.69 | 26.02
本页小计 | [6 empty] | 231011.47 | 104445.67 | 1065.27
【表10.2.2-16】
分部分项工程清单与计价表
单位(专业)工程名称:地上工程-土建工程-5# | [5 empty] | 标段: |  |  | 第18页 共24页
序号 | 项目编码 | 项目名称 | 项目特征 | 计量 单位 | 工程量 | 金 额 (元) |  |  |  |  | 备注
[6 empty] | 综合单价 | 合价 | 其中
[8 empty] | 人工费 | 机械费 | 暂估价
101 | 011105001006 | 水泥砂浆踢脚线 | 踢脚03：H150mm(用于楼梯间等) 1、8厚1:2水泥砂浆压实赶光； 2、12厚1:3水泥砂浆打底,划出纹道； 3、基层墙体(混凝土梁柱刷素水泥浆一道) | m2 | 18.20 | 62.41 | 1135.86 | 719.45 | 4.91
102 | 011106004006 | 水泥砂浆楼梯面层 | 楼地面11：楼梯面 1、20厚1:2.5水泥砂浆压实抹光，成品防滑条； 2、楼梯踏步侧面做挡水粉刷构造,踏步下侧面做两条平行槽型滴水线； 3、素水泥浆一道(内掺建筑胶)； 4、钢筋混凝土结构板； 具体做法详图集22J403-1 | m2 | 265.26 | 101.68 | 26971.64 | 17849.35 | 90.19
|  | 墙、柱面装饰与隔断、幕墙工程 |  |  |  |  | 210315.47 | 114541.96 | 3598.35
|  | 内墙面 |  |  |  |  | 193421.92 | 105889.15 | 3469.69
103 | 011201001035 | 墙面一般抹灰 | 内墙面04：(用于电梯机房等内墙面) 1、10厚1:1:4混合砂浆分层抹平； 2、10厚1:1:4混合砂浆分层抹平； 3、2厚界面剂； 4、基层墙体(混凝土墙、砖墙、梁、柱等所有墙体刷界面剂一道)； | m2 | 87.48 | 36.82 | 3221.01 | 1710.23 | 58.61
本页小计 | [6 empty] | 31328.51 | 20279.03 | 153.71
【表10.2.2-16】
分部分项工程清单与计价表
单位(专业)工程名称:地上工程-土建工程-5# | [5 empty] | 标段: |  |  | 第19页 共24页
序号 | 项目编码 | 项目名称 | 项目特征 | 计量 单位 | 工程量 | 金 额 (元) |  |  |  |  | 备注
[6 empty] | 综合单价 | 合价 | 其中
[8 empty] | 人工费 | 机械费 | 暂估价
104 | 011201001036 | 墙面一般抹灰 | 内墙面09：(用于管井墙面) 1、15厚1:2.5水泥砂浆面层抹平、压实； 2、基层墙体(混凝土墙、砖墙、梁、柱等所有墙体刷界面剂一道)； | m2 | 655.38 | 34.36 | 22518.86 | 12812.68 | 399.78
105 | 011201001037 | 墙面一般抹灰 | 内墙面10：（用于楼梯间） 1、20厚M5混合砂浆找平 2、界面剂一道 3、基层墙体(孔洞用M20聚合物砂浆修补平整) | m2 | 778.64 | 34.15 | 26590.56 | 15222.41 | 521.69
106 | 011201001038 | 墙面一般抹灰 | 内墙面11：水泥砂浆墙面(用于研发车间、厂房、办公等墙面) 1、20厚1:1:4混合砂浆分层抹平； 2、2厚界面剂； 3、基层墙体； | m2 | 3184.82 | 36.82 | 117265.07 | 62263.23 | 2133.83
107 | 011202001007 | 柱、梁面一般抹灰 | 独立梁柱抹灰 | m2 | 531.01 | 44.87 | 23826.42 | 13880.60 | 355.78
|  | 其他 |  |  |  |  | 16893.55 | 8652.81 | 128.66
108 | 011201001039 | 墙面一般抹灰 | 1、凡风道、烟道、竖井内壁砌筑灰缝须饱满,凡井道内部尺寸<600时内壁随砌随原浆刮平； | m2 | 505.12 | 17.79 | 8986.08 | 3934.88 | 85.87
109 | 011201001040 | 墙面一般抹灰 | 1、通风井、壁炉及烟囱内壁用20厚M15预拌水泥砂浆随砌随抹平； | m2 | 120.46 | 17.79 | 2142.98 | 938.38 | 20.48
本页小计 | [6 empty] | 201329.97 | 109052.18 | 3517.43
【表10.2.2-16】
分部分项工程清单与计价表
单位(专业)工程名称:地上工程-土建工程-5# | [5 empty] | 标段: |  |  | 第20页 共24页
序号 | 项目编码 | 项目名称 | 项目特征 | 计量 单位 | 工程量 | 金 额 (元) |  |  |  |  | 备注
[6 empty] | 综合单价 | 合价 | 其中
[8 empty] | 人工费 | 机械费 | 暂估价
110 | 011201001041 | 墙面一般抹灰 | 非地下室范围 1、砖基础两侧抹灰：20厚1:2水泥砂浆粉面。 | m2 | 23.76 | 12.68 | 301.28 |  | 5.23
111 | 031208007004 | 防潮层、保护层 | 非地下室范围 砖基础-0.06m处抹灰防潮层 | m2 | 23.13 | 12.68 | 293.29 |  | 5.09
112 | Z011201007003 | 装饰线条抹灰增加费 | 线条抹灰增加费 三道以内 | m | 399.53 | 12.94 | 5169.92 | 3779.55 | 11.99
|  | 天棚工程 |  |  |  |  | 21092.86 | 12622.89 | 71.90
113 | 011301001018 | 天棚抹灰 | 顶棚05：(用于配套用房、楼梯及电梯机房顶棚、工具间顶棚) 1、钢筋混凝土板底刷素水泥浆一道甩毛(内掺建筑胶)； | m2 | 352.71 | 2.53 | 892.36 | 532.59
114 | 011301001019 | 天棚抹灰 | 顶棚06：毛坯顶棚（生产车间、厂房等） 1、素水泥掺建筑胶水批平； 2、钢筋混凝土板底刷素水泥浆一道甩毛(内掺建筑胶)； | m2 | 7638.09 | 2.53 | 19324.37 | 11533.52
115 | 011301001020 | 天棚抹灰 | 顶棚08：(空调板、设备平台顶棚、阳台板底) 1、界面剂； 2、钢筋混凝土板； | m2 | 167.20 | 5.24 | 876.13 | 556.78 | 71.90
|  | 油漆、涂料、裱糊工程 |  |  |  |  | 336656.69 | 174049.81
|  | 墙面涂料 |  |  |  |  | 317996.39 | 161579.04
本页小计 | [6 empty] | 26857.35 | 16402.44 | 94.21
【表10.2.2-16】
分部分项工程清单与计价表
单位(专业)工程名称:地上工程-土建工程-5# | [5 empty] | 标段: |  |  | 第21页 共24页
序号 | 项目编码 | 项目名称 | 项目特征 | 计量 单位 | 工程量 | 金 额 (元) |  |  |  |  | 备注
[6 empty] | 综合单价 | 合价 | 其中
[8 empty] | 人工费 | 机械费 | 暂估价
116 | 011407001025 | 墙面喷刷涂料 | 外墙1，2：外墙幻彩水包水多彩漆(颜色另定) 1、外墙腻子层(两遍,2厚,5宽泡沫胶带分割缝)； 2、封闭底漆； 3、专用有色外墙弹性涂料(两遍)； 4、水性幻彩涂料(两遍)； 5、罩面漆(一 遍)； f、分缝填充中性耐候密封胶；包含外墙深灰色铝合金镶嵌线条； | m2 | 3136.88 | 88.30 | 276986.50 | 136548.39
117 | 011407001026 | 墙面喷刷涂料 | 内墙面04：涂料墙面(用于电梯机房等内墙面) 1、中涂刷白两道； 2、满刮腻子一道； | m2 | 84.32 | 25.08 | 2114.75 | 1431.75
118 | 011407001027 | 墙面喷刷涂料 | 内墙面09：腻子内墙面(用于管井墙面) 1、专用腻子二遍； | m2 | 655.92 | 14.92 | 9786.33 | 6513.29
119 | 011407001028 | 墙面喷刷涂料 | 内墙面10：无机涂料墙面（楼梯间） 1、刷无机涂料2道(色牌号根据实样确定) ； 2、刷封底漆1道(干燥后再做面漆) ； 3、满刮3遍内墙耐水腻子分遍找平 ； | m2 | 762.41 | 38.18 | 29108.81 | 17085.61
|  | 楼地面油漆 |  |  |  |  | 4817.87 | 3242.99
本页小计 | [6 empty] | 317996.39 | 161579.04
【表10.2.2-16】
分部分项工程清单与计价表
单位(专业)工程名称:地上工程-土建工程-5# | [5 empty] | 标段: |  |  | 第22页 共24页
序号 | 项目编码 | 项目名称 | 项目特征 | 计量 单位 | 工程量 | 金 额 (元) |  |  |  |  | 备注
[6 empty] | 综合单价 | 合价 | 其中
[8 empty] | 人工费 | 机械费 | 暂估价
120 | 011406001011 | 抹灰面油漆 | 楼地面11：（楼梯梯面及地面、踢脚） 1、防尘漆罩面； | m2 | 176.06 | 23.25 | 4093.40 | 2755.34
121 | 011406001012 | 抹灰面油漆 | 楼地面12，13 1、防尘漆罩面； | m2 | 31.16 | 23.25 | 724.47 | 487.65
|  | 天棚涂料 |  |  |  |  | 13842.43 | 9227.78
122 | 011407002013 | 天棚喷刷涂料 | 顶棚05：(用于配套用房、楼梯及电梯机房顶棚) 1、刮腻子中涂刷白两道； 2、基层类型：混凝土板； | m2 | 352.71 | 26.57 | 9371.50 | 6345.25
123 | 011407002014 | 天棚喷刷涂料 | 顶棚08：(空调板、设备平台顶棚、阳台板底) 1、刮腻子防潮防霉涂料刷白； 2、基层类型：混凝土板； | m2 | 167.20 | 26.74 | 4470.93 | 2882.53
|  | 其他装饰工程 |  |  |  |  | 188318.78 | 2654.63 | 58.30
124 | 011502001008 | 金属装饰线 | 部位：女儿墙压顶 1、深灰色金属装饰线，展开宽度660，具体做法详见墙身节点 | m | 156.00 | 32.28 | 5035.68 | 627.12
125 | 011502001009 | 金属装饰线 | 部位：女儿墙 1、深灰色金属装饰线，展开宽度350，具体做法详见墙身节点 | m | 156.00 | 24.89 | 3882.84 | 630.24
本页小计 | [6 empty] | 27578.82 | 13728.13
【表10.2.2-16】
分部分项工程清单与计价表
单位(专业)工程名称:地上工程-土建工程-5# | [5 empty] | 标段: |  |  | 第23页 共24页
序号 | 项目编码 | 项目名称 | 项目特征 | 计量 单位 | 工程量 | 金 额 (元) |  |  |  |  | 备注
[6 empty] | 综合单价 | 合价 | 其中
[8 empty] | 人工费 | 机械费 | 暂估价
126 | 011502001010 | 金属装饰线 | 部位：露台外侧等 1、深灰色金属装饰线，展开宽度300，具体做法详见墙身节点 | m | 48.00 | 27.01 | 1296.48 | 193.92
127 | 011503001023 | 金属扶手、栏杆、栏板 | 护窗栏杆H900 1、具体做法参图集 | m | 156.87 | 260.00 | 40786.20
128 | 011503001024 | 金属扶手、栏杆、栏板 | 楼梯间护窗栏杆H1200 1、含预埋件、配件及油漆等全部工作内容，具体做法详见图集22J403-1,HC7/4-24 | m | 18.00 | 320.00 | 5760.00
129 | 011503001025 | 金属扶手、栏杆、栏板 | 楼梯间护窗栏杆H1100 1、含预埋件、配件及油漆等全部工作内容，具体做法详见图集22J403-1,HC7/4-24 | m | 9.00 | 310.00 | 2790.00
130 | 011503001026 | 金属扶手、栏杆、栏板 | 楼梯栏杆H900 1、含预埋件、配件及油漆等全部工作内容，具体做法详见图集22J403-1,B7/2-7 | m | 97.26 | 260.00 | 25287.60
131 | 011503001027 | 金属扶手、栏杆、栏板 | 顶梁底安装护窗H660 1、含预埋件、配件及油漆等全部工作内容，具体做法详见图集22J403-1,B7/2-7 | m | 9.00 | 280.00 | 2520.00
132 | 011503008003 | 玻璃栏板 | 玻璃栏板 H1250mm 1、含预埋件、配件及油漆等全部工作内容，具体做法详见玻璃平台栏板PC10 型3-62 | m | 124.70 | 650.00 | 81055.00
本页小计 | [6 empty] | 159495.28 | 193.92
【表10.2.2-16】
分部分项工程清单与计价表
单位(专业)工程名称:地上工程-土建工程-5# | [5 empty] | 标段: |  |  | 第24页 共24页
序号 | 项目编码 | 项目名称 | 项目特征 | 计量 单位 | 工程量 | 金 额 (元) |  |  |  |  | 备注
[6 empty] | 综合单价 | 合价 | 其中
[8 empty] | 人工费 | 机械费 | 暂估价
133 | 01B058 | 沉降观测点 | 1、具体做法详图纸，符合验收规范要求； | 个 | 10 | 51.00 | 510.00
134 | 01B059 | 电动挡烟垂壁 | 1、名称：电动挡烟垂壁（含控制箱、支架等安装）； 2、其他详见图纸设计说明及招标文件； | m | 47.79 | 382.36 | 18272.98 | 1203.35 | 58.30
135 | 01B060 | 成品滴水线 | 1、涂料饰面的门窗洞口、窗台、挑檐、雨蓬以及楼梯踏步背面端头均需作滴水,预埋专用的成品10X10毫米塑料条； | m | 100.00 | 5.10 | 510.00
136 | 01B061 | 水簸箕 | 1、构件的类型:水簸箕 2、构件规格:500X500X60(厚) 3、部位:高跨屋面雨水排放至低跨屋面处时,雨水管弯头与屋面成 45°角 4、混凝土种类:细石混凝土 5、混凝土强度等级:C20 具体做法详设计说明 | 个 | 2 | 306.00 | 612.00
本页小计 | [6 empty] | 19904.98 | 1203.35 | 58.30
合计 | [6 empty] | 6180419.63 | 1095259.14 | 26786.97

## 8_表10_2_2-16 施工技术措施项目清单与计价表
【表10.2.2-16】
施工技术措施项目清单与计价表
单位(专业)工程名称:地上工程-土建工程-5# | [5 empty] | 标段: |  |  | 第1页 共3页
序号 | 项目编码 | 项目名称 | 项目特征 | 计量 单位 | 工程量 | 金 额 (元) |  |  |  |  | 备注
[6 empty] | 综合单价 | 合价 | 其中
[8 empty] | 人工费 | 机械费 | 暂估价
|  | 脚手架工程 |  |  | 0 |  | 329578.45 | 173641.73 | 12601.67
1 | 011701001006 | 综合脚手架 | 1、建筑结构形式:框架 2、檐口高度:23.4m | m2 | 6254.54 | 36.93 | 230980.16 | 106577.36 | 9194.17
2 | 011701006013 | 满堂脚手架 | 1、搭设高度：5.2m内 | m2 | 4652.46 | 12.98 | 60388.93 | 41406.89 | 2000.56
3 | 011701006014 | 满堂脚手架 | 1、搭设高度：7.8m内 | m2 | 1602.08 | 20.83 | 33371.33 | 22701.47 | 1153.50
4 | Z011701009007 | 电梯井脚手架 | 1、电梯井高度:20m以内 | 座 | 1 | 1445.88 | 1445.88 | 869.71 | 100.36
5 | Z011701009008 | 电梯井脚手架 | 1、电梯井高度:40m以内 | 座 | 1 | 3392.15 | 3392.15 | 2086.30 | 153.08
|  | 混凝土模板及支架（撑） |  |  | 0 |  | 1483471.52 | 888124.36 | 6521.98
6 | 011702001006 | 基础 | 1、构件类型：垫层 | m2 | 17.35 | 49.94 | 866.46 | 501.07 | 18.74
7 | 011702002006 | 矩形柱 | 1、构件类型：矩形柱 | m2 | 2158.44 | 70.54 | 152256.36 | 81308.43 | 151.09
8 | 011702003006 | 构造柱 | 1、构件类型：构造柱 | m2 | 973.43 | 58.55 | 56994.33 | 29105.56 | 68.14
9 | 011702006006 | 矩形梁 | 1、构件类型：矩形梁 | m2 | 4984.95 | 63.57 | 316893.27 | 176866.03 | 348.95
10 | 011702008006 | 圈梁 | 1、构件类型：直形圈梁 | m2 | 199.37 | 76.16 | 15184.02 | 8688.54 | 13.96
11 | 011702009006 | 过梁 | 1、构件类型：直形过梁 | m2 | 43.93 | 76.16 | 3345.71 | 1914.47 | 3.08
12 | 011702011006 | 直形墙 | 1、构件类型：直形墙 | m2 | 836.16 | 53.81 | 44993.77 | 23387.40 | 58.53
本页小计 | [6 empty] | 920112.37 | 495413.23 | 13264.16
【表10.2.2-16】
施工技术措施项目清单与计价表
单位(专业)工程名称:地上工程-土建工程-5# | [5 empty] | 标段: |  |  | 第2页 共3页
序号 | 项目编码 | 项目名称 | 项目特征 | 计量 单位 | 工程量 | 金 额 (元) |  |  |  |  | 备注
[6 empty] | 综合单价 | 合价 | 其中
[8 empty] | 人工费 | 机械费 | 暂估价
13 | 011702016004 | 平板 | 1、构件类型：平板 | m2 | 5062.41 | 40.91 | 207103.19 | 105551.25 | 303.74
14 | 011702021005 | 栏板 | 1、构件类型：栏板 | m2 | 41.65 | 64.17 | 2672.68 | 1543.97 | 2.92
15 | 011702024006 | 楼梯 | 1、构件类型：直形楼梯 | m2 | 265.26 | 192.60 | 51089.08 | 33351.14 | 37.14
16 | 011702025004 | 其他现浇构件 | 1、构件类型：窗台板等小型构件 | m2 | 1.50 | 71.45 | 107.18 | 64.71 | 0.11
17 | 01B062 | 一般支撑架 | 盘扣式钢管模板支架（地上） 1、搭设高度：3.5m内 | m3 | 198.52 | 15.10 | 2997.65 | 1969.32 | 27.79
18 | 01B063 | 一般支撑架 | 盘扣式钢管模板支架（地上） 1、搭设高度：5m内 | m3 | 23967.43 | 16.14 | 386834.32 | 261724.34 | 3355.44
19 | 01B064 | 一般支撑架 | 盘扣式钢管模板支架（地上） 1、搭设高度：8m内 | m3 | 12496.22 | 19.17 | 239552.54 | 161201.24 | 2124.36
20 | Z011702033003 | 线条模板增加费 | 建筑物模板 线条模板增加费 三道以内 复合木模 | m | 399.53 | 6.46 | 2580.96 | 946.89 | 7.99
|  | 垂直运输 |  |  | 0 |  | 274761.94 |  | 223787.44
21 | 011703001006 | 垂直运输 | 1、建筑物建筑类型及结构形式:框架 2、建筑物檐口高度、层数:53.45m，4层 | m2 | 6254.54 | 43.93 | 274761.94 |  | 223787.44
|  | 超高施工增加 |  |  | 0 |  | 65485.03 | 39841.42 | 8568.72
22 | 011704001005 | 超高施工增加 | 1、建筑物建筑类型及结构形式:框架 2、建筑物檐口高度、层数:23.4m，10层 | m2 | 6254.54 | 10.47 | 65485.03 | 39841.42 | 8568.72
本页小计 | [6 empty] | 1233184.57 | 606194.28 | 238215.65
【表10.2.2-16】
施工技术措施项目清单与计价表
单位(专业)工程名称:地上工程-土建工程-5# | [5 empty] | 标段: |  |  | 第3页 共3页
序号 | 项目编码 | 项目名称 | 项目特征 | 计量 单位 | 工程量 | 金 额 (元) |  |  |  |  | 备注
[6 empty] | 综合单价 | 合价 | 其中
[8 empty] | 人工费 | 机械费 | 暂估价
|  | 大型机械设备进出场及安拆 |  |  | 0 |  | 38266.11 | 11324.00 | 13333.44
23 | 011705001005 | 大型机械设备进出场及安拆 | 1、施工电梯100m以内 安装、拆卸费用； 2、施工电梯电梯100m以内 场外运输费用。 | 台次 | 1 | 30861.97 | 30861.97 | 9536.00 | 13234.31
24 | 01B065 | 施工电梯基础费用 | 1、施工电梯固定式基础 | 座 | 1 | 7404.14 | 7404.14 | 1788.00 | 99.13
本页小计 | [6 empty] | 38266.11 | 11324.00 | 13333.44
合计 | [6 empty] | 2191563.05 | 1112931.51 | 264813.25

## 8_表10_2_2-20 施工组织(总价)措施项目清单与
【表10.2.2-20】
施工组织（总价）措施项目清单与计价表
工程名称:土建工程-5# |  |  | 标段: | 第1页 共1页
序号 | 项目编号 | 项目名称 | 计算基础 | 费率 (%) | 金额 (元) | 备注
1 | 011707001001 | 安全文明施工费 |  |  | 196571.92
1.1 |  | 安全文明施工基本费 | 定额人工费+定额机械费 | 8.67 | 196571.92
2 | Z01110900801 | 提前竣工增加费 | 定额人工费+定额机械费
3 | 011707004001 | 二次搬运费 | 定额人工费+定额机械费
4 | 011707005001 | 冬雨季施工增加费 | 定额人工费+定额机械费 | 0.11 | 2493.99
5 |  | 其他施工组织措施费 | 按相关规定计算
合 计 |  |  |  |  | 199065.91

## 8_表10_2_2-21 其他项目清单与计价汇总表
【表10.2.2-21】
其他项目清单与计价汇总表
工程名称:土建工程-5# |  | 标段: | 第1页 共1页
序号 | 项 目 名 称 | 金额(元) | 备注
1 | 暂列金额 | 457777.48 | 明细详见表10.2.2-22
1.1 | 标化工地增加费 |  | 明细详见表10.2.2-22
1.2 | 优质工程增加费 |  | 明细详见表10.2.2-22
1.3 | 其他暂列金额 | 457777.48 | 明细详见表10.2.2-22
2 | 暂估价
2.1 | 材料（设备）暂估价 |  | 明细详见表10.2.2-23
2.2 | 专业工程暂估价 |  | 明细详见表10.2.2-24
2.3 | 专项技术措施暂估价 |  | 明细详见表10.2.2-25
3 | 计日工 |  | 明细详见表10.2.2-26
4 | 总承包服务费 |  | 明细详见表10.2.2-27
合 计 |  | 457777.48 | -

## 8_表10_2_2-22 暂列金额明细表
【表10.2.2-22】
暂列金额明细表
工程名称:土建工程-5# |  |  | 标段: | 第1页 共1页
序号 | 项 目 名 称 | 计量单位 | 暂定金额(元) | 备注
1 | 标化工地增加费 | 元 |  | 暂定费用
2 | 优质工程增加费 | 元 |  | 暂定费用
3 | 其他暂列金额 | 元 | 457777.48
合计 |  |  | 457777.48 | -

## 8_表10_2_2-29 主要工日一览表
【表10.2.2-29】
主要工日一览表
工程名称:土建工程-5# |  |  | 标段: |  | 第1页 共1页
序号 | 工日名称（类别） | 单位 | 数 量 | 单价(元) | 合价（元） | 备注
1 | 二类人工 | 工日 | 10453.972 | 149.00 | 1557641.83
2 | 三类人工 | 工日 | 3571.342 | 171.00 | 610699.48
3 | 人工费 | 元 | 35476.262 | 1.02 | 36185.79
4 | 人工费(人工降效） | 元 | 3673.786 | 1.00 | 3673.79

## 8_表10_2_2-31 主要材料和工程设备一览表
【表10.2.2-31】
主要材料和工程设备一览表
工程名称:土建工程-5# |  |  |  | 标段: |  | 第1页 共3页
序号 | 名称、规格、型号 | 单位 | 数量 | 单价(元) | 合价（元） | 备注
1 | 热轧带肋钢筋HRB400综合 | t | 0.121 | 3856.00 | 466.58
2 | 热轧带肋钢筋HRB400φ20 | kg | 36808.775 | 3.81 | 140388.67
3 | 热轧带肋钢筋HRB400φ6 | t | 9.515 | 3856.00 | 36689.84
4 | 热轧带肋钢筋HRB400φ8 | t | 116.013 | 3856.00 | 447346.13
5 | 热轧带肋钢筋HRB400 φ10 | t | 16.545 | 3947.00 | 65303.12
6 | 热轧带肋钢筋HRB400φ12 | t | 20.603 | 3885.00 | 80042.66
7 | 热轧带肋钢筋HRB400 φ14 | kg | 1319.175 | 3.89 | 5124.99
8 | 热轧带肋钢筋HRB400 φ16 | kg | 14931.175 | 3.81 | 56947.50
9 | 热轧带肋钢筋HRB400 φ18 | kg | 11221.700 | 3.81 | 42799.56
10 | 热轧带肋钢筋HRB400φ25 | t | 52.619 | 3814.00 | 200688.87
11 | 热轧带肋钢筋HRB400φ22 | t | 16.839 | 3814.00 | 64223.95
12 | 热轧光圆钢筋综合 | t | 0.205 | 4099.00 | 840.30
13 | 热轧光圆钢筋HPB300综合 | t | 0.091 | 4099.00 | 373.01
14 | 热轧光圆钢筋HPB300 φ6 | t | 5.297 | 4177.00 | 22125.57
15 | 热轧光圆钢筋HPB300φ6 | kg | 3109.025 | 4.18 | 12986.40
16 | 型钢综合 | t | 0.060 | 3805.00 | 228.30
17 | 2.5mm铝单板 | m2 | 22.274 | 255.00 | 5679.87
18 | 2.5mm铝单板 | m2 | 167.014 | 255.00 | 42588.57
19 | 中厚钢板综合 | t | 0.332 | 3894.00 | 1292.81
20 | 复合硅酸盐水泥P·C 32.5R综合 | kg | 1.215 | 0.35 | 0.43
21 | 普通硅酸盐水泥P·O 42.5综合 | kg | 45855.120 | 0.42 | 19259.15
22 | 普通硅酸盐水泥PO 42.5综合 | kg | 170.902 | 0.42 | 71.78
23 | 普通硅酸盐水泥P·O 52.5综合 | kg | 124.332 | 0.45 | 56.07
24 | 白色硅酸盐水泥425#、二级白度 | kg | 152.370 | 0.63 | 95.69
25 | 黄砂净砂 | t | 66.001 | 180.00 | 11880.18
26 | 黄砂净砂(中粗砂) | t | 4.320 | 180.00 | 777.60
27 | 黄砂净砂(细砂) | t | 3.945 | 165.00 | 650.93
28 | 5-32卵石 | t | 0.496 | 126.00 | 62.50
29 | 碎石综合 | t | 52.650 | 126.00 | 6633.90
【表10.2.2-31】
主要材料和工程设备一览表
工程名称:土建工程-5# |  |  |  | 标段: |  | 第2页 共3页
序号 | 名称、规格、型号 | 单位 | 数量 | 单价(元) | 合价（元） | 备注
30 | 陶粒 | m3 | 48.289 | 230.00 | 11106.47
31 | 块石200-500 | t | 332.610 | 107.00 | 35589.27
32 | MU10烧结页岩多孔砖240×115×90 | 千块 | 42.226 | 734.50 | 31015.00
33 | MU10烧结页岩多孔砖190×90×90 | 千块 | 1.652 | 646.00 | 1067.19
34 | MU20水泥实心砖240×115×53 | 千块 | 1.243 | 477.90 | 594.03
35 | 混凝土实心砖240×115×53 MU10 | 千块 | 16.492 | 477.90 | 7881.53
36 | B07A5.0陶粒增强加气砌块 | m3 | 274.830 | 517.70 | 142279.24
37 | 蒸压砂加气混凝土砌块B07 A5.0 | m3 | 210.457 | 323.00 | 67977.61
38 | 泵送商品混凝土C25 | m3 | 2.525 | 439.00 | 1108.48
39 | 泵送商品混凝土C30 | m3 | 1477.698 | 453.00 | 669397.19
40 | 非泵送商品混凝土C25 | m3 | 9.716 | 431.00 | 4187.60
41 | 非泵送商品混凝土C20 | m3 | 374.664 | 414.00 | 155110.90
42 | 非泵送商品混凝土C25 | m3 | 91.971 | 431.00 | 39639.50
43 | 非泵送商品混凝土C30 | m3 | 6.150 | 448.00 | 2755.20
44 | 泵送商品混凝土C35 | m3 | 348.399 | 478.00 | 166534.72
45 | 干混地面砂浆DS M15.0 | kg | 145994.466 | 0.28 | 40732.46
46 | 干混地面砂浆DS M20.0 | kg | 65708.598 | 0.29 | 18858.37
47 | 干混抹灰砂浆DP M10.0 | kg | 125263.644 | 0.30 | 37078.04
48 | 干混抹灰砂浆DP M15.0 | kg | 39870.268 | 0.30 | 12080.69
49 | 干混抹灰砂浆DP M20.0 | kg | 18815.960 | 0.31 | 5870.58
50 | 干混砌筑砂浆DM M5.0 | kg | 76562.541 | 0.26 | 19523.45
51 | 干混砌筑砂浆DM M7.5 | kg | 776.160 | 0.26 | 204.13
52 | 干混砌筑砂浆DM M10.0 | kg | 891.825 | 0.27 | 241.68
53 | 10厚防滑地砖300×300 | m2 | 1469.924 | 55.84 | 82080.56
54 | 20厚荔枝面花岗岩 | m2 | 68.044 | 260.00 | 17691.44
55 | 空调百叶 | m2 | 10.550 | 341.00 | 3597.55
56 | 铝合金百叶窗1.0厚 | m2 | 0.740 | 341.00 | 252.34
【表10.2.2-31】
主要材料和工程设备一览表
工程名称:土建工程-5# |  |  |  | 标段: |  | 第3页 共3页
序号 | 名称、规格、型号 | 单位 | 数量 | 单价(元) | 合价（元） | 备注
57 | 铝合金防火百叶 | m2 | 6.663 | 341.00 | 2272.08
58 | 铝合金断桥隔热固定窗6中透光low-e+12+6 | m2 | 801.137 | 633.00 | 507119.72
59 | 铝合金断桥隔热平开窗6中透光low-e+12+6 | m2 | 2.724 | 633.00 | 1724.29
60 | 铝合金断桥隔热平开门6中透光low-e+12Ar+6 | m2 | 160.003 | 633.00 | 101281.90
61 | 铝合金断桥隔热下悬内平开窗6中透光low-e+12+6 | m2 | 509.027 | 633.00 | 322214.09
62 | 木质防火门乙级 | m2 | 53.644 | 335.00 | 17970.74
63 | 木质防火门甲级 | m2 | 25.466 | 343.00 | 8734.84
64 | 无机涂料 | kg | 272.333 | 13.54 | 3687.39
65 | 防潮防霉涂料 | kg | 59.724 | 6.81 | 406.72
66 | 自粘聚合物改性沥青防水卷材1.5mm | m2 | 2009.786 | 19.47 | 39130.53
67 | 聚合物水泥基复合防水涂料JS II型 | kg | 388.332 | 7.08 | 2749.39
68 | 聚合物水泥基复合防水涂料JS Ⅰ型 | kg | 11921.963 | 7.08 | 84407.50
69 | 双组份聚氨酯防水涂料Ⅰ型 | kg | 189.143 | 13.27 | 2509.93
70 | 水泥基渗透结晶型防水涂料 | kg | 4573.279 | 7.08 | 32378.82
71 | 复合模板综合 | m2 | 3628.561 | 42.48 | 154141.27
72 | 电动挡烟垂壁 | m | 47.790 | 342.48 | 16367.12
73 | 楼梯栏杆H900 | m | 97.260 | 260.00 | 25287.60
74 | 护窗栏杆H900 | m | 156.870 | 260.00 | 40786.20
75 | 盘扣式钢管(租赁) | kg | 535402.942 | 0.12 | 63177.55
76 | 底座顶托(租赁) | 个 | 11251.573 | 1.40 | 15752.20

## 9_表10_2_2-13 【含单列】单位(专业)工程招标
【表10.2.2-13】
单位（专业）工程招标控制价费用表
工程名称:地上工程-土建工程-6# |  |  | 标段: | 第1页 共1页
序号 | 费用名称 |  | 计算公式 | 金额 (元) | 备注
1 | 分部分项工程费 |  | ∑(分部分项工程量×综合单价） | 10831798.94 | 见表10.2.2-16
1.1 | 其中 | 人工费+机械费 | ∑分部分项（定额人工费+定额机械费） | 1799284.29
2 | 措施项目费 |  | （2.1+2.2） | 4211961.51
2.1 | 施工技术措施项目费 |  | ∑(技措项目工程量×综合单价） | 3861584.88 | 见表10.2.2-16
2.1.1 | 其中 | 人工费+机械费 | ∑技措项目（定额人工费+定额机械费） | 2191337.98
2.2 | 施工组织措施项目费 |  | (1.1+2.1.1)×8.78% | 350376.63 | 见表10.2.2-20
2.2.1 | 其中 | 安全文明施工基本费 | (1.1+2.1.1)×8.67% | 345986.95 | 见表10.2.2-20
3 | 其他项目费 |  | （3.1+3.2+3.3+3.4） | 803627.14
3.1 | 暂列金额 |  | 3.1.1+3.1.2+3.1.3 | 803627.14 | 见表10.2.2-21
3.1.1 | 其中 | 标化工地增加费 | 按招标文件规定额度列计 |  | 见表10.2.2-22
3.1.2 |  | 优质工程增加费 | 按招标文件规定额度列计 |  | 见表10.2.2-22
3.1.3 |  | 其他暂列金额 | 按招标文件规定额度列计 | 803627.14 | 见表10.2.2-22
3.2 | 暂估价 |  | 3.2.1+3.2.2+3.2.3 |  | 见表10.2.2-21
3.2.1 | 其中 | 材料（工程设备）暂估价 | 按招标文件规定额度列计 (或计入综合单价) |  | 见表10.2.2-23
3.2.2 |  | 专业工程暂估价 | 按招标文件规定额度列计 |  | 见表10.2.2-24
3.2.3 |  | 专项技术措施暂估价 | 按招标文件规定额度列计 |  | 见表10.2.2-25
3.3 | 计日工 |  | ∑计日工(暂估数量×综合单价） |  | 见表10.2.2-21
3.4 | 施工总承包服务费 |  | 3.4.1+3.4.2 |  | 见表10.2.2-21
3.4.1 | 其中 | 专业发包工程管理费 | ∑专业发包工程（暂估金额×费率） |  | 见表10.2.2-27
3.4.2 |  | 甲供材料设备管理费 | 甲供材料暂估金额×费率+甲供设备暂估金额×费率 |  | 见表10.2.2-27
4 | 规费 |  | (1.1+2.1.1)×25.78% | 1028782.42
5 | 单列费用 |  | 单列费用
6 | 税金 |  | (1+2+3+4+计税不计费+计税不计费不下浮)×9% | 1518855.30
7 | 下浮 |  | (1+2+3+4+5+6-不计税不计费不下浮-计税不计费不下浮-暂估材料)×0%
其中 | 甲供费（不计入造价） |  | 甲供材料费+甲供主材费+甲供设备费
招标控制价合计 |  |  | 1+2+3+4+5+6-7 | 18395025.31

## 9_表10_2_2-16 分部分项工程清单与计价表
【表10.2.2-16】
分部分项工程清单与计价表
单位(专业)工程名称:地上工程-土建工程-6# | [5 empty] | 标段: |  |  | 第1页 共26页
序号 | 项目编码 | 项目名称 | 项目特征 | 计量 单位 | 工程量 | 金 额 (元) |  |  |  |  | 备注
[6 empty] | 综合单价 | 合价 | 其中
[8 empty] | 人工费 | 机械费 | 暂估价
|  | 砌筑工程 |  |  |  |  | 457653.62 | 86560.52 | 1092.65
1 | 010401004011 | 多孔砖墙 | 有水房间 1、砖品种、规格、强度等级：MU10烧结页岩多孔砖 2、砂浆强度等级：M5砌筑砂浆； 3、墙体类型：填充墙200mm厚； | m3 | 180.44 | 477.11 | 86089.73 | 21562.58 | 362.68
2 | 010401004012 | 多孔砖墙 | 有水房间 1、砖品种、规格、强度等级：MU10烧结页岩多孔砖 2、砂浆强度等级：M5砌筑砂浆； 3、墙体类型：填充墙100mm厚； | m3 | 3.78 | 645.00 | 2438.10 | 646.00 | 6.39
3 | 010401012007 | 零星砌砖 | 1、零星砌砖名称、部位：砖砌台阶 2、砖品种、规格、强度等级：MU10混凝土实心砖 3、砂浆强度等级、配合比：DM5砌筑砂浆 | m3 | 1.47 | 623.74 | 916.90 | 323.72 | 3.29
4 | 010402001012 | 砌块墙 | 外墙 1、砖品种、规格、强度等级：B07A5.0陶粒增强加气砌块 2、砂浆强度等级：Mb5砌筑砂浆； 3、墙体类型：外墙； 4、后砌填充墙顶部应与其上方的梁、板等紧密结合,做法详见国标图集12G614-1第16页 | m3 | 213.09 | 656.80 | 139957.51 | 16891.64
本页小计 | [6 empty] | 229402.24 | 39423.94 | 372.36
【表10.2.2-16】
分部分项工程清单与计价表
单位(专业)工程名称:地上工程-土建工程-6# | [5 empty] | 标段: |  |  | 第2页 共26页
序号 | 项目编码 | 项目名称 | 项目特征 | 计量 单位 | 工程量 | 金 额 (元) |  |  |  |  | 备注
[6 empty] | 综合单价 | 合价 | 其中
[8 empty] | 人工费 | 机械费 | 暂估价
5 | 010402001013 | 砌块墙 | 其余内墙 1、砖品种、规格、强度等级：B07A5.0蒸压砂加气混凝土砌块 2、砂浆强度等级：Mb5砌筑砂浆； 3、墙体类型：填充墙300mm厚； 4、后砌填充墙顶部应与其上方的梁、板等紧密结合,做法详见国标图集12G614-1第16页 | m3 | 1.23 | 450.74 | 554.41 | 104.65 | 0.93
6 | 010402001014 | 砌块墙 | 其余内墙 1、砖品种、规格、强度等级：B07A5.0蒸压砂加气混凝土砌块 2、砂浆强度等级：Mb5砌筑砂浆； 3、墙体类型：填充墙200mm厚； 4、后砌填充墙顶部应与其上方的梁、板等紧密结合,做法详见国标图集12G614-1第16页 | m3 | 385.73 | 459.95 | 177416.51 | 35633.74 | 293.15
7 | 010402001015 | 砌块墙 | 其余内墙 1、砖品种、规格、强度等级：B07A5.0蒸压砂加气混凝土砌块 2、砂浆强度等级：Mb5砌筑砂浆； 3、墙体类型：填充墙100mm厚； 4、后砌填充墙顶部应与其上方的梁、板等紧密结合,做法详见国标图集12G614-1第16页 | m3 | 12.79 | 486.25 | 6219.14 | 1448.34 | 9.72
本页小计 | [6 empty] | 184190.06 | 37186.73 | 303.80
【表10.2.2-16】
分部分项工程清单与计价表
单位(专业)工程名称:地上工程-土建工程-6# | [5 empty] | 标段: |  |  | 第3页 共26页
序号 | 项目编码 | 项目名称 | 项目特征 | 计量 单位 | 工程量 | 金 额 (元) |  |  |  |  | 备注
[6 empty] | 综合单价 | 合价 | 其中
[8 empty] | 人工费 | 机械费 | 暂估价
8 | 010404001011 | 垫层 | 台阶、残疾人坡道、入口坡道 1、300厚粒径5-32卵石灌M2.5混合砂浆,宽出面层100； 2、素土夯实； | m3 | 86.95 | 444.49 | 38648.41 | 7073.38 | 416.49
9 | 01B066 | 连接件 | 1、L型专用连接件； 具体满足图纸及规范要求 | 个 | 919 | 5.89 | 5412.91 | 2876.47
|  | 混凝土工程 |  |  |  |  | 2134311.58 | 267201.09 | 3203.47
10 | 010502001022 | 矩形柱 | 1、混凝土种类:商品混凝土 2、混凝土强度等级:C40 | m3 | 158.90 | 619.15 | 98382.94 | 15365.63 | 73.09
11 | 010502001023 | 矩形柱 | 1、混凝土种类:商品混凝土 2、混凝土强度等级:C35 | m3 | 141.53 | 608.04 | 86055.90 | 13685.95 | 65.10
12 | 010502001024 | 矩形柱 | 1、混凝土种类:商品混凝土 2、混凝土强度等级:C30 | m3 | 389.10 | 582.79 | 226763.59 | 37625.97 | 178.99
13 | 010502002007 | 构造柱 | 1、混凝土种类:商品混凝土 2、混凝土强度等级:C25 | m3 | 432.79 | 638.20 | 276206.58 | 71016.51 | 298.63
14 | 010503002011 | 矩形梁 | 1、混凝土种类:商品混凝土 2、混凝土强度等级:C30 | m3 | 1580.57 | 512.25 | 809646.98 | 63934.06 | 727.06
15 | 010503004007 | 圈梁 | 1、混凝土种类:商品混凝土 2、混凝土强度等级:C25 | m3 | 21.35 | 579.14 | 12364.64 | 2350.64 | 14.73
16 | 010503005007 | 过梁 | 1、混凝土种类:商品混凝土 2、混凝土强度等级:C25 | m3 | 2.96 | 579.14 | 1714.25 | 325.90 | 2.04
本页小计 | [6 empty] | 1555196.20 | 214254.51 | 1776.13
【表10.2.2-16】
分部分项工程清单与计价表
单位(专业)工程名称:地上工程-土建工程-6# | [5 empty] | 标段: |  |  | 第4页 共26页
序号 | 项目编码 | 项目名称 | 项目特征 | 计量 单位 | 工程量 | 金 额 (元) |  |  |  |  | 备注
[6 empty] | 综合单价 | 合价 | 其中
[8 empty] | 人工费 | 机械费 | 暂估价
17 | 010504001018 | 直形墙 | 1、混凝土种类:商品混凝土 2、混凝土强度等级:C30 | m3 | 47.55 | 526.43 | 25031.75 | 2637.60 | 21.87
18 | 010504001019 | 直形墙 | 250以上与砌体墙同宽翻边 1、混凝土种类:商品混凝土 2、混凝土强度等级：C25 | m3 | 26.09 | 504.21 | 13154.84 | 1447.21 | 12.00
19 | 010505003011 | 平板 | 250mm以下翻边（与板整浇） 1、混凝土种类:商品混凝土 2、混凝土强度等级:C30 | m3 | 4.80 | 524.91 | 2519.57 | 224.16 | 3.94
20 | 010505003012 | 平板 | 1、混凝土种类:商品混凝土 2、混凝土强度等级:C30 | m3 | 1008.23 | 524.91 | 529230.01 | 47084.34 | 826.75
21 | 010506001008 | 直形楼梯 | 1、混凝土种类:商品混凝土 2、混凝土强度等级:C30 3、按需布置-滑动支座-5厚聚四氟乙烯版（宽度同踏步） | m2 | 260.85 | 154.16 | 40212.64 | 7342.93 | 910.37
22 | 010507001006 | 散水、坡道 | 散水 1、60厚C20细石混凝土,随打随磨，撒1:1水泥砂子压实赶光； 2、150厚粒径10~40卵石灌M2.5混合砂浆； 3、密封膏嵌缝，聚乙烯泡沫塑料； 具体做法详图集12J003-A2/6A、6B | m2 | 67.54 | 192.79 | 13021.04 | 4158.44 | 68.89
23 | 010507007006 | 其他构件 | 窗台板等小型构件 1、混凝土种类:商品混凝土 2、混凝土强度等级:C25 | m3 | 0.01 | 685.13 | 6.85 | 1.75 | 0.01
本页小计 | [6 empty] | 623176.70 | 62896.43 | 1843.83
【表10.2.2-16】
分部分项工程清单与计价表
单位(专业)工程名称:地上工程-土建工程-6# | [5 empty] | 标段: |  |  | 第5页 共26页
序号 | 项目编码 | 项目名称 | 项目特征 | 计量 单位 | 工程量 | 金 额 (元) |  |  |  |  | 备注
[6 empty] | 综合单价 | 合价 | 其中
[8 empty] | 人工费 | 机械费 | 暂估价
|  | 钢筋工程 |  |  |  |  | 2784188.27 | 404532.13 | 43629.54
24 | 010515001126 | 现浇构件钢筋 | 1、钢筋种类、规格：HRB400钢筋 直径6(箍筋) | t | 21.321 | 5539.16 | 118100.43 | 25957.89 | 1276.06
25 | 010515001127 | 现浇构件钢筋 | 1、钢筋种类、规格：HRB400钢筋 直径8(箍筋) | t | 38.945 | 5539.16 | 215722.59 | 47414.76 | 2330.86
26 | 010515001128 | 现浇构件钢筋 | 1、钢筋种类、规格：HRB400钢筋 直径10(箍筋) | t | 53.263 | 5631.98 | 299976.15 | 64846.64 | 3187.79
27 | 010515001129 | 现浇构件钢筋 | 1、钢筋种类、规格：HRB400钢筋 直径12(箍筋) | t | 0.658 | 4892.88 | 3219.52 | 460.40 | 18.70
28 | 010515001130 | 现浇构件钢筋 | 1、钢筋种类、规格：HRB400钢筋 直径6 | t | 2.924 | 4736.09 | 13848.33 | 1789.31 | 71.81
29 | 010515001131 | 现浇构件钢筋 | 1、钢筋种类、规格：HRB400钢筋 直径8 | t | 112.822 | 4736.09 | 534335.15 | 69040.29 | 2770.91
30 | 010515001132 | 现浇构件钢筋 | 1、钢筋种类、规格：HRB400钢筋 直径10 | t | 6.619 | 4828.91 | 31962.56 | 4050.43 | 162.56
31 | 010515001133 | 现浇构件钢筋 | 1、钢筋种类、规格：HRB400钢筋 直径12 | t | 71.670 | 4770.93 | 341932.55 | 37770.81 | 5317.91
32 | 010515001134 | 现浇构件钢筋 | 1、钢筋种类、规格：HRB400钢筋 直径14 | t | 0.341 | 4770.93 | 1626.89 | 179.71 | 25.30
33 | 010515001135 | 现浇构件钢筋 | 1、钢筋种类、规格：HRB400钢筋 直径16 | t | 2.097 | 4698.15 | 9852.02 | 1105.14 | 155.60
本页小计 | [6 empty] | 1570576.19 | 252615.38 | 15317.50
【表10.2.2-16】
分部分项工程清单与计价表
单位(专业)工程名称:地上工程-土建工程-6# | [5 empty] | 标段: |  |  | 第6页 共26页
序号 | 项目编码 | 项目名称 | 项目特征 | 计量 单位 | 工程量 | 金 额 (元) |  |  |  |  | 备注
[6 empty] | 综合单价 | 合价 | 其中
[8 empty] | 人工费 | 机械费 | 暂估价
34 | 010515001136 | 现浇构件钢筋 | 1、钢筋种类、规格：HRB400钢筋 直径18 | t | 5.710 | 4698.15 | 26826.44 | 3009.23 | 423.68
35 | 010515001137 | 现浇构件钢筋 | 1、钢筋种类、规格：HRB400钢筋 直径20 | t | 28.996 | 4466.28 | 129504.25 | 10498.58 | 1749.62
36 | 010515001138 | 现浇构件钢筋 | 1、钢筋种类、规格：HRB400钢筋 直径22 | t | 5.713 | 4466.28 | 25515.86 | 2068.51 | 344.72
37 | 010515001139 | 现浇构件钢筋 | 1、钢筋种类、规格：HRB400钢筋 直径25 | t | 22.782 | 4466.28 | 101750.79 | 8248.68 | 1374.67
38 | 010515001140 | 现浇构件钢筋 | 1、钢筋种类、规格：HRB400E钢筋 直径10 | t | 1.301 | 4828.91 | 6282.41 | 796.13 | 31.95
39 | 010515001141 | 现浇构件钢筋 | 1、钢筋种类、规格：HRB400E钢筋 直径12 | t | 11.529 | 4770.93 | 55004.05 | 6075.90 | 855.45
40 | 010515001142 | 现浇构件钢筋 | 1、钢筋种类、规格：HRB400E钢筋 直径14 | t | 1.405 | 4770.93 | 6703.16 | 740.45 | 104.25
41 | 010515001143 | 现浇构件钢筋 | 1、钢筋种类、规格：HRB400E钢筋 直径16 | t | 0.322 | 4698.15 | 1512.80 | 169.70 | 23.89
42 | 010515001144 | 现浇构件钢筋 | 1、钢筋种类、规格：HRB400E钢筋 直径18 | t | 6.732 | 4698.15 | 31627.95 | 3547.83 | 499.51
43 | 010515001145 | 现浇构件钢筋 | 1、钢筋种类、规格：HRB400E钢筋 直径20 | t | 51.598 | 4493.96 | 231879.35 | 18682.09 | 3113.42
44 | 010515001146 | 现浇构件钢筋 | 1、钢筋种类、规格：HRB400E钢筋 直径22 | t | 16.599 | 4493.96 | 74595.24 | 6010.00 | 1001.58
本页小计 | [6 empty] | 691202.30 | 59847.10 | 9522.74
【表10.2.2-16】
分部分项工程清单与计价表
单位(专业)工程名称:地上工程-土建工程-6# | [5 empty] | 标段: |  |  | 第7页 共26页
序号 | 项目编码 | 项目名称 | 项目特征 | 计量 单位 | 工程量 | 金 额 (元) |  |  |  |  | 备注
[6 empty] | 综合单价 | 合价 | 其中
[8 empty] | 人工费 | 机械费 | 暂估价
45 | 010515001147 | 现浇构件钢筋 | 1、钢筋种类、规格：HRB400E钢筋 直径25 | t | 88.607 | 4493.96 | 398196.31 | 32081.94 | 5346.55
46 | 010515001148 | 现浇构件钢筋 | 1、钢筋种类、规格：HRB400E钢筋 直径28 | t | 0.452 | 4493.96 | 2031.27 | 163.66 | 27.27
47 | 010515001149 | 现浇构件钢筋 | 1、钢筋种类、规格:砌体加筋HRB400，φ6 | t | 4.925 | 6229.72 | 30681.37 | 8948.28 | 294.27
48 | 010516002007 | 预埋铁件 | 预埋铁件 含油漆，制作、安装、运输等一切费用 | t | 0.387 | 11452.88 | 4432.26 | 1390.50 | 744.42
49 | Z010515011020 | 钢筋连接 | 1、钢筋类型、规格:直径18mm以内； 2、连接方向：竖向 | 个 | 6184 | 6.36 | 39330.24 | 24488.64 | 7049.76
50 | Z010515011021 | 钢筋连接 | 1、钢筋类型、规格:直径32mm以内； 2、连接方向：竖向 | 个 | 2918 | 7.57 | 22089.26 | 13656.24 | 3880.94
51 | Z010515011022 | 钢筋连接 | 1、钢筋类型、规格:直径25mm以内 2、连接方向：横向 | 个 | 2537 | 10.11 | 25649.07 | 11340.39 | 1446.09
|  | 金属结构工程 |  |  |  |  | 50030.53 | 15473.85
52 | 010606008007 | 钢梯 | 1、电梯井道设置固定金属爬梯； | 座 | 3 | 1020.00 | 3060.00
53 | 010607005013 | 砌块墙钢丝网加固 | 墙体防裂措施： 1、楼梯间和人流通道的填充墙（含内墙04电梯机房等)，采用钢丝网砂浆面层加强，钢丝网规格为φ4@200x200。 | m2 | 1860.20 | 13.69 | 25466.14 | 8389.50
本页小计 | [6 empty] | 550935.92 | 100459.15 | 18789.30
【表10.2.2-16】
分部分项工程清单与计价表
单位(专业)工程名称:地上工程-土建工程-6# | [5 empty] | 标段: |  |  | 第8页 共26页
序号 | 项目编码 | 项目名称 | 项目特征 | 计量 单位 | 工程量 | 金 额 (元) |  |  |  |  | 备注
[6 empty] | 综合单价 | 合价 | 其中
[8 empty] | 人工费 | 机械费 | 暂估价
54 | 010607005014 | 砌块墙钢丝网加固 | 墙体防裂措施： 1、不同墙体材料交接处加钉300宽热镀锌钢丝后抹灰，钢丝规格≮1.2,网孔不大于20mmX20mm。（含二构与后砌墙体交接处） | m2 | 1570.81 | 13.69 | 21504.39 | 7084.35
|  | 门窗工程 |  |  |  |  | 2235172.45 | 79659.39
55 | 010801001011 | 木质门 | 1、门代号及洞口尺寸：木质TLM1024：1000*2400mm 2、含制作、运输、安装、门框、门锁、五金配件等所有费用 具体详见门窗详图及设计说明 | 樘 | 9 | 1998.35 | 17985.15 | 1314.45
56 | 010801004043 | 木质防火门 | 1、门代号及洞口尺寸：FM乙1021：1000*2100mm 2、含制作、运输、安装、门框、闭门器、顺位器、门锁、五金配件等所有费用 3、耐火极限：满足图纸及相关规范要求 具体详见门窗详图及设计说明 | 樘 | 27 | 1042.37 | 28143.99 | 4123.17
本页小计 | [6 empty] | 67633.53 | 12521.97
【表10.2.2-16】
分部分项工程清单与计价表
单位(专业)工程名称:地上工程-土建工程-6# | [5 empty] | 标段: |  |  | 第9页 共26页
序号 | 项目编码 | 项目名称 | 项目特征 | 计量 单位 | 工程量 | 金 额 (元) |  |  |  |  | 备注
[6 empty] | 综合单价 | 合价 | 其中
[8 empty] | 人工费 | 机械费 | 暂估价
57 | 010801004044 | 木质防火门 | 1、门代号及洞口尺寸：FM乙1323：1300*2300mm 2、含制作、运输、安装、门框、闭门器、顺位器、门锁、五金配件等所有费用 3、耐火极限：满足图纸及相关规范要求 具体详见门窗详图及设计说明 | 樘 | 2 | 1378.82 | 2757.64 | 365.88
58 | 010801004045 | 木质防火门 | 1、门代号及洞口尺寸：FM乙1423：1400*2300mm 2、含制作、运输、安装、门框、闭门器、顺位器、门锁、五金配件等所有费用 3、耐火极限：满足图纸及相关规范要求 具体详见门窗详图及设计说明 | 樘 | 16 | 1465.76 | 23452.16 | 3052.00
59 | 010801004046 | 木质防火门 | 1、门代号及洞口尺寸：FM乙1523：1500*2300mm 2、含制作、运输、安装、门框、闭门器、顺位器、门锁、五金配件等所有费用 3、耐火极限：满足图纸及相关规范要求 具体详见门窗详图及设计说明 | 樘 | 19 | 1552.72 | 29501.68 | 3772.83
本页小计 | [6 empty] | 55711.48 | 7190.71
【表10.2.2-16】
分部分项工程清单与计价表
单位(专业)工程名称:地上工程-土建工程-6# | [5 empty] | 标段: |  |  | 第10页 共26页
序号 | 项目编码 | 项目名称 | 项目特征 | 计量 单位 | 工程量 | 金 额 (元) |  |  |  |  | 备注
[6 empty] | 综合单价 | 合价 | 其中
[8 empty] | 人工费 | 机械费 | 暂估价
60 | 010801004047 | 木质防火门 | 1、门代号及洞口尺寸：FM甲0821：800*2100mm 2、含制作、运输、安装、门框、闭门器、顺位器、门锁、五金配件等所有费用 3、耐火极限：满足图纸及相关规范要求 具体详见门窗详图及设计说明 | 樘 | 9 | 752.05 | 6768.45 | 819.18
61 | 010801004048 | 木质防火门 | 1、门代号及洞口尺寸：FM甲1523：1500*2300mm 2、含制作、运输、安装、门框、闭门器、顺位器、门锁、五金配件等所有费用 3、耐火极限：满足图纸及相关规范要求 具体详见门窗详图及设计说明 | 樘 | 1 | 1579.84 | 1579.84 | 198.57
62 | 010802001011 | 金属（塑钢）门 | 1、门代号及洞口尺寸：GM1522：1500*2200mm 2、含制作、运输、安装、门框、门锁、五金配件等所有费用 具体详见门窗详图及设计说明 | 樘 | 1 | 2211.68 | 2211.68 | 78.39
63 | 010802001012 | 金属（塑钢）门 | 1、门代号及洞口尺寸：铝合金玻璃门,MLC2339/MLC24639/MLC24639a/MLC24631/MLC24631a 2、含制作、运输、安装、门框、门锁、五金配件等所有费用 具体详见门窗详图及设计说明 | m2 | 353.36 | 717.87 | 253666.54 | 8657.32
本页小计 | [6 empty] | 264226.51 | 9753.46
【表10.2.2-16】
分部分项工程清单与计价表
单位(专业)工程名称:地上工程-土建工程-6# | [5 empty] | 标段: |  |  | 第11页 共26页
序号 | 项目编码 | 项目名称 | 项目特征 | 计量 单位 | 工程量 | 金 额 (元) |  |  |  |  | 备注
[6 empty] | 综合单价 | 合价 | 其中
[8 empty] | 人工费 | 机械费 | 暂估价
64 | 010802003002 | 钢质防火门 | 1、门代号及洞口尺寸：GFM乙1521：1500*2100mm 2、含制作、运输、安装、门框、闭门器、顺位器、门锁、五金配件等所有费用 3、耐火极限：满足图纸及相关规范要求 具体详见门窗详图及设计说明 | 樘 | 2 | 1945.90 | 3891.80 | 321.06
65 | 010802003003 | 钢质防火门 | 1、门代号及洞口尺寸：GFM甲1521：1500*2100mm 2、含制作、运输、安装、门框、闭门器、顺位器、门锁、五金配件等所有费用 3、耐火极限：满足图纸及相关规范要求 具体详见门窗详图及设计说明 | 樘 | 1 | 2029.46 | 2029.46 | 160.53
66 | 010807001012 | 金属（塑钢、断桥）窗 | 外墙窗-固定窗（6#） 1、80系列隔热铝合金窗(34隔热条+暖边)； 2、6中透光low-e+12Ar+6； 含深化设计费用，投标人综合考虑报价； 具体详见门窗详图及设计说明 | m2 | 1250.60 | 732.47 | 916026.98 | 20772.47
本页小计 | [6 empty] | 921948.24 | 21254.06
【表10.2.2-16】
分部分项工程清单与计价表
单位(专业)工程名称:地上工程-土建工程-6# | [5 empty] | 标段: |  |  | 第12页 共26页
序号 | 项目编码 | 项目名称 | 项目特征 | 计量 单位 | 工程量 | 金 额 (元) |  |  |  |  | 备注
[6 empty] | 综合单价 | 合价 | 其中
[8 empty] | 人工费 | 机械费 | 暂估价
67 | 010807001013 | 金属（塑钢、断桥）窗 | 外墙窗-下悬窗（6#） 1、80系列隔热铝合金窗(34隔热条+暖边)； 2、6中透光low-e+12Ar+6； 含深化设计费用，投标人综合考虑报价； 具体详见门窗详图及设计说明 | m2 | 1168.14 | 734.40 | 857882.02 | 32392.52
68 | 010807002004 | 金属防火窗 | 外墙窗-消防救援窗（含救援标志） 具体详见门窗详图及设计说明 | m2 | 126.00 | 509.76 | 64229.76 | 2730.42
69 | 010807003011 | 金属百叶窗 | 铝合金防雨百叶窗 具体详见门窗详图及设计说明 | m2 | 53.62 | 461.92 | 24768.15 | 890.63
70 | 010807003012 | 金属百叶窗 | 出屋面排风井 铝合金防雨百叶 具体详见门窗详图及设计说明 | m2 | 0.60 | 461.92 | 277.15 | 9.97
|  | 屋面及防水工程 |  |  |  |  | 897537.99 | 205884.84 | 2743.08
|  | 屋面1：有保温上人平屋面及露天平台(不上人屋面) |  |  |  |  | 285062.00 | 64142.90 | 431.90
71 | 010902001018 | 屋面卷材防水 | 1、1.5厚自粘聚合物改性沥青防水卷材(无胎)； | m2 | 1071.11 | 29.58 | 31683.43 | 2924.13
72 | 010902002021 | 屋面涂膜防水 | 1、3厚(1.5厚+1.5厚)聚合物水泥防水涂料(Ⅰ型)；(含两道防水) | m2 | 1071.11 | 54.54 | 58418.34 | 8440.35
本页小计 | [6 empty] | 1037258.85 | 47388.02
【表10.2.2-16】
分部分项工程清单与计价表
单位(专业)工程名称:地上工程-土建工程-6# | [5 empty] | 标段: |  |  | 第13页 共26页
序号 | 项目编码 | 项目名称 | 项目特征 | 计量 单位 | 工程量 | 金 额 (元) |  |  |  |  | 备注
[6 empty] | 综合单价 | 合价 | 其中
[8 empty] | 人工费 | 机械费 | 暂估价
73 | 010902003023 | 屋面刚性层 | 1、50厚C20细石混凝土随捣随抹,内配∅6@200双向，每开间设分仓缝,缝宽20mm，纵横间距≤6m，分仓缝改性沥青密封嵌实，缝两侧250mm宽双面自粘卷材保护层；细石混凝土与女儿墙或山墙之间，应预留宽度为30mm的缝隙，缝内宜填塞聚苯乙烯泡沫塑料，并应用密封材料嵌填； | m2 | 959.76 | 64.72 | 62115.67 | 16248.74 | 201.55
74 | 011001001021 | 保温隔热屋面 | 屋面1 1、2%坡度陶粒混凝土找坡层,最薄处30厚,随捣随抹平压光；(找坡同时找平,确保表面平整,屋顶坡度为3%)； 2、现浇钢筋砼板,随捣随抹平,表面压实赶光;(抛丸处理并清理,麻面处进行修补)； | m2 | 959.76 | 28.29 | 27151.61 | 6286.43 | 19.20
75 | 011003001018 | 隔离层 | 1、无纺布隔离层； | m2 | 1071.11 | 3.83 | 4102.35 | 1488.84
76 | 011102003011 | 块料楼地面 | 1、10厚300X300防滑地砖面层； 2、20厚1:3干硬性水泥砂浆结合层； （不含不上人屋面） | m2 | 959.76 | 105.85 | 101590.60 | 28754.41 | 211.15
|  | 屋面2：无保温上人平台、露台、外廊(不上人) |  |  |  |  | 8922.59 | 1906.09 | 9.08
77 | 010902001019 | 屋面卷材防水 | 1、1.5厚自粘聚合物改性沥青防水卷材(无胎)； | m2 | 44.94 | 29.58 | 1329.33 | 122.69
78 | 010902002022 | 屋面涂膜防水 | 1、3厚(1.5厚+1.5厚)聚合物水泥防水涂料(Ⅰ型)；(含两道防水) | m2 | 44.94 | 54.54 | 2451.03 | 354.13
本页小计 | [6 empty] | 198740.59 | 53255.24 | 431.90
【表10.2.2-16】
分部分项工程清单与计价表
单位(专业)工程名称:地上工程-土建工程-6# | [5 empty] | 标段: |  |  | 第14页 共26页
序号 | 项目编码 | 项目名称 | 项目特征 | 计量 单位 | 工程量 | 金 额 (元) |  |  |  |  | 备注
[6 empty] | 综合单价 | 合价 | 其中
[8 empty] | 人工费 | 机械费 | 暂估价
79 | 011001001022 | 保温隔热屋面 | 屋面2 1、2%坡度陶粒混凝土找坡层,最薄处30厚,随捣随抹平压光；(找坡同时找平,确保表面平整,屋顶坡度为3%)； 2、现浇钢筋砼板,随捣随抹平,表面压实赶光;(抛丸处理并清理,麻面处进行修补)； | m2 | 37.83 | 25.53 | 965.80 | 233.41 | 0.76
80 | 011003001019 | 隔离层 | 1、无纺布隔离层； | m2 | 44.94 | 3.83 | 172.12 | 62.47
81 | 011102003012 | 块料楼地面 | 1、10厚300X300防滑地砖面层； 2、20厚1:3干硬性水泥砂浆结合层； （不含不上人平台） | m2 | 37.83 | 105.85 | 4004.31 | 1133.39 | 8.32
|  | 屋面4：出屋面管道井，不保温管井平屋面 |  |  |  |  | 427.60 | 129.81 | 1.80
82 | 010902002023 | 屋面涂膜防水 | 1、1.5厚聚合物水泥防水涂料(Ⅰ型)； | m2 | 8.19 | 27.27 | 223.34 | 32.27
83 | 010902003024 | 屋面刚性层 | 1、20mm厚1:3水泥砂浆面层； | m2 | 8.19 | 24.94 | 204.26 | 97.54 | 1.80
|  | 檐沟 |  |  |  |  | 23886.10 | 5120.45 | 47.34
84 | 010902001020 | 屋面卷材防水 | 1、1.5厚自粘聚合物改性沥青防水卷材(无胎)； | m2 | 160.47 | 29.58 | 4746.70 | 438.08
本页小计 | [6 empty] | 10316.53 | 1997.16 | 10.88
【表10.2.2-16】
分部分项工程清单与计价表
单位(专业)工程名称:地上工程-土建工程-6# | [5 empty] | 标段: |  |  | 第15页 共26页
序号 | 项目编码 | 项目名称 | 项目特征 | 计量 单位 | 工程量 | 金 额 (元) |  |  |  |  | 备注
[6 empty] | 综合单价 | 合价 | 其中
[8 empty] | 人工费 | 机械费 | 暂估价
85 | 010902002024 | 屋面涂膜防水 | 1、1.5厚聚合物水泥防水涂料(Ⅰ型)满刷三道(山墙四周、屋面管道周围涂刷加强层宽度至少300,卷起至少400)； 2、现浇自防水钢筋砼板,随捣随抹平,表面压实赶光；(抛丸处理并清理,麻面处进行修补) | m2 | 160.47 | 81.82 | 13129.66 | 1896.76
86 | 010902003025 | 屋面刚性层 | 1、20厚1:2水泥砂浆(加5%防水剂)； | m2 | 107.58 | 25.21 | 2712.09 | 1281.28 | 23.67
87 | 010902003026 | 屋面刚性层 | 1、1:3水泥砂浆1%坡向地漏,最薄处20厚； | m2 | 107.58 | 24.94 | 2683.05 | 1281.28 | 23.67
88 | 011003001020 | 隔离层 | 1、无纺布隔离层； | m2 | 160.47 | 3.83 | 614.60 | 223.05
|  | 地面防水工程 |  |  |  |  | 8344.33 | 1553.50
89 | 010904002014 | 楼（地）面涂膜防水 | 楼地面2-2，2-3：（地上管道井） 1、3厚水泥基高分子聚合物复合防水涂料； | m2 | 115.97 | 30.87 | 3579.99 | 865.14
90 | 010904002015 | 楼（地）面涂膜防水 | 楼地面6-1：(空调板、风井顶板) 1、1.5厚聚合物水泥基(JS)防水涂料Ⅱ型分三道施工(遇隔墙与管道处防水涂料上翻350)； | m2 | 174.71 | 27.27 | 4764.34 | 688.36
|  | 墙面防水工程 |  |  |  |  | 262480.22 | 75749.33 | 909.22
91 | 010903002009 | 墙面涂膜防水 | 外墙1，2 1、1厚透气型防水涂料； | m2 | 5682.62 | 15.10 | 85807.56 | 20798.39
本页小计 | [6 empty] | 113291.29 | 27034.26 | 47.34
【表10.2.2-16】
分部分项工程清单与计价表
单位(专业)工程名称:地上工程-土建工程-6# | [5 empty] | 标段: |  |  | 第16页 共26页
序号 | 项目编码 | 项目名称 | 项目特征 | 计量 单位 | 工程量 | 金 额 (元) |  |  |  |  | 备注
[6 empty] | 综合单价 | 合价 | 其中
[8 empty] | 人工费 | 机械费 | 暂估价
92 | 010903003006 | 墙面砂浆防水（防潮） | 外墙1，2 1、15厚 1:2.5防水砂浆(掺水泥基渗透结晶型防水剂)分层抹平； | m2 | 5682.62 | 31.09 | 176672.66 | 54950.94 | 909.22
|  | 雨棚 |  |  |  |  | 308415.15 | 57282.76 | 1343.74
93 | 010901002004 | 型材屋面 | 铝板雨棚 1、面层：2.5mm铝单板； 2、骨架材料品种、规格及固定：口80*5热镀锌钢方管(水平跨距≤2.4m)，口50*4热镀锌钢方管横梁、L50*4镀锌角钢斜撑等； 3、具体做法详见图纸节点； 清单工程量计算规则：按水平投影面积计算 | m2 | 98.00 | 1082.17 | 106052.66 | 5500.74 | 1124.06
94 | 010901004005 | 玻璃钢屋面 | 玻璃雨棚 1、面层：防撞击钢化夹胶夹丝玻璃 2、具体做法详见图集07J501-1平面四/12-JP1-C12xx(a)； 清单工程量计算规则：按水平投影面积计算 | m2 | 12.36 | 658.57 | 8139.93 | 1317.70 | 38.69
本页小计 | [6 empty] | 290865.25 | 61769.38 | 2071.97
【表10.2.2-16】
分部分项工程清单与计价表
单位(专业)工程名称:地上工程-土建工程-6# | [5 empty] | 标段: |  |  | 第17页 共26页
序号 | 项目编码 | 项目名称 | 项目特征 | 计量 单位 | 工程量 | 金 额 (元) |  |  |  |  | 备注
[6 empty] | 综合单价 | 合价 | 其中
[8 empty] | 人工费 | 机械费 | 暂估价
95 | 011209001002 | 带骨架幕墙 | 铝板雨棚竖向隔断墙 1、面层：2.5mm铝单板； 2、骨架材料品种、规格及固定：L50*4镀锌角钢斜撑、口120*80*4镀锌钢方管等； 3、具体做法详见图纸节点； 清单工程量计算规则：按水平投影面积计算 | m2 | 138.16 | 1405.78 | 194222.56 | 50464.32 | 180.99
|  | 保温、隔热、防腐工程 |  |  |  |  | 512065.98 | 136460.19 | 351.64
|  | 屋面保温 |  |  |  |  | 104439.48 | 5646.23 | 10.68
96 | 011001001023 | 保温隔热屋面 | 屋面1 1、165厚挤塑聚苯板,燃烧性能为B1级(节能报告内计算厚度的125%)；(6#楼)； | m2 | 959.76 | 105.83 | 101571.40 | 5077.13 | 9.60
97 | 011001001024 | 保温隔热屋面 | 檐沟 1、30厚挤塑聚苯板； | m2 | 107.58 | 26.66 | 2868.08 | 569.10 | 1.08
|  | 墙面保温 |  |  |  |  | 407626.50 | 130813.96 | 340.96
98 | 011001003014 | 保温隔热墙面 | 外墙1，2 1、5厚抗裂砂浆满铺钢丝网片； | m2 | 5682.62 | 48.15 | 273618.15 | 124108.42 | 340.96
99 | 011001003015 | 保温隔热墙面 | 外墙2： 1、1.0厚陶瓷真空微珠保温隔热涂层； | m2 | 5118.73 | 26.18 | 134008.35 | 6705.54
本页小计 | [6 empty] | 706288.54 | 186924.51 | 532.63
【表10.2.2-16】
分部分项工程清单与计价表
单位(专业)工程名称:地上工程-土建工程-6# | [5 empty] | 标段: |  |  | 第18页 共26页
序号 | 项目编码 | 项目名称 | 项目特征 | 计量 单位 | 工程量 | 金 额 (元) |  |  |  |  | 备注
[6 empty] | 综合单价 | 合价 | 其中
[8 empty] | 人工费 | 机械费 | 暂估价
|  | 楼地面装饰工程 |  |  |  |  | 491498.97 | 212582.97 | 2055.66
100 | 011101001029 | 水泥砂浆楼地面 | 楼地面2-2，2-3：水泥砂浆楼面(用于地上管道井) 1、13厚1:1.5水泥砂浆面层压光(水泥砂浆添加地面防尘密闭剂)； 2、12厚1:2水泥砂浆底层； 3、25厚1:3水泥砂浆找平层压实赶光； | m2 | 73.17 | 53.50 | 3914.60 | 1647.79 | 39.51
101 | 011101001030 | 水泥砂浆楼地面 | 楼地面6-1，6-2：水泥砂浆楼面(空调板、风井顶板) 1、20厚1:2水泥砂浆面(最薄处20厚,找坡0.5%,坡向地漏)； 2、20厚1:3水泥砂浆找平层压实赶光； 3、混凝土基层； | m2 | 122.23 | 49.90 | 6099.28 | 2646.28 | 58.67
102 | 011101001031 | 水泥砂浆楼地面 | 楼地面11：楼梯间地面 1、20厚1:2.5水泥砂浆压实抹光； 2、素水泥浆一道(内掺建筑胶)； 3、钢筋混凝土结构板； | m2 | 193.97 | 27.59 | 5351.63 | 2597.26 | 42.67
103 | 011101001032 | 水泥砂浆楼地面 | 楼地面13：电梯机房 1、20厚1:2.5水泥砂浆压实抹光； 2、20厚1:3水泥砂浆保护层； | m2 | 18.35 | 46.23 | 848.32 | 381.13 | 7.89
本页小计 | [6 empty] | 16213.83 | 7272.46 | 148.74
【表10.2.2-16】
分部分项工程清单与计价表
单位(专业)工程名称:地上工程-土建工程-6# | [5 empty] | 标段: |  |  | 第19页 共26页
序号 | 项目编码 | 项目名称 | 项目特征 | 计量 单位 | 工程量 | 金 额 (元) |  |  |  |  | 备注
[6 empty] | 综合单价 | 合价 | 其中
[8 empty] | 人工费 | 机械费 | 暂估价
104 | 011101003012 | 细石混凝土楼地面 | 楼地面07，07：水泥砂浆楼面 1、撒干拌1:2水泥砂浆,表面压光； 2、30厚C20细石混凝土随捣随抹,1:1水泥砂浆压实抹光,按纵横@≤6M机械切缝； 3、素水泥浆一道(内掺建筑胶)； 4、现浇混凝土基层； | m2 | 8168.69 | 39.51 | 322744.94 | 157900.78 | 1633.74
105 | 011102001007 | 石材楼地面 | 台阶、残疾人坡道.入口坡道 1、20厚荔枝面花岗岩,踏面板阳角磨边(上刻防滑条,机械凹槽),踏面板露出踢面板15,车道坡面凿面荔枝面与侧面荔枝面采用45度圆弧拼接,干水泥擦缝； 2、30厚1:3干硬性水泥砂浆结合层,表面撒水泥粉； 3、素水泥浆一道(内掺建筑胶)； 4、60厚C20混凝土,台阶面向外坡1%； 含石材切割、磨边、六面防护、晶面处理等一切加工费用。 具体做法详见设计说明及节点 | m2 | 268.37 | 403.44 | 108271.19 | 18705.39 | 104.66
106 | 011105001007 | 水泥砂浆踢脚线 | 踢脚03：H150mm(用于楼梯间等) 1、8厚1:2水泥砂浆压实赶光； 2、12厚1:3水泥砂浆打底,划出纹道； 3、基层墙体(混凝土梁柱刷素水泥浆一道) | m2 | 334.18 | 62.41 | 20856.17 | 13210.14 | 90.23
本页小计 | [6 empty] | 451872.30 | 189816.31 | 1828.63
【表10.2.2-16】
分部分项工程清单与计价表
单位(专业)工程名称:地上工程-土建工程-6# | [5 empty] | 标段: |  |  | 第20页 共26页
序号 | 项目编码 | 项目名称 | 项目特征 | 计量 单位 | 工程量 | 金 额 (元) |  |  |  |  | 备注
[6 empty] | 综合单价 | 合价 | 其中
[8 empty] | 人工费 | 机械费 | 暂估价
107 | 011106004007 | 水泥砂浆楼梯面层 | 楼地面11：楼梯面 1、20厚1:2.5水泥砂浆压实抹光，成品防滑条； 2、楼梯踏步侧面做挡水粉刷构造,踏步下侧面做两条平行槽型滴水线； 3、素水泥浆一道(内掺建筑胶)； 4、钢筋混凝土结构板； 具体做法详图集22J403-1 | m2 | 230.26 | 101.68 | 23412.84 | 15494.20 | 78.29
|  | 墙、柱面装饰与隔断、幕墙工程 |  |  |  |  | 321376.80 | 176250.18 | 5379.03
|  | 内墙面 |  |  |  |  | 282970.45 | 154922.55 | 5123.36
108 | 011201001042 | 墙面一般抹灰 | 内墙面04：(用于电梯机房等内墙面) 1、10厚1:1:4混合砂浆分层抹平； 2、10厚1:1:4混合砂浆分层抹平； 3、2厚界面剂； 4、基层墙体(混凝土墙、砖墙、梁、柱等所有墙体刷界面剂一道)； | m2 | 87.56 | 36.82 | 3223.96 | 1711.80 | 58.67
109 | 011201001043 | 墙面一般抹灰 | 内墙面09：(用于管井墙面) 1、15厚1:2.5水泥砂浆面层抹平、压实； 2、基层墙体(混凝土墙、砖墙、梁、柱等所有墙体刷界面剂一道)； | m2 | 722.21 | 34.36 | 24815.14 | 14119.21 | 440.55
本页小计 | [6 empty] | 51451.94 | 31325.21 | 577.51
【表10.2.2-16】
分部分项工程清单与计价表
单位(专业)工程名称:地上工程-土建工程-6# | [5 empty] | 标段: |  |  | 第21页 共26页
序号 | 项目编码 | 项目名称 | 项目特征 | 计量 单位 | 工程量 | 金 额 (元) |  |  |  |  | 备注
[6 empty] | 综合单价 | 合价 | 其中
[8 empty] | 人工费 | 机械费 | 暂估价
110 | 011201001044 | 墙面一般抹灰 | 内墙面10：（用于楼梯间） 1、20厚M5混合砂浆找平 2、界面剂一道 3、基层墙体(孔洞用M20聚合物砂浆修补平整) | m2 | 1601.09 | 34.15 | 54677.22 | 31301.31 | 1072.73
111 | 011201001045 | 墙面一般抹灰 | 内墙面11：水泥砂浆墙面(用于研发车间、厂房、办公等墙面) 1、20厚1:1:4混合砂浆分层抹平； 2、2厚界面剂； 3、基层墙体； | m2 | 4668.85 | 36.82 | 171907.06 | 91276.02 | 3128.13
112 | 011202001008 | 柱、梁面一般抹灰 | 独立梁柱抹灰 | m2 | 631.76 | 44.87 | 28347.07 | 16514.21 | 423.28
|  | 其他 |  |  |  |  | 38406.35 | 21327.63 | 255.67
113 | 011201001046 | 墙面一般抹灰 | 1、凡风道、烟道、竖井内壁砌筑灰缝须饱满,凡井道内部尺寸<600时内壁随砌随原浆刮平； | m2 | 964.42 | 17.79 | 17157.03 | 7512.83 | 163.95
114 | 011201001047 | 墙面一般抹灰 | 1、通风井、壁炉及烟囱内壁用20厚M15预拌水泥砂浆随砌随抹平； | m2 | 329.75 | 17.79 | 5866.25 | 2568.75 | 56.06
115 | Z011201007004 | 装饰线条抹灰增加费 | 线条抹灰增加费 三道以内 | m | 1188.80 | 12.94 | 15383.07 | 11246.05 | 35.66
|  | 天棚工程 |  |  |  |  | 31304.06 | 18708.92 | 54.06
本页小计 | [6 empty] | 293337.70 | 160419.17 | 4879.81
【表10.2.2-16】
分部分项工程清单与计价表
单位(专业)工程名称:地上工程-土建工程-6# | [5 empty] | 标段: |  |  | 第22页 共26页
序号 | 项目编码 | 项目名称 | 项目特征 | 计量 单位 | 工程量 | 金 额 (元) |  |  |  |  | 备注
[6 empty] | 综合单价 | 合价 | 其中
[8 empty] | 人工费 | 机械费 | 暂估价
116 | 011301001021 | 天棚抹灰 | 顶棚05：(用于配套用房、楼梯及电梯机房顶棚) 1、钢筋混凝土板底刷素水泥浆一道甩毛(内掺建筑胶)； | m2 | 693.17 | 2.53 | 1753.72 | 1046.69
117 | 011301001022 | 天棚抹灰 | 顶棚06：毛坯顶棚（生产车间、厂房等） 1、素水泥掺建筑胶水批平； 2、钢筋混凝土板底刷素水泥浆一道甩毛(内掺建筑胶)； | m2 | 11419.57 | 2.53 | 28891.51 | 17243.55
118 | 011301001023 | 天棚抹灰 | 顶棚08：(空调板、设备平台顶棚、阳台板底) 1、界面剂； 2、钢筋混凝土板； | m2 | 125.73 | 5.24 | 658.83 | 418.68 | 54.06
|  | 油漆、涂料、裱糊工程 |  |  |  |  | 615722.77 | 318702.07
|  | 墙面涂料 |  |  |  |  | 575876.34 | 291903.20
119 | 011407001029 | 墙面喷刷涂料 | 外墙1，2：外墙幻彩水包水多彩漆(颜色另定) 1、外墙腻子层(两遍,2厚,5宽泡沫胶带分割缝)； 2、封闭底漆； 3、专用有色外墙弹性涂料(两遍)； 4、水性幻彩涂料(两遍)； 5、罩面漆(一 遍)； f、分缝填充中性耐候密封胶；包含外墙深灰色铝合金镶嵌线条； | m2 | 5682.62 | 88.30 | 501775.35 | 247364.45
本页小计 | [6 empty] | 533079.41 | 266073.37 | 54.06
【表10.2.2-16】
分部分项工程清单与计价表
单位(专业)工程名称:地上工程-土建工程-6# | [5 empty] | 标段: |  |  | 第23页 共26页
序号 | 项目编码 | 项目名称 | 项目特征 | 计量 单位 | 工程量 | 金 额 (元) |  |  |  |  | 备注
[6 empty] | 综合单价 | 合价 | 其中
[8 empty] | 人工费 | 机械费 | 暂估价
120 | 011407001030 | 墙面喷刷涂料 | 内墙面04：涂料墙面(用于电梯机房等内墙面) 1、中涂刷白两道； 2、满刮腻子一道； | m2 | 87.56 | 25.08 | 2196.00 | 1486.77
121 | 011407001031 | 墙面喷刷涂料 | 内墙面09：腻子内墙面(用于管井墙面) 1、专用腻子二遍； | m2 | 722.21 | 14.92 | 10775.37 | 7171.55
122 | 011407001032 | 墙面喷刷涂料 | 内墙面10：无机涂料墙面（楼梯间） 1、刷无机涂料2道(色牌号根据实样确定) ； 2、刷封底漆1道(干燥后再做面漆) ； 3、满刮3遍内墙耐水腻子分遍找平 ； | m2 | 1601.09 | 38.18 | 61129.62 | 35880.43
|  | 楼地面油漆 |  |  |  |  | 18066.88 | 12161.15
123 | 011406001013 | 抹灰面油漆 | 楼地面11：（楼梯梯面及地面、踢脚） 1、防尘漆罩面； | m2 | 758.72 | 23.25 | 17640.24 | 11873.97
124 | 011406001014 | 抹灰面油漆 | 楼地面13：（电梯机房） 1、防尘漆罩面； | m2 | 18.35 | 23.25 | 426.64 | 287.18
|  | 天棚涂料 |  |  |  |  | 21779.55 | 14637.72
125 | 011407002015 | 天棚喷刷涂料 | 顶棚05：(用于配套用房、楼梯及电梯机房顶棚) 1、刮腻子中涂刷白两道； 2、基层类型：混凝土板； | m2 | 693.17 | 26.57 | 18417.53 | 12470.13
本页小计 | [6 empty] | 110585.40 | 69170.03
【表10.2.2-16】
分部分项工程清单与计价表
单位(专业)工程名称:地上工程-土建工程-6# | [5 empty] | 标段: |  |  | 第24页 共26页
序号 | 项目编码 | 项目名称 | 项目特征 | 计量 单位 | 工程量 | 金 额 (元) |  |  |  |  | 备注
[6 empty] | 综合单价 | 合价 | 其中
[8 empty] | 人工费 | 机械费 | 暂估价
126 | 011407002016 | 天棚喷刷涂料 | 顶棚08：(空调板、设备平台顶棚、阳台板底) 1、刮腻子防潮防霉涂料刷白； 2、基层类型：混凝土板； | m2 | 125.73 | 26.74 | 3362.02 | 2167.59
|  | 其他装饰工程 |  |  |  |  | 300935.92 | 3882.12 | 164.94
127 | 011502001011 | 金属装饰线 | 部位：女儿墙压顶 1、深灰色金属装饰线，展开宽度983，具体做法详见墙身节点 | m | 115.30 | 42.88 | 4944.06 | 463.51
128 | 011502001012 | 金属装饰线 | 部位：女儿墙压顶 1、深灰色金属装饰线，展开宽度100，具体做法详见墙身节点 | m | 3.55 | 32.28 | 114.59 | 14.27
129 | 011503001028 | 金属扶手、栏杆、栏板 | 防护栏杆H350 1、含预埋件、配件及油漆等全部工作内容，具体做法详见图集22J403-1,HC7/4-24 | m | 0.60 | 90.00 | 54.00
130 | 011503001029 | 金属扶手、栏杆、栏板 | 护窗栏杆H900 1、含预埋件、配件及油漆等全部工作内容，具体做法详见图集22J403-1,HC7/4-24 | m | 692.05 | 260.00 | 179933.00
131 | 011503001030 | 金属扶手、栏杆、栏板 | 设备平台防护栏杆H950 1、含预埋件、配件及油漆等全部工作内容，具体做法详见图集22J403-1,PB24/3-36 | m | 57.60 | 270.00 | 15552.00
本页小计 | [6 empty] | 203959.67 | 2645.37
【表10.2.2-16】
分部分项工程清单与计价表
单位(专业)工程名称:地上工程-土建工程-6# | [5 empty] | 标段: |  |  | 第25页 共26页
序号 | 项目编码 | 项目名称 | 项目特征 | 计量 单位 | 工程量 | 金 额 (元) |  |  |  |  | 备注
[6 empty] | 综合单价 | 合价 | 其中
[8 empty] | 人工费 | 机械费 | 暂估价
132 | 011503001031 | 金属扶手、栏杆、栏板 | 楼梯间护窗栏杆H1100 1、含预埋件、配件及油漆等全部工作内容，具体做法详见图集22J403-1,HC7/4-24 | m | 38.80 | 310.00 | 12028.00
133 | 011503001032 | 金属扶手、栏杆、栏板 | 楼梯间护窗栏杆H1350 1、含预埋件、配件及油漆等全部工作内容，具体做法详见图集22J403-1,HC7/4-24 | m | 5.20 | 350.00 | 1820.00
134 | 011503001033 | 金属扶手、栏杆、栏板 | 楼梯防护栏杆H1200 1、含预埋件、配件及油漆等全部工作内容，具体做法详见图集22J403-1,HC7/4-24 | m | 3.09 | 320.00 | 988.80
135 | 011503001034 | 金属扶手、栏杆、栏板 | 楼梯栏杆H900 1、含预埋件、配件及油漆等全部工作内容，具体做法详见图集22J403-1,B1/2-7 | m | 124.14 | 260.00 | 32276.40
136 | 01B067 | 沉降观测点 | 1、具体做法详图纸，符合验收规范要求； | 个 | 8 | 51.00 | 408.00
137 | 01B068 | 电动挡烟垂壁 | 1、名称：电动挡烟垂壁（含控制箱、支架等安装）； 2、其他详见图纸设计说明及招标文件； | m | 135.20 | 382.36 | 51695.07 | 3404.34 | 164.94
本页小计 | [6 empty] | 99216.27 | 3404.34 | 164.94
【表10.2.2-16】
分部分项工程清单与计价表
单位(专业)工程名称:地上工程-土建工程-6# | [5 empty] | 标段: |  |  | 第26页 共26页
序号 | 项目编码 | 项目名称 | 项目特征 | 计量 单位 | 工程量 | 金 额 (元) |  |  |  |  | 备注
[6 empty] | 综合单价 | 合价 | 其中
[8 empty] | 人工费 | 机械费 | 暂估价
138 | 01B069 | 成品滴水线 | 1、涂料饰面的门窗洞口、窗台、挑檐、雨蓬以及楼梯踏步背面端头均需作滴水,预埋专用的成品10X10毫米塑料条； | m | 100.00 | 5.10 | 510.00
139 | 01B070 | 水簸箕 | 1、构件的类型:水簸箕 2、构件规格:500X500X60(厚) 3、部位:高跨屋面雨水排放至低跨屋面处时,雨水管弯头与屋面成 45°角 4、混凝土种类:细石混凝土 5、混凝土强度等级:C20 具体做法详设计说明 | 个 | 2 | 306.00 | 612.00
本页小计 | [6 empty] | 1122.00
合计 | [6 empty] | 10831798.94 | 1925898.27 | 58674.07

## 9_表10_2_2-16 施工技术措施项目清单与计价表
【表10.2.2-16】
施工技术措施项目清单与计价表
单位(专业)工程名称:地上工程-土建工程-6# | [5 empty] | 标段: |  |  | 第1页 共2页
序号 | 项目编码 | 项目名称 | 项目特征 | 计量 单位 | 工程量 | 金 额 (元) |  |  |  |  | 备注
[6 empty] | 综合单价 | 合价 | 其中
[8 empty] | 人工费 | 机械费 | 暂估价
|  | 脚手架工程 |  |  | 0 |  | 638349.97 | 320570.81 | 25225.93
1 | 011701001007 | 综合脚手架 | 1、建筑结构形式:框架 2、檐口高度:40m | m2 | 11257.59 | 42.82 | 482050.00 | 214119.36 | 19925.93
2 | 011701006015 | 满堂脚手架 | 1、搭设高度：5.2m内 | m2 | 11257.59 | 12.98 | 146123.52 | 100192.55 | 4840.76
3 | Z011701009009 | 电梯井脚手架 | 1、电梯井高度:40m以内 | 座 | 3 | 3392.15 | 10176.45 | 6258.90 | 459.24
|  | 混凝土模板及支架（撑） |  |  | 0 |  | 2320927.99 | 1351476.09 | 8302.41
4 | 011702002007 | 矩形柱 | 1、构件类型：矩形柱 | m2 | 3084.07 | 70.54 | 217550.30 | 116176.92 | 215.88
5 | 011702003007 | 构造柱 | 1、构件类型：构造柱 | m2 | 4224.16 | 58.55 | 247324.57 | 126302.38 | 295.69
6 | 011702006007 | 矩形梁 | 1、构件类型：矩形梁 | m2 | 10187.24 | 63.57 | 647602.85 | 361443.28 | 713.11
7 | 011702008007 | 圈梁 | 1、构件类型：直形圈梁 | m2 | 219.98 | 76.16 | 16753.68 | 9586.73 | 15.40
8 | 011702009007 | 过梁 | 1、构件类型：直形过梁 | m2 | 53.35 | 76.16 | 4063.14 | 2324.99 | 3.73
9 | 011702011007 | 直形墙 | 1、构件类型：直形墙 | m2 | 735.62 | 53.81 | 39583.71 | 20575.29 | 51.49
10 | 011702016005 | 平板 | 1、构件类型：平板 | m2 | 8508.90 | 40.91 | 348099.10 | 177410.57 | 510.53
11 | 011702024007 | 楼梯 | 1、构件类型：直形楼梯 | m2 | 260.85 | 192.60 | 50239.71 | 32796.67 | 36.52
12 | 011702025005 | 其他现浇构件 | 1、构件类型：窗台板等小型构件 | m2 | 0.32 | 71.45 | 22.86 | 13.80 | 0.02
本页小计 | [6 empty] | 2209589.89 | 1167201.44 | 27068.30
【表10.2.2-16】
施工技术措施项目清单与计价表
单位(专业)工程名称:地上工程-土建工程-6# | [5 empty] | 标段: |  |  | 第2页 共2页
序号 | 项目编码 | 项目名称 | 项目特征 | 计量 单位 | 工程量 | 金 额 (元) |  |  |  |  | 备注
[6 empty] | 综合单价 | 合价 | 其中
[8 empty] | 人工费 | 机械费 | 暂估价
13 | 01B071 | 一般支撑架 | 盘扣式钢管模板支架（地上） 1、搭设高度：5m内 | m3 | 45973.26 | 16.14 | 742008.42 | 502028.00 | 6436.26
14 | Z011702033004 | 线条模板增加费 | 建筑物模板 线条模板增加费 三道以内 复合木模 | m | 1188.80 | 6.46 | 7679.65 | 2817.46 | 23.78
|  | 垂直运输 |  |  | 0 |  | 553986.00 |  | 450753.90
15 | 011703001007 | 垂直运输 | 1、建筑物建筑类型及结构形式:框架 2、建筑物檐口高度、层数:40m，10层 | m2 | 11257.59 | 49.21 | 553986.00 |  | 450753.90
|  | 超高施工增加 |  |  | 0 |  | 315775.40 | 189127.51 | 48069.91
16 | 011704001006 | 超高施工增加 | 1、建筑物建筑类型及结构形式:框架 2、建筑物檐口高度、层数:40m，9层 | m2 | 11257.59 | 28.05 | 315775.40 | 189127.51 | 48069.91
|  | 大型机械设备进出场及安拆 |  |  | 0 |  | 32545.52 | 8940.00 | 11508.83
17 | 011705001006 | 大型机械设备进出场及安拆 | 1、施工电梯50m以内 安装、拆卸费用； 2、施工电梯电梯50m以内 场外运输费用。 | 台次 | 1 | 25141.38 | 25141.38 | 7152.00 | 11409.70
18 | 01B072 | 施工电梯基础费用 | 1、施工电梯固定式基础 | 座 | 1 | 7404.14 | 7404.14 | 1788.00 | 99.13
|  | 其他措施项目 |  |  | 0
本页小计 | [6 empty] | 1651994.99 | 702912.97 | 516792.68
合计 | [6 empty] | 3861584.88 | 1870114.41 | 543860.98

## 9_表10_2_2-20 施工组织(总价)措施项目清单与
【表10.2.2-20】
施工组织（总价）措施项目清单与计价表
工程名称:土建工程-6# |  |  | 标段: | 第1页 共1页
序号 | 项目编号 | 项目名称 | 计算基础 | 费率 (%) | 金额 (元) | 备注
1 | 011707001001 | 安全文明施工费 |  |  | 345986.95
1.1 |  | 安全文明施工基本费 | 定额人工费+定额机械费 | 8.67 | 345986.95
2 | Z01110900801 | 提前竣工增加费 | 定额人工费+定额机械费
3 | 011707004001 | 二次搬运费 | 定额人工费+定额机械费
4 | 011707005001 | 冬雨季施工增加费 | 定额人工费+定额机械费 | 0.11 | 4389.68
5 |  | 其他施工组织措施费 | 按相关规定计算
合 计 |  |  |  |  | 350376.63

## 9_表10_2_2-21 其他项目清单与计价汇总表
【表10.2.2-21】
其他项目清单与计价汇总表
工程名称:土建工程-6# |  | 标段: | 第1页 共1页
序号 | 项 目 名 称 | 金额(元) | 备注
1 | 暂列金额 | 803627.14 | 明细详见表10.2.2-22
1.1 | 标化工地增加费 |  | 明细详见表10.2.2-22
1.2 | 优质工程增加费 |  | 明细详见表10.2.2-22
1.3 | 其他暂列金额 | 803627.14 | 明细详见表10.2.2-22
2 | 暂估价
2.1 | 材料（设备）暂估价 |  | 明细详见表10.2.2-23
2.2 | 专业工程暂估价 |  | 明细详见表10.2.2-24
2.3 | 专项技术措施暂估价 |  | 明细详见表10.2.2-25
3 | 计日工 |  | 明细详见表10.2.2-26
4 | 总承包服务费 |  | 明细详见表10.2.2-27
合 计 |  | 803627.14 | -

## 9_表10_2_2-22 暂列金额明细表
【表10.2.2-22】
暂列金额明细表
工程名称:土建工程-6# |  |  | 标段: | 第1页 共1页
序号 | 项 目 名 称 | 计量单位 | 暂定金额(元) | 备注
1 | 标化工地增加费 | 元 |  | 暂定费用
2 | 优质工程增加费 | 元 |  | 暂定费用
3 | 其他暂列金额 | 元 | 803627.14
合计 |  |  | 803627.14 | -

## 9_表10_2_2-29 主要工日一览表
【表10.2.2-29】
主要工日一览表
工程名称:土建工程-6# |  |  | 标段: |  | 第1页 共1页
序号 | 工日名称（类别） | 单位 | 数 量 | 单价(元) | 合价（元） | 备注
1 | 二类人工 | 工日 | 17180.592 | 149.00 | 2559908.21
2 | 三类人工 | 工日 | 6122.089 | 171.00 | 1046877.22
3 | 人工费 | 元 | 168301.522 | 1.02 | 171667.55
4 | 人工费(人工降效） | 元 | 17427.847 | 1.00 | 17427.85

## 9_表10_2_2-31 主要材料和工程设备一览表
【表10.2.2-31】
主要材料和工程设备一览表
工程名称:土建工程-6# |  |  |  | 标段: |  | 第1页 共3页
序号 | 名称、规格、型号 | 单位 | 数量 | 单价(元) | 合价（元） | 备注
1 | 热轧带肋钢筋HRB400综合 | t | 0.078 | 3856.00 | 300.77
2 | 热轧带肋钢筋HRB400E φ20 | kg | 52887.950 | 3.84 | 203142.62
3 | 热轧带肋钢筋HRB400φ20 | kg | 29720.900 | 3.81 | 113355.51
4 | 热轧带肋钢筋HRB400φ6 | t | 29.753 | 3856.00 | 114727.57
5 | 热轧带肋钢筋HRB400φ8 | t | 154.802 | 3856.00 | 596916.51
6 | 热轧带肋钢筋HRB400 φ10 | t | 61.079 | 3947.00 | 241078.81
7 | 热轧带肋钢筋HRB400E φ10 | t | 1.327 | 3947.00 | 5237.67
8 | 热轧带肋钢筋HRB400E φ12 | t | 11.817 | 3885.00 | 45909.05
9 | 热轧带肋钢筋HRB400φ12 | t | 74.136 | 3885.00 | 288018.36
10 | 热轧带肋钢筋HRB400 φ14 | kg | 349.525 | 3.89 | 1357.90
11 | 热轧带肋钢筋HRB400E φ14 | kg | 1440.125 | 3.89 | 5594.89
12 | 热轧带肋钢筋HRB400E φ16 | kg | 330.050 | 3.81 | 1258.81
13 | 热轧带肋钢筋HRB400 φ16 | kg | 2149.425 | 3.81 | 8197.91
14 | 热轧带肋钢筋HRB400 φ18 | kg | 5852.750 | 3.81 | 22322.39
15 | 热轧带肋钢筋HRB400E φ18 | t | 6.900 | 3814.00 | 26316.60
16 | 热轧带肋钢筋HRB400φ22 | kg | 5855.825 | 3.81 | 22334.12
17 | 热轧带肋钢筋HRB400E φ22 | kg | 17013.975 | 3.84 | 65350.68
18 | 热轧带肋钢筋HRB400E φ25 | t | 91.285 | 3841.00 | 350625.69
19 | 热轧带肋钢筋HRB400φ25 | t | 23.352 | 3814.00 | 89064.53
20 | 热轧光圆钢筋综合 | t | 0.205 | 4099.00 | 840.30
21 | 热轧光圆钢筋HPB300综合 | t | 0.059 | 4099.00 | 241.84
22 | 热轧光圆钢筋HPB300φ6 | kg | 2174.455 | 4.18 | 9082.70
23 | 型钢综合 | t | 0.039 | 3805.00 | 148.40
24 | 型钢(幕墙用)热镀锌钢方通 | t | 4.672 | 4726.00 | 22079.87
25 | 2.5mm铝单板 | m2 | 36.020 | 255.00 | 9185.10
26 | 2.5mm铝单板 | m2 | 270.088 | 255.00 | 68872.44
27 | 中厚钢板综合 | t | 0.215 | 3894.00 | 837.21
28 | 2.5mm铝单板 | m2 | 398.937 | 255.00 | 101728.94
29 | 普通硅酸盐水泥P·O 42.5综合 | kg | 55307.269 | 0.42 | 23229.05
【表10.2.2-31】
主要材料和工程设备一览表
工程名称:土建工程-6# |  |  |  | 标段: |  | 第2页 共3页
序号 | 名称、规格、型号 | 单位 | 数量 | 单价(元) | 合价（元） | 备注
30 | 普通硅酸盐水泥PO 42.5综合 | kg | 687.527 | 0.42 | 288.76
31 | 普通硅酸盐水泥P·O 52.5综合 | kg | 466.242 | 0.45 | 210.28
32 | 白色硅酸盐水泥425#、二级白度 | kg | 129.129 | 0.63 | 81.09
33 | 黄砂净砂 | t | 83.280 | 180.00 | 14990.40
34 | 黄砂净砂(中粗砂) | t | 4.320 | 180.00 | 777.60
35 | 黄砂净砂(细砂) | t | 5.721 | 165.00 | 943.97
36 | 5-32卵石 | t | 134.773 | 126.00 | 16981.40
37 | 碎石综合 | t | 89.790 | 126.00 | 11313.54
38 | 陶粒 | m3 | 33.757 | 230.00 | 7764.11
39 | 块石200-500 | t | 19.046 | 107.00 | 2037.92
40 | MU10烧结页岩多孔砖240×115×90 | 千块 | 60.808 | 734.50 | 44663.48
41 | MU10烧结页岩多孔砖190×90×90 | 千块 | 2.124 | 646.00 | 1372.10
42 | 混凝土实心砖240×115×53 MU10 | 千块 | 0.807 | 477.90 | 385.67
43 | B07A5.0陶粒增强加气砌块 | m3 | 213.090 | 517.70 | 110316.50
44 | 蒸压砂加气混凝土砌块B07 A5.0 | m3 | 388.558 | 323.00 | 125504.23
45 | 泵送商品混凝土C30 | m3 | 3123.940 | 453.00 | 1415144.82
46 | 泵送商品混凝土C40 | m3 | 160.489 | 489.00 | 78479.12
47 | 非泵送商品混凝土C20 | m3 | 319.494 | 414.00 | 132270.52
48 | 非泵送商品混凝土C25 | m3 | 488.033 | 431.00 | 210342.22
49 | 非泵送商品混凝土C30 | m3 | 6.150 | 448.00 | 2755.20
50 | 泵送商品混凝土C35 | m3 | 142.945 | 478.00 | 68327.71
51 | 干混地面砂浆DS M15.0 | kg | 217890.591 | 0.28 | 60791.47
52 | 干混地面砂浆DS M20.0 | kg | 78501.208 | 0.29 | 22529.85
53 | 干混抹灰砂浆DP M10.0 | kg | 182075.375 | 0.30 | 53894.31
54 | 干混抹灰砂浆DP M15.0 | kg | 70414.164 | 0.30 | 21335.49
55 | 干混抹灰砂浆DP M20.0 | kg | 20734.649 | 0.31 | 6469.21
56 | 干混砌筑砂浆DM M5.0 | kg | 156260.068 | 0.26 | 39846.32
【表10.2.2-31】
主要材料和工程设备一览表
工程名称:土建工程-6# |  |  |  | 标段: |  | 第3页 共3页
序号 | 名称、规格、型号 | 单位 | 数量 | 单价(元) | 合价（元） | 备注
57 | 干混砌筑砂浆DM M7.5 | kg | 997.920 | 0.26 | 262.45
58 | 10厚防滑地砖300×300 | m2 | 1027.518 | 55.84 | 57376.61
59 | 20厚荔枝面花岗岩 | m2 | 273.737 | 260.00 | 71171.62
60 | 铝合金百叶窗1.0厚 | m2 | 49.620 | 341.00 | 16920.42
61 | 铝合金防雨百叶 | m2 | 0.555 | 341.00 | 189.26
62 | 隔热铝合金窗(34隔热条+暖边)6中透光low-e+12Ar+6 | m2 | 1157.305 | 633.00 | 732574.07
63 | 隔热铝合金窗(34隔热条+暖边)下悬内平开窗6中透光low-e+12Ar+6 | m2 | 1104.944 | 633.00 | 699429.55
64 | 木质防火门乙级 | m2 | 176.604 | 335.00 | 59162.34
65 | 木质防火门甲级 | m2 | 18.245 | 343.00 | 6258.04
66 | 无机涂料 | kg | 571.909 | 13.54 | 7743.65
67 | 防潮防霉涂料 | kg | 44.911 | 6.81 | 305.84
68 | 自粘聚合物改性沥青防水卷材1.5mm | m2 | 1455.233 | 19.47 | 28333.39
69 | 聚合物水泥基复合防水涂料JS II型 | kg | 550.337 | 7.08 | 3896.39
70 | 聚合物水泥基复合防水涂料JS Ⅰ型 | kg | 8573.356 | 7.08 | 60699.36
71 | 双组份聚氨酯防水涂料Ⅰ型 | kg | 132.287 | 13.27 | 1755.45
72 | 水泥基渗透结晶型防水涂料 | kg | 8761.714 | 7.08 | 62032.94
73 | 复合模板综合 | m2 | 6767.120 | 42.48 | 287467.26
74 | 电动挡烟垂壁 | m | 135.200 | 342.48 | 46303.30
75 | 楼梯栏杆H900 | m | 124.140 | 260.00 | 32276.40
76 | 护窗栏杆H900 | m | 692.050 | 260.00 | 179933.00
77 | 盘扣式钢管(租赁) | kg | 623857.138 | 0.12 | 73615.14
78 | 底座顶托(租赁) | 个 | 15171.176 | 1.40 | 21239.65

## 10_表10_2_2-13 【含单列】单位(专业)工程招
【表10.2.2-13】
单位（专业）工程招标控制价费用表
工程名称:地上工程-土建工程-7# |  |  | 标段: | 第1页 共1页
序号 | 费用名称 |  | 计算公式 | 金额 (元) | 备注
1 | 分部分项工程费 |  | ∑(分部分项工程量×综合单价） | 7920210.06 | 见表10.2.2-16
1.1 | 其中 | 人工费+机械费 | ∑分部分项（定额人工费+定额机械费） | 1261393.43
2 | 措施项目费 |  | （2.1+2.2） | 2759796.52
2.1 | 施工技术措施项目费 |  | ∑(技措项目工程量×综合单价） | 2522397.08 | 见表10.2.2-16
2.1.1 | 其中 | 人工费+机械费 | ∑技措项目（定额人工费+定额机械费） | 1442472.67
2.2 | 施工组织措施项目费 |  | (1.1+2.1.1)×8.78% | 237399.44 | 见表10.2.2-20
2.2.1 | 其中 | 安全文明施工基本费 | (1.1+2.1.1)×8.67% | 234425.19 | 见表10.2.2-20
3 | 其他项目费 |  | （3.1+3.2+3.3+3.4） | 694853.16
3.1 | 暂列金额 |  | 3.1.1+3.1.2+3.1.3 | 574853.16 | 见表10.2.2-21
3.1.1 | 其中 | 标化工地增加费 | 按招标文件规定额度列计 |  | 见表10.2.2-22
3.1.2 |  | 优质工程增加费 | 按招标文件规定额度列计 |  | 见表10.2.2-22
3.1.3 |  | 其他暂列金额 | 按招标文件规定额度列计 | 574853.16 | 见表10.2.2-22
3.2 | 暂估价 |  | 3.2.1+3.2.2+3.2.3 | 120000.00 | 见表10.2.2-21
3.2.1 | 其中 | 材料（工程设备）暂估价 | 按招标文件规定额度列计 (或计入综合单价) |  | 见表10.2.2-23
3.2.2 |  | 专业工程暂估价 | 按招标文件规定额度列计 | 120000.00 | 见表10.2.2-24
3.2.3 |  | 专项技术措施暂估价 | 按招标文件规定额度列计 |  | 见表10.2.2-25
3.3 | 计日工 |  | ∑计日工(暂估数量×综合单价） |  | 见表10.2.2-21
3.4 | 施工总承包服务费 |  | 3.4.1+3.4.2 |  | 见表10.2.2-21
3.4.1 | 其中 | 专业发包工程管理费 | ∑专业发包工程（暂估金额×费率） |  | 见表10.2.2-27
3.4.2 |  | 甲供材料设备管理费 | 甲供材料暂估金额×费率+甲供设备暂估金额×费率 |  | 见表10.2.2-27
4 | 规费 |  | (1.1+2.1.1)×25.78% | 697056.68
5 | 单列费用 |  | 单列费用
6 | 税金 |  | (1+2+3+4+计税不计费+计税不计费不下浮)×9% | 1086472.48
7 | 下浮 |  | (1+2+3+4+5+6-不计税不计费不下浮-计税不计费不下浮-暂估材料)×0%
其中 | 甲供费（不计入造价） |  | 甲供材料费+甲供主材费+甲供设备费
招标控制价合计 |  |  | 1+2+3+4+5+6-7 | 13158388.90

## 10_表10_2_2-16 分部分项工程清单与计价表
【表10.2.2-16】
分部分项工程清单与计价表
单位(专业)工程名称:地上工程-土建工程-7# | [5 empty] | 标段: |  |  | 第1页 共28页
序号 | 项目编码 | 项目名称 | 项目特征 | 计量 单位 | 工程量 | 金 额 (元) |  |  |  |  | 备注
[6 empty] | 综合单价 | 合价 | 其中
[8 empty] | 人工费 | 机械费 | 暂估价
|  | 砌筑工程 |  |  |  |  | 463908.10 | 81669.94 | 804.01
1 | 010401001006 | 砖基础 | 非地下室范围砖基础 1、砖品种、规格、强度等级：MU20水泥实心砖； 2、砂浆强度等级：M10水泥砂浆； 3、防潮层材料：详图纸或规范（低于室内地面60mm处）； | m3 | 25.95 | 501.04 | 13001.99 | 3012.02 | 63.06
2 | 010401004013 | 多孔砖墙 | 有水房间 1、砖品种、规格、强度等级：MU10烧结页岩多孔砖 2、砂浆强度等级：M5砌筑砂浆； 3、墙体类型：填充墙200mm厚； | m3 | 82.91 | 477.11 | 39557.19 | 9907.75 | 166.65
3 | 010401004014 | 多孔砖墙 | 有水房间 1、砖品种、规格、强度等级：MU10烧结页岩多孔砖 2、砂浆强度等级：M5砌筑砂浆； 3、墙体类型：填充墙100mm厚； | m3 | 25.36 | 645.00 | 16357.20 | 4334.02 | 42.86
4 | 010401012008 | 零星砌砖 | 1、零星砌砖名称、部位：砖砌台阶 2、砖品种、规格、强度等级：MU10混凝土实心砖 3、砂浆强度等级、配合比：DM5砌筑砂浆 | m3 | 0.35 | 623.74 | 218.31 | 77.08 | 0.78
本页小计 | [6 empty] | 69134.69 | 17330.87 | 273.35
【表10.2.2-16】
分部分项工程清单与计价表
单位(专业)工程名称:地上工程-土建工程-7# | [5 empty] | 标段: |  |  | 第2页 共28页
序号 | 项目编码 | 项目名称 | 项目特征 | 计量 单位 | 工程量 | 金 额 (元) |  |  |  |  | 备注
[6 empty] | 综合单价 | 合价 | 其中
[8 empty] | 人工费 | 机械费 | 暂估价
5 | 010402001016 | 砌块墙 | 外墙 1、砖品种、规格、强度等级：B07A5.0陶粒增强加气砌块 2、砂浆强度等级：Mb5砌筑砂浆； 3、墙体类型：外墙； 4、后砌填充墙顶部应与其上方的梁、板等紧密结合,做法详见国标图集12G614-1第16页 | m3 | 318.37 | 656.80 | 209105.42 | 25237.19
6 | 010402001017 | 砌块墙 | 其余内墙 1、砖品种、规格、强度等级：B07A5.0蒸压砂加气混凝土砌块 2、砂浆强度等级：Mb5砌筑砂浆； 3、墙体类型：填充墙200mm厚； 4、后砌填充墙顶部应与其上方的梁、板等紧密结合,做法详见国标图集12G614-1第16页 | m3 | 262.66 | 459.95 | 120810.47 | 24264.53 | 199.62
7 | 010402001018 | 砌块墙 | 其余内墙 1、砖品种、规格、强度等级：B07A5.0蒸压砂加气混凝土砌块 2、砂浆强度等级：Mb5砌筑砂浆； 3、墙体类型：填充墙300mm厚； 4、后砌填充墙顶部应与其上方的梁、板等紧密结合,做法详见国标图集12G614-1第16页 | m3 | 16.50 | 450.74 | 7437.21 | 1403.82 | 12.54
本页小计 | [6 empty] | 337353.10 | 50905.54 | 212.16
【表10.2.2-16】
分部分项工程清单与计价表
单位(专业)工程名称:地上工程-土建工程-7# | [5 empty] | 标段: |  |  | 第3页 共28页
序号 | 项目编码 | 项目名称 | 项目特征 | 计量 单位 | 工程量 | 金 额 (元) |  |  |  |  | 备注
[6 empty] | 综合单价 | 合价 | 其中
[8 empty] | 人工费 | 机械费 | 暂估价
8 | 010402001019 | 砌块墙 | 其余内墙 1、砖品种、规格、强度等级：B07A5.0蒸压砂加气混凝土砌块 2、砂浆强度等级：Mb5砌筑砂浆； 3、墙体类型：填充墙100mm厚、150mm厚； 4、后砌填充墙顶部应与其上方的梁、板等紧密结合,做法详见国标图集12G614-1第16页 | m3 | 4.38 | 486.25 | 2129.78 | 495.99 | 3.33
9 | 010404001012 | 垫层 | 台阶、残疾人坡道、入口坡道 1、300厚粒径5-32卵石灌M2.5混合砂浆,宽出面层100； 2、素土夯实； | m3 | 38.70 | 444.49 | 17201.76 | 3148.25 | 185.37
10 | 010404001013 | 垫层 | 非地下室范围地面基层 1、150厚块石垫层上面碎石找平； 2、素土夯实； | m3 | 108.17 | 302.95 | 32770.10 | 6962.90 | 129.80
11 | 01B073 | 连接件 | 1、L型专用连接件； 具体满足图纸及规范要求 | 个 | 903 | 5.89 | 5318.67 | 2826.39
|  | 混凝土工程 |  |  |  |  | 1278265.37 | 146805.76 | 4025.29
12 | 010501001008 | 垫层 | 非地下室范围地面基层 1、混凝土种类:商品混凝土 2、混凝土强度等级:C20 | m3 | 86.54 | 480.70 | 41599.78 | 3904.68 | 61.44
13 | 010502001025 | 矩形柱 | 1、混凝土种类:商品混凝土 2、混凝土强度等级:C30 | m3 | 369.25 | 582.79 | 215195.21 | 35706.48 | 169.86
本页小计 | [6 empty] | 314215.30 | 53044.69 | 549.80
【表10.2.2-16】
分部分项工程清单与计价表
单位(专业)工程名称:地上工程-土建工程-7# | [5 empty] | 标段: |  |  | 第4页 共28页
序号 | 项目编码 | 项目名称 | 项目特征 | 计量 单位 | 工程量 | 金 额 (元) |  |  |  |  | 备注
[6 empty] | 综合单价 | 合价 | 其中
[8 empty] | 人工费 | 机械费 | 暂估价
14 | 010502002008 | 构造柱 | 1、混凝土种类:商品混凝土 2、混凝土强度等级:C25 | m3 | 47.24 | 638.20 | 30148.57 | 7751.61 | 32.60
15 | 010503002012 | 矩形梁 | 1、混凝土种类:商品混凝土 2、混凝土强度等级:C30 | m3 | 664.19 | 512.25 | 340231.33 | 26866.49 | 305.53
16 | 010503002013 | 矩形梁 | 1、混凝土种类:商品混凝土 2、混凝土强度等级:C35 | m3 | 221.56 | 537.50 | 119088.50 | 8962.10 | 101.92
17 | 010503004008 | 圈梁 | 1、混凝土种类:商品混凝土 2、混凝土强度等级:C25 | m3 | 13.13 | 579.14 | 7604.11 | 1445.61 | 9.06
18 | 010503005008 | 过梁 | 1、混凝土种类:商品混凝土 2、混凝土强度等级:C25 | m3 | 2.95 | 579.14 | 1708.46 | 324.80 | 2.04
19 | 010504001020 | 直形墙 | 1、混凝土种类:商品混凝土 2、混凝土强度等级:C30 | m3 | 66.64 | 526.43 | 35081.30 | 3696.52 | 30.65
20 | 010504001021 | 直形墙 | 250以上与砌体墙同宽翻边 1、混凝土种类:商品混凝土 2、混凝土强度等级：C25 | m3 | 19.04 | 504.21 | 9600.16 | 1056.15 | 8.76
21 | 010505003013 | 平板 | 250mm以下翻边（与板整浇） 1、混凝土种类:商品混凝土 2、混凝土强度等级:C30 | m3 | 6.36 | 524.91 | 3338.43 | 297.01 | 5.22
22 | 010505003014 | 平板 | 1、混凝土种类:商品混凝土 2、混凝土强度等级:C30 | m3 | 188.79 | 524.91 | 99097.76 | 8816.49 | 154.81
23 | 010505003015 | 平板 | 1、混凝土种类:商品混凝土 2、混凝土强度等级:C35 | m3 | 528.95 | 550.16 | 291007.13 | 24701.97 | 433.74
本页小计 | [6 empty] | 936905.75 | 83918.75 | 1084.33
【表10.2.2-16】
分部分项工程清单与计价表
单位(专业)工程名称:地上工程-土建工程-7# | [5 empty] | 标段: |  |  | 第5页 共28页
序号 | 项目编码 | 项目名称 | 项目特征 | 计量 单位 | 工程量 | 金 额 (元) |  |  |  |  | 备注
[6 empty] | 综合单价 | 合价 | 其中
[8 empty] | 人工费 | 机械费 | 暂估价
24 | 010505006006 | 栏板 | 1、混凝土种类:商品混凝土 2、混凝土强度等级:C30 | m3 | 2.97 | 638.42 | 1896.11 | 430.89 | 2.05
25 | 010505008001 | 雨篷、悬挑板、阳台板 | 1.混凝土类别：商品混凝土 2.混凝土强度等级：C30 | m3 | 0.49 | 566.54 | 277.60 | 38.29 | 0.32
26 | 010506001009 | 直形楼梯 | 1.混凝土类别：商品混凝土 2.混凝土强度等级：C35 3.底板厚度：120mm 4、按需布置-滑动支座-5厚聚四氟乙烯版（宽度同踏步） | m2 | 85.07 | 210.04 | 17868.10 | 4746.91 | 1013.18
27 | 010506001010 | 直形楼梯 | 1.混凝土类别：商品混凝土 2.混凝土强度等级：C30 3.底板厚度：120mm 4、按需布置-滑动支座-5厚聚四氟乙烯版（宽度同踏步） | m2 | 180.19 | 183.67 | 33095.50 | 8025.66 | 1528.01
28 | 010507001007 | 散水、坡道 | 散水 1、60厚C20细石混凝土,随打随磨，撒1:1水泥砂子压实赶光； 2、150厚粒径10~40卵石灌M2.5混合砂浆； 3、密封膏嵌缝，聚乙烯泡沫塑料； 具体做法详图集12J003-A2/6A、6B | m2 | 162.80 | 192.79 | 31386.21 | 10023.60 | 166.06
29 | 010507007007 | 其他构件 | 窗台板等小型构件 1.混凝土类别：商品混凝土 2.混凝土强度等级：C25 | m3 | 0.06 | 685.13 | 41.11 | 10.50 | 0.04
本页小计 | [6 empty] | 84564.63 | 23275.85 | 2709.66
【表10.2.2-16】
分部分项工程清单与计价表
单位(专业)工程名称:地上工程-土建工程-7# | [5 empty] | 标段: |  |  | 第6页 共28页
序号 | 项目编码 | 项目名称 | 项目特征 | 计量 单位 | 工程量 | 金 额 (元) |  |  |  |  | 备注
[6 empty] | 综合单价 | 合价 | 其中
[8 empty] | 人工费 | 机械费 | 暂估价
|  | 钢筋工程 |  |  |  |  | 1591554.14 | 210174.45 | 20387.58
30 | 010515001150 | 现浇构件钢筋 | 1、钢筋种类、规格：HPB300钢筋 直径6（非地下室范围地面基层） | t | 1.538 | 5229.18 | 8042.48 | 1132.06 | 37.67
31 | 010515001151 | 现浇构件钢筋 | 1、钢筋种类、规格：HRB400钢筋 直径6(箍筋) | t | 3.242 | 5539.16 | 17957.96 | 3947.07 | 194.03
32 | 010515001152 | 现浇构件钢筋 | 1、钢筋种类、规格：HRB400钢筋 直径8(箍筋) | t | 38.281 | 5539.16 | 212044.58 | 46606.35 | 2291.12
33 | 010515001153 | 现浇构件钢筋 | 1、钢筋种类、规格：HRB400钢筋 直径10(箍筋) | t | 7.293 | 5631.98 | 41074.03 | 8879.08 | 436.49
34 | 010515001154 | 现浇构件钢筋 | 1、钢筋种类、规格：HRB400钢筋 直径6 | t | 1.987 | 4736.09 | 9410.61 | 1215.92 | 48.80
35 | 010515001155 | 现浇构件钢筋 | 1、钢筋种类、规格：HRB400钢筋 直径8 | t | 90.587 | 4736.09 | 429028.18 | 55433.81 | 2224.82
36 | 010515001156 | 现浇构件钢筋 | 1、钢筋种类、规格：HRB400钢筋 直径10 | t | 9.144 | 4828.91 | 44155.55 | 5595.58 | 224.58
37 | 010515001157 | 现浇构件钢筋 | 1、钢筋种类、规格：HRB400钢筋 直径12 | t | 25.291 | 4770.93 | 120661.59 | 13328.61 | 1876.59
38 | 010515001158 | 现浇构件钢筋 | 1、钢筋种类、规格：HRB400钢筋 直径14 | t | 1.773 | 4770.93 | 8458.86 | 934.39 | 131.56
39 | 010515001159 | 现浇构件钢筋 | 1、钢筋种类、规格：HRB400钢筋 直径16 | t | 13.115 | 4698.15 | 61616.24 | 6911.74 | 973.13
本页小计 | [6 empty] | 952450.08 | 143984.61 | 8438.79
【表10.2.2-16】
分部分项工程清单与计价表
单位(专业)工程名称:地上工程-土建工程-7# | [5 empty] | 标段: |  |  | 第7页 共28页
序号 | 项目编码 | 项目名称 | 项目特征 | 计量 单位 | 工程量 | 金 额 (元) |  |  |  |  | 备注
[6 empty] | 综合单价 | 合价 | 其中
[8 empty] | 人工费 | 机械费 | 暂估价
40 | 010515001160 | 现浇构件钢筋 | 1、钢筋种类、规格：HRB400钢筋 直径18 | t | 11.564 | 4698.15 | 54329.41 | 6094.34 | 858.05
41 | 010515001161 | 现浇构件钢筋 | 1、钢筋种类、规格：HRB400钢筋 直径20 | t | 38.680 | 4466.28 | 172755.71 | 14004.87 | 2333.95
42 | 010515001162 | 现浇构件钢筋 | 1、钢筋种类、规格：HRB400钢筋 直径22 | t | 21.008 | 4466.28 | 93827.61 | 7606.37 | 1267.62
43 | 010515001163 | 现浇构件钢筋 | 1、钢筋种类、规格：HRB400钢筋 直径25 | t | 63.977 | 4466.28 | 285739.20 | 23164.15 | 3860.37
44 | 010515001164 | 现浇构件钢筋 | 1、钢筋种类、规格:砌体加筋HRB400，φ6 | t | 0.680 | 6229.72 | 4236.21 | 1235.50 | 40.63
45 | 010516002008 | 预埋铁件 | 预埋铁件 含油漆，制作、安装、运输等一切费用 | t | 0.396 | 11452.88 | 4535.34 | 1422.84 | 761.73
46 | Z010515011023 | 钢筋连接 | 1、钢筋类型、规格:直径18mm以内； 2、连接方向：竖向 | 个 | 1764 | 6.36 | 11219.04 | 6985.44 | 2010.96
47 | Z010515011024 | 钢筋连接 | 1、钢筋类型、规格:直径20mm以内； 2、连接方向：竖向 | 个 | 125 | 7.57 | 946.25 | 585.00 | 166.25
48 | Z010515011025 | 钢筋连接 | 1、钢筋类型、规格:直径25mm以内 2、连接方向：横向 | 个 | 1139 | 10.11 | 11515.29 | 5091.33 | 649.23
|  | 金属结构工程 |  |  |  |  | 33611.33 | 10400.79
49 | 010606008008 | 钢梯 | 1、电梯井道设置固定金属爬梯； | 座 | 2 | 1020.00 | 2040.00
本页小计 | [6 empty] | 641144.06 | 66189.84 | 11948.79
【表10.2.2-16】
分部分项工程清单与计价表
单位(专业)工程名称:地上工程-土建工程-7# | [5 empty] | 标段: |  |  | 第8页 共28页
序号 | 项目编码 | 项目名称 | 项目特征 | 计量 单位 | 工程量 | 金 额 (元) |  |  |  |  | 备注
[6 empty] | 综合单价 | 合价 | 其中
[8 empty] | 人工费 | 机械费 | 暂估价
50 | 010607005015 | 砌块墙钢丝网加固 | 墙体防裂措施： 1、楼梯间和人流通道的填充墙（含内墙04电梯机房等)，采用钢丝网砂浆面层加强，钢丝网规格为φ4@200x200。 | m2 | 643.07 | 13.69 | 8803.63 | 2900.25
51 | 010607005016 | 砌块墙钢丝网加固 | 墙体防裂措施： 1、不同墙体材料交接处加钉300宽热镀锌钢丝后抹灰，钢丝规格≮1.2,网孔不大于20mmX20mm。（含二构与后砌墙体交接处） | m2 | 1663.09 | 13.69 | 22767.70 | 7500.54
|  | 门窗工程 |  |  |  |  | 1772954.93 | 53110.37 | 16.56
52 | 010801004049 | 木质防火门 | 1、门代号及洞口尺寸：FM乙0821：800*2100mm 2、含制作、运输、安装、门框、闭门器、顺位器、门锁、五金配件等所有费用 3、耐火极限：满足图纸及相关规范要求 具体详见门窗详图及设计说明 | 樘 | 8 | 738.84 | 5910.72 | 728.16
53 | 010801004050 | 木质防火门 | 1、门代号及洞口尺寸：FM乙1223：1100*2300mm 2、含制作、运输、安装、门框、闭门器、顺位器、门锁、五金配件等所有费用 3、耐火极限：满足图纸及相关规范要求 具体详见门窗详图及设计说明 | 樘 | 3 | 1291.87 | 3875.61 | 525.39
本页小计 | [6 empty] | 41357.66 | 11654.34
【表10.2.2-16】
分部分项工程清单与计价表
单位(专业)工程名称:地上工程-土建工程-7# | [5 empty] | 标段: |  |  | 第9页 共28页
序号 | 项目编码 | 项目名称 | 项目特征 | 计量 单位 | 工程量 | 金 额 (元) |  |  |  |  | 备注
[6 empty] | 综合单价 | 合价 | 其中
[8 empty] | 人工费 | 机械费 | 暂估价
54 | 010801004051 | 木质防火门 | 1、门代号及洞口尺寸：FM乙1121：1100*2100mm 2、含制作、运输、安装、门框、闭门器、顺位器、门锁、五金配件等所有费用 3、耐火极限：满足图纸及相关规范要求 具体详见门窗详图及设计说明 | 樘 | 12 | 1121.75 | 13461.00 | 1918.08
55 | 010801004052 | 木质防火门 | 1、门代号及洞口尺寸：FM甲1223：1200*2300mm 2、含制作、运输、安装、门框、闭门器、顺位器、门锁、五金配件等所有费用 3、耐火极限：满足图纸及相关规范要求 具体详见门窗详图及设计说明 | 樘 | 4 | 1313.57 | 5254.28 | 700.52
56 | 010801004053 | 木质防火门 | 1、门代号及洞口尺寸：FM甲1423：1400*2300mm 2、含制作、运输、安装、门框、闭门器、顺位器、门锁、五金配件等所有费用 3、耐火极限：满足图纸及相关规范要求 具体详见门窗详图及设计说明 | 樘 | 3 | 1491.07 | 4473.21 | 572.25
本页小计 | [6 empty] | 23188.49 | 3190.85
【表10.2.2-16】
分部分项工程清单与计价表
单位(专业)工程名称:地上工程-土建工程-7# | [5 empty] | 标段: |  |  | 第10页 共28页
序号 | 项目编码 | 项目名称 | 项目特征 | 计量 单位 | 工程量 | 金 额 (元) |  |  |  |  | 备注
[6 empty] | 综合单价 | 合价 | 其中
[8 empty] | 人工费 | 机械费 | 暂估价
57 | 010803002004 | 防火卷帘（闸）门 | 1、门代号及洞口尺寸：JLM3540,3500*4000； 2、含制作、安装、运输预埋铁件及配件； 3、启动装置品种、规格：电动装置； 具体详见门窗详图及设计说明 | 樘 | 1 | 8086.08 | 8086.08 | 881.41 | 16.56
58 | 010807001014 | 金属（塑钢、断桥）窗 | 外墙窗-固定窗 1、80系列断热铝合金6中透光low-e+12+6； 含深化设计费用，投标人综合考虑报价； 具体详见门窗详图及设计说明 | m2 | 1610.21 | 732.47 | 1179430.52 | 26745.59
59 | 010807001015 | 金属（塑钢、断桥）窗 | 外墙窗-平开窗 1、80系列断热铝合金6中透光low-e+12+6； 含深化设计费用，投标人综合考虑报价； 具体详见门窗详图及设计说明 | m2 | 5.04 | 733.02 | 3694.42 | 125.70
60 | 010807001016 | 金属（塑钢、断桥）窗 | 外墙窗-下悬窗 1、80系列断热铝合金6中透光low-e+12+6； 含深化设计费用，投标人综合考虑报价； 具体详见门窗详图及设计说明 | m2 | 690.09 | 734.40 | 506802.10 | 19136.20
61 | 010807002005 | 金属防火窗 | 外墙窗-消防救援窗（含救援标志） 具体详见门窗详图及设计说明 | m2 | 46.27 | 509.76 | 23586.60 | 1002.67
本页小计 | [6 empty] | 1721599.72 | 47891.57 | 16.56
【表10.2.2-16】
分部分项工程清单与计价表
单位(专业)工程名称:地上工程-土建工程-7# | [5 empty] | 标段: |  |  | 第11页 共28页
序号 | 项目编码 | 项目名称 | 项目特征 | 计量 单位 | 工程量 | 金 额 (元) |  |  |  |  | 备注
[6 empty] | 综合单价 | 合价 | 其中
[8 empty] | 人工费 | 机械费 | 暂估价
62 | 010807003013 | 金属百叶窗 | 铝合金防雨百叶窗 具体详见门窗详图及设计说明 | m2 | 21.25 | 461.92 | 9815.80 | 352.96
63 | 010807003014 | 金属百叶窗 | 出屋面排风井 铝合金防雨百叶 具体详见门窗详图及设计说明 | m2 | 1.40 | 461.92 | 646.69 | 23.25
64 | Z010801007001 | 成品装饰木门及门套 | 成品木饰面门（含门套）M1222 1、尺寸：1200*2200mm； 2、橡木饰面）+木质门套：WD-01 浅色木饰面； 3、不锈钢把手(选型)； 含制作、运输、安装，门合叶、隐藏式闭门器、防撞条、把手、门吸(地吸)、1.2m以下设置防夹手保护条、防尘条等五金件，不锈钢五金部件均为304。 具体做法详见门表详图。 | 樘 | 3 | 2639.30 | 7917.90 | 398.19
|  | 屋面及防水工程 |  |  |  |  | 1011078.28 | 200339.77 | 3626.15
|  | 屋面1：有保温上人平屋面及露天平台(不上人屋面) |  |  |  |  | 500188.94 | 113195.48 | 771.79
65 | 010902001021 | 屋面卷材防水 | 1、1.5厚自粘聚合物改性沥青防水卷材(无胎)； | m2 | 1816.53 | 29.58 | 53732.96 | 4959.13
66 | 010902002025 | 屋面涂膜防水 | 1、3厚(1.5厚+1.5厚)聚合物水泥防水涂料(Ⅰ型)；(含两道防水) | m2 | 1816.53 | 54.54 | 99073.55 | 14314.26
本页小计 | [6 empty] | 171186.90 | 20047.79
【表10.2.2-16】
分部分项工程清单与计价表
单位(专业)工程名称:地上工程-土建工程-7# | [5 empty] | 标段: |  |  | 第12页 共28页
序号 | 项目编码 | 项目名称 | 项目特征 | 计量 单位 | 工程量 | 金 额 (元) |  |  |  |  | 备注
[6 empty] | 综合单价 | 合价 | 其中
[8 empty] | 人工费 | 机械费 | 暂估价
67 | 010902003027 | 屋面刚性层 | 1、50厚C20细石混凝土随捣随抹,内配∅6@200双向，每开间设分仓缝,缝宽20mm，纵横间距≤6m，分仓缝改性沥青密封嵌实，缝两侧250mm宽双面自粘卷材保护层；细石混凝土与女儿墙或山墙之间，应预留宽度为30mm的缝隙，缝内宜填塞聚苯乙烯泡沫塑料，并应用密封材料嵌填； | m2 | 1733.11 | 64.72 | 112166.88 | 29341.55 | 363.95
68 | 011001001025 | 保温隔热屋面 | 屋面1 1、2%坡度陶粒混凝土找坡层,最薄处30厚,随捣随抹平压光；(找坡同时找平,确保表面平整,屋顶坡度为3%)； 2、现浇钢筋砼板,随捣随抹平,表面压实赶光;(抛丸处理并清理,麻面处进行修补)； | m2 | 1733.11 | 28.29 | 49029.68 | 11351.87 | 34.66
69 | 011003001021 | 隔离层 | 1、无纺布隔离层； | m2 | 1733.11 | 3.83 | 6637.81 | 2409.02
70 | 011102003013 | 块料楼地面 | 1、10厚300X300防滑地砖面层； 2、20厚1:3干硬性水泥砂浆结合层； （不含不上人屋面） | m2 | 1696.25 | 105.85 | 179548.06 | 50819.65 | 373.18
|  | 屋面4：出屋面管道井，不保温管井平屋面 |  |  |  |  | 91.89 | 27.89 | 0.39
71 | 010902002026 | 屋面涂膜防水 | 1、1.5厚聚合物水泥防水涂料(Ⅰ型)； | m2 | 1.76 | 27.27 | 48.00 | 6.93
72 | 010902003028 | 屋面刚性层 | 1、20mm厚1:3水泥砂浆面层； | m2 | 1.76 | 24.94 | 43.89 | 20.96 | 0.39
本页小计 | [6 empty] | 347474.32 | 93949.98 | 772.18
【表10.2.2-16】
分部分项工程清单与计价表
单位(专业)工程名称:地上工程-土建工程-7# | [5 empty] | 标段: |  |  | 第13页 共28页
序号 | 项目编码 | 项目名称 | 项目特征 | 计量 单位 | 工程量 | 金 额 (元) |  |  |  |  | 备注
[6 empty] | 综合单价 | 合价 | 其中
[8 empty] | 人工费 | 机械费 | 暂估价
|  | 檐沟 |  |  |  |  | 33891.95 | 6985.73 | 59.88
73 | 010902001022 | 屋面卷材防水 | 1、1.5厚自粘聚合物改性沥青防水卷材(无胎)； | m2 | 234.90 | 29.58 | 6948.34 | 641.28
74 | 010902002027 | 屋面涂膜防水 | 1、1.5厚聚合物水泥防水涂料(Ⅰ型)满刷三道(山墙四周、屋面管道周围涂刷加强层宽度至少300,卷起至少400)； 2、现浇自防水钢筋砼板,随捣随抹平,表面压实赶光；(抛丸处理并清理,麻面处进行修补) | m2 | 234.90 | 81.82 | 19219.52 | 2776.52
75 | 010902003029 | 屋面刚性层 | 1、20厚1:2水泥砂浆(加5%防水剂)； | m2 | 136.08 | 25.21 | 3430.58 | 1620.71 | 29.94
76 | 010902003030 | 屋面刚性层 | 1、1:3水泥砂浆1%坡向地漏,最薄处20厚； | m2 | 136.08 | 24.94 | 3393.84 | 1620.71 | 29.94
77 | 011003001022 | 隔离层 | 1、无纺布隔离层； | m2 | 234.90 | 3.83 | 899.67 | 326.51
|  | 变形缝 |  |  |  |  | 752.70 | 345.54
78 | 010904004005 | 楼（地）面变形缝 | 楼梯间： 1、缝50宽，填充聚苯板，厚度同建筑面层 | m | 78.00 | 9.65 | 752.70 | 345.54
|  | 地面防水工程 |  |  |  |  | 7813.95 | 1425.56 | 1.27
本页小计 | [6 empty] | 34644.65 | 7331.27 | 59.88
【表10.2.2-16】
分部分项工程清单与计价表
单位(专业)工程名称:地上工程-土建工程-7# | [5 empty] | 标段: |  |  | 第14页 共28页
序号 | 项目编码 | 项目名称 | 项目特征 | 计量 单位 | 工程量 | 金 额 (元) |  |  |  |  | 备注
[6 empty] | 综合单价 | 合价 | 其中
[8 empty] | 人工费 | 机械费 | 暂估价
79 | 010904002016 | 楼（地）面涂膜防水 | 楼地面2-2，2-3：地上管道井 1、3厚水泥基高分子聚合物复合防水涂料； | m2 | 71.60 | 30.87 | 2210.29 | 534.14
80 | 010904002017 | 楼（地）面涂膜防水 | 楼地面5-2：消控室 1、1.5厚聚合物水泥防水涂料Ⅱ型四周不上翻不小于300 | m2 | 42.18 | 27.27 | 1150.25 | 166.19
81 | 010904002018 | 楼（地）面涂膜防水 | 楼地面6-1，6-2：(空调板、风井顶板) 1、1.5厚聚合物水泥基(JS)防水涂料Ⅱ型分三道施工(遇隔墙与管道处防水涂料上翻350)； | m2 | 151.63 | 27.27 | 4134.95 | 597.42
82 | 010904003002 | 楼（地）面砂浆防水(防潮) | 楼地面5-2：消控室 1、3厚聚合物水泥防水浆料四周上翻不小于300 | m2 | 42.18 | 7.55 | 318.46 | 127.81 | 1.27
|  | 墙面防水工程 |  |  |  |  | 199737.57 | 57642.38 | 691.88
83 | 010903002010 | 墙面涂膜防水 | 外墙1，2，3 1、1厚透气型防水涂料； | m2 | 4324.26 | 15.10 | 65296.33 | 15826.79
84 | 010903003007 | 墙面砂浆防水（防潮） | 外墙1，2，3 1、15厚 1:2.5防水砂浆(掺水泥基渗透结晶型防水剂)分层抹平； | m2 | 4324.26 | 31.09 | 134441.24 | 41815.59 | 691.88
|  | 其他 |  |  |  |  | 12877.71 | 388.19
本页小计 | [6 empty] | 207551.52 | 59067.94 | 693.15
【表10.2.2-16】
分部分项工程清单与计价表
单位(专业)工程名称:地上工程-土建工程-7# | [5 empty] | 标段: |  |  | 第15页 共28页
序号 | 项目编码 | 项目名称 | 项目特征 | 计量 单位 | 工程量 | 金 额 (元) |  |  |  |  | 备注
[6 empty] | 综合单价 | 合价 | 其中
[8 empty] | 人工费 | 机械费 | 暂估价
85 | 010902007008 | 屋面天沟、檐沟 | 1、女儿墙泛水,具体做法参12J201-H2/10 | m2 | 7.46 | 285.49 | 2129.76 | 70.94
86 | 010902007009 | 屋面天沟、檐沟 | 1、女儿墙泛水,具体做法参12J201-H2/4 | m2 | 33.36 | 285.49 | 9523.95 | 317.25
87 | 01B074 | 屋面溢流孔 | 1、100X100溢流口，具体详设计说明、图集 | 个 | 15 | 51.00 | 765.00
88 | 01B075 | 过水孔 | 1、过水孔，具体详设计说明、图集 | 个 | 15 | 30.60 | 459.00
|  | 雨棚 |  |  |  |  | 255723.57 | 20329.00 | 2100.94
89 | 010901002005 | 型材屋面 | 铝板雨棚 1、面层：2.5mm铝单板； 2、骨架材料品种、规格及固定：口80*5热镀锌钢方管(水平跨距≤2.4m)，口50*4热镀锌钢方管横梁、L50*4镀锌角钢斜撑等； 3、具体做法详见图纸节点； 清单工程量计算规则：按水平投影面积计算 | m2 | 179.97 | 1082.17 | 194758.13 | 10101.72 | 2064.26
本页小计 | [6 empty] | 207635.84 | 10489.91 | 2064.26
【表10.2.2-16】
分部分项工程清单与计价表
单位(专业)工程名称:地上工程-土建工程-7# | [5 empty] | 标段: |  |  | 第16页 共28页
序号 | 项目编码 | 项目名称 | 项目特征 | 计量 单位 | 工程量 | 金 额 (元) |  |  |  |  | 备注
[6 empty] | 综合单价 | 合价 | 其中
[8 empty] | 人工费 | 机械费 | 暂估价
90 | 011209001003 | 带骨架幕墙 | 铝板雨棚竖向隔断墙 1、面层：2.5mm铝单板； 2、骨架材料品种、规格及固定：L50*4镀锌角钢斜撑、口120*80*4镀锌钢方管等； 3、具体做法详见图纸节点； 清单工程量计算规则：按垂直投影面积计算 | m2 | 28.00 | 1405.78 | 39361.84 | 10227.28 | 36.68
91 | 011506003001 | 玻璃雨篷 | 轻钢玻璃雨蓬详门窗厂家深化 | m2 | 21.18 | 1020.00 | 21603.60
|  | 保温、隔热、防腐工程 |  |  |  |  | 404870.79 | 109273.82 | 274.09
|  | 屋面保温 |  |  |  |  | 80318.01 | 9888.01 | 18.69
92 | 011001001026 | 保温隔热屋面 | 屋面1 1、60厚挤塑聚苯板,燃烧性能为B1级(节能报告内计算厚度的125%)； | m2 | 1733.11 | 44.25 | 76690.12 | 9168.15 | 17.33
93 | 011001001027 | 保温隔热屋面 | 檐沟 1、30厚挤塑聚苯板； | m2 | 136.08 | 26.66 | 3627.89 | 719.86 | 1.36
|  | 墙面保温 |  |  |  |  | 324552.78 | 99385.81 | 255.40
94 | 011001003016 | 保温隔热墙面 | 外墙1，2 1、5厚抗裂砂浆满铺钢丝网片； | m2 | 4256.74 | 48.15 | 204962.03 | 92967.20 | 255.40
95 | 011001003017 | 保温隔热墙面 | 外墙2： 1、1.0厚陶瓷真空微珠保温隔热涂层； | m2 | 3566.09 | 26.18 | 93360.24 | 4671.58
本页小计 | [6 empty] | 439605.72 | 117754.07 | 310.77
【表10.2.2-16】
分部分项工程清单与计价表
单位(专业)工程名称:地上工程-土建工程-7# | [5 empty] | 标段: |  |  | 第17页 共28页
序号 | 项目编码 | 项目名称 | 项目特征 | 计量 单位 | 工程量 | 金 额 (元) |  |  |  |  | 备注
[6 empty] | 综合单价 | 合价 | 其中
[8 empty] | 人工费 | 机械费 | 暂估价
96 | 011001003018 | 保温隔热墙面 | 外墙3 1、外敷铝箔作为保护层； 2、40厚憎水岩棉板； | m2 | 67.52 | 369.77 | 24966.87 | 1468.56
97 | 011001003019 | 保温隔热墙面 | 50厚防火岩棉板封堵 | m2 | 29.19 | 43.29 | 1263.64 | 278.47
|  | 楼地面装饰工程 |  |  |  |  | 368521.99 | 157972.82 | 1838.23
98 | 011101001033 | 水泥砂浆楼地面 | 楼地面2-2，2-3：水泥砂浆楼面(用于地上管道井) 1、13厚1:1.5水泥砂浆面层压光(水泥砂浆添加地面防尘密闭剂)； 2、12厚1:2水泥砂浆底层； 3、25厚1:3水泥砂浆找平层压实赶光； | m2 | 44.72 | 53.50 | 2392.52 | 1007.09 | 24.15
99 | 011101001034 | 水泥砂浆楼地面 | 楼地面5-2： 1、20厚1:2防静电水泥砂浆 2、防静电水泥浆一道 3、30厚1:3防静电水泥砂浆找平层，内配防静电接地金属网表面抹平 | m2 | 37.25 | 65.59 | 2443.23 | 948.39 | 20.12
100 | 011101001035 | 水泥砂浆楼地面 | 楼地面6-1，6-2：水泥砂浆楼面(空调板、风井顶板) 1、20厚1:2水泥砂浆面(最薄处20厚,找坡0.5%,坡向地漏)； 2、20厚1:3水泥砂浆找平层压实赶光； 3、混凝土基层； | m2 | 109.87 | 49.90 | 5482.51 | 2378.69 | 52.74
本页小计 | [6 empty] | 36548.77 | 6081.20 | 97.01
【表10.2.2-16】
分部分项工程清单与计价表
单位(专业)工程名称:地上工程-土建工程-7# | [5 empty] | 标段: |  |  | 第18页 共28页
序号 | 项目编码 | 项目名称 | 项目特征 | 计量 单位 | 工程量 | 金 额 (元) |  |  |  |  | 备注
[6 empty] | 综合单价 | 合价 | 其中
[8 empty] | 人工费 | 机械费 | 暂估价
101 | 011101001036 | 水泥砂浆楼地面 | 楼地面11：楼梯间地面 1、20厚1:2.5水泥砂浆压实抹光； 2、素水泥浆一道(内掺建筑胶)； 3、钢筋混凝土结构板； | m2 | 11.88 | 27.59 | 327.77 | 159.07 | 2.61
102 | 011101001037 | 水泥砂浆楼地面 | 楼地面13：客梯机房、货梯机房 1、20厚1:2.5水泥砂浆压实抹光； 2、20厚1:3水泥砂浆保护层； | m2 | 25.94 | 46.23 | 1199.21 | 538.77 | 11.15
103 | 011101003013 | 细石混凝土楼地面 | 楼地面4-1，4-1：环氧楼面(用于变电所,开闭所) 1、80厚C30细石混凝土,内配φ6.5@200双向网筋。随捣随抹,分层赶光,按纵横@≤6m机械切缝； | m2 | 131.68 | 60.62 | 7982.44 | 2299.13 | 31.60
104 | 011101003014 | 细石混凝土楼地面 | 楼地面07，07：水泥砂浆楼面 1、撒干拌1:2水泥砂浆,表面压光； 2、30厚C20细石混凝土随捣随抹,1:1水泥砂浆压实抹光,按纵横@≤6M机械切缝； 3、素水泥浆一道(内掺建筑胶)； 4、现浇混凝土基层； | m2 | 5970.90 | 39.51 | 235910.26 | 115417.50 | 1194.18
105 | 011101005005 | 自流坪楼地面 | 楼地面4-1，4-1：环氧楼面(用于变电所,开闭所) 1、环氧耐磨漆(三遍,1厚),翻高墙面120； | m2 | 131.68 | 36.45 | 4799.74 | 2197.74 | 327.88
本页小计 | [6 empty] | 250219.42 | 120612.21 | 1567.42
【表10.2.2-16】
分部分项工程清单与计价表
单位(专业)工程名称:地上工程-土建工程-7# | [5 empty] | 标段: |  |  | 第19页 共28页
序号 | 项目编码 | 项目名称 | 项目特征 | 计量 单位 | 工程量 | 金 额 (元) |  |  |  |  | 备注
[6 empty] | 综合单价 | 合价 | 其中
[8 empty] | 人工费 | 机械费 | 暂估价
106 | 011102001008 | 石材楼地面 | 台阶、残疾人坡道.入口坡道 1、20厚荔枝面花岗岩,踏面板阳角磨边(上刻防滑条,机械凹槽),踏面板露出踢面板15,车道坡面凿面荔枝面与侧面荔枝面采用45度圆弧拼接,干水泥擦缝； 2、30厚1:3干硬性水泥砂浆结合层,表面撒水泥粉； 3、素水泥浆一道(内掺建筑胶)； 4、60厚C20混凝土,台阶面向外坡1%； 含石材切割、磨边、六面防护、晶面处理等一切加工费用。 具体做法详见设计说明及节点 | m2 | 129.00 | 403.44 | 52043.76 | 8991.30 | 50.31
107 | 011105001008 | 水泥砂浆踢脚线 | 踢脚03：H100mm(用于楼梯间等) 1、8厚1:2水泥砂浆压实赶光； 2、12厚1:3水泥砂浆打底,划出纹道； 3、基层墙体(混凝土梁柱刷素水泥浆一道) | m2 | 41.26 | 62.41 | 2575.04 | 1631.01 | 11.14
108 | 011106004008 | 水泥砂浆楼梯面层 | 楼地面11：楼梯面 1、20厚1:2.5水泥砂浆压实抹光，成品防滑条； 2、楼梯踏步侧面做挡水粉刷构造,踏步下侧面做两条平行槽型滴水线； 3、素水泥浆一道(内掺建筑胶)； 4、钢筋混凝土结构板； 具体做法详图集22J403-1 | m2 | 265.26 | 101.68 | 26971.64 | 17849.35 | 90.19
本页小计 | [6 empty] | 81590.44 | 28471.66 | 151.64
【表10.2.2-16】
分部分项工程清单与计价表
单位(专业)工程名称:地上工程-土建工程-7# | [5 empty] | 标段: |  |  | 第20页 共28页
序号 | 项目编码 | 项目名称 | 项目特征 | 计量 单位 | 工程量 | 金 额 (元) |  |  |  |  | 备注
[6 empty] | 综合单价 | 合价 | 其中
[8 empty] | 人工费 | 机械费 | 暂估价
109 | 011107001001 | 石材台阶面 | 台阶： 1、20厚荔枝面花岗岩，踏面板阳角磨边（上刻防滑条，机械凹槽），踏面板露出踢面板15，车道面凿面荔枝面与侧面荔枝面采用45度圆弧拼接，干水泥擦缝 2、30厚1:3干硬性水泥砂浆结合层，表面撒水泥粉 3、素水泥浆一道（内掺建筑胶） | m2 | 71.47 | 369.30 | 26393.87 | 4554.78 | 22.16
|  | 墙、柱面装饰与隔断、幕墙工程 |  |  |  |  | 245253.21 | 130369.55 | 4212.79
|  | 外墙面 |  |  |  |  | 327.47 | 203.91 | 29.03
110 | 011201002003 | 墙面装饰抹灰 | 外墙3：铝板幕墙 1、基层墙体(应先刷界面剂一道甩毛内外侧)； | m2 | 67.52 | 4.85 | 327.47 | 203.91 | 29.03
|  | 内墙面 |  |  |  |  | 232289.82 | 123976.76 | 4089.55
111 | 011201001048 | 墙面一般抹灰 | 内墙面04：(用于电梯机房等内墙面) 1、10厚1:1:4混合砂浆分层抹平； 2、10厚1:1:4混合砂浆分层抹平； 3、2厚界面剂； 4、基层墙体(混凝土墙、砖墙、梁、柱等所有墙体刷界面剂一道)； | m2 | 76.79 | 36.82 | 2827.41 | 1501.24 | 51.45
本页小计 | [6 empty] | 29548.75 | 6259.93 | 102.64
【表10.2.2-16】
分部分项工程清单与计价表
单位(专业)工程名称:地上工程-土建工程-7# | [5 empty] | 标段: |  |  | 第21页 共28页
序号 | 项目编码 | 项目名称 | 项目特征 | 计量 单位 | 工程量 | 金 额 (元) |  |  |  |  | 备注
[6 empty] | 综合单价 | 合价 | 其中
[8 empty] | 人工费 | 机械费 | 暂估价
112 | 011201001049 | 墙面一般抹灰 | 内墙面08：（用于配电房、配电间墙面） 1、20厚1:2水泥砂浆底 2、2厚界面剂 3、基层墙面 | m2 | 469.97 | 37.44 | 17595.68 | 9187.91 | 314.88
113 | 011201001050 | 墙面一般抹灰 | 内墙面09：(用于管井墙面) 1、15厚1:2.5水泥砂浆面层抹平、压实； 2、基层墙体(混凝土墙、砖墙、梁、柱等所有墙体刷界面剂一道)； | m2 | 530.03 | 34.36 | 18211.83 | 10362.09 | 323.32
114 | 011201001051 | 墙面一般抹灰 | 内墙面10：（用于楼梯间） 1、20厚M5混合砂浆找平 2、界面剂一道 3、基层墙体(孔洞用M20聚合物砂浆修补平整) | m2 | 887.85 | 34.15 | 30320.08 | 17357.47 | 594.86
115 | 011201001052 | 墙面一般抹灰 | 内墙面11：水泥砂浆墙面(用于研发车间、厂房、办公等墙面) 1、20厚1:1:4混合砂浆分层抹平； 2、2厚界面剂； 3、基层墙体； | m2 | 3692.02 | 36.82 | 135940.18 | 72178.99 | 2473.65
116 | 011201001053 | 墙面一般抹灰 | 墙内敷设100目紫铜网，作为防干扰措施，紫铜网与接地网可靠连接 | m2 | 29.67 | 163.10 | 4839.18 | 133.81
本页小计 | [6 empty] | 206906.95 | 109220.27 | 3706.71
【表10.2.2-16】
分部分项工程清单与计价表
单位(专业)工程名称:地上工程-土建工程-7# | [5 empty] | 标段: |  |  | 第22页 共28页
序号 | 项目编码 | 项目名称 | 项目特征 | 计量 单位 | 工程量 | 金 额 (元) |  |  |  |  | 备注
[6 empty] | 综合单价 | 合价 | 其中
[8 empty] | 人工费 | 机械费 | 暂估价
117 | 011202001009 | 柱、梁面一般抹灰 | 独立梁柱抹灰 1、20厚1:1:4混合砂浆分层抹平； 2、2厚界面剂； | m2 | 489.94 | 44.61 | 21856.22 | 12807.03 | 328.26
118 | 011203001002 | 零星项目一般抹灰 | 1.零星砂浆抹灰 14+6mm厚^DP M15 | m2 | 12.52 | 55.85 | 699.24 | 448.22 | 3.13
|  | 其他 |  |  |  |  | 12635.92 | 6188.88 | 94.21
119 | 011201001054 | 墙面一般抹灰 | 1、凡风道、烟道、竖井内壁砌筑灰缝须饱满,凡井道内部尺寸<600时内壁随砌随原浆刮平； | m2 | 103.18 | 17.79 | 1835.57 | 803.77 | 17.54
120 | 011201001055 | 墙面一般抹灰 | 非地下室范围 1、砖基础两侧抹灰：20厚1:2水泥砂浆粉面。 | m2 | 216.22 | 12.68 | 2741.67 |  | 47.57
121 | 031208007005 | 防潮层、保护层 | 非地下室范围 砖基础-0.06m处抹灰防潮层 | m2 | 54.62 | 12.68 | 692.58 |  | 12.02
122 | Z011201007005 | 装饰线条抹灰增加费 | 线条抹灰增加费 三道以内 | m | 569.25 | 12.94 | 7366.10 | 5385.11 | 17.08
|  | 天棚工程 |  |  |  |  | 24594.14 | 14701.50 | 48.37
123 | 011301001024 | 天棚抹灰 | 顶棚04、05：(用于配套用房、楼梯及电梯机房顶棚、强弱电井、水井) 1、钢筋混凝土板底刷素水泥浆一道甩毛(内掺建筑胶)； | m2 | 706.17 | 2.53 | 1786.61 | 1066.32
本页小计 | [6 empty] | 36977.99 | 20510.45 | 425.60
【表10.2.2-16】
分部分项工程清单与计价表
单位(专业)工程名称:地上工程-土建工程-7# | [5 empty] | 标段: |  |  | 第23页 共28页
序号 | 项目编码 | 项目名称 | 项目特征 | 计量 单位 | 工程量 | 金 额 (元) |  |  |  |  | 备注
[6 empty] | 综合单价 | 合价 | 其中
[8 empty] | 人工费 | 机械费 | 暂估价
124 | 011301001025 | 天棚抹灰 | 顶棚06：毛坯顶棚（生产车间、厂房等） 1、素水泥掺建筑胶水批平； 2、钢筋混凝土板底刷素水泥浆一道甩毛(内掺建筑胶)； | m2 | 8776.97 | 2.53 | 22205.73 | 13253.22
125 | 011301001026 | 天棚抹灰 | 顶棚08：(空调板、设备平台顶棚、阳台板底) 1、界面剂； 2、钢筋混凝土板； | m2 | 112.48 | 5.24 | 589.40 | 374.56 | 48.37
126 | 011301001027 | 天棚抹灰 | 顶棚09：(用于挑空板顶棚） 1、刷素水泥浆一道甩毛(内掺建筑胶)； 2、钢筋混凝土板底； | m2 | 4.90 | 2.53 | 12.40 | 7.40
|  | 油漆、涂料、裱糊工程 |  |  |  |  | 454644.88 | 234247.44
|  | 墙面涂料 |  |  |  |  | 425393.24 | 214619.43
127 | 011407001033 | 墙面喷刷涂料 | 外墙1，2：外墙幻彩水包水多彩漆(颜色另定) 1、外墙腻子层(两遍,2厚,5宽泡沫胶带分割缝)； 2、封闭底漆； 3、专用有色外墙弹性涂料(两遍)； 4、水性幻彩涂料(两遍)； 5、罩面漆(一 遍)； f、分缝填充中性耐候密封胶；包含外墙深灰色铝合金镶嵌线条； | m2 | 4256.74 | 88.30 | 375870.14 | 185295.89
本页小计 | [6 empty] | 398677.67 | 198931.07 | 48.37
【表10.2.2-16】
分部分项工程清单与计价表
单位(专业)工程名称:地上工程-土建工程-7# | [5 empty] | 标段: |  |  | 第24页 共28页
序号 | 项目编码 | 项目名称 | 项目特征 | 计量 单位 | 工程量 | 金 额 (元) |  |  |  |  | 备注
[6 empty] | 综合单价 | 合价 | 其中
[8 empty] | 人工费 | 机械费 | 暂估价
128 | 011407001034 | 墙面喷刷涂料 | 内墙面04：涂料墙面(用于电梯机房等内墙面) 1、中涂刷白两道； 2、满刮腻子一道； | m2 | 78.38 | 25.08 | 1965.77 | 1330.89
129 | 011407001035 | 墙面喷刷涂料 | 内墙面08：（用于配电房、配电间墙面） 1、抗电磁干扰涂料 | m2 | 467.57 | 12.72 | 5947.49 | 2945.69
130 | 011407001036 | 墙面喷刷涂料 | 内墙面09：腻子内墙面(用于管井墙面) 1、专用腻子二遍； | m2 | 531.97 | 14.92 | 7936.99 | 5282.46
131 | 011407001037 | 墙面喷刷涂料 | 内墙面10：无机涂料墙面（楼梯间） 1、刷无机涂料2道(色牌号根据实样确定) ； 2、刷封底漆1道(干燥后再做面漆) ； 3、满刮3遍内墙耐水腻子分遍找平 ； | m2 | 881.95 | 38.18 | 33672.85 | 19764.50
|  | 楼地面油漆 |  |  |  |  | 7729.70 | 5203.00
132 | 011406001015 | 抹灰面油漆 | 楼地面11：（楼梯梯面及地面、踢脚） 1、防尘漆罩面； | m2 | 306.52 | 23.25 | 7126.59 | 4797.04
133 | 011406001016 | 抹灰面油漆 | 楼地面13 1、防尘漆罩面； | m2 | 25.94 | 23.25 | 603.11 | 405.96
|  | 天棚涂料 |  |  |  |  | 21521.94 | 14425.01
本页小计 | [6 empty] | 57252.80 | 34526.54
【表10.2.2-16】
分部分项工程清单与计价表
单位(专业)工程名称:地上工程-土建工程-7# | [5 empty] | 标段: |  |  | 第25页 共28页
序号 | 项目编码 | 项目名称 | 项目特征 | 计量 单位 | 工程量 | 金 额 (元) |  |  |  |  | 备注
[6 empty] | 综合单价 | 合价 | 其中
[8 empty] | 人工费 | 机械费 | 暂估价
134 | 011407002017 | 天棚喷刷涂料 | 顶棚04： 1、防霉专用腻子二遍 | m2 | 41.41 | 17.80 | 737.10 | 453.03
135 | 011407002018 | 天棚喷刷涂料 | 顶棚05：(用于配套用房、楼梯及电梯机房顶棚) 1、刮腻子中涂刷白两道； 2、基层类型：混凝土板； | m2 | 664.76 | 26.57 | 17662.67 | 11959.03
136 | 011407002019 | 天棚喷刷涂料 | 顶棚08：(空调板、设备平台顶棚、阳台板底) 1、刮腻子防潮防霉涂料刷白； 2、基层类型：混凝土板； | m2 | 111.86 | 26.74 | 2991.14 | 1928.47
137 | 011407002020 | 天棚喷刷涂料 | 顶棚09：(用于挑空板顶棚） 1、刮腻子防潮防霉涂料刷白两道； 2、基层类型：混凝土板； | m2 | 4.90 | 26.74 | 131.03 | 84.48
|  | 其他装饰工程 |  |  |  |  | 270952.90 | 7047.76 | 108.28
138 | 011502001013 | 金属装饰线 | 部位：女儿墙压顶 1、深灰色金属装饰线，展开宽度660，具体做法详见墙身节点 | m | 203.50 | 32.28 | 6568.98 | 818.07
139 | 011502001014 | 金属装饰线 | 部位：女儿墙 1、深灰色金属装饰线，展开宽度350，具体做法详见墙身节点 | m | 226.75 | 24.89 | 5643.81 | 916.07
140 | 011502001015 | 金属装饰线 | 部位：露台外侧等 1、深灰色金属装饰线，展开宽度300，具体做法详见墙身节点 | m | 383.20 | 27.01 | 10350.23 | 1548.13
本页小计 | [6 empty] | 44084.96 | 17707.28
【表10.2.2-16】
分部分项工程清单与计价表
单位(专业)工程名称:地上工程-土建工程-7# | [5 empty] | 标段: |  |  | 第26页 共28页
序号 | 项目编码 | 项目名称 | 项目特征 | 计量 单位 | 工程量 | 金 额 (元) |  |  |  |  | 备注
[6 empty] | 综合单价 | 合价 | 其中
[8 empty] | 人工费 | 机械费 | 暂估价
141 | 011502001016 | 金属装饰线 | 部位：露台外侧等 1、深灰色金属装饰线，展开宽度60，具体做法详见墙身节点 | m | 378.90 | 14.29 | 5414.48 | 1530.76
142 | 011503001035 | 金属扶手、栏杆、栏板 | 护窗栏杆H900 1、具体做法参图集 | m | 410.56 | 260.00 | 106745.60
143 | 011503001036 | 金属扶手、栏杆、栏板 | 防护栏杆H1200 1、含预埋件、配件及油漆等全部工作内容，具体做法详见图集22J403-1,HC7/4-24 | m | 15.00 | 320.00 | 4800.00
144 | 011503001037 | 金属扶手、栏杆、栏板 | 设备平台防护栏杆H1250 1、含预埋件、配件及油漆等全部工作内容，具体做法详见图集22J403-1,HC7/4-24 | m | 57.50 | 330.00 | 18975.00
145 | 011503001038 | 金属扶手、栏杆、栏板 | 楼梯间护窗栏杆H1200 1、含预埋件、配件及油漆等全部工作内容，具体做法详见图集22J403-1,HC7/4-24 | m | 12.00 | 320.00 | 3840.00
146 | 011503001039 | 金属扶手、栏杆、栏板 | 楼梯间护窗栏杆H450 1、含预埋件、配件及油漆等全部工作内容，具体做法详见图集22J403-1,HC7/4-24 | m | 6.00 | 140.00 | 840.00
147 | 011503001040 | 金属扶手、栏杆、栏板 | 楼梯间护窗栏杆H660 1、含预埋件、配件及油漆等全部工作内容，具体做法详见图集22J403-1,HC7/4-24 | m | 6.00 | 280.00 | 1680.00
本页小计 | [6 empty] | 142295.08 | 1530.76
【表10.2.2-16】
分部分项工程清单与计价表
单位(专业)工程名称:地上工程-土建工程-7# | [5 empty] | 标段: |  |  | 第27页 共28页
序号 | 项目编码 | 项目名称 | 项目特征 | 计量 单位 | 工程量 | 金 额 (元) |  |  |  |  | 备注
[6 empty] | 综合单价 | 合价 | 其中
[8 empty] | 人工费 | 机械费 | 暂估价
148 | 011503001041 | 金属扶手、栏杆、栏板 | 楼梯间护窗栏杆H833 1、含预埋件、配件及油漆等全部工作内容，具体做法详见图集22J403-1,HC7/4-24 | m | 6.00 | 250.00 | 1500.00
149 | 011503001042 | 金属扶手、栏杆、栏板 | 楼梯防护栏杆H1200 1、含预埋件、配件及油漆等全部工作内容，具体做法详见图集22J403-1,HC7/4-24 | m | 15.00 | 320.00 | 4800.00
150 | 011503001043 | 金属扶手、栏杆、栏板 | 楼梯栏杆H900 1、含预埋件、配件及油漆等全部工作内容，具体做法详见图集22J403-1,B7/2-7 | m | 81.75 | 260.00 | 21255.00
151 | 011503001044 | 金属扶手、栏杆、栏板 | 楼梯栏杆H1100 1、含预埋件、配件及油漆等全部工作内容，具体做法详见图集22J403-1,B7/2-7 | m | 3.27 | 310.00 | 1013.70
152 | 011503008004 | 玻璃栏板 | 露台玻璃栏板 H1250mm 1、含预埋件、配件及油漆等全部工作内容，具体做法详见玻璃平台栏板PC10 型3-62 | m | 58.50 | 650.00 | 38025.00
153 | 01B077 | 沉降观测点 | 1、具体做法详图纸，符合验收规范要求； | 个 | 10 | 51.00 | 510.00
本页小计 | [6 empty] | 67103.70
【表10.2.2-16】
分部分项工程清单与计价表
单位(专业)工程名称:地上工程-土建工程-7# | [5 empty] | 标段: |  |  | 第28页 共28页
序号 | 项目编码 | 项目名称 | 项目特征 | 计量 单位 | 工程量 | 金 额 (元) |  |  |  |  | 备注
[6 empty] | 综合单价 | 合价 | 其中
[8 empty] | 人工费 | 机械费 | 暂估价
154 | 01B078 | 电动挡烟垂壁 | 1、名称：电动挡烟垂壁（含控制箱、支架等安装）； 2、其他详见图纸设计说明及招标文件； | m | 88.75 | 382.36 | 33934.45 | 2234.73 | 108.28
155 | 01B079 | 挡鼠板 | 1、挡鼠板，具体详图纸、图集 | 个 | 5 | 153.00 | 765.00
156 | 01B080 | 成品滴水线 | 1、涂料饰面的门窗洞口、窗台、挑檐、雨蓬以及楼梯踏步背面端头均需作滴水,预埋专用的成品10X10毫米塑料条； | m | 601.50 | 5.10 | 3067.65
157 | 01B081 | 水簸箕 | 1、构件的类型:水簸箕 2、构件规格:500X500X60(厚) 3、部位:高跨屋面雨水排放至低跨屋面处时,雨水管弯头与屋面成 45°角 4、混凝土种类:细石混凝土 5、混凝土强度等级:C20 具体做法详设计说明 | 个 | 4 | 306.00 | 1224.00
本页小计 | [6 empty] | 38991.10 | 2234.73 | 108.28
合计 | [6 empty] | 7920210.06 | 1356113.97 | 35341.35

## 10_表10_2_2-16 施工技术措施项目清单与计价表
【表10.2.2-16】
施工技术措施项目清单与计价表
单位(专业)工程名称:地上工程-土建工程-7# | [5 empty] | 标段: |  |  | 第1页 共3页
序号 | 项目编码 | 项目名称 | 项目特征 | 计量 单位 | 工程量 | 金 额 (元) |  |  |  |  | 备注
[6 empty] | 综合单价 | 合价 | 其中
[8 empty] | 人工费 | 机械费 | 暂估价
|  | 脚手架工程 |  |  | 0 |  | 388501.34 | 204376.95 | 14901.91
1 | 011701001008 | 综合脚手架 | 1、建筑结构形式:框架 2、檐口高度:23.4m | m2 | 7378.27 | 36.99 | 272922.21 | 125873.29 | 10919.84
2 | 011701006016 | 满堂脚手架 | 1、搭设高度：5.2m内 | m2 | 3805.69 | 12.98 | 49397.86 | 33870.64 | 1636.45
3 | 011701006017 | 满堂脚手架 | 1、搭设高度：5.25m内 | m2 | 1393.47 | 15.60 | 21738.13 | 14840.46 | 738.54
4 | 011701006018 | 满堂脚手架 | 1、搭设高度：6.45m内 | m2 | 81.78 | 18.21 | 1489.21 | 1014.89 | 50.70
5 | 011701006019 | 满堂脚手架 | 1、搭设高度：7.8m内 | m2 | 1736.42 | 20.83 | 36169.63 | 24605.07 | 1250.22
6 | Z011701009010 | 电梯井脚手架 | 1、电梯井高度:40m以内 | 座 | 2 | 3392.15 | 6784.30 | 4172.60 | 306.16
|  | 混凝土模板及支架（撑） |  |  | 0 |  | 1698201.55 | 1019700.86 | 7505.65
7 | 011702002008 | 矩形柱 | 1、构件类型：矩形柱 | m2 | 2451.16 | 70.54 | 172904.83 | 92335.20 | 171.58
8 | 011702003008 | 构造柱 | 1、构件类型：构造柱 | m2 | 477.00 | 58.55 | 27928.35 | 14262.30 | 33.39
9 | 011702006008 | 矩形梁 | 1、构件类型：矩形梁 | m2 | 6178.07 | 63.57 | 392739.91 | 219197.92 | 432.46
10 | 011702008008 | 圈梁 | 1、构件类型：直形圈梁 | m2 | 127.05 | 76.16 | 9676.13 | 5536.84 | 8.89
11 | 011702009008 | 过梁 | 1、构件类型：直形过梁 | m2 | 45.78 | 76.16 | 3486.60 | 1995.09 | 3.20
12 | 011702011008 | 直形墙 | 1、构件类型：直形墙 | m2 | 906.71 | 53.81 | 48790.07 | 25360.68 | 63.47
本页小计 | [6 empty] | 1044027.23 | 563064.98 | 15614.90
【表10.2.2-16】
施工技术措施项目清单与计价表
单位(专业)工程名称:地上工程-土建工程-7# | [5 empty] | 标段: |  |  | 第2页 共3页
序号 | 项目编码 | 项目名称 | 项目特征 | 计量 单位 | 工程量 | 金 额 (元) |  |  |  |  | 备注
[6 empty] | 综合单价 | 合价 | 其中
[8 empty] | 人工费 | 机械费 | 暂估价
13 | 011702016006 | 平板 | 1、构件类型：平板 | m2 | 6065.98 | 40.91 | 248159.24 | 126475.68 | 363.96
14 | 011702021006 | 栏板 | 1、构件类型：栏板 | m2 | 62.70 | 64.17 | 4023.46 | 2324.29 | 4.39
15 | 011702023001 | 雨篷、悬挑板、阳台板 | 1.阳台、雨篷 复合木模 | m2 | 4.90 | 139.96 | 685.80 | 463.93 | 0.74
16 | 011702024008 | 楼梯 | 1、构件类型：直形楼梯 | m2 | 265.26 | 192.60 | 51089.08 | 33351.14 | 37.14
17 | 011702025006 | 其他现浇构件 | 1.单独压顶、扶手 复合木模 | m2 | 0.57 | 73.89 | 42.12 | 27.10 | 0.05
18 | 01B082 | 一般支撑架 | 盘扣式钢管模板支架（地上） 1、搭设高度：3.5m内 | m3 | 508.62 | 15.10 | 7680.16 | 5045.51 | 71.21
19 | 01B083 | 一般支撑架 | 盘扣式钢管模板支架（地上） 1、搭设高度：6.5m内 | m3 | 26751.18 | 17.62 | 471355.79 | 318606.55 | 4012.68
20 | 01B084 | 一般支撑架 | 盘扣式钢管模板支架（地上） 1、搭设高度：8m内 | m3 | 13544.08 | 19.17 | 259640.01 | 174718.63 | 2302.49
|  | 垂直运输 |  |  | 0 |  | 324717.66 |  | 264510.98
21 | 011703001008 | 垂直运输 | 1、建筑物建筑类型及结构形式:框架 2、建筑物檐口高度、层数:23.4m，4层 | m2 | 7378.27 | 44.01 | 324717.66 |  | 264510.98
|  | 超高施工增加 |  |  | 0 |  | 78431.01 | 47884.97 | 10182.01
22 | 011704001007 | 超高施工增加 | 1、建筑物建筑类型及结构形式:框架 2、建筑物檐口高度、层数:23.4m，4层 | m2 | 7378.27 | 10.63 | 78431.01 | 47884.97 | 10182.01
本页小计 | [6 empty] | 1445824.33 | 708897.80 | 281485.65
【表10.2.2-16】
施工技术措施项目清单与计价表
单位(专业)工程名称:地上工程-土建工程-7# | [5 empty] | 标段: |  |  | 第3页 共3页
序号 | 项目编码 | 项目名称 | 项目特征 | 计量 单位 | 工程量 | 金 额 (元) |  |  |  |  | 备注
[6 empty] | 综合单价 | 合价 | 其中
[8 empty] | 人工费 | 机械费 | 暂估价
|  | 大型机械设备进出场及安拆 |  |  | 0 |  | 32545.52 | 8940.00 | 11508.83
23 | 011705001007 | 大型机械设备进出场及安拆 | 1、施工电梯50m以内 安装、拆卸费用； 2、施工电梯电梯50m以内 场外运输费用。 | 台次 | 1 | 25141.38 | 25141.38 | 7152.00 | 11409.70
24 | 01B085 | 施工电梯基础费用 | 1、施工电梯固定式基础 | 座 | 1 | 7404.14 | 7404.14 | 1788.00 | 99.13
本页小计 | [6 empty] | 32545.52 | 8940.00 | 11508.83
合计 | [6 empty] | 2522397.08 | 1280902.78 | 308609.38

## 10_表10_2_2-20 施工组织(总价)措施项目清单
【表10.2.2-20】
施工组织（总价）措施项目清单与计价表
工程名称:土建工程-7# |  |  | 标段: | 第1页 共1页
序号 | 项目编号 | 项目名称 | 计算基础 | 费率 (%) | 金额 (元) | 备注
1 | 011707001001 | 安全文明施工费 |  |  | 234425.19
1.1 |  | 安全文明施工基本费 | 定额人工费+定额机械费 | 8.67 | 234425.19
2 | Z01110900801 | 提前竣工增加费 | 定额人工费+定额机械费
3 | 011707004001 | 二次搬运费 | 定额人工费+定额机械费
4 | 011707005001 | 冬雨季施工增加费 | 定额人工费+定额机械费 | 0.11 | 2974.25
5 |  | 其他施工组织措施费 | 按相关规定计算
合 计 |  |  |  |  | 237399.44

## 10_表10_2_2-21 其他项目清单与计价汇总表
【表10.2.2-21】
其他项目清单与计价汇总表
工程名称:土建工程-7# |  | 标段: | 第1页 共1页
序号 | 项 目 名 称 | 金额(元) | 备注
1 | 暂列金额 | 574853.16 | 明细详见表10.2.2-22
1.1 | 标化工地增加费 |  | 明细详见表10.2.2-22
1.2 | 优质工程增加费 |  | 明细详见表10.2.2-22
1.3 | 其他暂列金额 | 574853.16 | 明细详见表10.2.2-22
2 | 暂估价 | 120000.00
2.1 | 材料（设备）暂估价 |  | 明细详见表10.2.2-23
2.2 | 专业工程暂估价 | 120000.00 | 明细详见表10.2.2-24
2.3 | 专项技术措施暂估价 |  | 明细详见表10.2.2-25
3 | 计日工 |  | 明细详见表10.2.2-26
4 | 总承包服务费 |  | 明细详见表10.2.2-27
合 计 |  | 694853.16 | -

## 10_表10_2_2-22 暂列金额明细表
【表10.2.2-22】
暂列金额明细表
工程名称:土建工程-7# |  |  | 标段: | 第1页 共1页
序号 | 项 目 名 称 | 计量单位 | 暂定金额(元) | 备注
1 | 标化工地增加费 | 元 |  | 暂定费用
2 | 优质工程增加费 | 元 |  | 暂定费用
3 | 其他暂列金额 | 元 | 574853.16
合计 |  |  | 574853.16 | -

## 10_表10_2_2-24 专业工程暂估价表
【表10.2.2-24】
专业工程暂估价表
单位(专业)工程名称:地上工程-土建工程-7# |  | 标段: | 第1页 共1页
序号 | 工 程 名 称 | 工程内容 | 暂估金额(元) | 备注
1 | 电缆沟 |  | 120000.00
合计 |  |  | 120000.00

## 10_表10_2_2-29 主要工日一览表
【表10.2.2-29】
主要工日一览表
工程名称:土建工程-7# |  |  | 标段: |  | 第1页 共1页
序号 | 工日名称（类别） | 单位 | 数 量 | 单价(元) | 合价（元） | 备注
1 | 二类人工 | 工日 | 12013.667 | 149.00 | 1790036.38
2 | 三类人工 | 工日 | 4673.444 | 171.00 | 799158.92
3 | 人工费 | 元 | 42597.359 | 1.02 | 43449.31
4 | 人工费(人工降效） | 元 | 4410.667 | 1.00 | 4410.67

## 10_表10_2_2-31 主要材料和工程设备一览表
【表10.2.2-31】
主要材料和工程设备一览表
工程名称:土建工程-7# |  |  |  | 标段: |  | 第1页 共3页
序号 | 名称、规格、型号 | 单位 | 数量 | 单价(元) | 合价（元） | 备注
1 | 热轧带肋钢筋HRB400综合 | t | 0.080 | 3856.00 | 308.48
2 | 热轧带肋钢筋HRB400φ20 | kg | 39647.000 | 3.81 | 151213.66
3 | 热轧带肋钢筋HRB400φ6 | t | 6.028 | 3856.00 | 23243.97
4 | 热轧带肋钢筋HRB400φ8 | t | 131.446 | 3856.00 | 506855.78
5 | 热轧带肋钢筋HRB400 φ10 | t | 16.766 | 3947.00 | 66175.40
6 | 热轧带肋钢筋HRB400φ12 | t | 25.923 | 3885.00 | 100710.86
7 | 热轧带肋钢筋HRB400φ14 | kg | 1817.325 | 3.89 | 7060.31
8 | 热轧带肋钢筋HRB400φ16 | kg | 13442.875 | 3.81 | 51271.13
9 | 热轧带肋钢筋HRB400 φ18 | kg | 11853.100 | 3.81 | 45207.72
10 | 热轧带肋钢筋HRB400φ22 | kg | 21533.200 | 3.81 | 82127.62
11 | 热轧带肋钢筋HRB400φ25 | t | 65.576 | 3814.00 | 250106.86
12 | 热轧光圆钢筋综合 | t | 0.205 | 4099.00 | 840.30
13 | 热轧光圆钢筋HPB300综合 | t | 0.060 | 4099.00 | 245.94
14 | 热轧光圆钢筋HPB300φ6 | kg | 5495.336 | 4.18 | 22954.02
15 | 热轧光圆钢筋HPB300φ6.5 | kg | 59.635 | 4.18 | 249.10
16 | 型钢综合 | t | 0.040 | 3805.00 | 152.20
17 | 型钢(幕墙用)热镀锌钢方通 | t | 0.947 | 4726.00 | 4475.52
18 | 2.5mm铝单板 | m2 | 66.149 | 255.00 | 16868.00
19 | 2.5mm铝单板 | m2 | 495.997 | 255.00 | 126479.24
20 | 中厚钢板综合 | t | 0.220 | 3894.00 | 856.68
21 | 2.5mm铝单板 | m2 | 80.850 | 255.00 | 20616.75
22 | 普通硅酸盐水泥P·O 42.5综合 | kg | 28823.143 | 0.42 | 12105.72
23 | 普通硅酸盐水泥PO 42.5综合 | kg | 26036.442 | 0.42 | 10935.31
24 | 防静电普通硅酸盐水泥PO 42.5综合 | kg | 47.950 | 0.42 | 20.14
25 | 普通硅酸盐水泥P·O 52.5综合 | kg | 199.476 | 0.45 | 89.96
26 | 白色硅酸盐水泥425#、二级白度 | kg | 193.323 | 0.63 | 121.41
27 | 黄砂净砂 | t | 78.347 | 180.00 | 14102.46
28 | 黄砂净砂(中粗砂) | t | 4.320 | 180.00 | 777.60
29 | 黄砂净砂(细砂) | t | 4.618 | 165.00 | 761.97
【表10.2.2-31】
主要材料和工程设备一览表
工程名称:土建工程-7# |  |  |  | 标段: |  | 第2页 共3页
序号 | 名称、规格、型号 | 单位 | 数量 | 单价(元) | 合价（元） | 备注
30 | 5-32卵石 | t | 59.985 | 126.00 | 7558.11
31 | 碎石综合 | t | 71.803 | 126.00 | 9047.18
32 | 陶粒 | m3 | 58.926 | 230.00 | 13552.98
33 | 块石200-500 | t | 249.270 | 107.00 | 26671.89
34 | MU10烧结页岩多孔砖190×90×90 | 千块 | 14.252 | 646.00 | 9206.79
35 | MU10烧结页岩多孔砖240×115×90 | 千块 | 27.941 | 734.50 | 20522.66
36 | MU20水泥实心砖240×115×53 | 千块 | 13.728 | 477.90 | 6560.61
37 | 混凝土实心砖240×115×53 MU10 | 千块 | 0.192 | 477.90 | 91.76
38 | B07A5.0陶粒增强加气砌块 | m3 | 318.370 | 517.70 | 164819.86
39 | 蒸压砂加气混凝土砌块B07 A5.0 | m3 | 275.601 | 323.00 | 89019.12
40 | 泵送商品混凝土C30 | m3 | 1355.464 | 453.00 | 614025.19
41 | 非泵送商品混凝土C20 | m3 | 379.258 | 414.00 | 157012.81
42 | 非泵送商品混凝土C25 | m3 | 83.244 | 431.00 | 35878.16
43 | 非泵送商品混凝土C30 | m3 | 16.790 | 448.00 | 7521.92
44 | 泵送商品混凝土C35 | m3 | 778.688 | 478.00 | 372212.86
45 | 干混地面砂浆DS M15.0 | kg | 204436.138 | 0.28 | 57037.68
46 | 防静电干混地面砂浆DS M15.0 | kg | 1937.745 | 0.28 | 540.63
47 | 干混地面砂浆DS M20.0 | kg | 70583.050 | 0.29 | 20257.34
48 | 防静电干混地面砂浆DS M20.0 | kg | 1291.830 | 0.29 | 370.76
49 | 干混抹灰砂浆DP M10.0 | kg | 162539.910 | 0.30 | 48111.81
50 | 干混抹灰砂浆DP M15.0 | kg | 8334.672 | 0.30 | 2525.41
51 | 干混抹灰砂浆DP M20.0 | kg | 33207.612 | 0.31 | 10360.77
52 | 干混砌筑砂浆DM M5.0 | kg | 90511.213 | 0.26 | 23080.36
53 | 干混砌筑砂浆DM M7.5 | kg | 6695.040 | 0.26 | 1760.80
54 | 干混砌筑砂浆DM M10.0 | kg | 9848.025 | 0.27 | 2668.81
55 | 10厚防滑地砖300×300 | m2 | 1747.138 | 55.84 | 97560.19
56 | 20厚荔枝面花岗岩 | m2 | 204.479 | 260.00 | 53164.54
【表10.2.2-31】
主要材料和工程设备一览表
工程名称:土建工程-7# |  |  |  | 标段: |  | 第3页 共3页
序号 | 名称、规格、型号 | 单位 | 数量 | 单价(元) | 合价（元） | 备注
57 | 成品饰面门含门套 | m2 | 7.920 | 800.00 | 6336.00
58 | 铝合金防雨百叶 | m2 | 20.961 | 341.00 | 7147.70
59 | 铝合金断桥隔热固定窗6中透光low-e+12+6 | m2 | 1490.088 | 633.00 | 943225.70
60 | 铝合金断桥隔热平开窗6中透光low-e+12+6 | m2 | 4.767 | 633.00 | 3017.51
61 | 铝合金断桥隔热下悬内平开窗6中透光low-e+12+6 | m2 | 652.756 | 633.00 | 413194.55
62 | 木质防火门乙级 | m2 | 48.575 | 335.00 | 16272.63
63 | 木质防火门甲级 | m2 | 20.338 | 343.00 | 6975.93
64 | 抗电磁干扰涂料 | kg | 167.016 | 13.54 | 2261.40
65 | 无机涂料 | kg | 315.033 | 13.54 | 4265.55
66 | 防潮防霉涂料 | kg | 41.706 | 6.81 | 284.02
67 | 自粘聚合物改性沥青防水卷材1.5mm | m2 | 2338.630 | 19.47 | 45533.13
68 | 聚合物水泥基复合防水涂料JS Ⅰ型 | kg | 13669.488 | 7.08 | 96779.98
69 | 双组份聚氨酯防水涂料Ⅰ型 | kg | 238.880 | 13.27 | 3169.94
70 | 水泥基渗透结晶型防水涂料 | kg | 6616.555 | 7.08 | 46845.21
71 | 40厚憎水岩棉板 | m3 | 3.444 | 579.00 | 1994.08
72 | 复合模板综合 | m2 | 4079.986 | 42.48 | 173317.81
73 | 成品铝箔 | m2 | 68.195 | 308.04 | 21006.79
74 | 电动挡烟垂壁 | m | 88.750 | 342.48 | 30395.10
75 | 楼梯栏杆H900 | m | 81.750 | 260.00 | 21255.00
76 | 防护栏杆H1250 | m | 57.500 | 330.00 | 18975.00
77 | 护窗栏杆H900 | m | 410.560 | 260.00 | 106745.60
78 | 盘扣式钢管(租赁) | kg | 618909.742 | 0.12 | 73031.35
79 | 底座顶托(租赁) | 个 | 10983.331 | 1.40 | 15376.66

## 11_表10_2_2-13 【含单列】单位(专业)工程招
【表10.2.2-13】
单位（专业）工程招标控制价费用表
工程名称:地上工程-土建工程-8# |  |  | 标段: | 第1页 共1页
序号 | 费用名称 |  | 计算公式 | 金额 (元) | 备注
1 | 分部分项工程费 |  | ∑(分部分项工程量×综合单价） | 8012693.09 | 见表10.2.2-16
1.1 | 其中 | 人工费+机械费 | ∑分部分项（定额人工费+定额机械费） | 1279005.29
2 | 措施项目费 |  | （2.1+2.2） | 2761270.64
2.1 | 施工技术措施项目费 |  | ∑(技措项目工程量×综合单价） | 2522309.92 | 见表10.2.2-16
2.1.1 | 其中 | 人工费+机械费 | ∑技措项目（定额人工费+定额机械费） | 1442642.98
2.2 | 施工组织措施项目费 |  | (1.1+2.1.1)×8.78% | 238960.72 | 见表10.2.2-20
2.2.1 | 其中 | 安全文明施工基本费 | (1.1+2.1.1)×8.67% | 235966.91 | 见表10.2.2-20
3 | 其他项目费 |  | （3.1+3.2+3.3+3.4） | 699780.23
3.1 | 暂列金额 |  | 3.1.1+3.1.2+3.1.3 | 579780.23 | 见表10.2.2-21
3.1.1 | 其中 | 标化工地增加费 | 按招标文件规定额度列计 |  | 见表10.2.2-22
3.1.2 |  | 优质工程增加费 | 按招标文件规定额度列计 |  | 见表10.2.2-22
3.1.3 |  | 其他暂列金额 | 按招标文件规定额度列计 | 579780.23 | 见表10.2.2-22
3.2 | 暂估价 |  | 3.2.1+3.2.2+3.2.3 | 120000.00 | 见表10.2.2-21
3.2.1 | 其中 | 材料（工程设备）暂估价 | 按招标文件规定额度列计 (或计入综合单价) |  | 见表10.2.2-23
3.2.2 |  | 专业工程暂估价 | 按招标文件规定额度列计 | 120000.00 | 见表10.2.2-24
3.2.3 |  | 专项技术措施暂估价 | 按招标文件规定额度列计 |  | 见表10.2.2-25
3.3 | 计日工 |  | ∑计日工(暂估数量×综合单价） |  | 见表10.2.2-21
3.4 | 施工总承包服务费 |  | 3.4.1+3.4.2 |  | 见表10.2.2-21
3.4.1 | 其中 | 专业发包工程管理费 | ∑专业发包工程（暂估金额×费率） |  | 见表10.2.2-27
3.4.2 |  | 甲供材料设备管理费 | 甲供材料暂估金额×费率+甲供设备暂估金额×费率 |  | 见表10.2.2-27
4 | 规费 |  | (1.1+2.1.1)×25.78% | 701640.92
5 | 单列费用 |  | 单列费用
6 | 税金 |  | (1+2+3+4+计税不计费+计税不计费不下浮)×9% | 1095784.64
7 | 下浮 |  | (1+2+3+4+5+6-不计税不计费不下浮-计税不计费不下浮-暂估材料)×0%
其中 | 甲供费（不计入造价） |  | 甲供材料费+甲供主材费+甲供设备费
招标控制价合计 |  |  | 1+2+3+4+5+6-7 | 13271169.52

## 11_表10_2_2-16 分部分项工程清单与计价表
【表10.2.2-16】
分部分项工程清单与计价表
单位(专业)工程名称:地上工程-土建工程-8# | [5 empty] | 标段: |  |  | 第1页 共29页
序号 | 项目编码 | 项目名称 | 项目特征 | 计量 单位 | 工程量 | 金 额 (元) |  |  |  |  | 备注
[6 empty] | 综合单价 | 合价 | 其中
[8 empty] | 人工费 | 机械费 | 暂估价
|  | 砌筑工程 |  |  |  |  | 458638.70 | 80491.95 | 808.91
1 | 010401001007 | 砖基础 | 非地下室范围砖基础 1、砖品种、规格、强度等级：MU20水泥实心砖； 2、砂浆强度等级：M10水泥砂浆； 3、防潮层材料：详图纸或规范（低于室内地面60mm处）； | m3 | 25.95 | 501.04 | 13001.99 | 3012.02 | 63.06
2 | 010401004015 | 多孔砖墙 | 有水房间 1、砖品种、规格、强度等级：MU10烧结页岩多孔砖 2、砂浆强度等级：M5砌筑砂浆； 3、墙体类型：填充墙200mm厚； | m3 | 104.87 | 477.11 | 50034.53 | 12531.97 | 210.79
3 | 010401004016 | 多孔砖墙 | 有水房间 1、砖品种、规格、强度等级：MU10烧结页岩多孔砖 2、砂浆强度等级：M5砌筑砂浆； 3、墙体类型：填充墙100mm厚； | m3 | 16.01 | 645.00 | 10326.45 | 2736.11 | 27.06
4 | 010401012009 | 零星砌砖 | 1、零星砌砖名称、部位：砖砌台阶 2、砖品种、规格、强度等级：MU10混凝土实心砖 3、砂浆强度等级、配合比：DM5砌筑砂浆 | m3 | 0.35 | 623.74 | 218.31 | 77.08 | 0.78
本页小计 | [6 empty] | 73581.28 | 18357.18 | 301.69
【表10.2.2-16】
分部分项工程清单与计价表
单位(专业)工程名称:地上工程-土建工程-8# | [5 empty] | 标段: |  |  | 第2页 共29页
序号 | 项目编码 | 项目名称 | 项目特征 | 计量 单位 | 工程量 | 金 额 (元) |  |  |  |  | 备注
[6 empty] | 综合单价 | 合价 | 其中
[8 empty] | 人工费 | 机械费 | 暂估价
5 | 010402001020 | 砌块墙 | 外墙 1、砖品种、规格、强度等级：B07A5.0陶粒增强加气砌块 2、砂浆强度等级：Mb5砌筑砂浆； 3、墙体类型：外墙； 4、后砌填充墙顶部应与其上方的梁、板等紧密结合,做法详见国标图集12G614-1第16页 | m3 | 321.79 | 656.80 | 211351.67 | 25508.29
6 | 010402001021 | 砌块墙 | 其余内墙 1、砖品种、规格、强度等级：B07A5.0蒸压砂加气混凝土砌块 2、砂浆强度等级：Mb5砌筑砂浆； 3、墙体类型：填充墙200mm厚； 4、后砌填充墙顶部应与其上方的梁、板等紧密结合,做法详见国标图集12G614-1第16页 | m3 | 240.62 | 459.95 | 110673.17 | 22228.48 | 182.87
7 | 010402001022 | 砌块墙 | 其余内墙 1、砖品种、规格、强度等级：B07A5.0蒸压砂加气混凝土砌块 2、砂浆强度等级：Mb5砌筑砂浆； 3、墙体类型：填充墙300mm厚； 4、后砌填充墙顶部应与其上方的梁、板等紧密结合,做法详见国标图集12G614-1第16页 | m3 | 16.50 | 450.74 | 7437.21 | 1403.82 | 12.54
本页小计 | [6 empty] | 329462.05 | 49140.59 | 195.41
【表10.2.2-16】
分部分项工程清单与计价表
单位(专业)工程名称:地上工程-土建工程-8# | [5 empty] | 标段: |  |  | 第3页 共29页
序号 | 项目编码 | 项目名称 | 项目特征 | 计量 单位 | 工程量 | 金 额 (元) |  |  |  |  | 备注
[6 empty] | 综合单价 | 合价 | 其中
[8 empty] | 人工费 | 机械费 | 暂估价
8 | 010402001023 | 砌块墙 | 其余内墙 1、砖品种、规格、强度等级：B07A5.0蒸压砂加气混凝土砌块 2、砂浆强度等级：Mb5砌筑砂浆； 3、墙体类型：填充墙100mm厚、150mm厚； 4、后砌填充墙顶部应与其上方的梁、板等紧密结合,做法详见国标图集12G614-1第16页 | m3 | 4.48 | 486.25 | 2178.40 | 507.32 | 3.40
9 | 010404001014 | 垫层 | 台阶、残疾人坡道、入口坡道 1、300厚粒径5-32卵石灌M2.5混合砂浆,宽出面层100； 2、素土夯实； | m3 | 38.70 | 444.49 | 17201.76 | 3148.25 | 185.37
10 | 010404001015 | 垫层 | 非地下室范围地面基层 1、150厚块石垫层上面碎石找平； 2、素土夯实； | m3 | 102.53 | 302.95 | 31061.46 | 6599.86 | 123.04
11 | 01B086 | 连接件 | 1、L型专用连接件； 具体满足图纸及规范要求 | 个 | 875 | 5.89 | 5153.75 | 2738.75
|  | 混凝土工程 |  |  |  |  | 1275206.69 | 146391.84 | 4021.17
12 | 010501001009 | 垫层 | 非地下室范围地面基层 1、混凝土种类:商品混凝土 2、混凝土强度等级:C20 | m3 | 82.02 | 480.70 | 39427.01 | 3700.74 | 58.23
13 | 010502001026 | 矩形柱 | 1、混凝土种类:商品混凝土 2、混凝土强度等级:C30 | m3 | 369.25 | 582.79 | 215195.21 | 35706.48 | 169.86
本页小计 | [6 empty] | 310217.59 | 52401.40 | 539.90
【表10.2.2-16】
分部分项工程清单与计价表
单位(专业)工程名称:地上工程-土建工程-8# | [5 empty] | 标段: |  |  | 第4页 共29页
序号 | 项目编码 | 项目名称 | 项目特征 | 计量 单位 | 工程量 | 金 额 (元) |  |  |  |  | 备注
[6 empty] | 综合单价 | 合价 | 其中
[8 empty] | 人工费 | 机械费 | 暂估价
14 | 010502002009 | 构造柱 | 1、混凝土种类:商品混凝土 2、混凝土强度等级:C25 | m3 | 46.41 | 638.20 | 29618.86 | 7615.42 | 32.02
15 | 010503002014 | 矩形梁 | 1、混凝土种类:商品混凝土 2、混凝土强度等级:C30 | m3 | 664.19 | 512.25 | 340231.33 | 26866.49 | 305.53
16 | 010503002015 | 矩形梁 | 1、混凝土种类:商品混凝土 2、混凝土强度等级:C35 | m3 | 221.56 | 537.50 | 119088.50 | 8962.10 | 101.92
17 | 010503004009 | 圈梁 | 1、混凝土种类:商品混凝土 2、混凝土强度等级:C25 | m3 | 12.46 | 579.14 | 7216.08 | 1371.85 | 8.60
18 | 010503005009 | 过梁 | 1、混凝土种类:商品混凝土 2、混凝土强度等级:C25 | m3 | 2.95 | 579.14 | 1708.46 | 324.80 | 2.04
19 | 010504001022 | 直形墙 | 1、混凝土种类:商品混凝土 2、混凝土强度等级:C30 | m3 | 66.64 | 526.43 | 35081.30 | 3696.52 | 30.65
20 | 010504001023 | 直形墙 | 250以上与砌体墙同宽翻边 1、混凝土种类:商品混凝土 2、混凝土强度等级：C25 | m3 | 18.77 | 504.21 | 9464.02 | 1041.17 | 8.63
21 | 010505003016 | 平板 | 250mm以下翻边（与板整浇） 1、混凝土种类:商品混凝土 2、混凝土强度等级:C30 | m3 | 6.36 | 524.91 | 3338.43 | 297.01 | 5.22
22 | 010505003017 | 平板 | 1、混凝土种类:商品混凝土 2、混凝土强度等级:C30 | m3 | 189.11 | 524.91 | 99265.73 | 8831.44 | 155.07
23 | 010505003018 | 平板 | 1、混凝土种类:商品混凝土 2、混凝土强度等级:C35 | m3 | 528.95 | 550.16 | 291007.13 | 24701.97 | 433.74
本页小计 | [6 empty] | 936019.84 | 83708.77 | 1083.42
【表10.2.2-16】
分部分项工程清单与计价表
单位(专业)工程名称:地上工程-土建工程-8# | [5 empty] | 标段: |  |  | 第5页 共29页
序号 | 项目编码 | 项目名称 | 项目特征 | 计量 单位 | 工程量 | 金 额 (元) |  |  |  |  | 备注
[6 empty] | 综合单价 | 合价 | 其中
[8 empty] | 人工费 | 机械费 | 暂估价
24 | 010505006007 | 栏板 | 1、混凝土种类:商品混凝土 2、混凝土强度等级:C30 | m3 | 2.97 | 638.42 | 1896.11 | 430.89 | 2.05
25 | 010505008002 | 雨篷、悬挑板、阳台板 | 1.混凝土类别：商品混凝土 2.混凝土强度等级：C30 | m3 | 0.49 | 566.54 | 277.60 | 38.29 | 0.32
26 | 010506001011 | 直形楼梯 | 1.混凝土类别：商品混凝土 2.混凝土强度等级：C35 3.底板厚度：120mm 4、按需布置-滑动支座-5厚聚四氟乙烯版（宽度同踏步） | m2 | 85.07 | 210.04 | 17868.10 | 4746.91 | 1013.18
27 | 010506001012 | 直形楼梯 | 1.混凝土类别：商品混凝土 2.混凝土强度等级：C30 3.底板厚度：120mm 4、按需布置-滑动支座-5厚聚四氟乙烯版（宽度同踏步） | m2 | 180.19 | 183.67 | 33095.50 | 8025.66 | 1528.01
28 | 010507001008 | 散水、坡道 | 散水 1、60厚C20细石混凝土,随打随磨，撒1:1水泥砂子压实赶光； 2、150厚粒径10~40卵石灌M2.5混合砂浆； 3、密封膏嵌缝，聚乙烯泡沫塑料； 具体做法详图集12J003-A2/6A、6B | m2 | 162.80 | 192.79 | 31386.21 | 10023.60 | 166.06
29 | 010507007008 | 其他构件 | 窗台板等小型构件 1.混凝土类别：商品混凝土 2.混凝土强度等级：C25 | m3 | 0.06 | 685.13 | 41.11 | 10.50 | 0.04
本页小计 | [6 empty] | 84564.63 | 23275.85 | 2709.66
【表10.2.2-16】
分部分项工程清单与计价表
单位(专业)工程名称:地上工程-土建工程-8# | [5 empty] | 标段: |  |  | 第6页 共29页
序号 | 项目编码 | 项目名称 | 项目特征 | 计量 单位 | 工程量 | 金 额 (元) |  |  |  |  | 备注
[6 empty] | 综合单价 | 合价 | 其中
[8 empty] | 人工费 | 机械费 | 暂估价
|  | 钢筋工程 |  |  |  |  | 1591004.74 | 210091.67 | 20384.51
30 | 010515001165 | 现浇构件钢筋 | 1、钢筋种类、规格：HPB300钢筋 直径6（非地下室范围地面基层） | t | 1.457 | 5229.18 | 7618.92 | 1072.44 | 35.68
31 | 010515001166 | 现浇构件钢筋 | 1、钢筋种类、规格：HRB400钢筋 直径6(箍筋) | t | 3.228 | 5539.16 | 17880.41 | 3930.03 | 193.20
32 | 010515001167 | 现浇构件钢筋 | 1、钢筋种类、规格：HRB400钢筋 直径8(箍筋) | t | 38.281 | 5539.16 | 212044.58 | 46606.35 | 2291.12
33 | 010515001168 | 现浇构件钢筋 | 1、钢筋种类、规格：HRB400钢筋 直径10(箍筋) | t | 7.293 | 5631.98 | 41074.03 | 8879.08 | 436.49
34 | 010515001169 | 现浇构件钢筋 | 1、钢筋种类、规格：HRB400钢筋 直径6 | t | 1.987 | 4736.09 | 9410.61 | 1215.92 | 48.80
35 | 010515001170 | 现浇构件钢筋 | 1、钢筋种类、规格：HRB400钢筋 直径8 | t | 90.587 | 4736.09 | 429028.18 | 55433.81 | 2224.82
36 | 010515001171 | 现浇构件钢筋 | 1、钢筋种类、规格：HRB400钢筋 直径10 | t | 9.134 | 4828.91 | 44107.26 | 5589.46 | 224.33
37 | 010515001172 | 现浇构件钢筋 | 1、钢筋种类、规格：HRB400钢筋 直径12 | t | 25.291 | 4770.93 | 120661.59 | 13328.61 | 1876.59
38 | 010515001173 | 现浇构件钢筋 | 1、钢筋种类、规格：HRB400钢筋 直径14 | t | 1.773 | 4770.93 | 8458.86 | 934.39 | 131.56
39 | 010515001174 | 现浇构件钢筋 | 1、钢筋种类、规格：HRB400钢筋 直径16 | t | 13.115 | 4698.15 | 61616.24 | 6911.74 | 973.13
本页小计 | [6 empty] | 951900.68 | 143901.83 | 8435.72
【表10.2.2-16】
分部分项工程清单与计价表
单位(专业)工程名称:地上工程-土建工程-8# | [5 empty] | 标段: |  |  | 第7页 共29页
序号 | 项目编码 | 项目名称 | 项目特征 | 计量 单位 | 工程量 | 金 额 (元) |  |  |  |  | 备注
[6 empty] | 综合单价 | 合价 | 其中
[8 empty] | 人工费 | 机械费 | 暂估价
40 | 010515001175 | 现浇构件钢筋 | 1、钢筋种类、规格：HRB400钢筋 直径18 | t | 11.564 | 4698.15 | 54329.41 | 6094.34 | 858.05
41 | 010515001176 | 现浇构件钢筋 | 1、钢筋种类、规格：HRB400钢筋 直径20 | t | 38.680 | 4466.28 | 172755.71 | 14004.87 | 2333.95
42 | 010515001177 | 现浇构件钢筋 | 1、钢筋种类、规格：HRB400钢筋 直径22 | t | 21.008 | 4466.28 | 93827.61 | 7606.37 | 1267.62
43 | 010515001178 | 现浇构件钢筋 | 1、钢筋种类、规格：HRB400钢筋 直径25 | t | 63.977 | 4466.28 | 285739.20 | 23164.15 | 3860.37
44 | 010515001179 | 现浇构件钢筋 | 1、钢筋种类、规格:砌体加筋HRB400，φ6 | t | 0.680 | 6229.72 | 4236.21 | 1235.50 | 40.63
45 | 010516002009 | 预埋铁件 | 预埋铁件 含油漆，制作、安装、运输等一切费用 | t | 0.396 | 11452.88 | 4535.34 | 1422.84 | 761.73
46 | Z010515011026 | 钢筋连接 | 1、钢筋类型、规格:直径18mm以内； 2、连接方向：竖向 | 个 | 1764 | 6.36 | 11219.04 | 6985.44 | 2010.96
47 | Z010515011027 | 钢筋连接 | 1、钢筋类型、规格:直径20mm以内； 2、连接方向：竖向 | 个 | 125 | 7.57 | 946.25 | 585.00 | 166.25
48 | Z010515011028 | 钢筋连接 | 1、钢筋类型、规格:直径25mm以内 2、连接方向：横向 | 个 | 1139 | 10.11 | 11515.29 | 5091.33 | 649.23
|  | 金属结构工程 |  |  |  |  | 33635.70 | 10408.81
49 | 010606008009 | 钢梯 | 1、电梯井道设置固定金属爬梯； | 座 | 2 | 1020.00 | 2040.00
本页小计 | [6 empty] | 641144.06 | 66189.84 | 11948.79
【表10.2.2-16】
分部分项工程清单与计价表
单位(专业)工程名称:地上工程-土建工程-8# | [5 empty] | 标段: |  |  | 第8页 共29页
序号 | 项目编码 | 项目名称 | 项目特征 | 计量 单位 | 工程量 | 金 额 (元) |  |  |  |  | 备注
[6 empty] | 综合单价 | 合价 | 其中
[8 empty] | 人工费 | 机械费 | 暂估价
50 | 010607005017 | 砌块墙钢丝网加固 | 墙体防裂措施： 1、楼梯间和人流通道的填充墙（含内墙04电梯机房等)，采用钢丝网砂浆面层加强，钢丝网规格为φ4@200x200。 | m2 | 643.07 | 13.69 | 8803.63 | 2900.25
51 | 010607005018 | 砌块墙钢丝网加固 | 墙体防裂措施： 1、不同墙体材料交接处加钉300宽热镀锌钢丝后抹灰，钢丝规格≮1.2,网孔不大于20mmX20mm。（含二构与后砌墙体交接处） | m2 | 1664.87 | 13.69 | 22792.07 | 7508.56
|  | 门窗工程 |  |  |  |  | 1775007.46 | 53189.86 | 16.56
52 | 010801004054 | 木质防火门 | 1、门代号及洞口尺寸：FM乙0821：800*2100mm 2、含制作、运输、安装、门框、闭门器、顺位器、门锁、五金配件等所有费用 3、耐火极限：满足图纸及相关规范要求 具体详见门窗详图及设计说明 | 樘 | 8 | 738.84 | 5910.72 | 728.16
53 | 010801004055 | 木质防火门 | 1、门代号及洞口尺寸：FM乙1223：1100*2300mm 2、含制作、运输、安装、门框、闭门器、顺位器、门锁、五金配件等所有费用 3、耐火极限：满足图纸及相关规范要求 具体详见门窗详图及设计说明 | 樘 | 3 | 1291.87 | 3875.61 | 525.39
本页小计 | [6 empty] | 41382.03 | 11662.36
【表10.2.2-16】
分部分项工程清单与计价表
单位(专业)工程名称:地上工程-土建工程-8# | [5 empty] | 标段: |  |  | 第9页 共29页
序号 | 项目编码 | 项目名称 | 项目特征 | 计量 单位 | 工程量 | 金 额 (元) |  |  |  |  | 备注
[6 empty] | 综合单价 | 合价 | 其中
[8 empty] | 人工费 | 机械费 | 暂估价
54 | 010801004056 | 木质防火门 | 1、门代号及洞口尺寸：FM乙1121：1100*2100mm 2、含制作、运输、安装、门框、闭门器、顺位器、门锁、五金配件等所有费用 3、耐火极限：满足图纸及相关规范要求 具体详见门窗详图及设计说明 | 樘 | 12 | 1121.75 | 13461.00 | 1918.08
55 | 010801004057 | 木质防火门 | 1、门代号及洞口尺寸：FM甲1223：1200*2300mm 2、含制作、运输、安装、门框、闭门器、顺位器、门锁、五金配件等所有费用 3、耐火极限：满足图纸及相关规范要求 具体详见门窗详图及设计说明 | 樘 | 4 | 1313.57 | 5254.28 | 700.52
56 | 010801004058 | 木质防火门 | 1、门代号及洞口尺寸：FM甲1423：1400*2300mm 2、含制作、运输、安装、门框、闭门器、顺位器、门锁、五金配件等所有费用 3、耐火极限：满足图纸及相关规范要求 具体详见门窗详图及设计说明 | 樘 | 3 | 1491.07 | 4473.21 | 572.25
本页小计 | [6 empty] | 23188.49 | 3190.85
【表10.2.2-16】
分部分项工程清单与计价表
单位(专业)工程名称:地上工程-土建工程-8# | [5 empty] | 标段: |  |  | 第10页 共29页
序号 | 项目编码 | 项目名称 | 项目特征 | 计量 单位 | 工程量 | 金 额 (元) |  |  |  |  | 备注
[6 empty] | 综合单价 | 合价 | 其中
[8 empty] | 人工费 | 机械费 | 暂估价
57 | 010803002005 | 防火卷帘（闸）门 | 1、门代号及洞口尺寸：JLM3540，3500*4000； 2、含制作、安装、运输预埋铁件及配件； 3、启动装置品种、规格：电动装置； 具体详见门窗详图及设计说明 | 樘 | 1 | 8086.08 | 8086.08 | 881.41 | 16.56
58 | 010807001017 | 金属（塑钢、断桥）窗 | 外墙窗-固定窗 1、80系列断热铝合金6中透光low-e+12+6； 含深化设计费用，投标人综合考虑报价； 具体详见门窗详图及设计说明 | m2 | 1609.59 | 732.47 | 1178976.39 | 26735.29
59 | 010807001018 | 金属（塑钢、断桥）窗 | 外墙窗-平开窗 1、80系列断热铝合金6中透光low-e+12+6； 含深化设计费用，投标人综合考虑报价； 具体详见门窗详图及设计说明 | m2 | 5.04 | 733.02 | 3694.42 | 125.70
60 | 010807001019 | 金属（塑钢、断桥）窗 | 外墙窗-下悬窗 1、80系列断热铝合金6中透光low-e+12+6； 含深化设计费用，投标人综合考虑报价； 具体详见门窗详图及设计说明 | m2 | 689.83 | 734.40 | 506611.15 | 19128.99
61 | 010807002006 | 金属防火窗 | 外墙窗-消防救援窗（含救援标志） 具体详见门窗详图及设计说明 | m2 | 46.27 | 509.76 | 23586.60 | 1002.67
本页小计 | [6 empty] | 1720954.64 | 47874.06 | 16.56
【表10.2.2-16】
分部分项工程清单与计价表
单位(专业)工程名称:地上工程-土建工程-8# | [5 empty] | 标段: |  |  | 第11页 共29页
序号 | 项目编码 | 项目名称 | 项目特征 | 计量 单位 | 工程量 | 金 额 (元) |  |  |  |  | 备注
[6 empty] | 综合单价 | 合价 | 其中
[8 empty] | 人工费 | 机械费 | 暂估价
62 | 010807003015 | 金属百叶窗 | 铝合金防雨百叶窗 具体详见门窗详图及设计说明 | m2 | 27.09 | 461.92 | 12513.41 | 449.96
63 | 010807003016 | 金属百叶窗 | 出屋面排风井 铝合金防雨百叶 具体详见门窗详图及设计说明 | m2 | 1.40 | 461.92 | 646.69 | 23.25
64 | Z010801007002 | 成品装饰木门及门套 | 成品木饰面门（含门套）M1222 1、尺寸：1200*2200mm； 2、橡木饰面）+木质门套：WD-01 浅色木饰面； 3、不锈钢把手(选型)； 含制作、运输、安装，门合叶、隐藏式闭门器、防撞条、把手、门吸(地吸)、1.2m以下设置防夹手保护条、防尘条等五金件，不锈钢五金部件均为304。 具体做法详见门表详图。 | 樘 | 3 | 2639.30 | 7917.90 | 398.19
|  | 屋面及防水工程 |  |  |  |  | 1024527.77 | 203156.22 | 3630.20
|  | 屋面1：有保温上人平屋面及露天平台(不上人屋面) |  |  |  |  | 500188.94 | 113195.48 | 771.79
65 | 010902001023 | 屋面卷材防水 | 1、1.5厚自粘聚合物改性沥青防水卷材(无胎)； | m2 | 1816.53 | 29.58 | 53732.96 | 4959.13
66 | 010902002028 | 屋面涂膜防水 | 1、3厚(1.5厚+1.5厚)聚合物水泥防水涂料(Ⅰ型)；(含两道防水) | m2 | 1816.53 | 54.54 | 99073.55 | 14314.26
本页小计 | [6 empty] | 173884.51 | 20144.79
【表10.2.2-16】
分部分项工程清单与计价表
单位(专业)工程名称:地上工程-土建工程-8# | [5 empty] | 标段: |  |  | 第12页 共29页
序号 | 项目编码 | 项目名称 | 项目特征 | 计量 单位 | 工程量 | 金 额 (元) |  |  |  |  | 备注
[6 empty] | 综合单价 | 合价 | 其中
[8 empty] | 人工费 | 机械费 | 暂估价
67 | 010902003031 | 屋面刚性层 | 1、50厚C20细石混凝土随捣随抹,内配∅6@200双向，每开间设分仓缝,缝宽20mm，纵横间距≤6m，分仓缝改性沥青密封嵌实，缝两侧250mm宽双面自粘卷材保护层；细石混凝土与女儿墙或山墙之间，应预留宽度为30mm的缝隙，缝内宜填塞聚苯乙烯泡沫塑料，并应用密封材料嵌填； | m2 | 1733.11 | 64.72 | 112166.88 | 29341.55 | 363.95
68 | 011001001028 | 保温隔热屋面 | 屋面1 1、2%坡度陶粒混凝土找坡层,最薄处30厚,随捣随抹平压光；(找坡同时找平,确保表面平整,屋顶坡度为3%)； 2、现浇钢筋砼板,随捣随抹平,表面压实赶光;(抛丸处理并清理,麻面处进行修补)； | m2 | 1733.11 | 28.29 | 49029.68 | 11351.87 | 34.66
69 | 011003001023 | 隔离层 | 1、无纺布隔离层； | m2 | 1733.11 | 3.83 | 6637.81 | 2409.02
70 | 011102003014 | 块料楼地面 | 1、10厚300X300防滑地砖面层； 2、20厚1:3干硬性水泥砂浆结合层； （不含不上人屋面） | m2 | 1696.25 | 105.85 | 179548.06 | 50819.65 | 373.18
|  | 屋面4：出屋面管道井，不保温管井平屋面 |  |  |  |  | 91.89 | 27.89 | 0.39
71 | 010902002029 | 屋面涂膜防水 | 1、1.5厚聚合物水泥防水涂料(Ⅰ型)； | m2 | 1.76 | 27.27 | 48.00 | 6.93
72 | 010902003032 | 屋面刚性层 | 1、20mm厚1:3水泥砂浆面层； | m2 | 1.76 | 24.94 | 43.89 | 20.96 | 0.39
本页小计 | [6 empty] | 347474.32 | 93949.98 | 772.18
【表10.2.2-16】
分部分项工程清单与计价表
单位(专业)工程名称:地上工程-土建工程-8# | [5 empty] | 标段: |  |  | 第13页 共29页
序号 | 项目编码 | 项目名称 | 项目特征 | 计量 单位 | 工程量 | 金 额 (元) |  |  |  |  | 备注
[6 empty] | 综合单价 | 合价 | 其中
[8 empty] | 人工费 | 机械费 | 暂估价
|  | 檐沟 |  |  |  |  | 33891.95 | 6985.73 | 59.88
73 | 010902001024 | 屋面卷材防水 | 1、1.5厚自粘聚合物改性沥青防水卷材(无胎)； | m2 | 234.90 | 29.58 | 6948.34 | 641.28
74 | 010902002030 | 屋面涂膜防水 | 1、1.5厚聚合物水泥防水涂料(Ⅰ型)满刷三道(山墙四周、屋面管道周围涂刷加强层宽度至少300,卷起至少400)； 2、现浇自防水钢筋砼板,随捣随抹平,表面压实赶光；(抛丸处理并清理,麻面处进行修补) | m2 | 234.90 | 81.82 | 19219.52 | 2776.52
75 | 010902003033 | 屋面刚性层 | 1、20厚1:2水泥砂浆(加5%防水剂)； | m2 | 136.08 | 25.21 | 3430.58 | 1620.71 | 29.94
76 | 010902003034 | 屋面刚性层 | 1、1:3水泥砂浆1%坡向地漏,最薄处20厚； | m2 | 136.08 | 24.94 | 3393.84 | 1620.71 | 29.94
77 | 011003001024 | 隔离层 | 1、无纺布隔离层； | m2 | 234.90 | 3.83 | 899.67 | 326.51
|  | 变形缝 |  |  |  |  | 752.70 | 345.54
78 | 010904004006 | 楼（地）面变形缝 | 楼梯间： 1、缝50宽，填充聚苯板，厚度同建筑面层 | m | 78.00 | 9.65 | 752.70 | 345.54
|  | 地面防水工程 |  |  |  |  | 10999.63 | 2063.24 | 4.01
本页小计 | [6 empty] | 34644.65 | 7331.27 | 59.88
【表10.2.2-16】
分部分项工程清单与计价表
单位(专业)工程名称:地上工程-土建工程-8# | [5 empty] | 标段: |  |  | 第14页 共29页
序号 | 项目编码 | 项目名称 | 项目特征 | 计量 单位 | 工程量 | 金 额 (元) |  |  |  |  | 备注
[6 empty] | 综合单价 | 合价 | 其中
[8 empty] | 人工费 | 机械费 | 暂估价
79 | 010904002019 | 楼（地）面涂膜防水 | 楼地面2-2，2-3：地上管道井 1、3厚水泥基高分子聚合物复合防水涂料； | m2 | 71.60 | 30.87 | 2210.29 | 534.14
80 | 010904002020 | 楼（地）面涂膜防水 | 楼地面3-2，5-2：地上有水房间降板楼面-降1000处房间做法 1、1.5厚聚合物水泥防水涂料Ⅱ型； | m2 | 133.67 | 27.27 | 3645.18 | 526.66
81 | 010904002021 | 楼（地）面涂膜防水 | 楼地面6-1，6-2：(空调板、风井顶板) 1、1.5厚聚合物水泥基(JS)防水涂料Ⅱ型分三道施工(遇隔墙与管道处防水涂料上翻350)； | m2 | 151.63 | 27.27 | 4134.95 | 597.42
82 | 010904003003 | 楼（地）面砂浆防水(防潮) | 楼地面3-2，5-2：地上有水房间降板楼面-降1000处房间做法 1、3厚聚合物水泥防水浆料； | m2 | 133.67 | 7.55 | 1009.21 | 405.02 | 4.01
|  | 墙面防水工程 |  |  |  |  | 210001.38 | 59821.15 | 693.19
83 | 010903002011 | 墙面涂膜防水 | 外墙1，2，3 1、1厚透气型防水涂料； | m2 | 4332.42 | 15.10 | 65419.54 | 15856.66
84 | 010903002012 | 墙面涂膜防水 | 内墙面12：(用于有水房间墙面)-降1000处房间做法 1、2厚水泥基渗透结晶型防水涂料； | m2 | 144.25 | 24.98 | 3603.37 | 934.74
85 | 010903002013 | 墙面涂膜防水 | 内墙面12：(用于有水房间墙面)-降1000处房间做法 1、20厚强力胶泥粘接层,揉挤压实 ； 2、2厚GS基防水涂料 ； | m2 | 144.25 | 43.56 | 6283.53 | 1135.25
本页小计 | [6 empty] | 86306.07 | 19989.89 | 4.01
【表10.2.2-16】
分部分项工程清单与计价表
单位(专业)工程名称:地上工程-土建工程-8# | [5 empty] | 标段: |  |  | 第15页 共29页
序号 | 项目编码 | 项目名称 | 项目特征 | 计量 单位 | 工程量 | 金 额 (元) |  |  |  |  | 备注
[6 empty] | 综合单价 | 合价 | 其中
[8 empty] | 人工费 | 机械费 | 暂估价
86 | 010903003008 | 墙面砂浆防水（防潮） | 外墙1，2，3 1、15厚 1:2.5防水砂浆(掺水泥基渗透结晶型防水剂)分层抹平； | m2 | 4332.42 | 31.09 | 134694.94 | 41894.50 | 693.19
|  | 其他 |  |  |  |  | 12877.71 | 388.19
87 | 010902007010 | 屋面天沟、檐沟 | 1、女儿墙泛水,具体做法参12J201-H2/10 | m2 | 7.46 | 285.49 | 2129.76 | 70.94
88 | 010902007011 | 屋面天沟、檐沟 | 1、女儿墙泛水,具体做法参12J201-H2/4 | m2 | 33.36 | 285.49 | 9523.95 | 317.25
89 | 01B087 | 屋面溢流孔 | 1、100X100溢流口，具体详设计说明、图集 | 个 | 15 | 51.00 | 765.00
90 | 01B088 | 过水孔 | 1、过水孔，具体详设计说明、图集 | 个 | 15 | 30.60 | 459.00
|  | 雨棚 |  |  |  |  | 255723.57 | 20329.00 | 2100.94
91 | 010901002006 | 型材屋面 | 铝板雨棚 1、面层：2.5mm铝单板； 2、骨架材料品种、规格及固定：口80*5热镀锌钢方管(水平跨距≤2.4m)，口50*4热镀锌钢方管横梁、L50*4镀锌角钢斜撑等； 3、具体做法详见图纸节点； 清单工程量计算规则：按水平投影面积计算 | m2 | 179.97 | 1082.17 | 194758.13 | 10101.72 | 2064.26
本页小计 | [6 empty] | 342330.78 | 52384.41 | 2757.45
【表10.2.2-16】
分部分项工程清单与计价表
单位(专业)工程名称:地上工程-土建工程-8# | [5 empty] | 标段: |  |  | 第16页 共29页
序号 | 项目编码 | 项目名称 | 项目特征 | 计量 单位 | 工程量 | 金 额 (元) |  |  |  |  | 备注
[6 empty] | 综合单价 | 合价 | 其中
[8 empty] | 人工费 | 机械费 | 暂估价
92 | 011209001004 | 带骨架幕墙 | 铝板雨棚竖向隔断墙 1、面层：2.5mm铝单板； 2、骨架材料品种、规格及固定：L50*4镀锌角钢斜撑、口120*80*4镀锌钢方管等； 3、具体做法详见图纸节点； 清单工程量计算规则：按垂直投影面积计算 | m2 | 28.00 | 1405.78 | 39361.84 | 10227.28 | 36.68
93 | 011506003002 | 玻璃雨篷 | 轻钢玻璃雨蓬详门窗厂家深化 | m2 | 21.18 | 1020.00 | 21603.60
|  | 保温、隔热、防腐工程 |  |  |  |  | 405477.33 | 109462.73 | 274.58
|  | 屋面保温 |  |  |  |  | 80318.01 | 9888.01 | 18.69
94 | 011001001029 | 保温隔热屋面 | 屋面1 1、60厚挤塑聚苯板,燃烧性能为B1级(节能报告内计算厚度的125%)； | m2 | 1733.11 | 44.25 | 76690.12 | 9168.15 | 17.33
95 | 011001001030 | 保温隔热屋面 | 檐沟 1、30厚挤塑聚苯板； | m2 | 136.08 | 26.66 | 3627.89 | 719.86 | 1.36
|  | 墙面保温 |  |  |  |  | 325159.32 | 99574.72 | 255.89
96 | 011001003020 | 保温隔热墙面 | 外墙1，2 1、5厚抗裂砂浆满铺钢丝网片； | m2 | 4264.90 | 48.15 | 205354.94 | 93145.42 | 255.89
97 | 011001003021 | 保温隔热墙面 | 外墙2： 1、1.0厚陶瓷真空微珠保温隔热涂层； | m2 | 3574.25 | 26.18 | 93573.87 | 4682.27
本页小计 | [6 empty] | 440212.26 | 117942.98 | 311.26
【表10.2.2-16】
分部分项工程清单与计价表
单位(专业)工程名称:地上工程-土建工程-8# | [5 empty] | 标段: |  |  | 第17页 共29页
序号 | 项目编码 | 项目名称 | 项目特征 | 计量 单位 | 工程量 | 金 额 (元) |  |  |  |  | 备注
[6 empty] | 综合单价 | 合价 | 其中
[8 empty] | 人工费 | 机械费 | 暂估价
98 | 011001003022 | 保温隔热墙面 | 外墙3 1、外敷铝箔作为保护层； 2、40厚憎水岩棉板； | m2 | 67.52 | 369.77 | 24966.87 | 1468.56
99 | 011001003023 | 保温隔热墙面 | 50厚防火岩棉板封堵 | m2 | 29.19 | 43.29 | 1263.64 | 278.47
|  | 楼地面装饰工程 |  |  |  |  | 467074.66 | 178807.66 | 3930.67
100 | 010404001016 | 垫层 | 楼地面3-2：地上有水房间降板楼面（不含卫生间） 1、320厚陶粒混凝土回填(用于降板处)； 2、钢筋混凝土楼板； | m3 | 133.67 | 640.95 | 85675.79 | 18068.17 | 2057.18
101 | 011101001038 | 水泥砂浆楼地面 | 楼地面2-2，2-3：水泥砂浆楼面(用于地上管道井) 1、13厚1:1.5水泥砂浆面层压光(水泥砂浆添加地面防尘密闭剂)； 2、12厚1:2水泥砂浆底层； 3、25厚1:3水泥砂浆找平层压实赶光； | m2 | 44.72 | 53.50 | 2392.52 | 1007.09 | 24.15
102 | 011101001039 | 水泥砂浆楼地面 | 楼地面6-1，6-2：水泥砂浆楼面(空调板、风井顶板) 1、20厚1:2水泥砂浆面(最薄处20厚,找坡0.5%,坡向地漏)； 2、20厚1:3水泥砂浆找平层压实赶光； 3、混凝土基层； | m2 | 109.87 | 49.90 | 5482.51 | 2378.69 | 52.74
本页小计 | [6 empty] | 119781.33 | 23200.98 | 2134.07
【表10.2.2-16】
分部分项工程清单与计价表
单位(专业)工程名称:地上工程-土建工程-8# | [5 empty] | 标段: |  |  | 第18页 共29页
序号 | 项目编码 | 项目名称 | 项目特征 | 计量 单位 | 工程量 | 金 额 (元) |  |  |  |  | 备注
[6 empty] | 综合单价 | 合价 | 其中
[8 empty] | 人工费 | 机械费 | 暂估价
103 | 011101001040 | 水泥砂浆楼地面 | 楼地面11：楼梯间地面 1、20厚1:2.5水泥砂浆压实抹光； 2、素水泥浆一道(内掺建筑胶)； 3、钢筋混凝土结构板； | m2 | 11.88 | 27.59 | 327.77 | 159.07 | 2.61
104 | 011101001041 | 水泥砂浆楼地面 | 楼地面13：客梯机房、货梯机房 1、20厚1:2.5水泥砂浆压实抹光； 2、20厚1:3水泥砂浆保护层； | m2 | 25.94 | 46.23 | 1199.21 | 538.77 | 11.15
105 | 011101003015 | 细石混凝土楼地面 | 楼地面4-1，4-1：环氧楼面(用于变电所,开闭所) 1、80厚C30细石混凝土,内配φ6.5@200双向网筋。随捣随抹,分层赶光,按纵横@≤6m机械切缝； | m2 | 131.68 | 60.62 | 7982.44 | 2299.13 | 31.60
106 | 011101003016 | 细石混凝土楼地面 | 楼地面07，07：水泥砂浆楼面 1、撒干拌1:2水泥砂浆,表面压光； 2、30厚C20细石混凝土随捣随抹,1:1水泥砂浆压实抹光,按纵横@≤6M机械切缝； 3、素水泥浆一道(内掺建筑胶)； 4、现浇混凝土基层； | m2 | 5886.90 | 39.51 | 232591.42 | 113793.78 | 1177.38
107 | 011101005006 | 自流坪楼地面 | 楼地面4-1，4-1：环氧楼面(用于变电所,开闭所) 1、环氧耐磨漆(三遍,1厚),翻高墙面120； | m2 | 131.68 | 36.45 | 4799.74 | 2197.74 | 327.88
本页小计 | [6 empty] | 246900.58 | 118988.49 | 1550.62
【表10.2.2-16】
分部分项工程清单与计价表
单位(专业)工程名称:地上工程-土建工程-8# | [5 empty] | 标段: |  |  | 第19页 共29页
序号 | 项目编码 | 项目名称 | 项目特征 | 计量 单位 | 工程量 | 金 额 (元) |  |  |  |  | 备注
[6 empty] | 综合单价 | 合价 | 其中
[8 empty] | 人工费 | 机械费 | 暂估价
108 | 011101006001 | 平面砂浆找平层 | 楼地面3-2：地上有水房间降板楼面（不含卫生间） 1、1:3水泥砂浆向地漏找坡兼找平最薄处30(坡度1%,确保表面平整)； | m2 | 133.67 | 28.22 | 3772.17 | 1418.24 | 42.77
109 | 011102001009 | 石材楼地面 | 台阶、残疾人坡道.入口坡道 1、20厚荔枝面花岗岩,踏面板阳角磨边(上刻防滑条,机械凹槽),踏面板露出踢面板15,车道坡面凿面荔枝面与侧面荔枝面采用45度圆弧拼接,干水泥擦缝； 2、30厚1:3干硬性水泥砂浆结合层,表面撒水泥粉； 3、素水泥浆一道(内掺建筑胶)； 4、60厚C20混凝土,台阶面向外坡1%； 含石材切割、磨边、六面防护、晶面处理等一切加工费用。 具体做法详见设计说明及节点 | m2 | 129.00 | 403.44 | 52043.76 | 8991.30 | 50.31
110 | 011102003015 | 块料楼地面 | 楼地面3-2：地上有水房间降板楼面（不含卫生间） 1、10mm厚防滑地砖,拼缝<3,素水泥浆擦缝； 2、20mm厚1:3干硬性水泥砂浆粘结层,面上撒2mm； | m2 | 133.67 | 111.22 | 14866.78 | 3920.54 | 29.41
本页小计 | [6 empty] | 70682.71 | 14330.08 | 122.49
【表10.2.2-16】
分部分项工程清单与计价表
单位(专业)工程名称:地上工程-土建工程-8# | [5 empty] | 标段: |  |  | 第20页 共29页
序号 | 项目编码 | 项目名称 | 项目特征 | 计量 单位 | 工程量 | 金 额 (元) |  |  |  |  | 备注
[6 empty] | 综合单价 | 合价 | 其中
[8 empty] | 人工费 | 机械费 | 暂估价
111 | 011105001009 | 水泥砂浆踢脚线 | 踢脚03：H100mm(用于楼梯间等) 1、8厚1:2水泥砂浆压实赶光； 2、12厚1:3水泥砂浆打底,划出纹道； 3、基层墙体(混凝土梁柱刷素水泥浆一道) | m2 | 41.26 | 62.41 | 2575.04 | 1631.01 | 11.14
112 | 011106004009 | 水泥砂浆楼梯面层 | 楼地面11：楼梯面 1、20厚1:2.5水泥砂浆压实抹光，成品防滑条； 2、楼梯踏步侧面做挡水粉刷构造,踏步下侧面做两条平行槽型滴水线； 3、素水泥浆一道(内掺建筑胶)； 4、钢筋混凝土结构板； 具体做法详图集22J403-1 | m2 | 265.26 | 101.68 | 26971.64 | 17849.35 | 90.19
113 | 011107001002 | 石材台阶面 | 台阶： 1、20厚荔枝面花岗岩，踏面板阳角磨边（上刻防滑条，机械凹槽），踏面板露出踢面板15，车道面凿面荔枝面与侧面荔枝面采用45度圆弧拼接，干水泥擦缝 2、30厚1:3干硬性水泥砂浆结合层，表面撒水泥粉 3、素水泥浆一道（内掺建筑胶） | m2 | 71.47 | 369.30 | 26393.87 | 4554.78 | 22.16
|  | 墙、柱面装饰与隔断、幕墙工程 |  |  |  |  | 233917.02 | 127252.22 | 4093.24
|  | 外墙面 |  |  |  |  | 327.47 | 203.91 | 29.03
本页小计 | [6 empty] | 55940.55 | 24035.14 | 123.49
【表10.2.2-16】
分部分项工程清单与计价表
单位(专业)工程名称:地上工程-土建工程-8# | [5 empty] | 标段: |  |  | 第21页 共29页
序号 | 项目编码 | 项目名称 | 项目特征 | 计量 单位 | 工程量 | 金 额 (元) |  |  |  |  | 备注
[6 empty] | 综合单价 | 合价 | 其中
[8 empty] | 人工费 | 机械费 | 暂估价
114 | 011201002004 | 墙面装饰抹灰 | 外墙3：铝板幕墙 1、基层墙体(应先刷界面剂一道甩毛内外侧)； | m2 | 67.52 | 4.85 | 327.47 | 203.91 | 29.03
|  | 内墙面 |  |  |  |  | 220953.63 | 120859.43 | 3970.00
115 | 011201001056 | 墙面一般抹灰 | 内墙面04：(用于电梯机房等内墙面) 1、10厚1:1:4混合砂浆分层抹平； 2、10厚1:1:4混合砂浆分层抹平； 3、2厚界面剂； 4、基层墙体(混凝土墙、砖墙、梁、柱等所有墙体刷界面剂一道)； | m2 | 76.79 | 36.82 | 2827.41 | 1501.24 | 51.45
116 | 011201001057 | 墙面一般抹灰 | 内墙面08：（用于配电房、配电间墙面） 1、20厚1:2水泥砂浆底 2、2厚界面剂 3、基层墙面 | m2 | 338.28 | 37.44 | 12665.20 | 6613.37 | 226.65
117 | 011201001058 | 墙面一般抹灰 | 内墙面09：(用于管井墙面) 1、15厚1:2.5水泥砂浆面层抹平、压实； 2、基层墙体(混凝土墙、砖墙、梁、柱等所有墙体刷界面剂一道)； | m2 | 530.03 | 34.36 | 18211.83 | 10362.09 | 323.32
118 | 011201001059 | 墙面一般抹灰 | 内墙面10：（用于楼梯间） 1、20厚M5混合砂浆找平 2、界面剂一道 3、基层墙体(孔洞用M20聚合物砂浆修补平整) | m2 | 887.85 | 34.15 | 30320.08 | 17357.47 | 594.86
本页小计 | [6 empty] | 64351.99 | 36038.08 | 1225.31
【表10.2.2-16】
分部分项工程清单与计价表
单位(专业)工程名称:地上工程-土建工程-8# | [5 empty] | 标段: |  |  | 第22页 共29页
序号 | 项目编码 | 项目名称 | 项目特征 | 计量 单位 | 工程量 | 金 额 (元) |  |  |  |  | 备注
[6 empty] | 综合单价 | 合价 | 其中
[8 empty] | 人工费 | 机械费 | 暂估价
119 | 011201001060 | 墙面一般抹灰 | 内墙面11：水泥砂浆墙面(用于研发车间、厂房、办公等墙面) 1、20厚1:1:4混合砂浆分层抹平； 2、2厚界面剂； 3、基层墙体； | m2 | 3526.85 | 36.82 | 129858.62 | 68949.92 | 2362.99
120 | 011201001061 | 墙面一般抹灰 | 内墙面12：(用于有水房间墙面)-降1000处房间做法 1、10厚1:2水泥砂浆面； 2、基层墙体(混凝土墙、砖墙、梁、柱等所有墙体刷界面剂一道)； | m2 | 144.25 | 31.30 | 4515.03 | 2820.09 | 79.34
121 | 011202001010 | 柱、梁面一般抹灰 | 独立梁柱抹灰 1、20厚1:1:4混合砂浆分层抹平 2、2厚界面剂 | m2 | 489.94 | 44.61 | 21856.22 | 12807.03 | 328.26
122 | 011203001003 | 零星项目一般抹灰 | 1.零星砂浆抹灰 14+6mm厚^DP M15 | m2 | 12.52 | 55.85 | 699.24 | 448.22 | 3.13
|  | 其他 |  |  |  |  | 12635.92 | 6188.88 | 94.21
123 | 011201001062 | 墙面一般抹灰 | 1、凡风道、烟道、竖井内壁砌筑灰缝须饱满,凡井道内部尺寸<600时内壁随砌随原浆刮平； | m2 | 103.18 | 17.79 | 1835.57 | 803.77 | 17.54
124 | 011201001063 | 墙面一般抹灰 | 非地下室范围 1、砖基础两侧抹灰：20厚1:2水泥砂浆粉面。 | m2 | 216.22 | 12.68 | 2741.67 |  | 47.57
本页小计 | [6 empty] | 161506.35 | 85829.03 | 2838.83
【表10.2.2-16】
分部分项工程清单与计价表
单位(专业)工程名称:地上工程-土建工程-8# | [5 empty] | 标段: |  |  | 第23页 共29页
序号 | 项目编码 | 项目名称 | 项目特征 | 计量 单位 | 工程量 | 金 额 (元) |  |  |  |  | 备注
[6 empty] | 综合单价 | 合价 | 其中
[8 empty] | 人工费 | 机械费 | 暂估价
125 | 031208007006 | 防潮层、保护层 | 非地下室范围 砖基础-0.06m处抹灰防潮层 | m2 | 54.62 | 12.68 | 692.58 |  | 12.02
126 | Z011201007006 | 装饰线条抹灰增加费 | 线条抹灰增加费 三道以内 | m | 569.25 | 12.94 | 7366.10 | 5385.11 | 17.08
|  | 天棚工程 |  |  |  |  | 24605.66 | 14708.37 | 48.37
127 | 011301001028 | 天棚抹灰 | 顶棚04、05：(用于配套用房、楼梯及电梯机房顶棚、强弱电井、水井) 1、钢筋混凝土板底刷素水泥浆一道甩毛(内掺建筑胶)； | m2 | 657.90 | 2.53 | 1664.49 | 993.43
128 | 011301001029 | 天棚抹灰 | 顶棚06：毛坯顶棚（生产车间、厂房等） 1、素水泥掺建筑胶水批平； 2、钢筋混凝土板底刷素水泥浆一道甩毛(内掺建筑胶)； | m2 | 8829.79 | 2.53 | 22339.37 | 13332.98
129 | 011301001030 | 天棚抹灰 | 顶棚08：(空调板、设备平台顶棚、阳台板底) 1、界面剂； 2、钢筋混凝土板； | m2 | 112.48 | 5.24 | 589.40 | 374.56 | 48.37
130 | 011301001031 | 天棚抹灰 | 顶棚09：(用于挑空板顶棚） 1、刷素水泥浆一道甩毛(内掺建筑胶)； 2、钢筋混凝土板底； | m2 | 4.90 | 2.53 | 12.40 | 7.40
|  | 油漆、涂料、裱糊工程 |  |  |  |  | 451699.46 | 232555.47
本页小计 | [6 empty] | 32664.34 | 20093.48 | 77.47
【表10.2.2-16】
分部分项工程清单与计价表
单位(专业)工程名称:地上工程-土建工程-8# | [5 empty] | 标段: |  |  | 第24页 共29页
序号 | 项目编码 | 项目名称 | 项目特征 | 计量 单位 | 工程量 | 金 额 (元) |  |  |  |  | 备注
[6 empty] | 综合单价 | 合价 | 其中
[8 empty] | 人工费 | 机械费 | 暂估价
|  | 墙面涂料 |  |  |  |  | 423730.35 | 213795.83
131 | 011407001038 | 墙面喷刷涂料 | 外墙1，2：外墙幻彩水包水多彩漆(颜色另定) 1、外墙腻子层(两遍,2厚,5宽泡沫胶带分割缝)； 2、封闭底漆； 3、专用有色外墙弹性涂料(两遍)； 4、水性幻彩涂料(两遍)； 5、罩面漆(一 遍)； f、分缝填充中性耐候密封胶；包含外墙深灰色铝合金镶嵌线条； | m2 | 4256.74 | 88.30 | 375870.14 | 185295.89
132 | 011407001039 | 墙面喷刷涂料 | 内墙面04：涂料墙面(用于电梯机房等内墙面) 1、中涂刷白两道； 2、满刮腻子一道； | m2 | 78.38 | 25.08 | 1965.77 | 1330.89
133 | 011407001040 | 墙面喷刷涂料 | 内墙面08：（用于配电房、配电间墙面） 1、抗电磁干扰涂料 | m2 | 336.84 | 12.72 | 4284.60 | 2122.09
134 | 011407001041 | 墙面喷刷涂料 | 内墙面09：腻子内墙面(用于管井墙面) 1、专用腻子二遍； | m2 | 531.97 | 14.92 | 7936.99 | 5282.46
本页小计 | [6 empty] | 390057.50 | 194031.33
【表10.2.2-16】
分部分项工程清单与计价表
单位(专业)工程名称:地上工程-土建工程-8# | [5 empty] | 标段: |  |  | 第25页 共29页
序号 | 项目编码 | 项目名称 | 项目特征 | 计量 单位 | 工程量 | 金 额 (元) |  |  |  |  | 备注
[6 empty] | 综合单价 | 合价 | 其中
[8 empty] | 人工费 | 机械费 | 暂估价
135 | 011407001042 | 墙面喷刷涂料 | 内墙面10：无机涂料墙面（楼梯间） 1、刷无机涂料2道(色牌号根据实样确定) ； 2、刷封底漆1道(干燥后再做面漆) ； 3、满刮3遍内墙耐水腻子分遍找平 ； | m2 | 881.95 | 38.18 | 33672.85 | 19764.50
|  | 楼地面油漆 |  |  |  |  | 7729.70 | 5203.00
136 | 011406001017 | 抹灰面油漆 | 楼地面11：（楼梯梯面及地面、踢脚） 1、防尘漆罩面； | m2 | 306.52 | 23.25 | 7126.59 | 4797.04
137 | 011406001018 | 抹灰面油漆 | 楼地面13 1、防尘漆罩面； | m2 | 25.94 | 23.25 | 603.11 | 405.96
|  | 天棚涂料 |  |  |  |  | 20239.41 | 13556.64
138 | 011407002021 | 天棚喷刷涂料 | 顶棚04： 1、防霉专用腻子二遍 | m2 | 41.41 | 17.80 | 737.10 | 453.03
139 | 011407002022 | 天棚喷刷涂料 | 顶棚05：(用于配套用房、楼梯及电梯机房顶棚) 1、刮腻子中涂刷白两道； 2、基层类型：混凝土板； | m2 | 616.49 | 26.57 | 16380.14 | 11090.66
140 | 011407002023 | 天棚喷刷涂料 | 顶棚08：(空调板、设备平台顶棚、阳台板底) 1、刮腻子防潮防霉涂料刷白； 2、基层类型：混凝土板； | m2 | 111.86 | 26.74 | 2991.14 | 1928.47
本页小计 | [6 empty] | 61510.93 | 38439.66
【表10.2.2-16】
分部分项工程清单与计价表
单位(专业)工程名称:地上工程-土建工程-8# | [5 empty] | 标段: |  |  | 第26页 共29页
序号 | 项目编码 | 项目名称 | 项目特征 | 计量 单位 | 工程量 | 金 额 (元) |  |  |  |  | 备注
[6 empty] | 综合单价 | 合价 | 其中
[8 empty] | 人工费 | 机械费 | 暂估价
141 | 011407002024 | 天棚喷刷涂料 | 顶棚09：(用于挑空板顶棚） 1、刮腻子防潮防霉涂料刷白两道； 2、基层类型：混凝土板； | m2 | 4.90 | 26.74 | 131.03 | 84.48
|  | 其他装饰工程 |  |  |  |  | 271897.90 | 7047.76 | 108.28
142 | 011502001017 | 金属装饰线 | 部位：女儿墙压顶 1、深灰色金属装饰线，展开宽度660，具体做法详见墙身节点 | m | 203.50 | 32.28 | 6568.98 | 818.07
143 | 011502001018 | 金属装饰线 | 部位：女儿墙 1、深灰色金属装饰线，展开宽度350，具体做法详见墙身节点 | m | 226.75 | 24.89 | 5643.81 | 916.07
144 | 011502001019 | 金属装饰线 | 部位：露台外侧等 1、深灰色金属装饰线，展开宽度300，具体做法详见墙身节点 | m | 383.20 | 27.01 | 10350.23 | 1548.13
145 | 011502001020 | 金属装饰线 | 部位：露台外侧等 1、深灰色金属装饰线，展开宽度60，具体做法详见墙身节点 | m | 378.90 | 14.29 | 5414.48 | 1530.76
146 | 011503001045 | 金属扶手、栏杆、栏板 | 护窗栏杆H900 1、具体做法参图集 | m | 415.96 | 260.00 | 108149.60
147 | 011503001046 | 金属扶手、栏杆、栏板 | 防护栏杆H1200 1、含预埋件、配件及油漆等全部工作内容，具体做法详见图集22J403-1,HC7/4-24 | m | 15.00 | 320.00 | 4800.00
本页小计 | [6 empty] | 141058.13 | 4897.51
【表10.2.2-16】
分部分项工程清单与计价表
单位(专业)工程名称:地上工程-土建工程-8# | [5 empty] | 标段: |  |  | 第27页 共29页
序号 | 项目编码 | 项目名称 | 项目特征 | 计量 单位 | 工程量 | 金 额 (元) |  |  |  |  | 备注
[6 empty] | 综合单价 | 合价 | 其中
[8 empty] | 人工费 | 机械费 | 暂估价
148 | 011503001047 | 金属扶手、栏杆、栏板 | 设备平台防护栏杆H1250 1、含预埋件、配件及油漆等全部工作内容，具体做法详见图集22J403-1,HC7/4-24 | m | 57.50 | 330.00 | 18975.00
149 | 011503001048 | 金属扶手、栏杆、栏板 | 楼梯间护窗栏杆H1200 1、含预埋件、配件及油漆等全部工作内容，具体做法详见图集22J403-1,HC7/4-24 | m | 12.00 | 320.00 | 3840.00
150 | 011503001049 | 金属扶手、栏杆、栏板 | 楼梯间护窗栏杆H450 1、含预埋件、配件及油漆等全部工作内容，具体做法详见图集22J403-1,HC7/4-24 | m | 6.00 | 140.00 | 840.00
151 | 011503001050 | 金属扶手、栏杆、栏板 | 楼梯间护窗栏杆H660 1、含预埋件、配件及油漆等全部工作内容，具体做法详见图集22J403-1,HC7/4-24 | m | 6.00 | 280.00 | 1680.00
152 | 011503001051 | 金属扶手、栏杆、栏板 | 楼梯间护窗栏杆H833 1、含预埋件、配件及油漆等全部工作内容，具体做法详见图集22J403-1,HC7/4-24 | m | 6.00 | 250.00 | 1500.00
153 | 011503001052 | 金属扶手、栏杆、栏板 | 楼梯防护栏杆H1200 1、含预埋件、配件及油漆等全部工作内容，具体做法详见图集22J403-1,HC7/4-24 | m | 15.00 | 320.00 | 4800.00
本页小计 | [6 empty] | 31635.00
【表10.2.2-16】
分部分项工程清单与计价表
单位(专业)工程名称:地上工程-土建工程-8# | [5 empty] | 标段: |  |  | 第28页 共29页
序号 | 项目编码 | 项目名称 | 项目特征 | 计量 单位 | 工程量 | 金 额 (元) |  |  |  |  | 备注
[6 empty] | 综合单价 | 合价 | 其中
[8 empty] | 人工费 | 机械费 | 暂估价
154 | 011503001053 | 金属扶手、栏杆、栏板 | 楼梯栏杆H900 1、含预埋件、配件及油漆等全部工作内容，具体做法详见图集22J403-1,B7/2-7 | m | 81.75 | 260.00 | 21255.00
155 | 011503001054 | 金属扶手、栏杆、栏板 | 楼梯栏杆H1100 1、含预埋件、配件及油漆等全部工作内容，具体做法详见图集22J403-1,B7/2-7 | m | 3.27 | 310.00 | 1013.70
156 | 011503008005 | 玻璃栏板 | 露台玻璃栏板 H1250mm 1、含预埋件、配件及油漆等全部工作内容，具体做法详见玻璃平台栏板PC10 型3-62 | m | 58.50 | 650.00 | 38025.00
157 | 01B090 | 沉降观测点 | 1、具体做法详图纸，符合验收规范要求； | 个 | 10 | 51.00 | 510.00
158 | 01B091 | 电动挡烟垂壁 | 1、名称：电动挡烟垂壁（含控制箱、支架等安装）； 2、其他详见图纸设计说明及招标文件； | m | 88.75 | 382.36 | 33934.45 | 2234.73 | 108.28
159 | 01B092 | 挡鼠板 | 1、挡鼠板，具体详图纸、图集 | 个 | 2 | 153.00 | 306.00
160 | 01B093 | 成品滴水线 | 1、涂料饰面的门窗洞口、窗台、挑檐、雨蓬以及楼梯踏步背面端头均需作滴水,预埋专用的成品10X10毫米塑料条； | m | 601.50 | 5.10 | 3067.65
本页小计 | [6 empty] | 98111.80 | 2234.73 | 108.28
【表10.2.2-16】
分部分项工程清单与计价表
单位(专业)工程名称:地上工程-土建工程-8# | [5 empty] | 标段: |  |  | 第29页 共29页
序号 | 项目编码 | 项目名称 | 项目特征 | 计量 单位 | 工程量 | 金 额 (元) |  |  |  |  | 备注
[6 empty] | 综合单价 | 合价 | 其中
[8 empty] | 人工费 | 机械费 | 暂估价
161 | 01B094 | 水簸箕 | 1、构件的类型:水簸箕 2、构件规格:500X500X60(厚) 3、部位:高跨屋面雨水排放至低跨屋面处时,雨水管弯头与屋面成 45°角 4、混凝土种类:细石混凝土 5、混凝土强度等级:C20 具体做法详设计说明 | 个 | 4 | 306.00 | 1224.00
本页小计 | [6 empty] | 1224.00
合计 | [6 empty] | 8012693.09 | 1373564.56 | 37316.49

## 11_表10_2_2-16 施工技术措施项目清单与计价表
【表10.2.2-16】
施工技术措施项目清单与计价表
单位(专业)工程名称:地上工程-土建工程-8# | [5 empty] | 标段: |  |  | 第1页 共3页
序号 | 项目编码 | 项目名称 | 项目特征 | 计量 单位 | 工程量 | 金 额 (元) |  |  |  |  | 备注
[6 empty] | 综合单价 | 合价 | 其中
[8 empty] | 人工费 | 机械费 | 暂估价
|  | 脚手架工程 |  |  | 0 |  | 388501.34 | 204376.95 | 14901.91
1 | 011701001009 | 综合脚手架 | 1、建筑结构形式:框架 2、檐口高度:23.4m | m2 | 7378.27 | 36.99 | 272922.21 | 125873.29 | 10919.84
2 | 011701006020 | 满堂脚手架 | 1、搭设高度：5.2m内 | m2 | 3805.69 | 12.98 | 49397.86 | 33870.64 | 1636.45
3 | 011701006021 | 满堂脚手架 | 1、搭设高度：5.25m内 | m2 | 1393.47 | 15.60 | 21738.13 | 14840.46 | 738.54
4 | 011701006022 | 满堂脚手架 | 1、搭设高度：6.45m内 | m2 | 81.78 | 18.21 | 1489.21 | 1014.89 | 50.70
5 | 011701006023 | 满堂脚手架 | 1、搭设高度：7.8m内 | m2 | 1736.42 | 20.83 | 36169.63 | 24605.07 | 1250.22
6 | Z011701009011 | 电梯井脚手架 | 1、电梯井高度:40m以内 | 座 | 2 | 3392.15 | 6784.30 | 4172.60 | 306.16
|  | 混凝土模板及支架（撑） |  |  | 0 |  | 1697671.69 | 1019400.78 | 7505.15
7 | 011702002009 | 矩形柱 | 1、构件类型：矩形柱 | m2 | 2451.16 | 70.54 | 172904.83 | 92335.20 | 171.58
8 | 011702003009 | 构造柱 | 1、构件类型：构造柱 | m2 | 476.00 | 58.55 | 27869.80 | 14232.40 | 33.32
9 | 011702006009 | 矩形梁 | 1、构件类型：矩形梁 | m2 | 6178.07 | 63.57 | 392739.91 | 219197.92 | 432.46
10 | 011702008009 | 圈梁 | 1、构件类型：直形圈梁 | m2 | 120.53 | 76.16 | 9179.56 | 5252.70 | 8.44
11 | 011702009009 | 过梁 | 1、构件类型：直形过梁 | m2 | 45.78 | 76.16 | 3486.60 | 1995.09 | 3.20
12 | 011702011009 | 直形墙 | 1、构件类型：直形墙 | m2 | 908.70 | 53.81 | 48897.15 | 25416.34 | 63.61
本页小计 | [6 empty] | 1043579.19 | 562806.60 | 15614.52
【表10.2.2-16】
施工技术措施项目清单与计价表
单位(专业)工程名称:地上工程-土建工程-8# | [5 empty] | 标段: |  |  | 第2页 共3页
序号 | 项目编码 | 项目名称 | 项目特征 | 计量 单位 | 工程量 | 金 额 (元) |  |  |  |  | 备注
[6 empty] | 综合单价 | 合价 | 其中
[8 empty] | 人工费 | 机械费 | 暂估价
13 | 011702016007 | 平板 | 1、构件类型：平板 | m2 | 6063.98 | 40.91 | 248077.42 | 126433.98 | 363.84
14 | 011702021007 | 栏板 | 1、构件类型：栏板 | m2 | 62.70 | 64.17 | 4023.46 | 2324.29 | 4.39
15 | 011702023002 | 雨篷、悬挑板、阳台板 | 1.阳台、雨篷 复合木模 | m2 | 4.90 | 139.96 | 685.80 | 463.93 | 0.74
16 | 011702024009 | 楼梯 | 1、构件类型：直形楼梯 | m2 | 265.26 | 192.60 | 51089.08 | 33351.14 | 37.14
17 | 011702025007 | 其他现浇构件 | 1.单独压顶、扶手 复合木模 | m2 | 0.57 | 73.89 | 42.12 | 27.10 | 0.05
18 | 01B095 | 一般支撑架 | 盘扣式钢管模板支架（地上） 1、搭设高度：3.5m内 | m3 | 508.62 | 15.10 | 7680.16 | 5045.51 | 71.21
19 | 01B096 | 一般支撑架 | 盘扣式钢管模板支架（地上） 1、搭设高度：6.5m内 | m3 | 26751.18 | 17.62 | 471355.79 | 318606.55 | 4012.68
20 | 01B097 | 一般支撑架 | 盘扣式钢管模板支架（地上） 1、搭设高度：8m内 | m3 | 13544.08 | 19.17 | 259640.01 | 174718.63 | 2302.49
|  | 垂直运输 |  |  | 0 |  | 324717.66 |  | 264510.98
21 | 011703001009 | 垂直运输 | 1、建筑物建筑类型及结构形式:框架 2、建筑物檐口高度、层数:23.4m，4层 | m2 | 7378.27 | 44.01 | 324717.66 |  | 264510.98
|  | 超高施工增加 |  |  | 0 |  | 78873.71 | 48180.10 | 10255.80
22 | 011704001008 | 超高施工增加 | 1、建筑物建筑类型及结构形式:框架 2、建筑物檐口高度、层数:23.4m，4层 | m2 | 7378.27 | 10.69 | 78873.71 | 48180.10 | 10255.80
本页小计 | [6 empty] | 1446185.21 | 709151.23 | 281559.32
【表10.2.2-16】
施工技术措施项目清单与计价表
单位(专业)工程名称:地上工程-土建工程-8# | [5 empty] | 标段: |  |  | 第3页 共3页
序号 | 项目编码 | 项目名称 | 项目特征 | 计量 单位 | 工程量 | 金 额 (元) |  |  |  |  | 备注
[6 empty] | 综合单价 | 合价 | 其中
[8 empty] | 人工费 | 机械费 | 暂估价
|  | 大型机械设备进出场及安拆 |  |  | 0 |  | 32545.52 | 8940.00 | 11508.83
23 | 011705001008 | 大型机械设备进出场及安拆 | 1、施工电梯50m以内 安装、拆卸费用； 2、施工电梯电梯50m以内 场外运输费用。 | 台次 | 1 | 25141.38 | 25141.38 | 7152.00 | 11409.70
24 | 01B098 | 施工电梯基础费用 | 1、施工电梯固定式基础 | 座 | 1 | 7404.14 | 7404.14 | 1788.00 | 99.13
|  | 其他措施项目 |  |  | 0
本页小计 | [6 empty] | 32545.52 | 8940.00 | 11508.83
合计 | [6 empty] | 2522309.92 | 1280897.83 | 308682.67

## 11_表10_2_2-20 施工组织(总价)措施项目清单
【表10.2.2-20】
施工组织（总价）措施项目清单与计价表
工程名称:土建工程-8# |  |  | 标段: | 第1页 共1页
序号 | 项目编号 | 项目名称 | 计算基础 | 费率 (%) | 金额 (元) | 备注
1 | 011707001001 | 安全文明施工费 |  |  | 235966.91
1.1 |  | 安全文明施工基本费 | 定额人工费+定额机械费 | 8.67 | 235966.91
2 | Z01110900801 | 提前竣工增加费 | 定额人工费+定额机械费
3 | 011707004001 | 二次搬运费 | 定额人工费+定额机械费
4 | 011707005001 | 冬雨季施工增加费 | 定额人工费+定额机械费 | 0.11 | 2993.81
5 |  | 其他施工组织措施费 | 按相关规定计算
合 计 |  |  |  |  | 238960.72

## 11_表10_2_2-21 其他项目清单与计价汇总表
【表10.2.2-21】
其他项目清单与计价汇总表
工程名称:土建工程-8# |  | 标段: | 第1页 共1页
序号 | 项 目 名 称 | 金额(元) | 备注
1 | 暂列金额 | 579780.23 | 明细详见表10.2.2-22
1.1 | 标化工地增加费 |  | 明细详见表10.2.2-22
1.2 | 优质工程增加费 |  | 明细详见表10.2.2-22
1.3 | 其他暂列金额 | 579780.23 | 明细详见表10.2.2-22
2 | 暂估价 | 120000.00
2.1 | 材料（设备）暂估价 |  | 明细详见表10.2.2-23
2.2 | 专业工程暂估价 | 120000.00 | 明细详见表10.2.2-24
2.3 | 专项技术措施暂估价 |  | 明细详见表10.2.2-25
3 | 计日工 |  | 明细详见表10.2.2-26
4 | 总承包服务费 |  | 明细详见表10.2.2-27
合 计 |  | 699780.23 | -

## 11_表10_2_2-22 暂列金额明细表
【表10.2.2-22】
暂列金额明细表
工程名称:土建工程-8# |  |  | 标段: | 第1页 共1页
序号 | 项 目 名 称 | 计量单位 | 暂定金额(元) | 备注
1 | 标化工地增加费 | 元 |  | 暂定费用
2 | 优质工程增加费 | 元 |  | 暂定费用
3 | 其他暂列金额 | 元 | 579780.23
合计 |  |  | 579780.23 | -

## 11_表10_2_2-24 专业工程暂估价表
【表10.2.2-24】
专业工程暂估价表
单位(专业)工程名称:地上工程-土建工程-8# |  | 标段: | 第1页 共1页
序号 | 工 程 名 称 | 工程内容 | 暂估金额(元) | 备注
1 | 电缆沟 |  | 120000.00
合计 |  |  | 120000.00

## 11_表10_2_2-29 主要工日一览表
【表10.2.2-29】
主要工日一览表
工程名称:土建工程-8# |  |  | 标段: |  | 第1页 共1页
序号 | 工日名称（类别） | 单位 | 数 量 | 单价(元) | 合价（元） | 备注
1 | 二类人工 | 工日 | 12140.655 | 149.00 | 1808957.60
2 | 三类人工 | 工日 | 4663.086 | 171.00 | 797387.71
3 | 人工费 | 元 | 42914.695 | 1.02 | 43772.99
4 | 人工费(人工降效） | 元 | 4443.594 | 1.00 | 4443.59

## 11_表10_2_2-31 主要材料和工程设备一览表
【表10.2.2-31】
主要材料和工程设备一览表
工程名称:土建工程-8# |  |  |  | 标段: |  | 第1页 共3页
序号 | 名称、规格、型号 | 单位 | 数量 | 单价(元) | 合价（元） | 备注
1 | 热轧带肋钢筋HRB400综合 | t | 0.080 | 3856.00 | 308.48
2 | 热轧带肋钢筋HRB400φ20 | kg | 39647.000 | 3.81 | 151213.66
3 | 热轧带肋钢筋HRB400φ6 | t | 6.014 | 3856.00 | 23189.98
4 | 热轧带肋钢筋HRB400φ8 | t | 131.446 | 3856.00 | 506855.78
5 | 热轧带肋钢筋HRB400 φ10 | t | 16.756 | 3947.00 | 66135.93
6 | 热轧带肋钢筋HRB400φ12 | t | 25.923 | 3885.00 | 100710.86
7 | 热轧带肋钢筋HRB400φ14 | kg | 1817.325 | 3.89 | 7060.31
8 | 热轧带肋钢筋HRB400φ16 | kg | 13442.875 | 3.81 | 51271.13
9 | 热轧带肋钢筋HRB400 φ18 | kg | 11853.100 | 3.81 | 45207.72
10 | 热轧带肋钢筋HRB400φ22 | kg | 21533.200 | 3.81 | 82127.62
11 | 热轧带肋钢筋HRB400φ25 | t | 65.576 | 3814.00 | 250106.86
12 | 热轧光圆钢筋综合 | t | 0.205 | 4099.00 | 840.30
13 | 热轧光圆钢筋HPB300综合 | t | 0.060 | 4099.00 | 245.94
14 | 热轧光圆钢筋HPB300φ6 | kg | 5412.716 | 4.18 | 22608.91
15 | 热轧光圆钢筋HPB300φ6.5 | kg | 59.635 | 4.18 | 249.10
16 | 型钢综合 | t | 0.040 | 3805.00 | 152.20
17 | 型钢(幕墙用)热镀锌钢方通 | t | 0.947 | 4726.00 | 4475.52
18 | 2.5mm铝单板 | m2 | 66.149 | 255.00 | 16868.00
19 | 2.5mm铝单板 | m2 | 495.997 | 255.00 | 126479.24
20 | 中厚钢板综合 | t | 0.220 | 3894.00 | 856.68
21 | 2.5mm铝单板 | m2 | 80.850 | 255.00 | 20616.75
22 | 普通硅酸盐水泥P·O 42.5综合 | kg | 69577.130 | 0.42 | 29222.39
23 | 普通硅酸盐水泥PO 42.5综合 | kg | 25999.815 | 0.42 | 10919.92
24 | 普通硅酸盐水泥P·O 52.5综合 | kg | 199.476 | 0.45 | 89.96
25 | 白色硅酸盐水泥425#、二级白度 | kg | 206.957 | 0.63 | 129.97
26 | 黄砂净砂 | t | 169.243 | 180.00 | 30463.74
27 | 黄砂净砂(中粗砂) | t | 4.320 | 180.00 | 777.60
28 | 黄砂净砂(细砂) | t | 4.507 | 165.00 | 743.66
29 | 5-32卵石 | t | 59.985 | 126.00 | 7558.11
【表10.2.2-31】
主要材料和工程设备一览表
工程名称:土建工程-8# |  |  |  | 标段: |  | 第2页 共3页
序号 | 名称、规格、型号 | 单位 | 数量 | 单价(元) | 合价（元） | 备注
30 | 碎石综合 | t | 70.839 | 126.00 | 8925.71
31 | 陶粒 | m3 | 172.546 | 230.00 | 39685.58
32 | 块石200-500 | t | 238.666 | 107.00 | 25537.26
33 | MU10烧结页岩多孔砖190×90×90 | 千块 | 8.998 | 646.00 | 5812.71
34 | MU10烧结页岩多孔砖240×115×90 | 千块 | 35.341 | 734.50 | 25957.96
35 | MU20水泥实心砖240×115×53 | 千块 | 13.728 | 477.90 | 6560.61
36 | 混凝土实心砖240×115×53 MU10 | 千块 | 0.192 | 477.90 | 91.76
37 | B07A5.0陶粒增强加气砌块 | m3 | 321.790 | 517.70 | 166590.39
38 | 蒸压砂加气混凝土砌块B07 A5.0 | m3 | 254.276 | 323.00 | 82131.15
39 | 泵送商品混凝土C30 | m3 | 1355.787 | 453.00 | 614171.51
40 | 非泵送商品混凝土C20 | m3 | 372.148 | 414.00 | 154069.27
41 | 非泵送商品混凝土C25 | m3 | 81.458 | 431.00 | 35108.40
42 | 非泵送商品混凝土C30 | m3 | 16.790 | 448.00 | 7521.92
43 | 泵送商品混凝土C35 | m3 | 778.688 | 478.00 | 372212.86
44 | 干混地面砂浆DS M15.0 | kg | 216715.164 | 0.28 | 60463.53
45 | 干混地面砂浆DS M20.0 | kg | 70297.450 | 0.29 | 20175.37
46 | 干混抹灰砂浆DP M10.0 | kg | 156217.202 | 0.30 | 46240.29
47 | 干混抹灰砂浆DP M15.0 | kg | 8334.672 | 0.30 | 2525.41
48 | 干混抹灰砂浆DP M20.0 | kg | 30927.465 | 0.31 | 9649.37
49 | 干混砌筑砂浆DM M5.0 | kg | 94789.168 | 0.26 | 24171.24
50 | 干混砌筑砂浆DM M7.5 | kg | 4226.640 | 0.26 | 1111.61
51 | 干混砌筑砂浆DM M10.0 | kg | 9848.025 | 0.27 | 2668.81
52 | 10厚防滑地砖300×300 | m2 | 1747.138 | 55.84 | 97560.19
53 | 10厚防滑地砖500×500 | m2 | 137.680 | 61.86 | 8516.88
54 | 20厚荔枝面花岗岩 | m2 | 204.479 | 260.00 | 53164.54
55 | 成品饰面门含门套 | m2 | 7.920 | 800.00 | 6336.00
56 | 铝合金防雨百叶 | m2 | 26.365 | 341.00 | 8990.47
【表10.2.2-31】
主要材料和工程设备一览表
工程名称:土建工程-8# |  |  |  | 标段: |  | 第3页 共3页
序号 | 名称、规格、型号 | 单位 | 数量 | 单价(元) | 合价（元） | 备注
57 | 铝合金断桥隔热固定窗6中透光low-e+12+6 | m2 | 1489.515 | 633.00 | 942863.00
58 | 铝合金断桥隔热平开窗6中透光low-e+12+6 | m2 | 4.767 | 633.00 | 3017.51
59 | 铝合金断桥隔热下悬内平开窗6中透光low-e+12+6 | m2 | 652.510 | 633.00 | 413038.83
60 | 木质防火门乙级 | m2 | 48.575 | 335.00 | 16272.63
61 | 木质防火门甲级 | m2 | 20.338 | 343.00 | 6975.93
62 | 抗电磁干扰涂料 | kg | 120.319 | 13.54 | 1629.12
63 | 无机涂料 | kg | 315.033 | 13.54 | 4265.55
64 | 防潮防霉涂料 | kg | 41.706 | 6.81 | 284.02
65 | 自粘聚合物改性沥青防水卷材1.5mm | m2 | 2338.630 | 19.47 | 45533.13
66 | 聚合物水泥基复合防水涂料JS Ⅰ型 | kg | 13669.488 | 7.08 | 96779.98
67 | 双组份聚氨酯防水涂料Ⅰ型 | kg | 238.880 | 13.27 | 3169.94
68 | 水泥基渗透结晶型防水涂料 | kg | 6972.925 | 7.08 | 49368.31
69 | 40厚憎水岩棉板 | m3 | 3.444 | 579.00 | 1994.08
70 | 复合模板综合 | m2 | 4078.158 | 42.48 | 173240.15
71 | 成品铝箔 | m2 | 68.195 | 308.04 | 21006.79
72 | 电动挡烟垂壁 | m | 88.750 | 342.48 | 30395.10
73 | 楼梯栏杆H900 | m | 81.750 | 260.00 | 21255.00
74 | 防护栏杆H1250 | m | 57.500 | 330.00 | 18975.00
75 | 护窗栏杆H900 | m | 415.960 | 260.00 | 108149.60
76 | 盘扣式钢管(租赁) | kg | 618909.742 | 0.12 | 73031.35
77 | 底座顶托(租赁) | 个 | 10983.331 | 1.40 | 15376.66

## 12_表10_2_2-13 【含单列】单位(专业)工程招
【表10.2.2-13】
单位（专业）工程招标控制价费用表
工程名称:地上工程-土建工程-9# |  |  | 标段: | 第1页 共1页
序号 | 费用名称 |  | 计算公式 | 金额 (元) | 备注
1 | 分部分项工程费 |  | ∑(分部分项工程量×综合单价） | 7111276.94 | 见表10.2.2-16
1.1 | 其中 | 人工费+机械费 | ∑分部分项（定额人工费+定额机械费） | 1154040.03
2 | 措施项目费 |  | （2.1+2.2） | 2580869.54
2.1 | 施工技术措施项目费 |  | ∑(技措项目工程量×综合单价） | 2361406.80 | 见表10.2.2-16
2.1.1 | 其中 | 人工费+机械费 | ∑技措项目（定额人工费+定额机械费） | 1345535.69
2.2 | 施工组织措施项目费 |  | (1.1+2.1.1)×8.78% | 219462.74 | 见表10.2.2-20
2.2.1 | 其中 | 安全文明施工基本费 | (1.1+2.1.1)×8.67% | 216713.21 | 见表10.2.2-20
3 | 其他项目费 |  | （3.1+3.2+3.3+3.4） | 516826.86
3.1 | 暂列金额 |  | 3.1.1+3.1.2+3.1.3 | 516826.86 | 见表10.2.2-21
3.1.1 | 其中 | 标化工地增加费 | 按招标文件规定额度列计 |  | 见表10.2.2-22
3.1.2 |  | 优质工程增加费 | 按招标文件规定额度列计 |  | 见表10.2.2-22
3.1.3 |  | 其他暂列金额 | 按招标文件规定额度列计 | 516826.86 | 见表10.2.2-22
3.2 | 暂估价 |  | 3.2.1+3.2.2+3.2.3 |  | 见表10.2.2-21
3.2.1 | 其中 | 材料（工程设备）暂估价 | 按招标文件规定额度列计 (或计入综合单价) |  | 见表10.2.2-23
3.2.2 |  | 专业工程暂估价 | 按招标文件规定额度列计 |  | 见表10.2.2-24
3.2.3 |  | 专项技术措施暂估价 | 按招标文件规定额度列计 |  | 见表10.2.2-25
3.3 | 计日工 |  | ∑计日工(暂估数量×综合单价） |  | 见表10.2.2-21
3.4 | 施工总承包服务费 |  | 3.4.1+3.4.2 |  | 见表10.2.2-21
3.4.1 | 其中 | 专业发包工程管理费 | ∑专业发包工程（暂估金额×费率） |  | 见表10.2.2-27
3.4.2 |  | 甲供材料设备管理费 | 甲供材料暂估金额×费率+甲供设备暂估金额×费率 |  | 见表10.2.2-27
4 | 规费 |  | (1.1+2.1.1)×25.78% | 644390.62
5 | 单列费用 |  | 单列费用
6 | 税金 |  | (1+2+3+4+计税不计费+计税不计费不下浮)×9% | 976802.76
7 | 下浮 |  | (1+2+3+4+5+6-不计税不计费不下浮-计税不计费不下浮-暂估材料)×0%
其中 | 甲供费（不计入造价） |  | 甲供材料费+甲供主材费+甲供设备费
招标控制价合计 |  |  | 1+2+3+4+5+6-7 | 11830166.72

## 12_表10_2_2-16 分部分项工程清单与计价表
【表10.2.2-16】
分部分项工程清单与计价表
单位(专业)工程名称:地上工程-土建工程-9# | [5 empty] | 标段: |  |  | 第1页 共26页
序号 | 项目编码 | 项目名称 | 项目特征 | 计量 单位 | 工程量 | 金 额 (元) |  |  |  |  | 备注
[6 empty] | 综合单价 | 合价 | 其中
[8 empty] | 人工费 | 机械费 | 暂估价
|  | 砌筑工程 |  |  |  |  | 428881.81 | 76091.83 | 792.94
1 | 010401001008 | 砖基础 | 非地下室范围砖基础 1、砖品种、规格、强度等级：MU20水泥实心砖； 2、砂浆强度等级：M10水泥砂浆； 3、防潮层材料：详图纸或规范（低于室内地面60mm处）； | m3 | 19.32 | 501.04 | 9680.09 | 2242.47 | 46.95
2 | 010401004017 | 多孔砖墙 | 有水房间 1、砖品种、规格、强度等级：MU10烧结页岩多孔砖 2、砂浆强度等级：M5砌筑砂浆； 3、墙体类型：填充墙200mm厚； | m3 | 122.59 | 477.11 | 58488.91 | 14649.51 | 246.41
3 | 010401004018 | 多孔砖墙 | 有水房间 1、砖品种、规格、强度等级：MU10烧结页岩多孔砖 2、砂浆强度等级：M5砌筑砂浆； 3、墙体类型：填充墙100mm厚； | m3 | 7.03 | 645.00 | 4534.35 | 1201.43 | 11.88
4 | 010401012010 | 零星砌砖 | 1、零星砌砖名称、部位：砖砌台阶 2、砖品种、规格、强度等级：MU10混凝土实心砖 3、砂浆强度等级、配合比：DM5砌筑砂浆 | m3 | 0.27 | 623.74 | 168.41 | 59.46 | 0.60
本页小计 | [6 empty] | 72871.76 | 18152.87 | 305.84
【表10.2.2-16】
分部分项工程清单与计价表
单位(专业)工程名称:地上工程-土建工程-9# | [5 empty] | 标段: |  |  | 第2页 共26页
序号 | 项目编码 | 项目名称 | 项目特征 | 计量 单位 | 工程量 | 金 额 (元) |  |  |  |  | 备注
[6 empty] | 综合单价 | 合价 | 其中
[8 empty] | 人工费 | 机械费 | 暂估价
5 | 010402001024 | 砌块墙 | 外墙 1、砖品种、规格、强度等级：B07A5.0陶粒增强加气砌块 2、砂浆强度等级：Mb5砌筑砂浆； 3、墙体类型：外墙； 4、后砌填充墙顶部应与其上方的梁、板等紧密结合,做法详见国标图集12G614-1第16页 | m3 | 291.03 | 656.80 | 191148.50 | 23069.95
6 | 010402001025 | 砌块墙 | 其余内墙 1、砖品种、规格、强度等级：B07A5.0蒸压砂加气混凝土砌块 2、砂浆强度等级：Mb5砌筑砂浆； 3、墙体类型：填充墙300mm厚； 4、后砌填充墙顶部应与其上方的梁、板等紧密结合,做法详见国标图集12G614-1第16页 | m3 | 0.34 | 450.74 | 153.25 | 28.93 | 0.26
7 | 010402001026 | 砌块墙 | 其余内墙 1、砖品种、规格、强度等级：B07A5.0蒸压砂加气混凝土砌块 2、砂浆强度等级：Mb5砌筑砂浆； 3、墙体类型：填充墙200mm厚； 4、后砌填充墙顶部应与其上方的梁、板等紧密结合,做法详见国标图集12G614-1第16页 | m3 | 226.75 | 459.95 | 104293.66 | 20947.17 | 172.33
本页小计 | [6 empty] | 295595.41 | 44046.05 | 172.59
【表10.2.2-16】
分部分项工程清单与计价表
单位(专业)工程名称:地上工程-土建工程-9# | [5 empty] | 标段: |  |  | 第3页 共26页
序号 | 项目编码 | 项目名称 | 项目特征 | 计量 单位 | 工程量 | 金 额 (元) |  |  |  |  | 备注
[6 empty] | 综合单价 | 合价 | 其中
[8 empty] | 人工费 | 机械费 | 暂估价
8 | 010404001017 | 垫层 | 台阶、残疾人坡道、入口坡道 1、300厚粒径5-32卵石灌M2.5混合砂浆,宽出面层100； 2、素土夯实； | m3 | 30.81 | 444.49 | 13694.74 | 2506.39 | 147.58
9 | 010404001018 | 垫层 | 非地下室范围地面基层 1、150厚块石垫层上面碎石找平； 2、素土夯实； | m3 | 139.11 | 302.95 | 42143.37 | 8954.51 | 166.93
10 | 01B099 | 连接件 | 1、L型专用连接件； 具体满足图纸及规范要求 | 个 | 777 | 5.89 | 4576.53 | 2432.01
|  | 混凝土工程 |  |  |  |  | 1179500.99 | 136695.47 | 2164.61
11 | 010501001010 | 垫层 | 非地下室范围地面基层 1、混凝土种类:商品混凝土 2、混凝土强度等级:C20 | m3 | 109.49 | 480.70 | 52631.84 | 4940.19 | 77.74
12 | 010502001027 | 矩形柱 | 1、混凝土种类:商品混凝土 2、混凝土强度等级:C35 | m3 | 152.73 | 608.04 | 92865.95 | 14768.99 | 70.26
13 | 010502001028 | 矩形柱 | 1、混凝土种类:商品混凝土 2、混凝土强度等级:C30 | m3 | 185.57 | 582.79 | 108148.34 | 17944.62 | 85.36
14 | 010502002010 | 构造柱 | 1、混凝土种类:商品混凝土 2、混凝土强度等级:C25 | m3 | 93.81 | 638.20 | 59869.54 | 15393.28 | 64.73
15 | 010503002016 | 矩形梁 | 1、混凝土种类:商品混凝土 2、混凝土强度等级:C30 | m3 | 785.37 | 512.25 | 402305.78 | 31768.22 | 361.27
本页小计 | [6 empty] | 776236.09 | 98708.21 | 973.87
【表10.2.2-16】
分部分项工程清单与计价表
单位(专业)工程名称:地上工程-土建工程-9# | [5 empty] | 标段: |  |  | 第4页 共26页
序号 | 项目编码 | 项目名称 | 项目特征 | 计量 单位 | 工程量 | 金 额 (元) |  |  |  |  | 备注
[6 empty] | 综合单价 | 合价 | 其中
[8 empty] | 人工费 | 机械费 | 暂估价
16 | 010503004010 | 圈梁 | 1、混凝土种类:商品混凝土 2、混凝土强度等级:C25 | m3 | 23.25 | 579.14 | 13465.01 | 2559.83 | 16.04
17 | 010503005010 | 过梁 | 1、混凝土种类:商品混凝土 2、混凝土强度等级:C25 | m3 | 2.87 | 579.14 | 1662.13 | 315.99 | 1.98
18 | 010504001024 | 直形墙 | 1、混凝土种类:商品混凝土 2、混凝土强度等级:C30 | m3 | 61.31 | 526.43 | 32275.42 | 3400.87 | 28.20
19 | 010504001025 | 直形墙 | 250以上与砌体墙同宽翻边 1、混凝土种类:商品混凝土 2、混凝土强度等级：C25 | m3 | 16.44 | 504.21 | 8289.21 | 911.93 | 7.56
20 | 010505003019 | 平板 | 250mm以下翻边（与板整浇） 1、混凝土种类:商品混凝土 2、混凝土强度等级:C30 | m3 | 28.46 | 524.91 | 14938.94 | 1329.08 | 23.34
21 | 010505003020 | 平板 | 1、混凝土种类:商品混凝土 2、混凝土强度等级:C30 | m3 | 634.38 | 524.91 | 332992.41 | 29625.55 | 520.19
22 | 010505006008 | 栏板 | 1、混凝土种类:商品混凝土 2、混凝土强度等级:C30 | m3 | 9.86 | 638.42 | 6294.82 | 1430.49 | 6.80
23 | 010506001013 | 直形楼梯 | 1、混凝土种类:商品混凝土 2、混凝土强度等级:C30 3、按需布置-滑动支座-5厚聚四氟乙烯版（宽度同踏步） | m2 | 230.62 | 154.16 | 35552.38 | 6491.95 | 804.86
本页小计 | [6 empty] | 445470.32 | 46065.69 | 1408.97
【表10.2.2-16】
分部分项工程清单与计价表
单位(专业)工程名称:地上工程-土建工程-9# | [5 empty] | 标段: |  |  | 第5页 共26页
序号 | 项目编码 | 项目名称 | 项目特征 | 计量 单位 | 工程量 | 金 额 (元) |  |  |  |  | 备注
[6 empty] | 综合单价 | 合价 | 其中
[8 empty] | 人工费 | 机械费 | 暂估价
24 | 010507001009 | 散水、坡道 | 散水 1、60厚C20细石混凝土,随打随磨，撒1:1水泥砂子压实赶光； 2、150厚粒径10~40卵石灌M2.5混合砂浆； 3、密封膏嵌缝，聚乙烯泡沫塑料； 具体做法详图集12J003-A2/6A、6B | m2 | 94.38 | 192.79 | 18195.52 | 5810.98 | 96.27
25 | 010507007009 | 其他构件 | 窗台板等小型构件 1、混凝土种类:商品混凝土 2、混凝土强度等级:C25 | m3 | 0.02 | 685.13 | 13.70 | 3.50 | 0.01
|  | 钢筋工程 |  |  |  |  | 1620287.93 | 220488.74 | 21282.23
26 | 010515001180 | 现浇构件钢筋 | 1、钢筋种类、规格：HPB300钢筋 直径6（非地下室范围地面基层） | t | 4.191 | 5229.18 | 21915.49 | 3084.83 | 102.64
27 | 010515001181 | 现浇构件钢筋 | 1、钢筋种类、规格：HRB400钢筋 直径6(箍筋) | t | 5.178 | 5539.16 | 28681.77 | 6304.11 | 309.90
28 | 010515001182 | 现浇构件钢筋 | 1、钢筋种类、规格：HRB400钢筋 直径8(箍筋) | t | 32.142 | 5539.16 | 178039.68 | 39132.24 | 1923.70
29 | 010515001183 | 现浇构件钢筋 | 1、钢筋种类、规格：HRB400钢筋 直径10(箍筋) | t | 10.203 | 5631.98 | 57463.09 | 12421.95 | 610.65
30 | 010515001184 | 现浇构件钢筋 | 1、钢筋种类、规格：HRB400钢筋 直径12(箍筋) | t | 7.779 | 4892.88 | 38061.71 | 5442.97 | 221.08
31 | 010515001185 | 现浇构件钢筋 | 1、钢筋种类、规格：HRB400钢筋 直径6 | t | 1.772 | 4736.09 | 8392.35 | 1084.36 | 43.52
本页小计 | [6 empty] | 350763.31 | 73284.94 | 3307.77
【表10.2.2-16】
分部分项工程清单与计价表
单位(专业)工程名称:地上工程-土建工程-9# | [5 empty] | 标段: |  |  | 第6页 共26页
序号 | 项目编码 | 项目名称 | 项目特征 | 计量 单位 | 工程量 | 金 额 (元) |  |  |  |  | 备注
[6 empty] | 综合单价 | 合价 | 其中
[8 empty] | 人工费 | 机械费 | 暂估价
32 | 010515001186 | 现浇构件钢筋 | 1、钢筋种类、规格：HRB400钢筋 直径8 | t | 82.442 | 4736.09 | 390452.73 | 50449.56 | 2024.78
33 | 010515001187 | 现浇构件钢筋 | 1、钢筋种类、规格：HRB400钢筋 直径10 | t | 10.458 | 4828.91 | 50500.74 | 6399.67 | 256.85
34 | 010515001188 | 现浇构件钢筋 | 1、钢筋种类、规格：HRB400钢筋 直径12 | t | 28.966 | 4770.93 | 138194.76 | 15265.37 | 2149.28
35 | 010515001189 | 现浇构件钢筋 | 1、钢筋种类、规格：HRB400钢筋 直径14 | t | 2.330 | 4770.93 | 11116.27 | 1227.93 | 172.89
36 | 010515001190 | 现浇构件钢筋 | 1、钢筋种类、规格：HRB400钢筋 直径16 | t | 14.788 | 4698.15 | 69476.24 | 7793.42 | 1097.27
37 | 010515001191 | 现浇构件钢筋 | 1、钢筋种类、规格：HRB400钢筋 直径18 | t | 12.181 | 4698.15 | 57228.17 | 6419.51 | 903.83
38 | 010515001192 | 现浇构件钢筋 | 1、钢筋种类、规格：HRB400钢筋 直径20 | t | 43.275 | 4466.28 | 193278.27 | 15668.58 | 2611.21
39 | 010515001193 | 现浇构件钢筋 | 1、钢筋种类、规格：HRB400钢筋 直径22 | t | 16.564 | 4466.28 | 73979.46 | 5997.33 | 999.47
40 | 010515001194 | 现浇构件钢筋 | 1、钢筋种类、规格：HRB400钢筋 直径25 | t | 55.397 | 4466.28 | 247418.51 | 20057.59 | 3342.65
41 | 010515001195 | 现浇构件钢筋 | 1、钢筋种类、规格:砌体加筋HRB400，φ6 | t | 4.013 | 6229.72 | 24999.87 | 7291.26 | 239.78
本页小计 | [6 empty] | 1256645.02 | 136570.22 | 13798.01
【表10.2.2-16】
分部分项工程清单与计价表
单位(专业)工程名称:地上工程-土建工程-9# | [5 empty] | 标段: |  |  | 第7页 共26页
序号 | 项目编码 | 项目名称 | 项目特征 | 计量 单位 | 工程量 | 金 额 (元) |  |  |  |  | 备注
[6 empty] | 综合单价 | 合价 | 其中
[8 empty] | 人工费 | 机械费 | 暂估价
42 | 010516002010 | 预埋铁件 | 预埋铁件 含油漆，制作、安装、运输等一切费用 | t | 0.299 | 11452.88 | 3424.41 | 1074.32 | 575.14
43 | Z010515011029 | 钢筋连接 | 1、钢筋类型、规格:直径18mm以内； 2、连接方向：竖向 | 个 | 2455 | 6.36 | 15613.80 | 9721.80 | 2798.70
44 | Z010515011030 | 钢筋连接 | 1、钢筋类型、规格:直径32mm以内； 2、连接方向：竖向 | 个 | 243 | 7.57 | 1839.51 | 1137.24 | 323.19
45 | Z010515011031 | 钢筋连接 | 1、钢筋类型、规格:直径25mm以内 2、连接方向：横向 | 个 | 1010 | 10.11 | 10211.10 | 4514.70 | 575.70
|  | 金属结构工程 |  |  |  |  | 34298.71 | 10627.23
46 | 010606008010 | 钢梯 | 1、电梯井道设置固定金属爬梯； | 座 | 2 | 1020.00 | 2040.00
47 | 010607005019 | 砌块墙钢丝网加固 | 墙体防裂措施： 1、楼梯间和人流通道的填充墙（含内墙04电梯机房等)，采用钢丝网砂浆面层加强，钢丝网规格为φ4@200x200。 | m2 | 1068.62 | 13.69 | 14629.41 | 4819.48
48 | 010607005020 | 砌块墙钢丝网加固 | 墙体防裂措施： 1、不同墙体材料交接处加钉300宽热镀锌钢丝后抹灰，钢丝规格≮1.2,网孔不大于20mmX20mm。（含二构与后砌墙体交接处） | m2 | 1287.75 | 13.69 | 17629.30 | 5807.75
|  | 门窗工程 |  |  |  |  | 1542814.24 | 52518.16 | 17.28
本页小计 | [6 empty] | 65387.53 | 27075.29 | 4272.73
【表10.2.2-16】
分部分项工程清单与计价表
单位(专业)工程名称:地上工程-土建工程-9# | [5 empty] | 标段: |  |  | 第8页 共26页
序号 | 项目编码 | 项目名称 | 项目特征 | 计量 单位 | 工程量 | 金 额 (元) |  |  |  |  | 备注
[6 empty] | 综合单价 | 合价 | 其中
[8 empty] | 人工费 | 机械费 | 暂估价
49 | 010801004059 | 木质防火门 | 1、门代号及洞口尺寸：FM乙0921：900*2100mm 2、含制作、运输、安装、门框、闭门器、顺位器、门锁、五金配件等所有费用 3、耐火极限：满足图纸及相关规范要求 具体详见门窗详图及设计说明 | 樘 | 4 | 818.23 | 3272.92 | 392.60
50 | 010801004060 | 木质防火门 | 1、门代号及洞口尺寸：FM乙1221：1200*2100mm 2、含制作、运输、安装、门框、闭门器、顺位器、门锁、五金配件等所有费用 3、耐火极限：满足图纸及相关规范要求 具体详见门窗详图及设计说明 | 樘 | 8 | 1201.14 | 9609.12 | 1335.76
51 | 010801004061 | 木质防火门 | 1、门代号及洞口尺寸：FM乙1521：1500*2100mm 2、含制作、运输、安装、门框、闭门器、顺位器、门锁、五金配件等所有费用 3、耐火极限：满足图纸及相关规范要求 具体详见门窗详图及设计说明 | 樘 | 8 | 1439.31 | 11514.48 | 1507.04
本页小计 | [6 empty] | 24396.52 | 3235.40
【表10.2.2-16】
分部分项工程清单与计价表
单位(专业)工程名称:地上工程-土建工程-9# | [5 empty] | 标段: |  |  | 第9页 共26页
序号 | 项目编码 | 项目名称 | 项目特征 | 计量 单位 | 工程量 | 金 额 (元) |  |  |  |  | 备注
[6 empty] | 综合单价 | 合价 | 其中
[8 empty] | 人工费 | 机械费 | 暂估价
52 | 010801004062 | 木质防火门 | 1、门代号及洞口尺寸：FM乙1423：1400*2300mm 2、含制作、运输、安装、门框、闭门器、顺位器、门锁、五金配件等所有费用 3、耐火极限：满足图纸及相关规范要求 具体详见门窗详图及设计说明 | 樘 | 6 | 1465.76 | 8794.56 | 1144.50
53 | 010801004063 | 木质防火门 | 1、门代号及洞口尺寸：FM甲1223：1200*2300mm 2、含制作、运输、安装、门框、闭门器、顺位器、门锁、五金配件等所有费用 3、耐火极限：满足图纸及相关规范要求 具体详见门窗详图及设计说明 | 樘 | 1 | 1313.57 | 1313.57 | 175.13
54 | 010801004064 | 木质防火门 | 1、门代号及洞口尺寸：FM甲1323：1300*2300mm 2、含制作、运输、安装、门框、闭门器、顺位器、门锁、五金配件等所有费用 3、耐火极限：满足图纸及相关规范要求 具体详见门窗详图及设计说明 | 樘 | 1 | 1402.32 | 1402.32 | 182.94
本页小计 | [6 empty] | 11510.45 | 1502.57
【表10.2.2-16】
分部分项工程清单与计价表
单位(专业)工程名称:地上工程-土建工程-9# | [5 empty] | 标段: |  |  | 第10页 共26页
序号 | 项目编码 | 项目名称 | 项目特征 | 计量 单位 | 工程量 | 金 额 (元) |  |  |  |  | 备注
[6 empty] | 综合单价 | 合价 | 其中
[8 empty] | 人工费 | 机械费 | 暂估价
55 | 010801004065 | 木质防火门 | 1、门代号及洞口尺寸：FM甲1423：1400*2300mm 2、含制作、运输、安装、门框、闭门器、顺位器、门锁、五金配件等所有费用 3、耐火极限：满足图纸及相关规范要求 具体详见门窗详图及设计说明 | 樘 | 2 | 1491.07 | 2982.14 | 381.50
56 | 010801004066 | 木质防火门 | 1、门代号及洞口尺寸：FM甲1523：1500*2300mm 2、含制作、运输、安装、门框、闭门器、顺位器、门锁、五金配件等所有费用 3、耐火极限：满足图纸及相关规范要求 具体详见门窗详图及设计说明 | 樘 | 2 | 1579.84 | 3159.68 | 397.14
57 | 010801004067 | 木质防火门 | 1、门代号及洞口尺寸：FM甲2423：2400*2300mm 2、含制作、运输、安装、门框、闭门器、顺位器、门锁、五金配件等所有费用 3、耐火极限：满足图纸及相关规范要求 具体详见门窗详图及设计说明 | 樘 | 1 | 2378.66 | 2378.66 | 268.89
本页小计 | [6 empty] | 8520.48 | 1047.53
【表10.2.2-16】
分部分项工程清单与计价表
单位(专业)工程名称:地上工程-土建工程-9# | [5 empty] | 标段: |  |  | 第11页 共26页
序号 | 项目编码 | 项目名称 | 项目特征 | 计量 单位 | 工程量 | 金 额 (元) |  |  |  |  | 备注
[6 empty] | 综合单价 | 合价 | 其中
[8 empty] | 人工费 | 机械费 | 暂估价
58 | 010802001013 | 金属（塑钢）门 | 1、门代号及洞口尺寸：GM1322：1300*2200mm 2、含制作、运输、安装、门框、门锁、五金配件等所有费用 具体详见门窗详图及设计说明 | 樘 | 3 | 1916.79 | 5750.37 | 203.82
59 | 010802001014 | 金属（塑钢）门 | 1、门代号及洞口尺寸：铝合金玻璃门,MLC4370/MLC3570/MLC4670/MLC6770/MLC2443 2、含制作、运输、安装、门框、门锁、五金配件等所有费用 具体详见门窗详图及设计说明 | m2 | 144.26 | 717.87 | 103559.93 | 3534.37
60 | 010803001002 | 金属卷帘（闸）门 | 1、门代号及洞口尺寸：JLM4040：4000*4000； 2、含制作、安装、运输预埋铁件及配件； 3、启动装置品种、规格：电动装置； 具体详见门窗详图及设计说明 | 樘 | 1 | 8404.23 | 8404.23 | 923.35 | 17.28
61 | 010807001020 | 金属（塑钢、断桥）窗 | 外墙窗-固定窗 1、80系列断热铝合金6中透光low-e+12+6； 含深化设计费用，投标人综合考虑报价； 具体详见门窗详图及设计说明 | m2 | 914.59 | 732.47 | 669909.74 | 15191.34
本页小计 | [6 empty] | 787624.27 | 19852.88 | 17.28
【表10.2.2-16】
分部分项工程清单与计价表
单位(专业)工程名称:地上工程-土建工程-9# | [5 empty] | 标段: |  |  | 第12页 共26页
序号 | 项目编码 | 项目名称 | 项目特征 | 计量 单位 | 工程量 | 金 额 (元) |  |  |  |  | 备注
[6 empty] | 综合单价 | 合价 | 其中
[8 empty] | 人工费 | 机械费 | 暂估价
62 | 010807001021 | 金属（塑钢、断桥）窗 | 外墙窗-平开窗 1、80系列断热铝合金6中透光low-e+12+6； 含深化设计费用，投标人综合考虑报价； 具体详见门窗详图及设计说明 | m2 | 1.44 | 733.02 | 1055.55 | 35.91
63 | 010807001022 | 金属（塑钢、断桥）窗 | 外墙窗-下悬窗 1、80系列断热铝合金6中透光low-e+12+6； 含深化设计费用，投标人综合考虑报价； 具体详见门窗详图及设计说明 | m2 | 916.48 | 734.40 | 673062.91 | 25413.99
64 | 010807002007 | 金属防火窗 | 外墙窗-消防救援窗（含救援标志） 具体详见门窗详图及设计说明 | m2 | 33.60 | 509.76 | 17127.94 | 728.11
65 | 010807003017 | 金属百叶窗 | 铝合金防雨百叶窗 具体详见门窗详图及设计说明 | m2 | 41.25 | 461.92 | 19054.20 | 685.16
66 | 010807003018 | 金属百叶窗 | 出屋面排风井 铝合金防雨百叶 具体详见门窗详图及设计说明 | m2 | 1.00 | 461.92 | 461.92 | 16.61
|  | 屋面及防水工程 |  |  |  |  | 808713.09 | 168438.81 | 2585.50
|  | 屋面1：有保温上人平屋面及露天平台(不上人屋面) |  |  |  |  | 436093.45 | 98869.20 | 673.41
67 | 010902001025 | 屋面卷材防水 | 1、1.5厚自粘聚合物改性沥青防水卷材(无胎)； | m2 | 1574.82 | 29.58 | 46583.18 | 4299.26
本页小计 | [6 empty] | 757345.70 | 31179.04
【表10.2.2-16】
分部分项工程清单与计价表
单位(专业)工程名称:地上工程-土建工程-9# | [5 empty] | 标段: |  |  | 第13页 共26页
序号 | 项目编码 | 项目名称 | 项目特征 | 计量 单位 | 工程量 | 金 额 (元) |  |  |  |  | 备注
[6 empty] | 综合单价 | 合价 | 其中
[8 empty] | 人工费 | 机械费 | 暂估价
68 | 010902002031 | 屋面涂膜防水 | 1、3厚(1.5厚+1.5厚)聚合物水泥防水涂料(Ⅰ型)；(含两道防水) | m2 | 1574.82 | 54.54 | 85890.68 | 12409.58
69 | 010902003035 | 屋面刚性层 | 1、50厚C20细石混凝土随捣随抹,内配∅6@200双向，每开间设分仓缝,缝宽20mm，纵横间距≤6m，分仓缝改性沥青密封嵌实，缝两侧250mm宽双面自粘卷材保护层；细石混凝土与女儿墙或山墙之间，应预留宽度为30mm的缝隙，缝内宜填塞聚苯乙烯泡沫塑料，并应用密封材料嵌填； | m2 | 1496.47 | 64.72 | 96851.54 | 25335.24 | 314.26
70 | 011001001031 | 保温隔热屋面 | 屋面1 1、2%坡度陶粒混凝土找坡层,最薄处30厚,随捣随抹平压光；(找坡同时找平,确保表面平整,屋顶坡度为3%)； 2、现浇钢筋砼板,随捣随抹平,表面压实赶光;(抛丸处理并清理,麻面处进行修补)； | m2 | 1496.47 | 28.29 | 42335.14 | 9801.88 | 29.93
71 | 011003001025 | 隔离层 | 1、无纺布隔离层； | m2 | 1574.82 | 3.83 | 6031.56 | 2189.00
72 | 011102003016 | 块料楼地面 | 1、10厚300X300防滑地砖面层； 2、20厚1:3干硬性水泥砂浆结合层； （不含不上人屋面） | m2 | 1496.47 | 105.85 | 158401.35 | 44834.24 | 329.22
|  | 屋面2：无保温上人平台、露台、外廊(不上人) |  |  |  |  | 11709.82 | 2473.70 | 11.55
73 | 010902001026 | 屋面卷材防水 | 1、1.5厚自粘聚合物改性沥青防水卷材(无胎)； | m2 | 61.26 | 29.58 | 1812.07 | 167.24
本页小计 | [6 empty] | 391322.34 | 94737.18 | 673.41
【表10.2.2-16】
分部分项工程清单与计价表
单位(专业)工程名称:地上工程-土建工程-9# | [5 empty] | 标段: |  |  | 第14页 共26页
序号 | 项目编码 | 项目名称 | 项目特征 | 计量 单位 | 工程量 | 金 额 (元) |  |  |  |  | 备注
[6 empty] | 综合单价 | 合价 | 其中
[8 empty] | 人工费 | 机械费 | 暂估价
74 | 010902002032 | 屋面涂膜防水 | 1、3厚(1.5厚+1.5厚)聚合物水泥防水涂料(Ⅰ型)；(含两道防水) | m2 | 61.26 | 54.54 | 3341.12 | 482.73
75 | 011001001032 | 保温隔热屋面 | 屋面2 1、2%坡度陶粒混凝土找坡层,最薄处30厚,随捣随抹平压光；(找坡同时找平,确保表面平整,屋顶坡度为3%)； 2、现浇钢筋砼板,随捣随抹平,表面压实赶光;(抛丸处理并清理,麻面处进行修补)； | m2 | 48.12 | 25.53 | 1228.50 | 296.90 | 0.96
76 | 011003001026 | 隔离层 | 1、无纺布隔离层； | m2 | 61.26 | 3.83 | 234.63 | 85.15
77 | 011102003017 | 块料楼地面 | 1、10厚300X300防滑地砖面层； 2、20厚1:3干硬性水泥砂浆结合层； （不含不上人平台） | m2 | 48.12 | 105.85 | 5093.50 | 1441.68 | 10.59
|  | 屋面4：出屋面管道井，不保温管井平屋面 |  |  |  |  | 75.18 | 22.82 | 0.32
78 | 010902002033 | 屋面涂膜防水 | 1、1.5厚聚合物水泥防水涂料(Ⅰ型)； | m2 | 1.44 | 27.27 | 39.27 | 5.67
79 | 010902003036 | 屋面刚性层 | 1、20mm厚1:3水泥砂浆面层； | m2 | 1.44 | 24.94 | 35.91 | 17.15 | 0.32
|  | 檐沟 |  |  |  |  | 31040.43 | 6285.36 | 51.90
80 | 010902001027 | 屋面卷材防水 | 1、1.5厚自粘聚合物改性沥青防水卷材(无胎)； | m2 | 218.04 | 29.58 | 6449.62 | 595.25
本页小计 | [6 empty] | 16422.55 | 2924.53 | 11.87
【表10.2.2-16】
分部分项工程清单与计价表
单位(专业)工程名称:地上工程-土建工程-9# | [5 empty] | 标段: |  |  | 第15页 共26页
序号 | 项目编码 | 项目名称 | 项目特征 | 计量 单位 | 工程量 | 金 额 (元) |  |  |  |  | 备注
[6 empty] | 综合单价 | 合价 | 其中
[8 empty] | 人工费 | 机械费 | 暂估价
81 | 010902002034 | 屋面涂膜防水 | 1、1.5厚聚合物水泥防水涂料(Ⅰ型)满刷三道(山墙四周、屋面管道周围涂刷加强层宽度至少300,卷起至少400)； 2、现浇自防水钢筋砼板,随捣随抹平,表面压实赶光；(抛丸处理并清理,麻面处进行修补) | m2 | 218.04 | 81.82 | 17840.03 | 2577.23
82 | 010902003037 | 屋面刚性层 | 1、20厚1:2水泥砂浆(加5%防水剂)； | m2 | 117.96 | 25.21 | 2973.77 | 1404.90 | 25.95
83 | 010902003038 | 屋面刚性层 | 1、1:3水泥砂浆1%坡向地漏,最薄处20厚； | m2 | 117.96 | 24.94 | 2941.92 | 1404.90 | 25.95
84 | 011003001027 | 隔离层 | 1、无纺布隔离层； | m2 | 218.04 | 3.83 | 835.09 | 303.08
|  | 地面防水工程 |  |  |  |  | 5787.85 | 976.27
85 | 010904002022 | 楼（地）面涂膜防水 | 楼地面2-2，2-3：（地上管道井） 1、3厚水泥基高分子聚合物复合防水涂料； | m2 | 46.68 | 30.87 | 1441.01 | 348.23
86 | 010904002023 | 楼（地）面涂膜防水 | 楼地面6-1：(空调板、风井顶板) 1、1.5厚聚合物水泥基(JS)防水涂料Ⅱ型分三道施工(遇隔墙与管道处防水涂料上翻350)； | m2 | 159.40 | 27.27 | 4346.84 | 628.04
|  | 墙面防水工程 |  |  |  |  | 171670.21 | 49542.41 | 594.66
87 | 010903002014 | 墙面涂膜防水 | 外墙1，2 1、1厚透气型防水涂料； | m2 | 3716.61 | 15.10 | 56120.81 | 13602.79
本页小计 | [6 empty] | 86499.47 | 20269.17 | 51.90
【表10.2.2-16】
分部分项工程清单与计价表
单位(专业)工程名称:地上工程-土建工程-9# | [5 empty] | 标段: |  |  | 第16页 共26页
序号 | 项目编码 | 项目名称 | 项目特征 | 计量 单位 | 工程量 | 金 额 (元) |  |  |  |  | 备注
[6 empty] | 综合单价 | 合价 | 其中
[8 empty] | 人工费 | 机械费 | 暂估价
88 | 010903003009 | 墙面砂浆防水（防潮） | 外墙1，2 1、15厚 1:2.5防水砂浆(掺水泥基渗透结晶型防水剂)分层抹平； | m2 | 3716.61 | 31.09 | 115549.40 | 35939.62 | 594.66
|  | 其他 |  |  |  |  | 20147.00 | 638.50
89 | 010902007012 | 屋面天沟、檐沟 | 1、女儿墙泛水,具体做法参12J201-H2/3 | m2 | 49.93 | 285.49 | 14254.52 | 474.83
90 | 010902007013 | 屋面天沟、檐沟 | 1、屋面立墙泛水,具体做法参12J201-H2/4 | m2 | 17.21 | 285.49 | 4913.28 | 163.67
91 | 01B100 | 屋面溢流孔 | 1、100X100溢流口，具体详设计说明、图集 | 个 | 12 | 51.00 | 612.00
92 | 01B101 | 过水孔 | 1、过水孔，具体详设计说明、图集 | 个 | 12 | 30.60 | 367.20
|  | 雨棚 |  |  |  |  | 132189.15 | 9630.55 | 1253.66
93 | 010901002007 | 型材屋面 | 铝板雨棚 1、面层：2.5mm铝单板； 2、骨架材料品种、规格及固定：口80*5热镀锌钢方管(水平跨距≤2.4m)，口50*4热镀锌钢方管横梁、L50*4镀锌角钢斜撑等； 3、具体做法详见图纸节点； 清单工程量计算规则：按水平投影面积计算 | m2 | 98.85 | 1082.17 | 106972.50 | 5548.45 | 1133.81
本页小计 | [6 empty] | 242668.90 | 42126.57 | 1728.47
【表10.2.2-16】
分部分项工程清单与计价表
单位(专业)工程名称:地上工程-土建工程-9# | [5 empty] | 标段: |  |  | 第17页 共26页
序号 | 项目编码 | 项目名称 | 项目特征 | 计量 单位 | 工程量 | 金 额 (元) |  |  |  |  | 备注
[6 empty] | 综合单价 | 合价 | 其中
[8 empty] | 人工费 | 机械费 | 暂估价
94 | 010901004006 | 玻璃钢屋面 | 玻璃雨棚 1、面层：防撞击钢化夹胶夹丝玻璃 2、具体做法详见图集07J501-1平面四/12-JP1-C12xx(a)； 清单工程量计算规则：按水平投影面积计算 | m2 | 38.29 | 658.57 | 25216.65 | 4082.10 | 119.85
|  | 保温、隔热、防腐工程 |  |  |  |  | 322987.67 | 93447.42 | 239.14
|  | 屋面保温 |  |  |  |  | 69363.61 | 8540.34 | 16.14
95 | 011001001033 | 保温隔热屋面 | 屋面1 1、60厚挤塑聚苯板,燃烧性能为B1级(节能报告内计算厚度的125%)； | m2 | 1496.47 | 44.25 | 66218.80 | 7916.33 | 14.96
96 | 011001001034 | 保温隔热屋面 | 檐沟 1、30厚挤塑聚苯板； | m2 | 117.96 | 26.66 | 3144.81 | 624.01 | 1.18
|  | 墙面保温 |  |  |  |  | 253624.06 | 84907.08 | 223.00
97 | 011001003024 | 保温隔热墙面 | 外墙1，2 1、5厚抗裂砂浆满铺钢丝网片； | m2 | 3716.61 | 48.15 | 178954.77 | 81170.76 | 223.00
98 | 011001003025 | 保温隔热墙面 | 外墙2： 1、1.0厚陶瓷真空微珠保温隔热涂层； | m2 | 2852.15 | 26.18 | 74669.29 | 3736.32
|  | 楼地面装饰工程 |  |  |  |  | 288120.61 | 132369.70 | 1315.19
本页小计 | [6 empty] | 348204.32 | 97529.52 | 358.99
【表10.2.2-16】
分部分项工程清单与计价表
单位(专业)工程名称:地上工程-土建工程-9# | [5 empty] | 标段: |  |  | 第18页 共26页
序号 | 项目编码 | 项目名称 | 项目特征 | 计量 单位 | 工程量 | 金 额 (元) |  |  |  |  | 备注
[6 empty] | 综合单价 | 合价 | 其中
[8 empty] | 人工费 | 机械费 | 暂估价
99 | 011101001042 | 水泥砂浆楼地面 | 楼地面2-2，2-3：水泥砂浆楼面(用于地上管道井) 1、13厚1:1.5水泥砂浆面层压光(水泥砂浆添加地面防尘密闭剂)； 2、12厚1:2水泥砂浆底层； 3、25厚1:3水泥砂浆找平层压实赶光； | m2 | 30.16 | 53.50 | 1613.56 | 679.20 | 16.29
100 | 011101001043 | 水泥砂浆楼地面 | 楼地面6-1，6-2：水泥砂浆楼面(空调板、风井顶板) 1、20厚1:2水泥砂浆面(最薄处20厚,找坡0.5%,坡向地漏)； 2、20厚1:3水泥砂浆找平层压实赶光； 3、混凝土基层； | m2 | 117.26 | 49.90 | 5851.27 | 2538.68 | 56.28
101 | 011101001044 | 水泥砂浆楼地面 | 楼地面11：楼梯间地面 1、20厚1:2.5水泥砂浆压实抹光； 2、素水泥浆一道(内掺建筑胶)； 3、钢筋混凝土结构板； | m2 | 67.37 | 27.59 | 1858.74 | 902.08 | 14.82
102 | 011101001045 | 水泥砂浆楼地面 | 楼地面13：电梯机房 1、20厚1:2.5水泥砂浆压实抹光； 2、20厚1:3水泥砂浆保护层； | m2 | 27.42 | 46.23 | 1267.63 | 569.51 | 11.79
本页小计 | [6 empty] | 10591.20 | 4689.47 | 99.18
【表10.2.2-16】
分部分项工程清单与计价表
单位(专业)工程名称:地上工程-土建工程-9# | [5 empty] | 标段: |  |  | 第19页 共26页
序号 | 项目编码 | 项目名称 | 项目特征 | 计量 单位 | 工程量 | 金 额 (元) |  |  |  |  | 备注
[6 empty] | 综合单价 | 合价 | 其中
[8 empty] | 人工费 | 机械费 | 暂估价
103 | 011101003017 | 细石混凝土楼地面 | 楼地面07，07：水泥砂浆楼面 1、撒干拌1:2水泥砂浆,表面压光； 2、30厚C20细石混凝土随捣随抹,1:1水泥砂浆压实抹光,按纵横@≤6M机械切缝； 3、素水泥浆一道(内掺建筑胶)； 4、现浇混凝土基层； | m2 | 5409.73 | 39.51 | 213738.43 | 104570.08 | 1081.95
104 | 011102001010 | 石材楼地面 | 台阶、残疾人坡道.入口坡道 1、20厚荔枝面花岗岩,踏面板阳角磨边(上刻防滑条,机械凹槽),踏面板露出踢面板15,车道坡面凿面荔枝面与侧面荔枝面采用45度圆弧拼接,干水泥擦缝； 2、30厚1:3干硬性水泥砂浆结合层,表面撒水泥粉； 3、素水泥浆一道(内掺建筑胶)； 4、60厚C20混凝土,台阶面向外坡1%； 含石材切割、磨边、六面防护、晶面处理等一切加工费用。 具体做法详见设计说明及节点 | m2 | 95.09 | 403.44 | 38363.11 | 6627.77 | 37.09
105 | 011105001010 | 水泥砂浆踢脚线 | 踢脚03：H150mm(用于楼梯间等) 1、8厚1:2水泥砂浆压实赶光； 2、12厚1:3水泥砂浆打底,划出纹道； 3、基层墙体(混凝土梁柱刷素水泥浆一道) | m2 | 194.90 | 62.41 | 12163.71 | 7704.40 | 52.62
本页小计 | [6 empty] | 264265.25 | 118902.25 | 1171.66
【表10.2.2-16】
分部分项工程清单与计价表
单位(专业)工程名称:地上工程-土建工程-9# | [5 empty] | 标段: |  |  | 第20页 共26页
序号 | 项目编码 | 项目名称 | 项目特征 | 计量 单位 | 工程量 | 金 额 (元) |  |  |  |  | 备注
[6 empty] | 综合单价 | 合价 | 其中
[8 empty] | 人工费 | 机械费 | 暂估价
106 | 011106004010 | 水泥砂浆楼梯面层 | 楼地面11：楼梯面 1、20厚1:2.5水泥砂浆压实抹光，成品防滑条； 2、楼梯踏步侧面做挡水粉刷构造,踏步下侧面做两条平行槽型滴水线； 3、素水泥浆一道(内掺建筑胶)； 4、钢筋混凝土结构板； 具体做法详图集22J403-1 | m2 | 130.45 | 101.68 | 13264.16 | 8777.98 | 44.35
|  | 墙、柱面装饰与隔断、幕墙工程 |  |  |  |  | 220311.61 | 118691.13 | 3779.51
|  | 内墙面 |  |  |  |  | 199909.52 | 109375.94 | 3602.37
107 | 011201001064 | 墙面一般抹灰 | 内墙面04：(用于电梯机房等内墙面) 1、10厚1:1:4混合砂浆分层抹平； 2、10厚1:1:4混合砂浆分层抹平； 3、2厚界面剂； 4、基层墙体(混凝土墙、砖墙、梁、柱等所有墙体刷界面剂一道)； | m2 | 79.85 | 36.82 | 2940.08 | 1561.07 | 53.50
108 | 011201001065 | 墙面一般抹灰 | 内墙面09：(用于管井墙面) 1、15厚1:2.5水泥砂浆面层抹平、压实； 2、基层墙体(混凝土墙、砖墙、梁、柱等所有墙体刷界面剂一道)； | m2 | 661.42 | 34.36 | 22726.39 | 12930.76 | 403.47
本页小计 | [6 empty] | 38930.63 | 23269.81 | 501.32
【表10.2.2-16】
分部分项工程清单与计价表
单位(专业)工程名称:地上工程-土建工程-9# | [5 empty] | 标段: |  |  | 第21页 共26页
序号 | 项目编码 | 项目名称 | 项目特征 | 计量 单位 | 工程量 | 金 额 (元) |  |  |  |  | 备注
[6 empty] | 综合单价 | 合价 | 其中
[8 empty] | 人工费 | 机械费 | 暂估价
109 | 011201001066 | 墙面一般抹灰 | 内墙面10：（用于楼梯间） 1、20厚M5混合砂浆找平 2、界面剂一道 3、基层墙体(孔洞用M20聚合物砂浆修补平整) | m2 | 900.71 | 34.15 | 30759.25 | 17608.88 | 603.48
110 | 011201001067 | 墙面一般抹灰 | 内墙面11：水泥砂浆墙面(用于研发车间、厂房、办公等墙面) 1、20厚1:1:4混合砂浆分层抹平； 2、2厚界面剂； 3、基层墙体； | m2 | 3322.85 | 36.82 | 122347.34 | 64961.72 | 2226.31
111 | 011202001011 | 柱、梁面一般抹灰 | 独立梁柱抹灰 | m2 | 471.06 | 44.87 | 21136.46 | 12313.51 | 315.61
|  | 其他 |  |  |  |  | 20402.09 | 9315.19 | 177.14
112 | 011201001068 | 墙面一般抹灰 | 1、凡风道、烟道、竖井内壁砌筑灰缝须饱满,凡井道内部尺寸<600时内壁随砌随原浆刮平； | m2 | 508.40 | 17.79 | 9044.44 | 3960.44 | 86.43
113 | 011201001069 | 墙面一般抹灰 | 1、通风井、壁炉及烟囱内壁用20厚M15预拌水泥砂浆随砌随抹平； | m2 | 175.20 | 17.79 | 3116.81 | 1364.81 | 29.78
114 | 011201001070 | 墙面一般抹灰 | 非地下室范围 1、砖基础两侧抹灰：20厚1:2水泥砂浆粉面。 | m2 | 198.79 | 12.68 | 2520.66 |  | 43.73
115 | 031208007007 | 防潮层、保护层 | 非地下室范围 砖基础-0.06m处抹灰防潮层 | m2 | 20.70 | 12.68 | 262.48 |  | 4.55
本页小计 | [6 empty] | 189187.44 | 100209.36 | 3309.89
【表10.2.2-16】
分部分项工程清单与计价表
单位(专业)工程名称:地上工程-土建工程-9# | [5 empty] | 标段: |  |  | 第22页 共26页
序号 | 项目编码 | 项目名称 | 项目特征 | 计量 单位 | 工程量 | 金 额 (元) |  |  |  |  | 备注
[6 empty] | 综合单价 | 合价 | 其中
[8 empty] | 人工费 | 机械费 | 暂估价
116 | Z011201007007 | 装饰线条抹灰增加费 | 线条抹灰增加费 三道以内 | m | 421.77 | 12.94 | 5457.70 | 3989.94 | 12.65
|  | 天棚工程 |  |  |  |  | 22619.06 | 13526.45 | 56.33
117 | 011301001032 | 天棚抹灰 | 顶棚05：(用于配套用房、楼梯及电梯机房顶棚) 1、钢筋混凝土板底刷素水泥浆一道甩毛(内掺建筑胶)； | m2 | 534.02 | 2.53 | 1351.07 | 806.37
118 | 011301001033 | 天棚抹灰 | 顶棚06：毛坯顶棚（生产车间、厂房等） 1、素水泥掺建筑胶水批平； 2、钢筋混凝土板底刷素水泥浆一道甩毛(内掺建筑胶)； | m2 | 8135.02 | 2.53 | 20581.60 | 12283.88
119 | 011301001034 | 天棚抹灰 | 顶棚08：(空调板、设备平台顶棚、阳台板底) 1、界面剂； 2、钢筋混凝土板； | m2 | 130.99 | 5.24 | 686.39 | 436.20 | 56.33
|  | 油漆、涂料、裱糊工程 |  |  |  |  | 401896.64 | 208333.17
|  | 墙面涂料 |  |  |  |  | 374436.80 | 189892.69
本页小计 | [6 empty] | 28076.76 | 17516.39 | 68.98
【表10.2.2-16】
分部分项工程清单与计价表
单位(专业)工程名称:地上工程-土建工程-9# | [5 empty] | 标段: |  |  | 第23页 共26页
序号 | 项目编码 | 项目名称 | 项目特征 | 计量 单位 | 工程量 | 金 额 (元) |  |  |  |  | 备注
[6 empty] | 综合单价 | 合价 | 其中
[8 empty] | 人工费 | 机械费 | 暂估价
120 | 011407001043 | 墙面喷刷涂料 | 外墙1，2：外墙幻彩水包水多彩漆(颜色另定) 1、外墙腻子层(两遍,2厚,5宽泡沫胶带分割缝)； 2、封闭底漆； 3、专用有色外墙弹性涂料(两遍)； 4、水性幻彩涂料(两遍)； 5、罩面漆(一 遍)； f、分缝填充中性耐候密封胶；包含外墙深灰色铝合金镶嵌线条； | m2 | 3716.61 | 88.30 | 328176.66 | 161784.03
121 | 011407001044 | 墙面喷刷涂料 | 内墙面04：涂料墙面(用于电梯机房等内墙面) 1、中涂刷白两道； 2、满刮腻子一道； | m2 | 79.85 | 25.08 | 2002.64 | 1355.85
122 | 011407001045 | 墙面喷刷涂料 | 内墙面09：腻子内墙面(用于管井墙面) 1、专用腻子二遍； | m2 | 661.42 | 14.92 | 9868.39 | 6567.90
123 | 011407001046 | 墙面喷刷涂料 | 内墙面10：无机涂料墙面（楼梯间） 1、刷无机涂料2道(色牌号根据实样确定) ； 2、刷封底漆1道(干燥后再做面漆) ； 3、满刮3遍内墙耐水腻子分遍找平 ； | m2 | 900.71 | 38.18 | 34389.11 | 20184.91
|  | 楼地面油漆 |  |  |  |  | 9768.26 | 6575.19
本页小计 | [6 empty] | 374436.80 | 189892.69
【表10.2.2-16】
分部分项工程清单与计价表
单位(专业)工程名称:地上工程-土建工程-9# | [5 empty] | 标段: |  |  | 第24页 共26页
序号 | 项目编码 | 项目名称 | 项目特征 | 计量 单位 | 工程量 | 金 额 (元) |  |  |  |  | 备注
[6 empty] | 综合单价 | 合价 | 其中
[8 empty] | 人工费 | 机械费 | 暂估价
124 | 011406001019 | 抹灰面油漆 | 楼地面11：（楼梯梯面及地面、踢脚） 1、防尘漆罩面； | m2 | 392.72 | 23.25 | 9130.74 | 6146.07
125 | 011406001020 | 抹灰面油漆 | 楼地面13：（电梯机房） 1、防尘漆罩面； | m2 | 27.42 | 23.25 | 637.52 | 429.12
|  | 天棚涂料 |  |  |  |  | 17691.58 | 11865.29
126 | 011407002025 | 天棚喷刷涂料 | 顶棚05：(用于配套用房、楼梯及电梯机房顶棚) 1、刮腻子中涂刷白两道； 2、基层类型：混凝土板； | m2 | 534.02 | 26.57 | 14188.91 | 9607.02
127 | 011407002026 | 天棚喷刷涂料 | 顶棚08：(空调板、设备平台顶棚、阳台板底) 1、刮腻子防潮防霉涂料刷白； 2、基层类型：混凝土板； | m2 | 130.99 | 26.74 | 3502.67 | 2258.27
|  | 其他装饰工程 |  |  |  |  | 240844.58 | 9326.23 | 174.03
128 | 011502001021 | 金属装饰线 | 部位：女儿墙压顶 1、深灰色金属装饰线，展开宽度660，具体做法详见墙身节点 | m | 159.45 | 32.28 | 5147.05 | 640.99
129 | 011502001022 | 金属装饰线 | 部位：女儿墙 1、深灰色金属装饰线，展开宽度350，具体做法详见墙身节点 | m | 710.08 | 24.89 | 17673.89 | 2868.72
本页小计 | [6 empty] | 50280.78 | 21950.19
【表10.2.2-16】
分部分项工程清单与计价表
单位(专业)工程名称:地上工程-土建工程-9# | [5 empty] | 标段: |  |  | 第25页 共26页
序号 | 项目编码 | 项目名称 | 项目特征 | 计量 单位 | 工程量 | 金 额 (元) |  |  |  |  | 备注
[6 empty] | 综合单价 | 合价 | 其中
[8 empty] | 人工费 | 机械费 | 暂估价
130 | 011502001023 | 金属装饰线 | 部位：露台外侧等 1、深灰色金属装饰线，展开宽度300，具体做法详见墙身节点 | m | 550.64 | 27.01 | 14872.79 | 2224.59
131 | 011503001055 | 金属扶手、栏杆、栏板 | 护窗栏杆H900 1、具体做法参图集 | m | 241.02 | 260.00 | 62665.20
132 | 011503001056 | 金属扶手、栏杆、栏板 | 设备平台防护栏杆H1250 1、含预埋件、配件及油漆等全部工作内容，具体做法详见图集22J403-1,HC7/4-24 | m | 65.80 | 330.00 | 21714.00
133 | 011503001057 | 金属扶手、栏杆、栏板 | 楼梯防护栏杆H1200 1、含预埋件、配件及油漆等全部工作内容，具体做法详见图集22J403-1,B1/2-7 | m | 3.30 | 320.00 | 1056.00
134 | 011503001058 | 金属扶手、栏杆、栏板 | 楼梯栏杆H900 1、含预埋件、配件及油漆等全部工作内容，具体做法详见图集22J403-1,B1/2-7 | m | 74.65 | 260.00 | 19409.00
135 | 011503001059 | 金属扶手、栏杆、栏板 | 楼梯间护窗栏杆H660 1、含预埋件、配件及油漆等全部工作内容，具体做法详见图集22J403-1,HC7/4-24 | m | 12.00 | 280.00 | 3360.00
136 | 011503001060 | 金属扶手、栏杆、栏板 | 楼梯间护窗栏杆H1200 1、含预埋件、配件及油漆等全部工作内容，具体做法详见图集22J403-1,HC7/4-24 | m | 18.00 | 320.00 | 5760.00
本页小计 | [6 empty] | 128836.99 | 2224.59
【表10.2.2-16】
分部分项工程清单与计价表
单位(专业)工程名称:地上工程-土建工程-9# | [5 empty] | 标段: |  |  | 第26页 共26页
序号 | 项目编码 | 项目名称 | 项目特征 | 计量 单位 | 工程量 | 金 额 (元) |  |  |  |  | 备注
[6 empty] | 综合单价 | 合价 | 其中
[8 empty] | 人工费 | 机械费 | 暂估价
137 | 011503008006 | 玻璃栏板 | 露台玻璃栏板 H1250mm 1、含预埋件、配件及油漆等全部工作内容，具体做法详见玻璃平台栏板PC10 型3-62 | m | 51.10 | 650.00 | 33215.00
138 | 01B102 | 沉降观测点 | 1、具体做法详图纸，符合验收规范要求； | 个 | 13 | 51.00 | 663.00
139 | 01B103 | 电动挡烟垂壁 | 1、名称：电动挡烟垂壁（含控制箱、支架等安装）； 2、其他详见图纸设计说明及招标文件； | m | 142.65 | 382.36 | 54543.65 | 3591.93 | 174.03
140 | 01B104 | 成品滴水线 | 1、涂料饰面的门窗洞口、窗台、挑檐、雨蓬以及楼梯踏步背面端头均需作滴水,预埋专用的成品10X10毫米塑料条； | m | 30.00 | 5.10 | 153.00
141 | 01B105 | 水簸箕 | 1、构件的类型:水簸箕 2、构件规格:500X500X60(厚) 3、部位:高跨屋面雨水排放至低跨屋面处时,雨水管弯头与屋面成 45°角 4、混凝土种类:细石混凝土 5、混凝土强度等级:C20 具体做法详设计说明 | 个 | 2 | 306.00 | 612.00
本页小计 | [6 empty] | 89186.65 | 3591.93 | 174.03
合计 | [6 empty] | 7111276.94 | 1240554.34 | 32406.76

## 12_表10_2_2-16 施工技术措施项目清单与计价表
【表10.2.2-16】
施工技术措施项目清单与计价表
单位(专业)工程名称:地上工程-土建工程-9# | [5 empty] | 标段: |  |  | 第1页 共3页
序号 | 项目编码 | 项目名称 | 项目特征 | 计量 单位 | 工程量 | 金 额 (元) |  |  |  |  | 备注
[6 empty] | 综合单价 | 合价 | 其中
[8 empty] | 人工费 | 机械费 | 暂估价
|  | 脚手架工程 |  |  | 0 |  | 346241.90 | 182398.20 | 13288.17
1 | 011701001010 | 综合脚手架 | 1、建筑结构形式:框架 2、檐口高度:23.4m | m2 | 6563.97 | 36.98 | 242735.61 | 111981.33 | 9714.68
2 | 011701006024 | 满堂脚手架 | 1、搭设高度：5.2m内 | m2 | 4848.31 | 12.98 | 62931.06 | 43149.96 | 2084.77
3 | 011701006025 | 满堂脚手架 | 1、搭设高度：7.8m内 | m2 | 1715.66 | 20.83 | 35737.20 | 24310.90 | 1235.28
4 | Z011701009012 | 电梯井脚手架 | 1、电梯井高度:20m以内 | 座 | 1 | 1445.88 | 1445.88 | 869.71 | 100.36
5 | Z011701009013 | 电梯井脚手架 | 1、电梯井高度:40m以内 | 座 | 1 | 3392.15 | 3392.15 | 2086.30 | 153.08
|  | 混凝土模板及支架（撑） |  |  | 0 |  | 1621797.95 | 970852.55 | 7149.81
6 | 011702001007 | 基础 | 1、构件类型：垫层 | m2 | 17.92 | 49.94 | 894.92 | 517.53 | 19.35
7 | 011702002010 | 矩形柱 | 1、构件类型：矩形柱 | m2 | 2250.25 | 70.54 | 158732.64 | 84766.92 | 157.52
8 | 011702003010 | 构造柱 | 1、构件类型：构造柱 | m2 | 1269.32 | 58.55 | 74318.69 | 37952.67 | 88.85
9 | 011702006010 | 矩形梁 | 1、构件类型：矩形梁 | m2 | 5435.46 | 63.57 | 345532.19 | 192850.12 | 380.48
10 | 011702008010 | 圈梁 | 1、构件类型：直形圈梁 | m2 | 236.53 | 76.16 | 18014.12 | 10307.98 | 16.56
11 | 011702009010 | 过梁 | 1、构件类型：直形过梁 | m2 | 46.02 | 76.16 | 3504.88 | 2005.55 | 3.22
12 | 011702011010 | 直形墙 | 1、构件类型：直形墙 | m2 | 790.75 | 53.81 | 42550.26 | 22117.28 | 55.35
本页小计 | [6 empty] | 989789.60 | 532916.25 | 14009.50
【表10.2.2-16】
施工技术措施项目清单与计价表
单位(专业)工程名称:地上工程-土建工程-9# | [5 empty] | 标段: |  |  | 第2页 共3页
序号 | 项目编码 | 项目名称 | 项目特征 | 计量 单位 | 工程量 | 金 额 (元) |  |  |  |  | 备注
[6 empty] | 综合单价 | 合价 | 其中
[8 empty] | 人工费 | 机械费 | 暂估价
13 | 011702016008 | 平板 | 1、构件类型：平板 | m2 | 5556.19 | 40.91 | 227303.73 | 115846.56 | 333.37
14 | 011702021008 | 栏板 | 1、构件类型：栏板 | m2 | 63.92 | 64.17 | 4101.75 | 2369.51 | 4.47
15 | 011702024010 | 楼梯 | 1、构件类型：直形楼梯 | m2 | 230.62 | 192.60 | 44417.41 | 28995.85 | 32.29
16 | 011702025008 | 其他现浇构件 | 1、构件类型：窗台板等小型构件 | m2 | 0.18 | 71.45 | 12.86 | 7.77 | 0.01
17 | 01B106 | 一般支撑架 | 盘扣式钢管模板支架（地上） 1、搭设高度：3.5m内 | m3 | 204.05 | 15.10 | 3081.16 | 2024.18 | 28.57
18 | 01B107 | 一般支撑架 | 盘扣式钢管模板支架（地上） 1、搭设高度：6.5m内 | m3 | 24975.76 | 17.62 | 440072.89 | 297461.30 | 3746.36
19 | 01B108 | 一般支撑架 | 盘扣式钢管模板支架（地上） 1、搭设高度：8m内 | m3 | 13382.15 | 19.17 | 256535.82 | 172629.74 | 2274.97
20 | Z011702033005 | 线条模板增加费 | 建筑物模板 线条模板增加费 三道以内 复合木模 | m | 421.77 | 6.46 | 2724.63 | 999.59 | 8.44
|  | 垂直运输 |  |  | 0 |  | 288814.68 |  | 235252.68
21 | 011703001010 | 垂直运输 | 1、建筑物建筑类型及结构形式:框架 2、建筑物檐口高度、层数:23.4m，4层 | m2 | 6563.97 | 44.00 | 288814.68 |  | 235252.68
|  | 超高施工增加 |  |  | 0 |  | 72006.75 | 44372.44 | 9123.92
22 | 011704001009 | 超高施工增加 | 1、建筑物建筑类型及结构形式:框架 2、建筑物檐口高度、层数:23.4m，4层 | m2 | 6563.97 | 10.97 | 72006.75 | 44372.44 | 9123.92
本页小计 | [6 empty] | 1339071.68 | 664706.94 | 250805.08
【表10.2.2-16】
施工技术措施项目清单与计价表
单位(专业)工程名称:地上工程-土建工程-9# | [5 empty] | 标段: |  |  | 第3页 共3页
序号 | 项目编码 | 项目名称 | 项目特征 | 计量 单位 | 工程量 | 金 额 (元) |  |  |  |  | 备注
[6 empty] | 综合单价 | 合价 | 其中
[8 empty] | 人工费 | 机械费 | 暂估价
|  | 大型机械设备进出场及安拆 |  |  | 0 |  | 32545.52 | 8940.00 | 11508.83
23 | 011705001009 | 大型机械设备进出场及安拆 | 1、施工电梯50m以内 安装、拆卸费用； 2、施工电梯电梯50m以内 场外运输费用。 | 台次 | 1 | 25141.38 | 25141.38 | 7152.00 | 11409.70
24 | 01B109 | 施工电梯基础费用 | 1、施工电梯固定式基础 | 座 | 1 | 7404.14 | 7404.14 | 1788.00 | 99.13
|  | 其他措施项目 |  |  | 0
本页小计 | [6 empty] | 32545.52 | 8940.00 | 11508.83
合计 | [6 empty] | 2361406.80 | 1206563.19 | 276323.41

## 12_表10_2_2-20 施工组织(总价)措施项目清单
【表10.2.2-20】
施工组织（总价）措施项目清单与计价表
工程名称:土建工程-9# |  |  | 标段: | 第1页 共1页
序号 | 项目编号 | 项目名称 | 计算基础 | 费率 (%) | 金额 (元) | 备注
1 | 011707001001 | 安全文明施工费 |  |  | 216713.21
1.1 |  | 安全文明施工基本费 | 定额人工费+定额机械费 | 8.67 | 216713.21
2 | Z01110900801 | 提前竣工增加费 | 定额人工费+定额机械费
3 | 011707004001 | 二次搬运费 | 定额人工费+定额机械费
4 | 011707005001 | 冬雨季施工增加费 | 定额人工费+定额机械费 | 0.11 | 2749.53
5 |  | 其他施工组织措施费 | 按相关规定计算
合 计 |  |  |  |  | 219462.74

## 12_表10_2_2-21 其他项目清单与计价汇总表
【表10.2.2-21】
其他项目清单与计价汇总表
工程名称:土建工程-9# |  | 标段: | 第1页 共1页
序号 | 项 目 名 称 | 金额(元) | 备注
1 | 暂列金额 | 516826.86 | 明细详见表10.2.2-22
1.1 | 标化工地增加费 |  | 明细详见表10.2.2-22
1.2 | 优质工程增加费 |  | 明细详见表10.2.2-22
1.3 | 其他暂列金额 | 516826.86 | 明细详见表10.2.2-22
2 | 暂估价
2.1 | 材料（设备）暂估价 |  | 明细详见表10.2.2-23
2.2 | 专业工程暂估价 |  | 明细详见表10.2.2-24
2.3 | 专项技术措施暂估价 |  | 明细详见表10.2.2-25
3 | 计日工 |  | 明细详见表10.2.2-26
4 | 总承包服务费 |  | 明细详见表10.2.2-27
合 计 |  | 516826.86 | -

## 12_表10_2_2-22 暂列金额明细表
【表10.2.2-22】
暂列金额明细表
工程名称:土建工程-9# |  |  | 标段: | 第1页 共1页
序号 | 项 目 名 称 | 计量单位 | 暂定金额(元) | 备注
1 | 标化工地增加费 | 元 |  | 暂定费用
2 | 优质工程增加费 | 元 |  | 暂定费用
3 | 其他暂列金额 | 元 | 516826.86
合计 |  |  | 516826.86 | -

## 12_表10_2_2-29 主要工日一览表
【表10.2.2-29】
主要工日一览表
工程名称:土建工程-9# |  |  | 标段: |  | 第1页 共1页
序号 | 工日名称（类别） | 单位 | 数 量 | 单价(元) | 合价（元） | 备注
1 | 二类人工 | 工日 | 11464.717 | 149.00 | 1708242.83
2 | 三类人工 | 工日 | 4061.607 | 171.00 | 694534.80
3 | 人工费 | 元 | 39516.315 | 1.02 | 40306.64
4 | 人工费(人工降效） | 元 | 4092.042 | 1.00 | 4092.04

## 12_表10_2_2-31 主要材料和工程设备一览表
【表10.2.2-31】
主要材料和工程设备一览表
工程名称:土建工程-9# |  |  |  | 标段: |  | 第1页 共3页
序号 | 名称、规格、型号 | 单位 | 数量 | 单价(元) | 合价（元） | 备注
1 | 热轧带肋钢筋HRB400综合 | t | 0.060 | 3856.00 | 231.36
2 | 热轧带肋钢筋HRB400φ20 | kg | 44356.875 | 3.81 | 169177.12
3 | 热轧带肋钢筋HRB400φ6 | t | 11.182 | 3856.00 | 43117.79
4 | 热轧带肋钢筋HRB400φ8 | t | 116.876 | 3856.00 | 450673.86
5 | 热轧带肋钢筋HRB400 φ10 | t | 21.074 | 3947.00 | 83179.08
6 | 热轧带肋钢筋HRB400φ12 | t | 37.663 | 3885.00 | 146320.76
7 | 热轧带肋钢筋HRB400 φ14 | kg | 2388.250 | 3.89 | 9278.35
8 | 热轧带肋钢筋HRB400 φ16 | kg | 15157.700 | 3.81 | 57811.47
9 | 热轧带肋钢筋HRB400 φ18 | kg | 12485.525 | 3.81 | 47619.79
10 | 热轧带肋钢筋HRB400φ22 | kg | 16978.100 | 3.81 | 64754.47
11 | 热轧带肋钢筋HRB400φ25 | t | 56.782 | 3814.00 | 216566.55
12 | 热轧光圆钢筋综合 | t | 0.205 | 4099.00 | 840.30
13 | 热轧光圆钢筋HPB300综合 | t | 0.045 | 4099.00 | 184.46
14 | 热轧光圆钢筋HPB300 φ6 | t | 4.275 | 4177.00 | 17856.68
15 | 热轧光圆钢筋HPB300φ6 | kg | 3390.438 | 4.18 | 14161.86
16 | 型钢综合 | t | 0.030 | 3805.00 | 114.15
17 | 2.5mm铝单板 | m2 | 36.333 | 255.00 | 9264.92
18 | 2.5mm铝单板 | m2 | 272.431 | 255.00 | 69469.91
19 | 中厚钢板综合 | t | 0.166 | 3894.00 | 646.40
20 | 复合硅酸盐水泥P·C 32.5R综合 | kg | 1.254 | 0.35 | 0.44
21 | 普通硅酸盐水泥P·O 42.5综合 | kg | 48839.432 | 0.42 | 20512.56
22 | 普通硅酸盐水泥PO 42.5综合 | kg | 243.608 | 0.42 | 102.32
23 | 普通硅酸盐水泥P·O 52.5综合 | kg | 252.084 | 0.45 | 113.69
24 | 白色硅酸盐水泥425#、二级白度 | kg | 167.247 | 0.63 | 105.03
25 | 黄砂净砂 | t | 73.510 | 180.00 | 13231.80
26 | 黄砂净砂(中粗砂) | t | 4.320 | 180.00 | 777.60
27 | 黄砂净砂(细砂) | t | 4.065 | 165.00 | 670.73
28 | 5-32卵石 | t | 47.756 | 126.00 | 6017.26
29 | 碎石综合 | t | 61.321 | 126.00 | 7726.45
【表10.2.2-31】
主要材料和工程设备一览表
工程名称:土建工程-9# |  |  |  | 标段: |  | 第2页 共3页
序号 | 名称、规格、型号 | 单位 | 数量 | 单价(元) | 合价（元） | 备注
30 | 陶粒 | m3 | 52.312 | 230.00 | 12031.76
31 | 块石200-500 | t | 288.142 | 107.00 | 30831.19
32 | MU10烧结页岩多孔砖240×115×90 | 千块 | 41.313 | 734.50 | 30344.40
33 | MU10烧结页岩多孔砖190×90×90 | 千块 | 3.951 | 646.00 | 2552.35
34 | MU20水泥实心砖240×115×53 | 千块 | 10.220 | 477.90 | 4884.14
35 | 混凝土实心砖240×115×53 MU10 | 千块 | 0.148 | 477.90 | 70.73
36 | B07A5.0陶粒增强加气砌块 | m3 | 291.030 | 517.70 | 150665.97
37 | 蒸压砂加气混凝土砌块B07 A5.0 | m3 | 220.731 | 323.00 | 71296.11
38 | 泵送商品混凝土C30 | m3 | 1778.042 | 453.00 | 805453.03
39 | 非泵送商品混凝土C20 | m3 | 366.473 | 414.00 | 151719.82
40 | 非泵送商品混凝土C25 | m3 | 137.754 | 431.00 | 59371.97
41 | 非泵送商品混凝土C30 | m3 | 6.150 | 448.00 | 2755.20
42 | 泵送商品混凝土C35 | m3 | 154.257 | 478.00 | 73734.85
43 | 干混地面砂浆DS M15.0 | kg | 178898.031 | 0.28 | 49912.55
44 | 干混地面砂浆DS M20.0 | kg | 62277.884 | 0.29 | 17873.75
45 | 干混抹灰砂浆DP M10.0 | kg | 130255.356 | 0.30 | 38555.59
46 | 干混抹灰砂浆DP M15.0 | kg | 40296.935 | 0.30 | 12209.97
47 | 干混抹灰砂浆DP M20.0 | kg | 18989.368 | 0.31 | 5924.68
48 | 干混砌筑砂浆DM M5.0 | kg | 87767.033 | 0.26 | 22380.59
49 | 干混砌筑砂浆DM M7.5 | kg | 1855.920 | 0.26 | 488.11
50 | 干混砌筑砂浆DM M10.0 | kg | 7331.940 | 0.27 | 1986.96
51 | 10厚防滑地砖300×300 | m2 | 1590.928 | 55.84 | 88837.42
52 | 20厚荔枝面花岗岩 | m2 | 96.992 | 260.00 | 25217.92
53 | 铝合金百叶窗1.0厚 | m2 | 38.173 | 341.00 | 13016.99
54 | 铝合金防雨百叶 | m2 | 0.925 | 341.00 | 315.43
55 | 铝合金断桥隔热固定窗6中透光low-e+12+6 | m2 | 846.362 | 633.00 | 535747.15
56 | 铝合金断桥隔热平开窗6中透光low-e+12+6 | m2 | 1.362 | 633.00 | 862.15
【表10.2.2-31】
主要材料和工程设备一览表
工程名称:土建工程-9# |  |  |  | 标段: |  | 第3页 共3页
序号 | 名称、规格、型号 | 单位 | 数量 | 单价(元) | 合价（元） | 备注
57 | 铝合金断桥隔热下悬内平开窗6中透光low-e+12+6 | m2 | 866.898 | 633.00 | 548746.43
58 | 木质防火门乙级 | m2 | 70.976 | 335.00 | 23776.96
59 | 木质防火门甲级 | m2 | 24.179 | 343.00 | 8293.40
60 | 无机涂料 | kg | 321.734 | 13.54 | 4356.28
61 | 防潮防霉涂料 | kg | 46.790 | 6.81 | 318.64
62 | 自粘聚合物改性沥青防水卷材1.5mm | m2 | 2113.697 | 19.47 | 41153.68
63 | 聚合物水泥基复合防水涂料JS II型 | kg | 502.110 | 7.08 | 3554.94
64 | 聚合物水泥基复合防水涂料JS Ⅰ型 | kg | 12372.318 | 7.08 | 87596.01
65 | 双组份聚氨酯防水涂料Ⅰ型 | kg | 206.263 | 13.27 | 2737.11
66 | 水泥基渗透结晶型防水涂料 | kg | 5641.470 | 7.08 | 39941.61
67 | 复合模板综合 | m2 | 3936.718 | 42.48 | 167231.78
68 | 电动挡烟垂壁 | m | 142.650 | 342.48 | 48854.77
69 | 楼梯栏杆H900 | m | 74.650 | 260.00 | 19409.00
70 | 防护栏杆H1250 | m | 65.800 | 330.00 | 21714.00
71 | 护窗栏杆H900 | m | 241.020 | 260.00 | 62665.20
72 | 盘扣式钢管(租赁) | kg | 586346.584 | 0.12 | 69188.90
73 | 底座顶托(租赁) | 个 | 10318.718 | 1.40 | 14446.21

## 13_表10_2_2-13 【含单列】单位(专业)工程招
【表10.2.2-13】
单位（专业）工程招标控制价费用表
工程名称:地上工程-土建工程-10# |  |  | 标段: | 第1页 共1页
序号 | 费用名称 |  | 计算公式 | 金额 (元) | 备注
1 | 分部分项工程费 |  | ∑(分部分项工程量×综合单价） | 4192969.92 | 见表10.2.2-16
1.1 | 其中 | 人工费+机械费 | ∑分部分项（定额人工费+定额机械费） | 689681.68
2 | 措施项目费 |  | （2.1+2.2） | 1434581.38
2.1 | 施工技术措施项目费 |  | ∑(技措项目工程量×综合单价） | 1308662.13 | 见表10.2.2-16
2.1.1 | 其中 | 人工费+机械费 | ∑技措项目（定额人工费+定额机械费） | 744478.33
2.2 | 施工组织措施项目费 |  | (1.1+2.1.1)×8.78% | 125919.25 | 见表10.2.2-20
2.2.1 | 其中 | 安全文明施工基本费 | (1.1+2.1.1)×8.67% | 124341.67 | 见表10.2.2-20
3 | 其他项目费 |  | （3.1+3.2+3.3+3.4） | 299863.89
3.1 | 暂列金额 |  | 3.1.1+3.1.2+3.1.3 | 299863.89 | 见表10.2.2-21
3.1.1 | 其中 | 标化工地增加费 | 按招标文件规定额度列计 |  | 见表10.2.2-22
3.1.2 |  | 优质工程增加费 | 按招标文件规定额度列计 |  | 见表10.2.2-22
3.1.3 |  | 其他暂列金额 | 按招标文件规定额度列计 | 299863.89 | 见表10.2.2-22
3.2 | 暂估价 |  | 3.2.1+3.2.2+3.2.3 |  | 见表10.2.2-21
3.2.1 | 其中 | 材料（工程设备）暂估价 | 按招标文件规定额度列计 (或计入综合单价) |  | 见表10.2.2-23
3.2.2 |  | 专业工程暂估价 | 按招标文件规定额度列计 |  | 见表10.2.2-24
3.2.3 |  | 专项技术措施暂估价 | 按招标文件规定额度列计 |  | 见表10.2.2-25
3.3 | 计日工 |  | ∑计日工(暂估数量×综合单价） |  | 见表10.2.2-21
3.4 | 施工总承包服务费 |  | 3.4.1+3.4.2 |  | 见表10.2.2-21
3.4.1 | 其中 | 专业发包工程管理费 | ∑专业发包工程（暂估金额×费率） |  | 见表10.2.2-27
3.4.2 |  | 甲供材料设备管理费 | 甲供材料暂估金额×费率+甲供设备暂估金额×费率 |  | 见表10.2.2-27
4 | 规费 |  | (1.1+2.1.1)×25.78% | 369726.45
5 | 单列费用 |  | 单列费用
6 | 税金 |  | (1+2+3+4+计税不计费+计税不计费不下浮)×9% | 566742.75
7 | 下浮 |  | (1+2+3+4+5+6-不计税不计费不下浮-计税不计费不下浮-暂估材料)×0%
其中 | 甲供费（不计入造价） |  | 甲供材料费+甲供主材费+甲供设备费
招标控制价合计 |  |  | 1+2+3+4+5+6-7 | 6863884.39

## 13_表10_2_2-16 分部分项工程清单与计价表
【表10.2.2-16】
分部分项工程清单与计价表
单位(专业)工程名称:地上工程-土建工程-10# | [5 empty] | 标段: |  |  | 第1页 共25页
序号 | 项目编码 | 项目名称 | 项目特征 | 计量 单位 | 工程量 | 金 额 (元) |  |  |  |  | 备注
[6 empty] | 综合单价 | 合价 | 其中
[8 empty] | 人工费 | 机械费 | 暂估价
|  | 砌筑工程 |  |  |  |  | 309904.07 | 57816.02 | 564.25
1 | 010401004019 | 多孔砖墙 | 有水房间 1、砖品种、规格、强度等级：MU10页岩多孔砖 2、砂浆强度等级：DM5砌筑砂浆； 3、墙体类型：填充墙200mm厚； | m3 | 127.11 | 447.29 | 56855.03 | 15189.65 | 255.49
2 | 010401004020 | 多孔砖墙 | 有水房间 1、砖品种、规格、强度等级：MU10页岩多孔砖 2、砂浆强度等级：DM5砌筑砂浆； 3、墙体类型：填充墙100mm厚； | m3 | 5.28 | 488.85 | 2581.13 | 837.09 | 8.40
3 | 010401008005 | 填充墙 | 地上外墙 1、砖品种、规格、强度等级：B07A5.0陶粒增强加气砌块 2、砂浆强度等级：DM5砌筑砂浆； 3、墙体类型：填充墙300mm厚； 4、后砌填充墙顶部应与其上方的梁、板等紧密结合,做法详见国标图集12G614-1第16页 | m3 | 50.05 | 656.80 | 32872.84 | 3967.46
本页小计 | [6 empty] | 92309.00 | 19994.20 | 263.89
【表10.2.2-16】
分部分项工程清单与计价表
单位(专业)工程名称:地上工程-土建工程-10# | [5 empty] | 标段: |  |  | 第2页 共25页
序号 | 项目编码 | 项目名称 | 项目特征 | 计量 单位 | 工程量 | 金 额 (元) |  |  |  |  | 备注
[6 empty] | 综合单价 | 合价 | 其中
[8 empty] | 人工费 | 机械费 | 暂估价
4 | 010401008006 | 填充墙 | 地上外墙 1、砖品种、规格、强度等级：B07A5.0陶粒增强加气砌块 2、砂浆强度等级：DM5砌筑砂浆； 3、墙体类型：填充墙200mm厚； 4、后砌填充墙顶部应与其上方的梁、板等紧密结合,做法详见国标图集12G614-1第16页 | m3 | 137.75 | 656.80 | 90474.20 | 10919.44
5 | 010401008007 | 填充墙 | 地上内墙 1、砖品种、规格、强度等级：B07A5.0蒸压砂加气混凝土砌块 2、砂浆强度等级：DM5砌筑砂浆； 3、墙体类型：填充墙200mm厚； 4、后砌填充墙顶部应与其上方的梁、板等紧密结合,做法详见国标图集12G614-1第16页 | m3 | 221.95 | 460.89 | 102294.54 | 20503.74 | 168.68
6 | 010401008008 | 填充墙 | 地上内墙 1、砖品种、规格、强度等级：B07A5.0蒸压砂加气混凝土砌块 2、砂浆强度等级：DM5砌筑砂浆； 3、墙体类型：填充墙100mm厚； 4、后砌填充墙顶部应与其上方的梁、板等紧密结合,做法详见国标图集12G614-1第16页 | m3 | 7.37 | 487.18 | 3590.52 | 834.58 | 5.60
本页小计 | [6 empty] | 196359.26 | 32257.76 | 174.28
【表10.2.2-16】
分部分项工程清单与计价表
单位(专业)工程名称:地上工程-土建工程-10# | [5 empty] | 标段: |  |  | 第3页 共25页
序号 | 项目编码 | 项目名称 | 项目特征 | 计量 单位 | 工程量 | 金 额 (元) |  |  |  |  | 备注
[6 empty] | 综合单价 | 合价 | 其中
[8 empty] | 人工费 | 机械费 | 暂估价
7 | 010401012011 | 零星砌砖 | 1、零星砌砖名称、部位：砖砌台阶 2、砖品种、规格、强度等级：MU10混凝土实心砖 3、砂浆强度等级、配合比：DM5砌筑砂浆 | m3 | 1.39 | 623.74 | 867.00 | 306.11 | 3.11
8 | 010404001019 | 垫层 | 台阶、残疾人坡道、入口坡道 1、300厚粒径5-32卵石灌M2.5混合砂浆,宽出面层100； 2、素土夯实； | m3 | 18.78 | 444.49 | 8347.52 | 1527.75 | 89.96
9 | 010404001020 | 垫层 | 非地下室范围地面基层 1、150厚块石垫层上面碎石找平； 2、素土夯实； | m3 | 27.51 | 302.95 | 8334.15 | 1770.82 | 33.01
10 | 01B110 | 连接件 | 1、L型专用连接件； 具体满足图纸及规范要求 | 个 | 626 | 5.89 | 3687.14 | 1959.38
|  | 混凝土工程 |  |  |  |  | 640342.43 | 79460.93 | 1462.03
11 | 010501001011 | 垫层 | 非地下室范围地面基层 1、混凝土种类:商品混凝土 2、混凝土强度等级:C20 | m3 | 22.01 | 480.70 | 10580.21 | 993.09 | 15.63
12 | 010502001029 | 矩形柱 | 1、混凝土种类：商品混凝土 2、混凝土强度等级：C30 | m3 | 204.19 | 582.79 | 118999.89 | 19745.17 | 93.93
13 | 010502002011 | 构造柱 | 1、混凝土种类：商品混凝土 2、混凝土强度等级：C25 | m3 | 31.31 | 638.20 | 19982.04 | 5137.66 | 21.60
本页小计 | [6 empty] | 170797.95 | 31439.98 | 257.24
【表10.2.2-16】
分部分项工程清单与计价表
单位(专业)工程名称:地上工程-土建工程-10# | [5 empty] | 标段: |  |  | 第4页 共25页
序号 | 项目编码 | 项目名称 | 项目特征 | 计量 单位 | 工程量 | 金 额 (元) |  |  |  |  | 备注
[6 empty] | 综合单价 | 合价 | 其中
[8 empty] | 人工费 | 机械费 | 暂估价
14 | 010503002017 | 矩形梁 | 1、混凝土种类：商品混凝土 2、混凝土强度等级：C30 | m3 | 412.09 | 512.25 | 211093.10 | 16669.04 | 189.56
15 | 010503004011 | 圈梁 | 1、混凝土种类：商品混凝土 2、混凝土强度等级：C25 | m3 | 13.88 | 579.14 | 8038.46 | 1528.19 | 9.58
16 | 010503005011 | 过梁 | 1、混凝土种类：商品混凝土 2、混凝土强度等级：C25 | m3 | 5.63 | 579.14 | 3260.56 | 619.86 | 3.88
17 | 010505001006 | 有梁板 | 1、混凝土种类：商品混凝土 2、混凝土强度等级：C30 | m3 | 341.65 | 524.91 | 179335.50 | 15955.06 | 280.15
18 | 010505001007 | 有梁板 | 250mm以下翻边（与板整浇） 1、混凝土种类:商品混凝土 2、混凝土强度等级:C30 | m3 | 25.32 | 524.91 | 13290.72 | 1182.44 | 20.76
19 | 010505006009 | 栏板 | 1、混凝土种类:商品混凝土 2、混凝土强度等级:C30 | m3 | 37.24 | 638.42 | 23774.76 | 5402.78 | 25.70
20 | 010506001014 | 直形楼梯 | 1、混凝土种类:商品混凝土 2、混凝土强度等级:C30 3、按需布置-滑动支座-5厚聚四氟乙烯版（宽度同踏步） | m2 | 200.37 | 154.16 | 30889.04 | 5640.42 | 699.29
21 | 010507001010 | 散水、坡道 | 散水 1、60厚C20细石混凝土,随打随磨，撒1:1水泥砂子压实赶光； 2、150厚粒径10~40卵石灌M2.5混合砂浆； 3、密封膏嵌缝，聚乙烯泡沫塑料； 具体做法详图集12J003-A2/6A、6B | m2 | 97.75 | 192.79 | 18845.22 | 6018.47 | 99.71
本页小计 | [6 empty] | 488527.36 | 53016.26 | 1328.63
【表10.2.2-16】
分部分项工程清单与计价表
单位(专业)工程名称:地上工程-土建工程-10# | [5 empty] | 标段: |  |  | 第5页 共25页
序号 | 项目编码 | 项目名称 | 项目特征 | 计量 单位 | 工程量 | 金 额 (元) |  |  |  |  | 备注
[6 empty] | 综合单价 | 合价 | 其中
[8 empty] | 人工费 | 机械费 | 暂估价
22 | 010507007010 | 其他构件 | 窗台板等小型构件： 1、混凝土种类：商品混凝土 2、混凝土强度等级：C25 | m3 | 3.25 | 693.21 | 2252.93 | 568.75 | 2.24
|  | 钢筋工程 |  |  |  |  | 810107.75 | 112126.88 | 10234.84
23 | 010515001196 | 现浇构件钢筋 | 1、钢筋种类、规格:砌体加筋HRB400，φ6 | t | 3.450 | 6229.72 | 21492.53 | 6268.34 | 206.14
24 | 010515001197 | 现浇构件钢筋 | 1、钢筋种类、规格：HRB400钢筋 直径6(箍筋) | t | 1.246 | 5539.16 | 6901.79 | 1516.98 | 74.57
25 | 010515001198 | 现浇构件钢筋 | 1、钢筋种类、规格：HRB400钢筋 直径8(箍筋) | t | 17.654 | 5539.16 | 97788.33 | 21493.39 | 1056.59
26 | 010515001199 | 现浇构件钢筋 | 1、钢筋种类、规格：HRB400钢筋 直径10(箍筋) | t | 6.901 | 5631.98 | 38866.29 | 8401.83 | 413.02
27 | 010515001200 | 现浇构件钢筋 | 1、钢筋种类、规格：HRB400钢筋 直径12(箍筋) | t | 1.809 | 4892.88 | 8851.22 | 1265.76 | 51.41
28 | 010515001201 | 现浇构件钢筋 | 1、钢筋种类、规格：HRB400钢筋 直径6 | t | 0.919 | 4736.09 | 4352.47 | 562.37 | 22.57
29 | 010515001202 | 现浇构件钢筋 | 1、钢筋种类、规格：HRB400钢筋 直径8 | t | 44.234 | 4736.09 | 209496.21 | 27068.55 | 1086.39
30 | 010515001203 | 现浇构件钢筋 | 1、钢筋种类、规格：HRB400钢筋 直径10 | t | 8.527 | 4828.91 | 41176.12 | 5218.01 | 209.42
31 | 010515001204 | 现浇构件钢筋 | 1、钢筋种类、规格：HRB400钢筋 直径12 | t | 5.086 | 4770.93 | 24264.95 | 2680.37 | 377.38
本页小计 | [6 empty] | 455442.84 | 75044.35 | 3499.73
【表10.2.2-16】
分部分项工程清单与计价表
单位(专业)工程名称:地上工程-土建工程-10# | [5 empty] | 标段: |  |  | 第6页 共25页
序号 | 项目编码 | 项目名称 | 项目特征 | 计量 单位 | 工程量 | 金 额 (元) |  |  |  |  | 备注
[6 empty] | 综合单价 | 合价 | 其中
[8 empty] | 人工费 | 机械费 | 暂估价
32 | 010515001205 | 现浇构件钢筋 | 1、钢筋种类、规格：HRB400钢筋 直径14 | t | 2.215 | 4770.93 | 10567.61 | 1167.33 | 164.35
33 | 010515001206 | 现浇构件钢筋 | 1、钢筋种类、规格：HRB400钢筋 直径16 | t | 2.871 | 4698.15 | 13488.39 | 1513.05 | 213.03
34 | 010515001207 | 现浇构件钢筋 | 1、钢筋种类、规格：HRB400钢筋 直径18 | t | 11.318 | 4698.15 | 53173.66 | 5964.70 | 839.80
35 | 010515001208 | 现浇构件钢筋 | 1、钢筋种类、规格：HRB400钢筋 直径20 | t | 16.087 | 4466.28 | 71849.05 | 5824.62 | 970.69
36 | 010515001209 | 现浇构件钢筋 | 1、钢筋种类、规格：HRB400钢筋 直径22 | t | 15.144 | 4466.28 | 67637.34 | 5483.19 | 913.79
37 | 010515001210 | 现浇构件钢筋 | 1、钢筋种类、规格：HRB400钢筋 直径25 | t | 28.248 | 4466.28 | 126163.48 | 10227.75 | 1704.48
38 | 010516002011 | 预埋铁件 | 预埋铁件 含油漆，制作、安装、运输等一切费用 | t | 0.123 | 11452.88 | 1408.70 | 441.94 | 236.60
39 | Z010515011032 | 钢筋连接 | 1、直螺纹连接，直径25mm以内 | 个 | 454 | 10.11 | 4589.94 | 2029.38 | 258.78
40 | Z010515011033 | 钢筋连接 | 1、电渣压力焊，直径18mm以内 | 个 | 1032 | 6.36 | 6563.52 | 4086.72 | 1176.48
41 | Z010515011034 | 钢筋连接 | 1、电渣压力焊，直径32mm以内 | 个 | 195 | 7.57 | 1476.15 | 912.60 | 259.35
|  | 金属结构工程 |  |  |  |  | 45635.40 | 14361.96
42 | 010606008011 | 钢梯 | 1、电梯井道设置固定金属爬梯； | 座 | 2 | 1020.00 | 2040.00
本页小计 | [6 empty] | 358957.84 | 37651.28 | 6737.35
【表10.2.2-16】
分部分项工程清单与计价表
单位(专业)工程名称:地上工程-土建工程-10# | [5 empty] | 标段: |  |  | 第7页 共25页
序号 | 项目编码 | 项目名称 | 项目特征 | 计量 单位 | 工程量 | 金 额 (元) |  |  |  |  | 备注
[6 empty] | 综合单价 | 合价 | 其中
[8 empty] | 人工费 | 机械费 | 暂估价
43 | 010607005021 | 砌块墙钢丝网加固 | 墙体防裂措施： 1、楼梯间和人流通道的填充墙（含内墙04电梯机房等)，采用钢丝网砂浆面层加强，钢丝网规格为φ4@200x200。 | m2 | 974.52 | 13.69 | 13341.18 | 4395.09
44 | 010607005022 | 砌块墙钢丝网加固 | 墙体防裂措施： 1、不同墙体材料交接处加钉300宽热镀锌钢丝后抹灰，钢丝规格≮1.2,网孔不大于20mmX20mm。（含二构与后砌墙体交接处） | m2 | 2209.95 | 13.69 | 30254.22 | 9966.87
|  | 门窗工程 |  |  |  |  | 1030684.05 | 38144.21 | 17.03
45 | 010801001012 | 木质门 | 1、门代号及洞口尺寸：木质M1023：1000*2300mm 2、含制作、运输、安装、门框、门锁、五金配件等所有费用 具体详见门窗详图及设计说明 | 樘 | 15 | 1684.03 | 25260.45 | 1393.50
46 | 010801001013 | 木质门 | 1、门代号及洞口尺寸：木质M1123：1100*2300mm 2、含制作、运输、安装、门框、门锁、五金配件等所有费用 具体详见门窗详图及设计说明 | 樘 | 1 | 1827.24 | 1827.24 | 97.06
47 | 010801001014 | 木质门 | 1、门代号及洞口尺寸：木质M1524：1500*2400mm 2、含制作、运输、安装、门框、门锁、五金配件等所有费用 具体详见门窗详图及设计说明 | 樘 | 7 | 2745.47 | 19218.29 | 1174.11
本页小计 | [6 empty] | 89901.38 | 17026.63
【表10.2.2-16】
分部分项工程清单与计价表
单位(专业)工程名称:地上工程-土建工程-10# | [5 empty] | 标段: |  |  | 第8页 共25页
序号 | 项目编码 | 项目名称 | 项目特征 | 计量 单位 | 工程量 | 金 额 (元) |  |  |  |  | 备注
[6 empty] | 综合单价 | 合价 | 其中
[8 empty] | 人工费 | 机械费 | 暂估价
48 | 010801001015 | 木质门 | 1、门代号及洞口尺寸：木质M1570：1500*7000mm 2、含制作、运输、安装、门框、门锁、五金配件等所有费用 具体详见门窗详图及设计说明 | 樘 | 1 | 7041.42 | 7041.42 | 292.44
49 | 010801001016 | 木质门 | 1、门代号及洞口尺寸：木质M2424：2400*2400mm 2、含制作、运输、安装、门框、门锁、五金配件等所有费用 具体详见门窗详图及设计说明 | 樘 | 1 | 4090.30 | 4090.30 | 206.77
50 | 010801004068 | 木质防火门 | 1、门代号及洞口尺寸：FM甲1223：1200*2300mm 2、含制作、运输、安装、门框、门锁、五金配件等所有费用 具体详见门窗详图及设计说明 | 樘 | 2 | 1313.57 | 2627.14 | 350.26
51 | 010801004069 | 木质防火门 | 1、门代号及洞口尺寸：FM甲1423：1400*2300mm 2、含制作、运输、安装、门框、门锁、五金配件等所有费用 具体详见门窗详图及设计说明 | 樘 | 7 | 1491.07 | 10437.49 | 1335.25
52 | 010801004070 | 木质防火门 | 1、门代号及洞口尺寸：FM1乙0921：900*2100mm 2、含制作、运输、安装、门框、门锁、五金配件等所有费用 具体详见门窗详图及设计说明 | 樘 | 4 | 962.97 | 3851.88 | 582.28
本页小计 | [6 empty] | 28048.23 | 2767.00
【表10.2.2-16】
分部分项工程清单与计价表
单位(专业)工程名称:地上工程-土建工程-10# | [5 empty] | 标段: |  |  | 第9页 共25页
序号 | 项目编码 | 项目名称 | 项目特征 | 计量 单位 | 工程量 | 金 额 (元) |  |  |  |  | 备注
[6 empty] | 综合单价 | 合价 | 其中
[8 empty] | 人工费 | 机械费 | 暂估价
53 | 010801004071 | 木质防火门 | 1、门代号及洞口尺寸：FM1乙1221：1200*2100mm 2、含制作、运输、安装、门框、门锁、五金配件等所有费用 具体详见门窗详图及设计说明 | 樘 | 8 | 1201.14 | 9609.12 | 1335.76
54 | 010801004072 | 木质防火门 | 1、门代号及洞口尺寸：FM1乙1423：1400*2300mm 2、含制作、运输、安装、门框、门锁、五金配件等所有费用 具体详见门窗详图及设计说明 | 樘 | 7 | 1465.76 | 10260.32 | 1335.25
55 | 010801004073 | 木质防火门 | 1、门代号及洞口尺寸：FM1乙1521：1500*2100mm 2、含制作、运输、安装、门框、门锁、五金配件等所有费用 具体详见门窗详图及设计说明 | 樘 | 4 | 1439.31 | 5757.24 | 753.52
56 | 010802001015 | 金属（塑钢）门 | 1、门代号及洞口尺寸：GM1522：1500*2200mm 2、含制作、运输、安装、门框、门锁、五金配件等所有费用 具体详见门窗详图及设计说明 | 樘 | 2 | 2211.68 | 4423.36 | 156.78
57 | 010802001016 | 金属（塑钢）门 | 1、门代号及洞口尺寸：GM1322：1300*2200mm 2、含制作、运输、安装、门框、门锁、五金配件等所有费用 具体详见门窗详图及设计说明 | 樘 | 1 | 1916.79 | 1916.79 | 67.94
本页小计 | [6 empty] | 31966.83 | 3649.25
【表10.2.2-16】
分部分项工程清单与计价表
单位(专业)工程名称:地上工程-土建工程-10# | [5 empty] | 标段: |  |  | 第10页 共25页
序号 | 项目编码 | 项目名称 | 项目特征 | 计量 单位 | 工程量 | 金 额 (元) |  |  |  |  | 备注
[6 empty] | 综合单价 | 合价 | 其中
[8 empty] | 人工费 | 机械费 | 暂估价
58 | 010802001017 | 金属（塑钢）门 | 1、门代号及洞口尺寸：铝合金玻璃门 2、含制作、运输、安装、门框、门锁、五金配件等所有费用 具体详见门窗详图及设计说明 | m2 | 91.98 | 717.87 | 66029.68 | 2253.51
59 | 010803002006 | 防火卷帘（闸）门 | 1、门代号及洞口尺寸：特级防火卷帘3600*4000； 2、含制作、安装、运输预埋铁件及配件； 3、启动装置品种、规格：电动装置； 具体详见门窗详图及设计说明 | 樘 | 1 | 8262.39 | 8262.39 | 903.91 | 17.03
60 | 010807001023 | 金属（塑钢、断桥）窗 | 外墙窗-固定窗（其他单体） 1、80系列断热铝合金6中透光low-e+12+6； 含深化设计费用，投标人综合考虑报价； 具体详见门窗详图及设计说明 | m2 | 560.78 | 732.47 | 410754.53 | 9314.56
61 | 010807001024 | 金属（塑钢、断桥）窗 | 外墙窗-平开窗（其他单体） 1、80系列断热铝合金6中透光low-e+12+6； 含深化设计费用，投标人综合考虑报价； 具体详见门窗详图及设计说明 | m2 | 7.20 | 733.02 | 5277.74 | 179.57
本页小计 | [6 empty] | 490324.34 | 12651.55 | 17.03
【表10.2.2-16】
分部分项工程清单与计价表
单位(专业)工程名称:地上工程-土建工程-10# | [5 empty] | 标段: |  |  | 第11页 共25页
序号 | 项目编码 | 项目名称 | 项目特征 | 计量 单位 | 工程量 | 金 额 (元) |  |  |  |  | 备注
[6 empty] | 综合单价 | 合价 | 其中
[8 empty] | 人工费 | 机械费 | 暂估价
62 | 010807001025 | 金属（塑钢、断桥）窗 | 外墙窗-下悬窗（其他单体） 1、80系列断热铝合金6中透光low-e+12+6； 含深化设计费用，投标人综合考虑报价； 具体详见门窗详图及设计说明 | m2 | 567.98 | 734.40 | 417124.51 | 15750.09
63 | 010807002008 | 金属防火窗 | 外墙窗-消防救援窗（含救援标志） 具体详见门窗详图及设计说明 | m2 | 16.00 | 509.76 | 8156.16 | 346.72
64 | 010807003019 | 金属百叶窗 | 铝合金防雨百叶窗 具体详见门窗详图及设计说明 | m2 | 17.46 | 461.92 | 8065.12 | 290.01
65 | 010807003020 | 金属百叶窗 | 出屋面排风井 铝合金防雨百叶 具体详见门窗详图及设计说明 | m2 | 1.50 | 461.92 | 692.88 | 24.92
|  | 屋面及防水工程 |  |  |  |  | 496659.20 | 91555.48 | 2289.70
|  | 屋面1：有保温上人平屋面及露天平台(不上人屋面) |  |  |  |  | 208221.08 | 47320.02 | 323.79
66 | 010902001028 | 屋面卷材防水 | 1、1.5厚自粘聚合物改性沥青防水卷材(无胎)； | m2 | 741.53 | 29.58 | 21934.46 | 2024.38
67 | 010902002035 | 屋面涂膜防水 | 1、3厚(1.5厚+1.5厚)聚合物水泥防水涂料(Ⅰ型)；(含两道防水) | m2 | 741.53 | 54.54 | 40443.05 | 5843.26
本页小计 | [6 empty] | 496416.18 | 24279.38
【表10.2.2-16】
分部分项工程清单与计价表
单位(专业)工程名称:地上工程-土建工程-10# | [5 empty] | 标段: |  |  | 第12页 共25页
序号 | 项目编码 | 项目名称 | 项目特征 | 计量 单位 | 工程量 | 金 额 (元) |  |  |  |  | 备注
[6 empty] | 综合单价 | 合价 | 其中
[8 empty] | 人工费 | 机械费 | 暂估价
68 | 010902003039 | 屋面刚性层 | 1、50厚C20细石混凝土随捣随抹,内配∅6@200双向，每开间设分仓缝,缝宽20mm，纵横间距≤6m，分仓缝改性沥青密封嵌实，缝两侧250mm宽双面自粘卷材保护层；细石混凝土与女儿墙或山墙之间，应预留宽度为30mm的缝隙，缝内宜填塞聚苯乙烯泡沫塑料，并应用密封材料嵌填； | m2 | 719.54 | 64.72 | 46568.63 | 12181.81 | 151.10
69 | 011001001035 | 保温隔热屋面 | 屋面1 1、2%坡度陶粒混凝土找坡层,最薄处30厚,随捣随抹平压光；(找坡同时找平,确保表面平整,屋顶坡度为3%)； 2、现浇钢筋砼板,随捣随抹平,表面压实赶光;(抛丸处理并清理,麻面处进行修补)； | m2 | 719.54 | 28.29 | 20355.79 | 4712.99 | 14.39
70 | 011003001028 | 隔离层 | 1、无纺布隔离层； | m2 | 719.54 | 3.83 | 2755.84 | 1000.16
71 | 011102003018 | 块料楼地面 | 1、10厚300X300防滑地砖面层； 2、20厚1:3干硬性水泥砂浆结合层； | m2 | 719.54 | 105.85 | 76163.31 | 21557.42 | 158.30
|  | 屋面2：无保温上人平台、露台、外廊(不上人) |  |  |  |  | 11789.77 | 2484.97 | 11.71
72 | 010902001029 | 屋面卷材防水 | 1、1.5厚自粘聚合物改性沥青防水卷材(无胎)； | m2 | 61.78 | 29.58 | 1827.45 | 168.66
73 | 010902002036 | 屋面涂膜防水 | 1、3厚(1.5厚+1.5厚)聚合物水泥防水涂料(Ⅰ型)；(含两道防水) | m2 | 61.78 | 54.54 | 3369.48 | 486.83
本页小计 | [6 empty] | 151040.50 | 40107.87 | 323.79
【表10.2.2-16】
分部分项工程清单与计价表
单位(专业)工程名称:地上工程-土建工程-10# | [5 empty] | 标段: |  |  | 第13页 共25页
序号 | 项目编码 | 项目名称 | 项目特征 | 计量 单位 | 工程量 | 金 额 (元) |  |  |  |  | 备注
[6 empty] | 综合单价 | 合价 | 其中
[8 empty] | 人工费 | 机械费 | 暂估价
74 | 011001001036 | 保温隔热屋面 | 屋面2 1、2%坡度陶粒混凝土找坡层,最薄处30厚,随捣随抹平压光；(找坡同时找平,确保表面平整,屋顶坡度为3%)； 2、现浇钢筋砼板,随捣随抹平,表面压实赶光;(抛丸处理并清理,麻面处进行修补)； | m2 | 48.76 | 25.53 | 1244.84 | 300.85 | 0.98
75 | 011003001029 | 隔离层 | 1、无纺布隔离层； | m2 | 48.76 | 3.83 | 186.75 | 67.78
76 | 011102003019 | 块料楼地面 | 1、10厚300X300防滑地砖面层； 2、20厚1:3干硬性水泥砂浆结合层； | m2 | 48.76 | 105.85 | 5161.25 | 1460.85 | 10.73
|  | 屋面4：出屋面管道井，不保温管井平屋面 |  |  |  |  | 88.76 | 26.95 | 0.37
77 | 010902002037 | 屋面涂膜防水 | 1、1.5厚聚合物水泥防水涂料(Ⅰ型)； | m2 | 1.70 | 27.27 | 46.36 | 6.70
78 | 010902003040 | 屋面刚性层 | 1、20mm厚1:3水泥砂浆面层； | m2 | 1.70 | 24.94 | 42.40 | 20.25 | 0.37
|  | 檐沟 |  |  |  |  | 15213.35 | 3157.23 | 28.36
79 | 010902001030 | 屋面卷材防水 | 1、1.5厚自粘聚合物改性沥青防水卷材(无胎)； | m2 | 105.34 | 29.58 | 3115.96 | 287.58
本页小计 | [6 empty] | 9797.56 | 2144.01 | 12.08
【表10.2.2-16】
分部分项工程清单与计价表
单位(专业)工程名称:地上工程-土建工程-10# | [5 empty] | 标段: |  |  | 第14页 共25页
序号 | 项目编码 | 项目名称 | 项目特征 | 计量 单位 | 工程量 | 金 额 (元) |  |  |  |  | 备注
[6 empty] | 综合单价 | 合价 | 其中
[8 empty] | 人工费 | 机械费 | 暂估价
80 | 010902002038 | 屋面涂膜防水 | 1、1.5厚聚合物水泥防水涂料(Ⅰ型)满刷三道(山墙四周、屋面管道周围涂刷加强层宽度至少300,卷起至少400)； 2、现浇自防水钢筋砼板,随捣随抹平,表面压实赶光；(抛丸处理并清理,麻面处进行修补) | m2 | 105.34 | 81.82 | 8618.92 | 1245.12
81 | 010902003041 | 屋面刚性层 | 1、20厚1:2水泥砂浆(加5%防水剂)； | m2 | 64.44 | 25.21 | 1624.53 | 767.48 | 14.18
82 | 010902003042 | 屋面刚性层 | 1、1:3水泥砂浆1%坡向地漏,最薄处20厚； | m2 | 64.44 | 24.94 | 1607.13 | 767.48 | 14.18
83 | 011003001030 | 隔离层 | 1、无纺布隔离层； | m2 | 64.44 | 3.83 | 246.81 | 89.57
|  | 地面防水工程 |  |  |  |  | 2408.21 | 381.12
84 | 010904002024 | 楼（地）面涂膜防水 | 楼地面2-2：地上管道井 1、3厚水泥基高分子聚合物复合防水涂料； | m2 | 11.06 | 30.87 | 341.42 | 82.51
85 | 010904002025 | 楼（地）面涂膜防水 | 楼地面6-1：(空调板、风井顶板) 1、1.5厚聚合物水泥基(JS)防水涂料Ⅱ型分三道施工(遇隔墙与管道处防水涂料上翻350)； | m2 | 75.79 | 27.27 | 2066.79 | 298.61
|  | 墙面防水工程 |  |  |  |  | 102856.35 | 29683.37 | 356.29
86 | 010903002015 | 墙面涂膜防水 | 外墙1，2 1、1厚透气型防水涂料； | m2 | 2226.81 | 15.10 | 33624.83 | 8150.12
本页小计 | [6 empty] | 48130.43 | 11400.89 | 28.36
【表10.2.2-16】
分部分项工程清单与计价表
单位(专业)工程名称:地上工程-土建工程-10# | [5 empty] | 标段: |  |  | 第15页 共25页
序号 | 项目编码 | 项目名称 | 项目特征 | 计量 单位 | 工程量 | 金 额 (元) |  |  |  |  | 备注
[6 empty] | 综合单价 | 合价 | 其中
[8 empty] | 人工费 | 机械费 | 暂估价
87 | 010903003010 | 墙面砂浆防水（防潮） | 外墙1，2 1、15厚 1:2.5防水砂浆(掺水泥基渗透结晶型防水剂)分层抹平； | m2 | 2226.81 | 31.09 | 69231.52 | 21533.25 | 356.29
|  | 其他 |  |  |  |  | 5373.61 | 154.54
88 | 010902007014 | 屋面天沟、檐沟 | 1、女儿墙泛水,具体做法参12J201-H2/3 | m2 | 16.25 | 285.49 | 4639.21 | 154.54
89 | 01B111 | 屋面溢流孔 | 1、100X100溢流口，具体详设计说明、图集 | 个 | 9 | 51.00 | 459.00
90 | 01B112 | 过水孔 | 1、过水孔，具体详设计说明、图集 | 个 | 9 | 30.60 | 275.40
|  | 雨棚 |  |  |  |  | 150708.07 | 8347.28 | 1569.18
91 | 010901002008 | 型材屋面 | 铝板雨棚 1、面层：2.5mm铝单板； 2、骨架材料品种、规格及固定：口80*5热镀锌钢方管(水平跨距≤2.4m)，口50*4热镀锌钢方管横梁、L50*4镀锌角钢斜撑等； 3、具体做法详见图纸节点； 清单工程量计算规则：按水平投影面积计算 | m2 | 134.81 | 1082.17 | 145887.34 | 7566.89 | 1546.27
本页小计 | [6 empty] | 220492.47 | 29254.68 | 1902.56
【表10.2.2-16】
分部分项工程清单与计价表
单位(专业)工程名称:地上工程-土建工程-10# | [5 empty] | 标段: |  |  | 第16页 共25页
序号 | 项目编码 | 项目名称 | 项目特征 | 计量 单位 | 工程量 | 金 额 (元) |  |  |  |  | 备注
[6 empty] | 综合单价 | 合价 | 其中
[8 empty] | 人工费 | 机械费 | 暂估价
92 | 010901004007 | 玻璃钢屋面 | 玻璃雨棚 1、面层：防撞击钢化夹胶夹丝玻璃 2、具体做法详见图集07J501-1平面四/12-JP1-C12xx(a)； 清单工程量计算规则：按水平投影面积计算 | m2 | 7.32 | 658.57 | 4820.73 | 780.39 | 22.91
|  | 保温、隔热、防腐工程 |  |  |  |  | 178723.29 | 54679.48 | 141.45
|  | 屋面保温 |  |  |  |  | 33557.62 | 4147.26 | 7.84
93 | 011001001037 | 保温隔热屋面 | 屋面1 1、60厚挤塑聚苯板,燃烧性能为B1级(节能报告内计算厚度的125%)； | m2 | 719.54 | 44.25 | 31839.65 | 3806.37 | 7.20
94 | 011001001038 | 保温隔热屋面 | 檐沟 1、30厚挤塑聚苯板； | m2 | 64.44 | 26.66 | 1717.97 | 340.89 | 0.64
|  | 墙面保温 |  |  |  |  | 145165.67 | 50532.22 | 133.61
95 | 011001003026 | 保温隔热墙面 | 外墙1，2 1、5厚抗裂砂浆满铺钢丝网片； | m2 | 2226.81 | 48.15 | 107220.90 | 48633.53 | 133.61
96 | 011001003027 | 保温隔热墙面 | 外墙2： 1、1.0厚陶瓷真空微珠保温隔热涂层； | m2 | 1449.38 | 26.18 | 37944.77 | 1898.69
|  | 楼地面装饰工程 |  |  |  |  | 142623.34 | 62754.85 | 445.50
本页小计 | [6 empty] | 183544.02 | 55459.87 | 164.36
【表10.2.2-16】
分部分项工程清单与计价表
单位(专业)工程名称:地上工程-土建工程-10# | [5 empty] | 标段: |  |  | 第17页 共25页
序号 | 项目编码 | 项目名称 | 项目特征 | 计量 单位 | 工程量 | 金 额 (元) |  |  |  |  | 备注
[6 empty] | 综合单价 | 合价 | 其中
[8 empty] | 人工费 | 机械费 | 暂估价
97 | 011101001046 | 水泥砂浆楼地面 | 楼地面2-2：水泥砂浆楼面(用于地上管道井) 1、13厚1:1.5水泥砂浆面层压光(水泥砂浆添加地面防尘密闭剂)； 2、12厚1:2水泥砂浆底层； 3、25厚1:3水泥砂浆找平层压实赶光； | m2 | 4.55 | 53.50 | 243.43 | 102.47 | 2.46
98 | 011101001047 | 水泥砂浆楼地面 | 楼地面4-3：环氧地面(用于地上配电房) 1、25厚1:2.5水泥砂浆压实抹光； 2、20厚1:3水泥砂浆保护层； | m2 | 40.30 | 49.90 | 2010.97 | 872.50 | 19.34
99 | 011101001048 | 水泥砂浆楼地面 | 楼地面6-1：水泥砂浆楼面(空调板、风井顶板) 1、20厚1:2水泥砂浆面(最薄处20厚,找坡0.5%,坡向地漏)； 2、20厚1:3水泥砂浆找平层压实赶光； 3、混凝土基层； | m2 | 50.94 | 49.90 | 2541.91 | 1102.85 | 24.45
100 | 011101001049 | 水泥砂浆楼地面 | 楼地面11：楼梯间地面 1、20厚1:2.5水泥砂浆压实抹光； 2、素水泥浆一道(内掺建筑胶)； 3、钢筋混凝土结构板； | m2 | 81.44 | 27.59 | 2246.93 | 1090.48 | 17.92
101 | 011101001050 | 水泥砂浆楼地面 | 楼地面13：电梯机房 1、20厚1:2.5水泥砂浆压实抹光； 2、20厚1:3水泥砂浆保护层； | m2 | 28.28 | 46.23 | 1307.38 | 587.38 | 12.16
本页小计 | [6 empty] | 8350.62 | 3755.68 | 76.33
【表10.2.2-16】
分部分项工程清单与计价表
单位(专业)工程名称:地上工程-土建工程-10# | [5 empty] | 标段: |  |  | 第18页 共25页
序号 | 项目编码 | 项目名称 | 项目特征 | 计量 单位 | 工程量 | 金 额 (元) |  |  |  |  | 备注
[6 empty] | 综合单价 | 合价 | 其中
[8 empty] | 人工费 | 机械费 | 暂估价
102 | 011101003018 | 细石混凝土楼地面 | 楼地面07：水泥砂浆楼面————厂房 1、撒干拌1:2水泥砂浆,表面压光 2、30厚C20细石混凝土随捣随抹,1:1水泥砂浆压实抹光,按纵横@≤6M机械切缝; 3、素水泥浆一道(内掺建筑胶) | m2 | 2477.55 | 37.99 | 94122.12 | 45116.19 | 198.20
103 | 011101005007 | 自流坪楼地面 | 楼地面4-3：环氧地面(用于地上配电房) 1、3mm厚环氧自流平，超耐磨罩面地坪； | m2 | 40.30 | 36.45 | 1468.94 | 672.61 | 100.35
104 | 011102001011 | 石材楼地面 | 台阶、残疾人坡道.入口坡道 1、20厚荔枝面花岗岩,踏面板阳角磨边(上刻防滑条,机械凹槽),踏面板露出踢面板15,车道坡面凿面荔枝面与侧面荔枝面采用45度圆弧拼接,干水泥擦缝； 2、30厚1:3干硬性水泥砂浆结合层,表面撒水泥粉； 3、素水泥浆一道(内掺建筑胶)； 4、60厚C20混凝土,台阶面向外坡1%； 含石材切割、磨边、六面防护、晶面处理等一切加工费用。 具体做法详见设计说明及节点 | m2 | 62.60 | 403.44 | 25255.34 | 4363.22 | 24.41
本页小计 | [6 empty] | 120846.40 | 50152.02 | 322.96
【表10.2.2-16】
分部分项工程清单与计价表
单位(专业)工程名称:地上工程-土建工程-10# | [5 empty] | 标段: |  |  | 第19页 共25页
序号 | 项目编码 | 项目名称 | 项目特征 | 计量 单位 | 工程量 | 金 额 (元) |  |  |  |  | 备注
[6 empty] | 综合单价 | 合价 | 其中
[8 empty] | 人工费 | 机械费 | 暂估价
105 | 011105001011 | 水泥砂浆踢脚线 | 踢脚03：H100mm(用于楼梯间等) 1、8厚1:2水泥砂浆压实赶光； 2、12厚1:3水泥砂浆打底,划出纹道； 3、基层墙体(混凝土梁柱刷素水泥浆一道) | m2 | 21.53 | 62.41 | 1343.69 | 851.08 | 5.81
106 | 011106004011 | 水泥砂浆楼梯面层 | 楼地面11：楼梯面 1、20厚1:2.5水泥砂浆压实抹光，成品防滑条； 2、楼梯踏步侧面做挡水粉刷构造,踏步下侧面做两条平行槽型滴水线； 3、素水泥浆一道(内掺建筑胶)； 4、钢筋混凝土结构板； 具体做法详图集22J403-1 | m2 | 118.83 | 101.68 | 12082.63 | 7996.07 | 40.40
|  | 墙、柱面装饰与隔断、幕墙工程 |  |  |  |  | 155693.94 | 85800.46 | 2743.91
|  | 内墙面 |  |  |  |  | 146716.56 | 80055.22 | 2702.90
107 | 011201001071 | 墙面一般抹灰 | 内墙面04：(用于电梯机房等内墙面) 1、10厚1:1:4混合砂浆分层抹平； 2、10厚1:1:4混合砂浆分层抹平； 3、2厚界面剂； 4、基层墙体(混凝土墙、砖墙、梁、柱等所有墙体刷界面剂一道)； | m2 | 77.71 | 36.82 | 2861.28 | 1519.23 | 52.07
本页小计 | [6 empty] | 16287.60 | 10366.38 | 98.28
【表10.2.2-16】
分部分项工程清单与计价表
单位(专业)工程名称:地上工程-土建工程-10# | [5 empty] | 标段: |  |  | 第20页 共25页
序号 | 项目编码 | 项目名称 | 项目特征 | 计量 单位 | 工程量 | 金 额 (元) |  |  |  |  | 备注
[6 empty] | 综合单价 | 合价 | 其中
[8 empty] | 人工费 | 机械费 | 暂估价
108 | 011201001072 | 墙面一般抹灰 | 内墙面09：(用于管井墙面) 1、15厚1:2.5水泥砂浆面层抹平、压实； 2、基层墙体(混凝土墙、砖墙、梁、柱等所有墙体刷界面剂一道)； | m2 | 514.86 | 34.36 | 17690.59 | 10065.51 | 314.06
109 | 011201001073 | 墙面一般抹灰 | 内墙面10：（用于楼梯间） 1、20厚M5混合砂浆找平 2、界面剂一道 3、基层墙体(孔洞用M20聚合物砂浆修补平整) | m2 | 974.52 | 34.15 | 33279.86 | 19051.87 | 652.93
110 | 011201001074 | 墙面一般抹灰 | 内墙面11：水泥砂浆墙面(用于研发车间、厂房、办公等墙面) 1、20厚1:1:4混合砂浆分层抹平； 2、2厚界面剂； 3、基层墙体； | m2 | 2469.87 | 36.82 | 90940.61 | 48285.96 | 1654.81
111 | 011202001012 | 柱、梁面一般抹灰 | 独立梁柱抹灰 | m2 | 43.33 | 44.87 | 1944.22 | 1132.65 | 29.03
|  | 其他 |  |  |  |  | 8977.38 | 5745.24 | 41.01
112 | 011201001075 | 墙面一般抹灰 | 1、凡风道、烟道、竖井内壁砌筑灰缝须饱满,凡井道内部尺寸<600时内壁随砌随原浆刮平； | m2 | 144.24 | 17.79 | 2566.03 | 1123.63 | 24.52
113 | 011201001076 | 墙面一般抹灰 | 1、通风井、壁炉及烟囱内壁用20厚M15预拌水泥砂浆随砌随抹平； | m2 | 12.56 | 17.79 | 223.44 | 97.84 | 2.14
114 | Z011201007008 | 装饰线条抹灰增加费 | 线条抹灰增加费 三道以内 | m | 478.20 | 12.94 | 6187.91 | 4523.77 | 14.35
本页小计 | [6 empty] | 152832.66 | 84281.23 | 2691.84
【表10.2.2-16】
分部分项工程清单与计价表
单位(专业)工程名称:地上工程-土建工程-10# | [5 empty] | 标段: |  |  | 第21页 共25页
序号 | 项目编码 | 项目名称 | 项目特征 | 计量 单位 | 工程量 | 金 额 (元) |  |  |  |  | 备注
[6 empty] | 综合单价 | 合价 | 其中
[8 empty] | 人工费 | 机械费 | 暂估价
|  | 天棚工程 |  |  |  |  | 10499.89 | 6277.04 | 21.90
115 | 011301001035 | 天棚抹灰 | 顶棚04：(管井顶棚) 1、钢筋混凝土板底刷素水泥浆一道甩毛(内掺建筑胶)； | m2 | 58.40 | 2.53 | 147.75 | 88.18
116 | 011301001036 | 天棚抹灰 | 顶棚05：(用于配套用房、楼梯及电梯机房顶棚) 1、钢筋混凝土板底刷素水泥浆一道甩毛(内掺建筑胶)； | m2 | 450.42 | 2.53 | 1139.56 | 680.13
117 | 011301001037 | 天棚抹灰 | 顶棚06：毛坯顶棚（生产车间、厂房等） 1、素水泥掺建筑胶水批平； 2、钢筋混凝土板底刷素水泥浆一道甩毛(内掺建筑胶)； | m2 | 3535.83 | 2.53 | 8945.65 | 5339.10
118 | 011301001038 | 天棚抹灰 | 顶棚08：(空调板、设备平台顶棚、阳台板底) 1、界面剂； 2、钢筋混凝土板； | m2 | 50.94 | 5.24 | 266.93 | 169.63 | 21.90
|  | 油漆、涂料、裱糊工程 |  |  |  |  | 263570.00 | 138739.60
|  | 墙面涂料 |  |  |  |  | 243465.17 | 125204.11
本页小计 | [6 empty] | 10499.89 | 6277.04 | 21.90
【表10.2.2-16】
分部分项工程清单与计价表
单位(专业)工程名称:地上工程-土建工程-10# | [5 empty] | 标段: |  |  | 第22页 共25页
序号 | 项目编码 | 项目名称 | 项目特征 | 计量 单位 | 工程量 | 金 额 (元) |  |  |  |  | 备注
[6 empty] | 综合单价 | 合价 | 其中
[8 empty] | 人工费 | 机械费 | 暂估价
119 | 011407001047 | 墙面喷刷涂料 | 外墙1，2：外墙幻彩水包水多彩漆(颜色另定) 1、外墙腻子层(两遍,2厚,5宽泡沫胶带分割缝)； 2、封闭底漆； 3、专用有色外墙弹性涂料(两遍)； 4、水性幻彩涂料(两遍)； 5、罩面漆(一 遍)； f、分缝填充中性耐候密封胶；包含外墙深灰色铝合金镶嵌线条； | m2 | 2226.81 | 88.30 | 196627.32 | 96933.04
120 | 011407001048 | 墙面喷刷涂料 | 内墙面04：涂料墙面(用于电梯机房等内墙面) 1、中涂刷白两道； 2、满刮腻子一道； | m2 | 77.71 | 25.08 | 1948.97 | 1319.52
121 | 011407001049 | 墙面喷刷涂料 | 内墙面09：腻子内墙面(用于管井墙面) 1、专用腻子二遍； | m2 | 514.86 | 14.92 | 7681.71 | 5112.56
122 | 011407001050 | 墙面喷刷涂料 | 内墙面10：无机涂料墙面（楼梯间） 1、刷无机涂料2道(色牌号根据实样确定) ； 2、刷封底漆1道(干燥后再做面漆) ； 3、满刮3遍内墙耐水腻子分遍找平 ； | m2 | 974.52 | 38.18 | 37207.17 | 21838.99
|  | 楼地面油漆 |  |  |  |  | 5816.69 | 3915.32
本页小计 | [6 empty] | 243465.17 | 125204.11
【表10.2.2-16】
分部分项工程清单与计价表
单位(专业)工程名称:地上工程-土建工程-10# | [5 empty] | 标段: |  |  | 第23页 共25页
序号 | 项目编码 | 项目名称 | 项目特征 | 计量 单位 | 工程量 | 金 额 (元) |  |  |  |  | 备注
[6 empty] | 综合单价 | 合价 | 其中
[8 empty] | 人工费 | 机械费 | 暂估价
123 | 011406001021 | 抹灰面油漆 | 楼地面11：（楼梯梯面及地面、踢脚） 1、防尘漆罩面； | m2 | 221.90 | 23.25 | 5159.18 | 3472.74
124 | 011406001022 | 抹灰面油漆 | 楼地面13；电梯机房 1、防尘漆罩面； | m2 | 28.28 | 23.25 | 657.51 | 442.58
|  | 天棚涂料 |  |  |  |  | 14288.14 | 9620.17
125 | 011407002027 | 天棚喷刷涂料 | 顶棚04：(管井) 1、防霉专用腻子二遍； 2、基层类型：混凝土板； | m2 | 58.40 | 16.41 | 958.34 | 638.90
126 | 011407002028 | 天棚喷刷涂料 | 顶棚05：(用于配套用房、楼梯及电梯机房顶棚) 1、刮腻子中涂刷白两道； 2、基层类型：混凝土板； | m2 | 450.42 | 26.57 | 11967.66 | 8103.06
127 | 011407002029 | 天棚喷刷涂料 | 顶棚08：(空调板、设备平台顶棚、阳台板底) 1、刮腻子防潮防霉涂料刷白； 2、基层类型：混凝土板； | m2 | 50.94 | 26.74 | 1362.14 | 878.21
|  | 其他装饰工程 |  |  |  |  | 108526.56 | 1162.36
128 | 011502001024 | 金属装饰线 | 部位：女儿墙压顶 1、深灰色金属装饰线，展开宽度660，具体做法详见墙身节点 | m | 118.80 | 32.28 | 3834.86 | 477.58
本页小计 | [6 empty] | 23939.69 | 14013.07
【表10.2.2-16】
分部分项工程清单与计价表
单位(专业)工程名称:地上工程-土建工程-10# | [5 empty] | 标段: |  |  | 第24页 共25页
序号 | 项目编码 | 项目名称 | 项目特征 | 计量 单位 | 工程量 | 金 额 (元) |  |  |  |  | 备注
[6 empty] | 综合单价 | 合价 | 其中
[8 empty] | 人工费 | 机械费 | 暂估价
129 | 011502001025 | 金属装饰线 | 部位：女儿墙 1、深灰色金属装饰线，展开宽度350，具体做法详见墙身节点 | m | 118.80 | 24.89 | 2956.93 | 479.95
130 | 011502001026 | 金属装饰线 | 部位：露台外侧等 1、深灰色金属装饰线，展开宽度300，具体做法详见墙身节点 | m | 50.70 | 27.01 | 1369.41 | 204.83
131 | 011503001061 | 金属扶手、栏杆、栏板 | 护窗栏杆H900 1、具体做法参图集 | m | 175.90 | 260.00 | 45734.00
132 | 011503001062 | 金属扶手、栏杆、栏板 | 设备平台防护栏杆H1250 1、含预埋件、配件及油漆等全部工作内容，具体做法详见图集22J403-1,HC7/4-24 | m | 35.20 | 330.00 | 11616.00
133 | 011503001063 | 金属扶手、栏杆、栏板 | 楼梯间护窗栏杆H1200 1、含预埋件、配件及油漆等全部工作内容，具体做法详见图集22J403-1,HC7/4-24 | m | 4.85 | 320.00 | 1552.00
134 | 011503001064 | 金属扶手、栏杆、栏板 | 楼梯防护栏杆H1100 1、含预埋件、配件及油漆等全部工作内容，具体做法详见图集22J403-1,HC7/4-24 | m | 5.54 | 330.00 | 1828.20
135 | 011503001065 | 金属扶手、栏杆、栏板 | 楼梯栏杆H900 1、含预埋件、配件及油漆等全部工作内容，具体做法详见图集22J403-1,B7/2-7 | m | 73.10 | 260.00 | 19006.00
本页小计 | [6 empty] | 84062.54 | 684.78
【表10.2.2-16】
分部分项工程清单与计价表
单位(专业)工程名称:地上工程-土建工程-10# | [5 empty] | 标段: |  |  | 第25页 共25页
序号 | 项目编码 | 项目名称 | 项目特征 | 计量 单位 | 工程量 | 金 额 (元) |  |  |  |  | 备注
[6 empty] | 综合单价 | 合价 | 其中
[8 empty] | 人工费 | 机械费 | 暂估价
136 | 011503008007 | 玻璃栏板 | 露台玻璃栏板 H1250mm 1、含预埋件、配件及油漆等全部工作内容，具体做法详见玻璃平台栏板PC10 型3-62 | m | 25.35 | 650.00 | 16477.50
137 | 01B113 | 沉降观测点 | 1、具体做法详图纸，符合验收规范要求； | 个 | 6 | 51.00 | 306.00
138 | 01B114 | 成品滴水线 | 1、涂料饰面的门窗洞口、窗台、挑檐、雨蓬以及楼梯踏步背面端头均需作滴水,预埋专用的成品10X10毫米塑料条； | m | 634.05 | 5.10 | 3233.66
139 | 01B115 | 水簸箕 | 1、构件的类型:水簸箕 2、构件规格:500X500X60(厚) 3、部位:高跨屋面雨水排放至低跨屋面处时,雨水管弯头与屋面成 45°角 4、混凝土种类:细石混凝土 5、混凝土强度等级:C20 具体做法详设计说明 | 个 | 2 | 306.00 | 612.00
本页小计 | [6 empty] | 20629.16
合计 | [6 empty] | 4192969.92 | 742879.27 | 17920.61

## 13_表10_2_2-16 施工技术措施项目清单与计价表
【表10.2.2-16】
施工技术措施项目清单与计价表
单位(专业)工程名称:地上工程-土建工程-10# | [5 empty] | 标段: |  |  | 第1页 共3页
序号 | 项目编码 | 项目名称 | 项目特征 | 计量 单位 | 工程量 | 金 额 (元) |  |  |  |  | 备注
[6 empty] | 综合单价 | 合价 | 其中
[8 empty] | 人工费 | 机械费 | 暂估价
|  | 脚手架工程 |  |  | 0 |  | 182822.76 | 96560.32 | 7036.45
1 | 011701001011 | 综合脚手架 | 1、建筑物建筑类型及结构形式:框架 2、建筑物檐口高度、层数:23.4m，4层 | m2 | 3404.48 | 36.94 | 125761.49 | 58012.34 | 5038.63
2 | 011701006026 | 满堂脚手架 | 1、搭设高度：5.2m内 | m2 | 2475.08 | 12.98 | 32126.54 | 22028.21 | 1064.28
3 | 011701006027 | 满堂脚手架 | 1、搭设高度：7.8m内 | m2 | 871.36 | 20.83 | 18150.43 | 12347.17 | 627.38
4 | Z011701009014 | 电梯井脚手架 | 1、电梯井高度:40m以内 | 座 | 2 | 3392.15 | 6784.30 | 4172.60 | 306.16
|  | 混凝土模板工程 |  |  | 0 |  | 903187.68 | 541034.97 | 3731.99
5 | 011702002011 | 矩形柱 | 1、构件类型：矩形柱 | m2 | 1367.50 | 70.54 | 96463.45 | 51513.73 | 95.73
6 | 011702003011 | 构造柱 | 1、构件类型：构造柱 | m2 | 609.49 | 58.55 | 35685.64 | 18223.75 | 42.66
7 | 011702006011 | 矩形梁 | 1、构件类型：矩形梁 | m2 | 2925.12 | 63.57 | 185949.88 | 103783.26 | 204.76
8 | 011702008011 | 圈梁 | 1、构件类型：直形圈梁 | m2 | 359.05 | 76.16 | 27345.25 | 15647.40 | 25.13
9 | 011702009011 | 过梁 | 1、构件类型：直形过梁 | m2 | 89.95 | 76.16 | 6850.59 | 3920.02 | 6.30
10 | 011702014003 | 平板 | 1、构件类型：平板 | m2 | 2734.66 | 40.91 | 111874.94 | 57017.66 | 164.08
11 | 011702021009 | 栏板 | 1、构件类型：栏板 | m2 | 513.38 | 64.17 | 32943.59 | 19031.00 | 35.94
12 | 011702024011 | 楼梯 | 1、构件类型：直形楼梯 | m2 | 200.37 | 192.60 | 38591.26 | 25192.52 | 28.05
本页小计 | [6 empty] | 718527.36 | 390889.66 | 7639.10
【表10.2.2-16】
施工技术措施项目清单与计价表
单位(专业)工程名称:地上工程-土建工程-10# | [5 empty] | 标段: |  |  | 第2页 共3页
序号 | 项目编码 | 项目名称 | 项目特征 | 计量 单位 | 工程量 | 金 额 (元) |  |  |  |  | 备注
[6 empty] | 综合单价 | 合价 | 其中
[8 empty] | 人工费 | 机械费 | 暂估价
13 | 011702025009 | 其他现浇构件 | 1、构件类型：窗台板等小型构件 | m2 | 56.78 | 71.45 | 4056.93 | 2449.49 | 3.97
14 | Z011702033006 | 线条模板增加费 | 建筑物模板 线条模板增加费 三道以内 复合木模 | m | 478.20 | 6.46 | 3089.17 | 1133.33 | 9.56
15 | Z011702035006 | 支撑架 | 一般支撑架 盘扣式钢管模板支架 地上结构层高（m 以内）4 | m3 | 174.12 | 15.10 | 2629.21 | 1727.27 | 24.38
16 | Z011702035007 | 支撑架 | 一般支撑架 盘扣式钢管模板支架 地上结构层高（m 以内）6.5 | m3 | 12906.74 | 17.62 | 227416.76 | 153719.27 | 1936.01
17 | Z011702035008 | 支撑架 | 一般支撑架 盘扣式钢管模板支架 地上结构层高（m 以内）8 | m3 | 6796.61 | 19.17 | 130291.01 | 87676.27 | 1155.42
|  | 垂直运输 |  |  | 0 |  | 149354.54 |  | 121642.07
18 | 011703001011 | 垂直运输 | 1、建筑物建筑类型及结构形式:框架 2、建筑物檐口高度、层数:23.4m，4层 | m2 | 3404.48 | 43.87 | 149354.54 |  | 121642.07
|  | 超高施工增加 |  |  | 0 |  | 40751.63 | 25840.00 | 4698.18
19 | 011704001010 | 超高施工增加 | 1、建筑物建筑类型及结构形式:框架 2、建筑物檐口高度、层数:23.4m，4层 | m2 | 3404.48 | 11.97 | 40751.63 | 25840.00 | 4698.18
|  | 大型机械设备进出场及安拆 |  |  | 0 |  | 32545.52 | 8940.00 | 11508.83
本页小计 | [6 empty] | 557589.25 | 272545.63 | 129469.59
【表10.2.2-16】
施工技术措施项目清单与计价表
单位(专业)工程名称:地上工程-土建工程-10# | [5 empty] | 标段: |  |  | 第3页 共3页
序号 | 项目编码 | 项目名称 | 项目特征 | 计量 单位 | 工程量 | 金 额 (元) |  |  |  |  | 备注
[6 empty] | 综合单价 | 合价 | 其中
[8 empty] | 人工费 | 机械费 | 暂估价
20 | 011705001010 | 大型机械设备进出场及安拆 | 1、施工电梯50m以内 安装、拆卸费用； 2、施工电梯电梯50m以内 场外运输费用。 | 台次 | 1 | 25141.38 | 25141.38 | 7152.00 | 11409.70
21 | 01B116 | 施工电梯基础费用 | 施工电梯固定式基础. | 座 | 1 | 7404.14 | 7404.14 | 1788.00 | 99.13
本页小计 | [6 empty] | 32545.52 | 8940.00 | 11508.83
合计 | [6 empty] | 1308662.13 | 672375.29 | 148617.52

## 13_表10_2_2-20 施工组织(总价)措施项目清单
【表10.2.2-20】
施工组织（总价）措施项目清单与计价表
工程名称:土建工程-10# |  |  | 标段: | 第1页 共1页
序号 | 项目编号 | 项目名称 | 计算基础 | 费率 (%) | 金额 (元) | 备注
1 | 011707001001 | 安全文明施工费 |  |  | 124341.67
1.1 |  | 安全文明施工基本费 | 定额人工费+定额机械费 | 8.67 | 124341.67
2 | Z01110900801 | 提前竣工增加费 | 定额人工费+定额机械费
3 | 011707004001 | 二次搬运费 | 定额人工费+定额机械费
4 | 011707005001 | 冬雨季施工增加费 | 定额人工费+定额机械费 | 0.11 | 1577.58
5 |  | 其他施工组织措施费 | 按相关规定计算
合 计 |  |  |  |  | 125919.25

## 13_表10_2_2-21 其他项目清单与计价汇总表
【表10.2.2-21】
其他项目清单与计价汇总表
工程名称:土建工程-10# |  | 标段: | 第1页 共1页
序号 | 项 目 名 称 | 金额(元) | 备注
1 | 暂列金额 | 299863.89 | 明细详见表10.2.2-22
1.1 | 标化工地增加费 |  | 明细详见表10.2.2-22
1.2 | 优质工程增加费 |  | 明细详见表10.2.2-22
1.3 | 其他暂列金额 | 299863.89 | 明细详见表10.2.2-22
2 | 暂估价
2.1 | 材料（设备）暂估价 |  | 明细详见表10.2.2-23
2.2 | 专业工程暂估价 |  | 明细详见表10.2.2-24
2.3 | 专项技术措施暂估价 |  | 明细详见表10.2.2-25
3 | 计日工 |  | 明细详见表10.2.2-26
4 | 总承包服务费 |  | 明细详见表10.2.2-27
合 计 |  | 299863.89 | -

## 13_表10_2_2-22 暂列金额明细表
【表10.2.2-22】
暂列金额明细表
工程名称:土建工程-10# |  |  | 标段: | 第1页 共1页
序号 | 项 目 名 称 | 计量单位 | 暂定金额(元) | 备注
1 | 标化工地增加费 | 元 |  | 暂定费用
2 | 优质工程增加费 | 元 |  | 暂定费用
3 | 其他暂列金额 | 元 | 299863.89
合计 |  |  | 299863.89 | -

## 13_表10_2_2-29 主要工日一览表
【表10.2.2-29】
主要工日一览表
工程名称:土建工程-10# |  |  | 标段: |  | 第1页 共1页
序号 | 工日名称（类别） | 单位 | 数 量 | 单价(元) | 合价（元） | 备注
1 | 二类人工 | 工日 | 6395.042 | 149.00 | 952861.26
2 | 三类人工 | 工日 | 2553.054 | 171.00 | 436572.23
3 | 人工费 | 元 | 23003.041 | 1.02 | 23463.10
4 | 人工费(人工降效） | 元 | 2381.802 | 1.00 | 2381.80

## 13_表10_2_2-31 主要材料和工程设备一览表
【表10.2.2-31】
主要材料和工程设备一览表
工程名称:土建工程-10# |  |  |  | 标段: |  | 第1页 共3页
序号 | 名称、规格、型号 | 单位 | 数量 | 单价(元) | 合价（元） | 备注
1 | 热轧带肋钢筋HRB400综合 | t | 0.025 | 3856.00 | 96.40
2 | 热轧带肋钢筋HRB400φ20 | kg | 16489.175 | 3.81 | 62889.71
3 | 热轧带肋钢筋HRB400φ6 | t | 5.727 | 3856.00 | 22083.31
4 | 热轧带肋钢筋HRB400φ8 | t | 63.126 | 3856.00 | 243413.86
5 | 热轧带肋钢筋HRB400 φ10 | t | 15.737 | 3947.00 | 62113.94
6 | 热轧带肋钢筋HRB400φ12 | t | 7.067 | 3885.00 | 27455.30
7 | 热轧带肋钢筋HRB400 φ14 | kg | 2270.375 | 3.89 | 8820.41
8 | 热轧带肋钢筋HRB400 φ16 | kg | 2942.775 | 3.81 | 11223.74
9 | 热轧带肋钢筋HRB400 φ18 | kg | 11600.950 | 3.81 | 44246.02
10 | 热轧带肋钢筋HRB400φ22 | kg | 15522.600 | 3.81 | 59203.20
11 | 热轧带肋钢筋HRB400φ25 | t | 28.954 | 3814.00 | 110430.56
12 | 热轧光圆钢筋综合 | t | 0.205 | 4099.00 | 840.30
13 | 热轧光圆钢筋HPB300综合 | t | 0.019 | 4099.00 | 77.88
14 | 热轧光圆钢筋HPB300φ6 | kg | 1630.207 | 4.18 | 6809.37
15 | 型钢综合 | t | 0.012 | 3805.00 | 45.66
16 | 2.5mm铝单板 | m2 | 49.550 | 255.00 | 12635.25
17 | 2.5mm铝单板 | m2 | 371.536 | 255.00 | 94741.68
18 | 中厚钢板综合 | t | 0.068 | 3894.00 | 264.79
19 | 普通硅酸盐水泥P·O 42.5综合 | kg | 26847.029 | 0.42 | 11275.75
20 | 普通硅酸盐水泥PO 42.5综合 | kg | 160.372 | 0.42 | 67.36
21 | 普通硅酸盐水泥P·O 52.5综合 | kg | 150.108 | 0.45 | 67.70
22 | 白色硅酸盐水泥425#、二级白度 | kg | 84.752 | 0.63 | 53.22
23 | 黄砂净砂 | t | 54.983 | 180.00 | 9896.94
24 | 黄砂净砂(中粗砂) | t | 4.320 | 180.00 | 777.60
25 | 黄砂净砂(细砂) | t | 3.016 | 165.00 | 497.64
26 | 5-32卵石 | t | 29.109 | 126.00 | 3667.73
27 | 碎石综合 | t | 33.736 | 126.00 | 4250.74
28 | 陶粒 | m3 | 25.915 | 230.00 | 5960.45
29 | 块石200-500 | t | 79.285 | 107.00 | 8483.50
【表10.2.2-31】
主要材料和工程设备一览表
工程名称:土建工程-10# |  |  |  | 标段: |  | 第2页 共3页
序号 | 名称、规格、型号 | 单位 | 数量 | 单价(元) | 合价（元） | 备注
30 | 非粘土烧结页岩多孔砖190×90×90 | 千块 | 44.695 | 646.00 | 28872.97
31 | 混凝土实心砖240×115×53 MU10 | 千块 | 0.763 | 477.90 | 364.64
32 | B07A5.0陶粒增强加气砌块 | m3 | 187.800 | 517.70 | 97223.89
33 | 蒸压砂加气混凝土砌块B07 A5.0 | m3 | 222.899 | 323.00 | 71996.38
34 | 泵送商品混凝土C25 | m3 | 3.283 | 439.00 | 1441.24
35 | 泵送商品混凝土C30 | m3 | 1079.385 | 453.00 | 488961.41
36 | 非泵送商品混凝土C20 | m3 | 70.681 | 414.00 | 29261.93
37 | 非泵送商品混凝土C25 | m3 | 51.328 | 431.00 | 22122.37
38 | 非泵送细石商品混凝土C20 | m3 | 75.070 | 414.00 | 31078.98
39 | 非泵送商品混凝土C30 | m3 | 6.150 | 448.00 | 2755.20
40 | 干混地面砂浆DS M15.0 | kg | 95044.210 | 0.28 | 26517.33
41 | 干混地面砂浆DS M20.0 | kg | 35775.682 | 0.29 | 10267.62
42 | 干混抹灰砂浆DP M10.0 | kg | 97521.363 | 0.30 | 28866.32
43 | 干混抹灰砂浆DP M15.0 | kg | 10156.422 | 0.30 | 3077.40
44 | 干混抹灰砂浆DP M20.0 | kg | 14781.631 | 0.31 | 4611.87
45 | 干混砌筑砂浆DM M5.0 | kg | 56434.126 | 0.26 | 14390.70
46 | 干混砌筑砂浆DM M7.5 | kg | 28162.927 | 0.26 | 7406.85
47 | 10厚防滑地砖300×300 | m2 | 791.349 | 55.84 | 44188.93
48 | 20厚荔枝面花岗岩 | m2 | 63.852 | 260.00 | 16601.52
49 | 铝合金百叶窗1.0厚 | m2 | 16.157 | 341.00 | 5509.54
50 | 铝合金防雨百叶 | m2 | 1.388 | 341.00 | 473.31
51 | 铝合金断桥隔热固定窗6中透光low-e+12+6 | m2 | 518.946 | 633.00 | 328492.82
52 | 铝合金断桥隔热平开窗6中透光low-e+12+6 | m2 | 6.810 | 633.00 | 4310.73
53 | 铝合金断桥隔热平开门6中透光low-e+12Ar+6 | m2 | 88.338 | 633.00 | 55917.95
54 | 铝合金断桥隔热下悬内平开窗6中透光low-e+12+6 | m2 | 537.252 | 633.00 | 340080.52
55 | 无机涂料 | kg | 348.099 | 13.54 | 4713.26
56 | 防潮防霉涂料 | kg | 18.196 | 6.81 | 123.91
【表10.2.2-31】
主要材料和工程设备一览表
工程名称:土建工程-10# |  |  |  | 标段: |  | 第3页 共3页
序号 | 名称、规格、型号 | 单位 | 数量 | 单价(元) | 合价（元） | 备注
57 | 自粘聚合物改性沥青防水卷材1.5mm | m2 | 1035.861 | 19.47 | 20168.21
58 | 聚合物水泥基复合防水涂料JS II型 | kg | 238.739 | 7.08 | 1690.27
59 | 聚合物水泥基复合防水涂料JS Ⅰ型 | kg | 6061.671 | 7.08 | 42916.63
60 | 水泥基渗透结晶型防水涂料 | kg | 3328.521 | 7.08 | 23565.93
61 | 复合模板综合 | m2 | 2238.049 | 42.48 | 95072.32
62 | 楼梯栏杆H900 | m | 73.100 | 260.00 | 19006.00
63 | 防护栏杆H1250 | m | 40.740 | 330.00 | 13444.20
64 | 护窗栏杆H900 | m | 175.900 | 260.00 | 45734.00
65 | 盘扣式钢管(租赁) | kg | 301976.663 | 0.12 | 35633.25
66 | 底座顶托(租赁) | 个 | 5333.775 | 1.40 | 7467.29

## 14_表10_2_2-13 【含单列】单位(专业)工程招
【表10.2.2-13】
单位（专业）工程招标控制价费用表
工程名称:地上工程-土建工程-11# |  |  | 标段: | 第1页 共1页
序号 | 费用名称 |  | 计算公式 | 金额 (元) | 备注
1 | 分部分项工程费 |  | ∑(分部分项工程量×综合单价） | 9045092.89 | 见表10.2.2-16
1.1 | 其中 | 人工费+机械费 | ∑分部分项（定额人工费+定额机械费） | 1482502.02
2 | 措施项目费 |  | （2.1+2.2） | 3529055.74
2.1 | 施工技术措施项目费 |  | ∑(技措项目工程量×综合单价） | 3236725.42 | 见表10.2.2-16
2.1.1 | 其中 | 人工费+机械费 | ∑技措项目（定额人工费+定额机械费） | 1847000.50
2.2 | 施工组织措施项目费 |  | (1.1+2.1.1)×8.78% | 292330.32 | 见表10.2.2-20
2.2.1 | 其中 | 安全文明施工基本费 | (1.1+2.1.1)×8.67% | 288667.87 | 见表10.2.2-20
3 | 其他项目费 |  | （3.1+3.2+3.3+3.4） | 671624.72
3.1 | 暂列金额 |  | 3.1.1+3.1.2+3.1.3 | 671624.72 | 见表10.2.2-21
3.1.1 | 其中 | 标化工地增加费 | 按招标文件规定额度列计 |  | 见表10.2.2-22
3.1.2 |  | 优质工程增加费 | 按招标文件规定额度列计 |  | 见表10.2.2-22
3.1.3 |  | 其他暂列金额 | 按招标文件规定额度列计 | 671624.72 | 见表10.2.2-22
3.2 | 暂估价 |  | 3.2.1+3.2.2+3.2.3 |  | 见表10.2.2-21
3.2.1 | 其中 | 材料（工程设备）暂估价 | 按招标文件规定额度列计 (或计入综合单价) |  | 见表10.2.2-23
3.2.2 |  | 专业工程暂估价 | 按招标文件规定额度列计 |  | 见表10.2.2-24
3.2.3 |  | 专项技术措施暂估价 | 按招标文件规定额度列计 |  | 见表10.2.2-25
3.3 | 计日工 |  | ∑计日工(暂估数量×综合单价） |  | 见表10.2.2-21
3.4 | 施工总承包服务费 |  | 3.4.1+3.4.2 |  | 见表10.2.2-21
3.4.1 | 其中 | 专业发包工程管理费 | ∑专业发包工程（暂估金额×费率） |  | 见表10.2.2-27
3.4.2 |  | 甲供材料设备管理费 | 甲供材料暂估金额×费率+甲供设备暂估金额×费率 |  | 见表10.2.2-27
4 | 规费 |  | (1.1+2.1.1)×25.78% | 858345.75
5 | 单列费用 |  | 单列费用
6 | 税金 |  | (1+2+3+4+计税不计费+计税不计费不下浮)×9% | 1269370.72
7 | 下浮 |  | (1+2+3+4+5+6-不计税不计费不下浮-计税不计费不下浮-暂估材料)×0%
其中 | 甲供费（不计入造价） |  | 甲供材料费+甲供主材费+甲供设备费
招标控制价合计 |  |  | 1+2+3+4+5+6-7 | 15373489.82

## 14_表10_2_2-16 分部分项工程清单与计价表
【表10.2.2-16】
分部分项工程清单与计价表
单位(专业)工程名称:地上工程-土建工程-11# | [5 empty] | 标段: |  |  | 第1页 共28页
序号 | 项目编码 | 项目名称 | 项目特征 | 计量 单位 | 工程量 | 金 额 (元) |  |  |  |  | 备注
[6 empty] | 综合单价 | 合价 | 其中
[8 empty] | 人工费 | 机械费 | 暂估价
|  | 砌筑工程 |  |  |  |  | 530510.03 | 95216.65 | 1099.10
1 | 010401001009 | 砖基础 | 非地下室范围砖基础 1、砖品种、规格、强度等级：MU20水泥实心砖； 2、砂浆强度等级：M10水泥砂浆； 3、防潮层材料：详图纸或规范（低于室内地面60mm处）； | m3 | 20.67 | 501.04 | 10356.50 | 2399.17 | 50.23
2 | 010401004021 | 多孔砖墙 | 有水房间 1、砖品种、规格、强度等级：MU10烧结页岩多孔砖 2、砂浆强度等级：M5砌筑砂浆； 3、墙体类型：填充墙200mm厚； | m3 | 127.59 | 477.11 | 60874.46 | 15247.01 | 256.46
3 | 010401004022 | 多孔砖墙 | 有水房间 1、砖品种、规格、强度等级：MU10烧结页岩多孔砖 2、砂浆强度等级：M5砌筑砂浆； 3、墙体类型：填充墙100mm厚； | m3 | 3.97 | 645.00 | 2560.65 | 678.47 | 6.71
4 | 010401012012 | 零星砌砖 | 1、零星砌砖名称、部位：砖砌台阶 2、砖品种、规格、强度等级：MU10混凝土实心砖 3、砂浆强度等级、配合比：DM5砌筑砂浆 | m3 | 0.24 | 623.74 | 149.70 | 52.85 | 0.54
本页小计 | [6 empty] | 73941.31 | 18377.50 | 313.94
【表10.2.2-16】
分部分项工程清单与计价表
单位(专业)工程名称:地上工程-土建工程-11# | [5 empty] | 标段: |  |  | 第2页 共28页
序号 | 项目编码 | 项目名称 | 项目特征 | 计量 单位 | 工程量 | 金 额 (元) |  |  |  |  | 备注
[6 empty] | 综合单价 | 合价 | 其中
[8 empty] | 人工费 | 机械费 | 暂估价
5 | 010402001027 | 砌块墙 | 外墙 1、砖品种、规格、强度等级：B07A5.0陶粒增强加气砌块 2、砂浆强度等级：Mb5砌筑砂浆； 3、墙体类型：外墙； 4、后砌填充墙顶部应与其上方的梁、板等紧密结合,做法详见国标图集12G614-1第16页 | m3 | 330.53 | 656.80 | 217092.10 | 26201.11
6 | 010402001028 | 砌块墙 | 其余内墙 1、砖品种、规格、强度等级：B07A5.0蒸压砂加气混凝土砌块 2、砂浆强度等级：Mb5砌筑砂浆； 3、墙体类型：填充墙200mm厚； 4、后砌填充墙顶部应与其上方的梁、板等紧密结合,做法详见国标图集12G614-1第16页 | m3 | 261.35 | 459.95 | 120207.93 | 24143.51 | 198.63
7 | 010402001029 | 砌块墙 | 其余内墙 1、砖品种、规格、强度等级：B07A5.0蒸压砂加气混凝土砌块 2、砂浆强度等级：Mb5砌筑砂浆； 3、墙体类型：填充墙100mm厚； 4、后砌填充墙顶部应与其上方的梁、板等紧密结合,做法详见国标图集12G614-1第16页 | m3 | 9.05 | 486.25 | 4400.56 | 1024.82 | 6.88
本页小计 | [6 empty] | 341700.59 | 51369.44 | 205.51
【表10.2.2-16】
分部分项工程清单与计价表
单位(专业)工程名称:地上工程-土建工程-11# | [5 empty] | 标段: |  |  | 第3页 共28页
序号 | 项目编码 | 项目名称 | 项目特征 | 计量 单位 | 工程量 | 金 额 (元) |  |  |  |  | 备注
[6 empty] | 综合单价 | 合价 | 其中
[8 empty] | 人工费 | 机械费 | 暂估价
8 | 010404001021 | 垫层 | 台阶、残疾人坡道、入口坡道 1、300厚粒径5-32卵石灌M2.5混合砂浆,宽出面层100； 2、素土夯实； | m3 | 48.09 | 444.49 | 21375.52 | 3912.12 | 230.35
9 | 010404001022 | 垫层 | 非地下室范围地面基层 1、150厚块石垫层上面碎石找平； 2、素土夯实； | m3 | 290.82 | 302.95 | 88103.92 | 18720.08 | 348.98
10 | 010404001023 | 垫层 | 垃圾房排水沟 1、100厚碎石垫层； 2、素土夯实； | m3 | 0.27 | 302.95 | 81.80 | 17.38 | 0.32
11 | 01B117 | 连接件 | 1、L型专用连接件； 具体满足图纸及规范要求 | 个 | 901 | 5.89 | 5306.89 | 2820.13
|  | 混凝土工程 |  |  |  |  | 1592268.46 | 179647.72 | 2660.61
12 | 010501001012 | 垫层 | 非地下室范围地面基层 1、混凝土种类:商品混凝土 2、混凝土强度等级:C20 | m3 | 230.11 | 480.70 | 110613.88 | 10382.56 | 163.38
13 | 010502001030 | 矩形柱 | 1、混凝土种类:商品混凝土 2、混凝土强度等级:C30 | m3 | 437.26 | 582.79 | 254830.76 | 42283.04 | 201.14
14 | 010502002012 | 构造柱 | 1、混凝土种类:商品混凝土 2、混凝土强度等级:C25 | m3 | 113.58 | 638.20 | 72486.76 | 18637.34 | 78.37
15 | 010503002018 | 矩形梁 | 1、混凝土种类:商品混凝土 2、混凝土强度等级:C30 | m3 | 1000.56 | 512.25 | 512536.86 | 40472.65 | 460.26
本页小计 | [6 empty] | 1065336.39 | 137245.30 | 1482.80
【表10.2.2-16】
分部分项工程清单与计价表
单位(专业)工程名称:地上工程-土建工程-11# | [5 empty] | 标段: |  |  | 第4页 共28页
序号 | 项目编码 | 项目名称 | 项目特征 | 计量 单位 | 工程量 | 金 额 (元) |  |  |  |  | 备注
[6 empty] | 综合单价 | 合价 | 其中
[8 empty] | 人工费 | 机械费 | 暂估价
16 | 010503004012 | 圈梁 | 1、混凝土种类:商品混凝土 2、混凝土强度等级:C25 | m3 | 23.07 | 579.14 | 13360.76 | 2540.01 | 15.92
17 | 010503005012 | 过梁 | 1、混凝土种类:商品混凝土 2、混凝土强度等级:C25 | m3 | 2.03 | 579.14 | 1175.65 | 223.50 | 1.40
18 | 010504001026 | 直形墙 | 1、混凝土种类:商品混凝土 2、混凝土强度等级:C30 | m3 | 67.61 | 526.43 | 35591.93 | 3750.33 | 31.10
19 | 010504001027 | 直形墙 | 250以上与砌体墙同宽翻边 1、混凝土种类:商品混凝土 2、混凝土强度等级：C25 | m3 | 16.12 | 504.21 | 8127.87 | 894.18 | 7.42
20 | 010505003021 | 平板 | 250mm以下翻边（与板整浇） 1、混凝土种类:商品混凝土 2、混凝土强度等级:C30 | m3 | 43.50 | 524.91 | 22833.59 | 2031.45 | 35.67
21 | 010505003022 | 平板 | 1、混凝土种类:商品混凝土 2、混凝土强度等级:C30 | m3 | 930.99 | 524.91 | 488685.96 | 43477.23 | 763.41
22 | 010505006010 | 栏板 | 1、混凝土种类:商品混凝土 2、混凝土强度等级:C30 | m3 | 12.97 | 638.42 | 8280.31 | 1881.69 | 8.95
23 | 010506001015 | 直形楼梯 | 1、混凝土种类:商品混凝土 2、混凝土强度等级:C30 3、按需布置-滑动支座-5厚聚四氟乙烯版（宽度同踏步） | m2 | 219.43 | 154.16 | 33827.33 | 6176.95 | 765.81
本页小计 | [6 empty] | 611883.40 | 60975.34 | 1629.68
【表10.2.2-16】
分部分项工程清单与计价表
单位(专业)工程名称:地上工程-土建工程-11# | [5 empty] | 标段: |  |  | 第5页 共28页
序号 | 项目编码 | 项目名称 | 项目特征 | 计量 单位 | 工程量 | 金 额 (元) |  |  |  |  | 备注
[6 empty] | 综合单价 | 合价 | 其中
[8 empty] | 人工费 | 机械费 | 暂估价
24 | 010507001011 | 散水、坡道 | 散水 1、60厚C20细石混凝土,随打随磨，撒1:1水泥砂子压实赶光； 2、150厚粒径10~40卵石灌M2.5混合砂浆； 3、密封膏嵌缝，聚乙烯泡沫塑料； 具体做法详图集12J003-A2/6A、6B | m2 | 98.28 | 192.79 | 18947.40 | 6051.10 | 100.25
25 | 010507007011 | 其他构件 | 窗台板 1、混凝土种类:商品混凝土 2、混凝土强度等级:C25 | m3 | 0.05 | 685.13 | 34.26 | 8.75 | 0.03
26 | 010507007012 | 其他构件 | 垃圾房排水沟 1、混凝土种类:商品混凝土 2、混凝土强度等级:C20 | m3 | 0.71 | 474.19 | 336.67 | 28.00 | 0.50
27 | 010508001007 | 后浇带（梁板） | 1、混凝土种类：无收缩商品混凝土 2、混凝土强度等级：C35 | m3 | 18.49 | 546.92 | 10112.55 | 808.94 | 27.00
28 | 01B118 | 混凝土外加剂 | 1、部位；梁板后浇带 2、顶板后浇带，内掺8%胶凝材料重量的UEA抗裂膨胀剂(A级或一级)，实际掺量满足设计要求，投标单位自行考虑； | m3 | 18.49 | 26.28 | 485.92
|  | 钢筋工程 |  |  |  |  | 2219072.66 | 296344.33 | 29610.88
29 | 010515001211 | 现浇构件钢筋 | 1、钢筋种类、规格：HPB300钢筋 直径6（非地下室范围地面基层） | t | 8.782 | 5229.18 | 45922.66 | 6464.08 | 215.07
本页小计 | [6 empty] | 75839.46 | 13360.87 | 342.85
【表10.2.2-16】
分部分项工程清单与计价表
单位(专业)工程名称:地上工程-土建工程-11# | [5 empty] | 标段: |  |  | 第6页 共28页
序号 | 项目编码 | 项目名称 | 项目特征 | 计量 单位 | 工程量 | 金 额 (元) |  |  |  |  | 备注
[6 empty] | 综合单价 | 合价 | 其中
[8 empty] | 人工费 | 机械费 | 暂估价
30 | 010515001212 | 现浇构件钢筋 | 1、钢筋种类、规格：HRB400钢筋 直径6(箍筋) | t | 6.142 | 5539.16 | 34021.52 | 7477.76 | 367.60
31 | 010515001213 | 现浇构件钢筋 | 1、钢筋种类、规格：HRB400钢筋 直径8(箍筋) | t | 43.444 | 5539.16 | 240643.27 | 52892.20 | 2600.12
32 | 010515001214 | 现浇构件钢筋 | 1、钢筋种类、规格：HRB400钢筋 直径10(箍筋) | t | 14.929 | 5631.98 | 84079.83 | 18175.76 | 893.50
33 | 010515001215 | 现浇构件钢筋 | 1、钢筋种类、规格：HRB400钢筋 直径12(箍筋) | t | 1.032 | 4892.88 | 5049.45 | 722.09 | 29.33
34 | 010515001216 | 现浇构件钢筋 | 1、钢筋种类、规格：HRB400钢筋 直径6 | t | 2.513 | 4736.09 | 11901.79 | 1537.81 | 61.72
35 | 010515001217 | 现浇构件钢筋 | 1、钢筋种类、规格：HRB400钢筋 直径8 | t | 111.530 | 4736.09 | 528216.12 | 68249.67 | 2739.18
36 | 010515001218 | 现浇构件钢筋 | 1、钢筋种类、规格：HRB400钢筋 直径10 | t | 4.819 | 4828.91 | 23270.52 | 2948.94 | 118.35
37 | 010515001219 | 现浇构件钢筋 | 1、钢筋种类、规格：HRB400钢筋 直径12 | t | 42.020 | 4770.93 | 200474.48 | 22144.96 | 3117.88
38 | 010515001220 | 现浇构件钢筋 | 1、钢筋种类、规格：HRB400钢筋 直径14 | t | 5.495 | 4770.93 | 26216.26 | 2895.92 | 407.73
39 | 010515001221 | 现浇构件钢筋 | 1、钢筋种类、规格：HRB400钢筋 直径16 | t | 8.314 | 4698.15 | 39060.42 | 4381.56 | 616.90
40 | 010515001222 | 现浇构件钢筋 | 1、钢筋种类、规格：HRB400钢筋 直径18 | t | 20.936 | 4698.15 | 98360.47 | 11033.48 | 1553.45
本页小计 | [6 empty] | 1291294.13 | 192460.15 | 12505.76
【表10.2.2-16】
分部分项工程清单与计价表
单位(专业)工程名称:地上工程-土建工程-11# | [5 empty] | 标段: |  |  | 第7页 共28页
序号 | 项目编码 | 项目名称 | 项目特征 | 计量 单位 | 工程量 | 金 额 (元) |  |  |  |  | 备注
[6 empty] | 综合单价 | 合价 | 其中
[8 empty] | 人工费 | 机械费 | 暂估价
41 | 010515001223 | 现浇构件钢筋 | 1、钢筋种类、规格：HRB400钢筋 直径20 | t | 28.533 | 4466.28 | 127436.37 | 10330.94 | 1721.68
42 | 010515001224 | 现浇构件钢筋 | 1、钢筋种类、规格：HRB400钢筋 直径22 | t | 43.805 | 4466.28 | 195645.40 | 15860.48 | 2643.19
43 | 010515001225 | 现浇构件钢筋 | 1、钢筋种类、规格：HRB400钢筋 直径25 | t | 108.593 | 4466.28 | 485006.74 | 39318.27 | 6552.50
44 | 010515001226 | 现浇构件钢筋 | 1、钢筋种类、规格:砌体加筋HRB400，φ6 | t | 4.571 | 6229.72 | 28476.05 | 8305.10 | 273.12
45 | 010516002012 | 预埋铁件 | 预埋铁件 含油漆，制作、安装、运输等一切费用 | t | 0.312 | 11452.88 | 3573.30 | 1121.03 | 600.15
46 | Z010515011035 | 钢筋连接 | 1、钢筋类型、规格:直径18mm以内； 2、连接方向：竖向 | 个 | 2946 | 6.36 | 18736.56 | 11666.16 | 3358.44
47 | Z010515011036 | 钢筋连接 | 1、钢筋类型、规格:直径32mm以内； 2、连接方向：竖向 | 个 | 493 | 7.57 | 3732.01 | 2307.24 | 655.69
48 | Z010515011037 | 钢筋连接 | 1、钢筋类型、规格:直径25mm以内 2、连接方向：横向 | 个 | 1904 | 10.11 | 19249.44 | 8510.88 | 1085.28
|  | 金属结构工程 |  |  |  |  | 32629.62 | 10077.37
49 | 010606008012 | 钢梯 | 1、电梯井道设置固定金属爬梯； | 座 | 2 | 1020.00 | 2040.00
本页小计 | [6 empty] | 883895.87 | 97420.10 | 16890.05
【表10.2.2-16】
分部分项工程清单与计价表
单位(专业)工程名称:地上工程-土建工程-11# | [5 empty] | 标段: |  |  | 第8页 共28页
序号 | 项目编码 | 项目名称 | 项目特征 | 计量 单位 | 工程量 | 金 额 (元) |  |  |  |  | 备注
[6 empty] | 综合单价 | 合价 | 其中
[8 empty] | 人工费 | 机械费 | 暂估价
50 | 010607005023 | 砌块墙钢丝网加固 | 墙体防裂措施： 1、楼梯间和人流通道的填充墙（含内墙04电梯机房等)，采用钢丝网砂浆面层加强，钢丝网规格为φ4@200x200。 | m2 | 987.55 | 13.69 | 13519.56 | 4453.85
51 | 010607005024 | 砌块墙钢丝网加固 | 墙体防裂措施： 1、不同墙体材料交接处加钉300宽热镀锌钢丝后抹灰，钢丝规格≮1.2,网孔不大于20mmX20mm。（含二构与后砌墙体交接处） | m2 | 1246.90 | 13.69 | 17070.06 | 5623.52
|  | 门窗工程 |  |  |  |  | 1637113.25 | 56629.75 | 42.33
52 | 010801004074 | 木质防火门 | 1、门代号及洞口尺寸：FM乙0821：800*2100mm 2、含制作、运输、安装、门框、闭门器、顺位器、门锁、五金配件等所有费用 3、耐火极限：满足图纸及相关规范要求 具体详见门窗详图及设计说明 | 樘 | 12 | 738.84 | 8866.08 | 1092.24
53 | 010801004075 | 木质防火门 | 1、门代号及洞口尺寸：FM乙1121：1100*2100mm 2、含制作、运输、安装、门框、闭门器、顺位器、门锁、五金配件等所有费用 3、耐火极限：满足图纸及相关规范要求 具体详见门窗详图及设计说明 | 樘 | 8 | 1121.75 | 8974.00 | 1278.72
本页小计 | [6 empty] | 48429.70 | 12448.33
【表10.2.2-16】
分部分项工程清单与计价表
单位(专业)工程名称:地上工程-土建工程-11# | [5 empty] | 标段: |  |  | 第9页 共28页
序号 | 项目编码 | 项目名称 | 项目特征 | 计量 单位 | 工程量 | 金 额 (元) |  |  |  |  | 备注
[6 empty] | 综合单价 | 合价 | 其中
[8 empty] | 人工费 | 机械费 | 暂估价
54 | 010801004076 | 木质防火门 | 1、门代号及洞口尺寸：FM乙0923：900*2300mm 2、含制作、运输、安装、门框、闭门器、顺位器、门锁、五金配件等所有费用 3、耐火极限：满足图纸及相关规范要求 具体详见门窗详图及设计说明 | 樘 | 1 | 886.29 | 886.29 | 104.27
55 | 010801004077 | 木质防火门 | 1、门代号及洞口尺寸：FM乙1023：1000*2300mm 2、含制作、运输、安装、门框、闭门器、顺位器、门锁、五金配件等所有费用 3、耐火极限：满足图纸及相关规范要求 具体详见门窗详图及设计说明 | 樘 | 3 | 973.23 | 2919.69 | 336.24
56 | 010801004078 | 木质防火门 | 1、门代号及洞口尺寸：FM乙1323：1300*2300mm 2、含制作、运输、安装、门框、闭门器、顺位器、门锁、五金配件等所有费用 3、耐火极限：满足图纸及相关规范要求 具体详见门窗详图及设计说明 | 樘 | 6 | 1378.82 | 8272.92 | 1097.64
本页小计 | [6 empty] | 12078.90 | 1538.15
【表10.2.2-16】
分部分项工程清单与计价表
单位(专业)工程名称:地上工程-土建工程-11# | [5 empty] | 标段: |  |  | 第10页 共28页
序号 | 项目编码 | 项目名称 | 项目特征 | 计量 单位 | 工程量 | 金 额 (元) |  |  |  |  | 备注
[6 empty] | 综合单价 | 合价 | 其中
[8 empty] | 人工费 | 机械费 | 暂估价
57 | 010801004079 | 木质防火门 | 1、门代号及洞口尺寸：FM乙1523：1500*2300mm 2、含制作、运输、安装、门框、闭门器、顺位器、门锁、五金配件等所有费用 3、耐火极限：满足图纸及相关规范要求 具体详见门窗详图及设计说明 | 樘 | 9 | 1552.72 | 13974.48 | 1787.13
58 | 010802001018 | 金属（塑钢）门 | 1、门代号及洞口尺寸：GM1222：1200*2200mm 2、含制作、运输、安装、门框、门锁、五金配件等所有费用 具体详见门窗详图及设计说明 | 樘 | 1 | 1769.34 | 1769.34 | 62.71
59 | 010802001019 | 金属（塑钢）门 | 1、门代号及洞口尺寸：GM1223：1200*2300mm 2、含制作、运输、安装、门框、门锁、五金配件等所有费用 具体详见门窗详图及设计说明 | 樘 | 1 | 1849.77 | 1849.77 | 65.56
60 | 010802001020 | 金属（塑钢）门 | 1、门代号及洞口尺寸：铝合金玻璃门,MLC1570/MLC7642/MLC7642-2/MLC5670/MLC6970/MLC6970-2/MLC10170 2、含制作、运输、安装、门框、门锁、五金配件等所有费用 具体详见门窗详图及设计说明 | m2 | 264.93 | 717.87 | 190185.30 | 6490.79
本页小计 | [6 empty] | 207778.89 | 8406.19
【表10.2.2-16】
分部分项工程清单与计价表
单位(专业)工程名称:地上工程-土建工程-11# | [5 empty] | 标段: |  |  | 第11页 共28页
序号 | 项目编码 | 项目名称 | 项目特征 | 计量 单位 | 工程量 | 金 额 (元) |  |  |  |  | 备注
[6 empty] | 综合单价 | 合价 | 其中
[8 empty] | 人工费 | 机械费 | 暂估价
61 | 010803001003 | 金属卷帘（闸）门 | 1、门代号及洞口尺寸：JLM4540：4500*4000； 2、含制作、安装、运输预埋铁件及配件； 3、启动装置品种、规格：电动装置； 具体详见门窗详图及设计说明 | 樘 | 1 | 9215.42 | 9215.42 | 1027.05 | 19.44
62 | 010803001004 | 金属卷帘（闸）门 | 1、门代号及洞口尺寸：JLM5340：5300*4000； 2、含制作、安装、运输预埋铁件及配件； 3、启动装置品种、规格：电动装置； 具体详见门窗详图及设计说明 | 樘 | 1 | 10513.33 | 10513.33 | 1192.98 | 22.89
63 | 010807001026 | 金属（塑钢、断桥）窗 | 外墙窗-固定窗 1、80系列断热铝合金6中透光low-e+12+6； 含深化设计费用，投标人综合考虑报价； 具体详见门窗详图及设计说明 | m2 | 914.89 | 732.47 | 670129.48 | 15196.32
64 | 010807001027 | 金属（塑钢、断桥）窗 | 外墙窗-平开窗 1、80系列断热铝合金6中透光low-e+12+6； 含深化设计费用，投标人综合考虑报价； 具体详见门窗详图及设计说明 | m2 | 4.32 | 733.02 | 3166.65 | 107.74
本页小计 | [6 empty] | 693024.88 | 17524.09 | 42.33
【表10.2.2-16】
分部分项工程清单与计价表
单位(专业)工程名称:地上工程-土建工程-11# | [5 empty] | 标段: |  |  | 第12页 共28页
序号 | 项目编码 | 项目名称 | 项目特征 | 计量 单位 | 工程量 | 金 额 (元) |  |  |  |  | 备注
[6 empty] | 综合单价 | 合价 | 其中
[8 empty] | 人工费 | 机械费 | 暂估价
65 | 010807001028 | 金属（塑钢、断桥）窗 | 外墙窗-下悬窗 1、80系列断热铝合金6中透光low-e+12+6； 含深化设计费用，投标人综合考虑报价； 具体详见门窗详图及设计说明 | m2 | 889.41 | 734.40 | 653182.70 | 24663.34
66 | 010807002009 | 金属防火窗 | 外墙窗-消防救援窗（含救援标志） 具体详见门窗详图及设计说明 | m2 | 64.00 | 509.76 | 32624.64 | 1386.88
67 | 010807003021 | 金属百叶窗 | 铝合金防雨百叶窗 具体详见门窗详图及设计说明 | m2 | 43.92 | 461.92 | 20287.53 | 729.51
68 | 010807003022 | 金属百叶窗 | 出屋面排风井 铝合金防雨百叶 具体详见门窗详图及设计说明 | m2 | 0.64 | 461.92 | 295.63 | 10.63
|  | 屋面及防水工程 |  |  |  |  | 1227344.66 | 241957.94 | 4650.93
|  | 屋面1：有保温上人平屋面及露天平台(不上人屋面) |  |  |  |  | 609337.58 | 138791.84 | 951.98
69 | 010902001031 | 屋面卷材防水 | 1、1.5厚自粘聚合物改性沥青防水卷材(无胎)； | m2 | 2144.96 | 29.58 | 63447.92 | 5855.74
70 | 010902002039 | 屋面涂膜防水 | 1、3厚(1.5厚+1.5厚)聚合物水泥防水涂料(Ⅰ型)；(含两道防水) | m2 | 2144.96 | 54.54 | 116986.12 | 16902.28
本页小计 | [6 empty] | 886824.54 | 49548.38
【表10.2.2-16】
分部分项工程清单与计价表
单位(专业)工程名称:地上工程-土建工程-11# | [5 empty] | 标段: |  |  | 第13页 共28页
序号 | 项目编码 | 项目名称 | 项目特征 | 计量 单位 | 工程量 | 金 额 (元) |  |  |  |  | 备注
[6 empty] | 综合单价 | 合价 | 其中
[8 empty] | 人工费 | 机械费 | 暂估价
71 | 010902003043 | 屋面刚性层 | 1、50厚C20细石混凝土随捣随抹,内配∅6@200双向，每开间设分仓缝,缝宽20mm，纵横间距≤6m，分仓缝改性沥青密封嵌实，缝两侧250mm宽双面自粘卷材保护层；细石混凝土与女儿墙或山墙之间，应预留宽度为30mm的缝隙，缝内宜填塞聚苯乙烯泡沫塑料，并应用密封材料嵌填； | m2 | 2115.50 | 64.72 | 136915.16 | 35815.42 | 444.26
72 | 011001001039 | 保温隔热屋面 | 屋面1 1、2%坡度陶粒混凝土找坡层,最薄处30厚,随捣随抹平压光；(找坡同时找平,确保表面平整,屋顶坡度为3%)； 2、现浇钢筋砼板,随捣随抹平,表面压实赶光;(抛丸处理并清理,麻面处进行修补)； | m2 | 2115.50 | 28.29 | 59847.50 | 13856.53 | 42.31
73 | 011003001031 | 隔离层 | 1、无纺布隔离层； | m2 | 2144.96 | 3.83 | 8215.20 | 2981.49
74 | 011102003020 | 块料楼地面 | 1、10厚300X300防滑地砖面层； 2、20厚1:3干硬性水泥砂浆结合层； （不含不上人屋面） | m2 | 2115.50 | 105.85 | 223925.68 | 63380.38 | 465.41
|  | 屋面2：无保温上人平台、露台、外廊(不上人) |  |  |  |  | 12442.85 | 2633.61 | 12.34
75 | 010902001032 | 屋面卷材防水 | 1、1.5厚自粘聚合物改性沥青防水卷材(无胎)； | m2 | 64.68 | 29.58 | 1913.23 | 176.58
76 | 010902002040 | 屋面涂膜防水 | 1、3厚(1.5厚+1.5厚)聚合物水泥防水涂料(Ⅰ型)；(含两道防水) | m2 | 64.68 | 54.54 | 3527.65 | 509.68
本页小计 | [6 empty] | 434344.42 | 116720.08 | 951.98
【表10.2.2-16】
分部分项工程清单与计价表
单位(专业)工程名称:地上工程-土建工程-11# | [5 empty] | 标段: |  |  | 第14页 共28页
序号 | 项目编码 | 项目名称 | 项目特征 | 计量 单位 | 工程量 | 金 额 (元) |  |  |  |  | 备注
[6 empty] | 综合单价 | 合价 | 其中
[8 empty] | 人工费 | 机械费 | 暂估价
77 | 011001001040 | 保温隔热屋面 | 屋面2 1、2%坡度陶粒混凝土找坡层,最薄处30厚,随捣随抹平压光；(找坡同时找平,确保表面平整,屋顶坡度为3%)； 2、现浇钢筋砼板,随捣随抹平,表面压实赶光;(抛丸处理并清理,麻面处进行修补)； | m2 | 51.41 | 25.53 | 1312.50 | 317.20 | 1.03
78 | 011003001032 | 隔离层 | 1、无纺布隔离层； | m2 | 64.68 | 3.83 | 247.72 | 89.91
79 | 011102003021 | 块料楼地面 | 1、10厚300X300防滑地砖面层； 2、20厚1:3干硬性水泥砂浆结合层； （不含不上人平台） | m2 | 51.41 | 105.85 | 5441.75 | 1540.24 | 11.31
|  | 屋面4：出屋面管道井，不保温管井平屋面 |  |  |  |  | 92.93 | 28.21 | 0.39
80 | 010902002041 | 屋面涂膜防水 | 1、1.5厚聚合物水泥防水涂料(Ⅰ型)； | m2 | 1.78 | 27.27 | 48.54 | 7.01
81 | 010902003044 | 屋面刚性层 | 1、20mm厚1:3水泥砂浆面层； | m2 | 1.78 | 24.94 | 44.39 | 21.20 | 0.39
|  | 檐沟 |  |  |  |  | 43990.89 | 8790.12 | 70.50
82 | 010902001033 | 屋面卷材防水 | 1、1.5厚自粘聚合物改性沥青防水卷材(无胎)； | m2 | 312.04 | 29.58 | 9230.14 | 851.87
本页小计 | [6 empty] | 16325.04 | 2827.43 | 12.73
【表10.2.2-16】
分部分项工程清单与计价表
单位(专业)工程名称:地上工程-土建工程-11# | [5 empty] | 标段: |  |  | 第15页 共28页
序号 | 项目编码 | 项目名称 | 项目特征 | 计量 单位 | 工程量 | 金 额 (元) |  |  |  |  | 备注
[6 empty] | 综合单价 | 合价 | 其中
[8 empty] | 人工费 | 机械费 | 暂估价
83 | 010902002042 | 屋面涂膜防水 | 1、1.5厚聚合物水泥防水涂料(Ⅰ型)满刷三道(山墙四周、屋面管道周围涂刷加强层宽度至少300,卷起至少400)； 2、现浇自防水钢筋砼板,随捣随抹平,表面压实赶光；(抛丸处理并清理,麻面处进行修补) | m2 | 312.04 | 81.82 | 25531.11 | 3688.31
84 | 010902003045 | 屋面刚性层 | 1、20厚1:2水泥砂浆(加5%防水剂)； | m2 | 160.21 | 25.21 | 4038.89 | 1908.10 | 35.25
85 | 010902003046 | 屋面刚性层 | 1、1:3水泥砂浆1%坡向地漏,最薄处20厚； | m2 | 160.21 | 24.94 | 3995.64 | 1908.10 | 35.25
86 | 011003001033 | 隔离层 | 1、无纺布隔离层； | m2 | 312.04 | 3.83 | 1195.11 | 433.74
|  | 变形缝 |  |  |  |  | 18808.40 | 4326.40 | 226.20
87 | 010904004007 | 楼（地）面变形缝 | 后浇带 1、止水带材料种类：3mm止水钢板300宽，详见节点图 | m | 260.00 | 72.34 | 18808.40 | 4326.40 | 226.20
|  | 地面防水工程 |  |  |  |  | 12214.04 | 2088.73 | 3.14
88 | 010904002026 | 楼（地）面涂膜防水 | 楼地面2-2，2-3：（地上管道井） 1、3厚水泥基高分子聚合物复合防水涂料； | m2 | 40.43 | 30.87 | 1248.07 | 301.61
89 | 010904002027 | 楼（地）面涂膜防水 | 楼地面3-2，3-3：（垃圾房） 1、1.5厚聚合物水泥防水涂料Ⅱ型； | m2 | 104.55 | 27.27 | 2851.08 | 411.93
本页小计 | [6 empty] | 57668.30 | 12978.19 | 296.70
【表10.2.2-16】
分部分项工程清单与计价表
单位(专业)工程名称:地上工程-土建工程-11# | [5 empty] | 标段: |  |  | 第16页 共28页
序号 | 项目编码 | 项目名称 | 项目特征 | 计量 单位 | 工程量 | 金 额 (元) |  |  |  |  | 备注
[6 empty] | 综合单价 | 合价 | 其中
[8 empty] | 人工费 | 机械费 | 暂估价
90 | 010904002028 | 楼（地）面涂膜防水 | 楼地面6-1：(空调板、风井顶板) 1、1.5厚聚合物水泥基(JS)防水涂料Ⅱ型分三道施工(遇隔墙与管道处防水涂料上翻350)； | m2 | 268.63 | 27.27 | 7325.54 | 1058.40
91 | 010904003004 | 楼（地）面砂浆防水(防潮) | 楼地面3-2，3-3：（垃圾房） 1、3厚聚合物水泥防水浆料； | m2 | 104.55 | 7.55 | 789.35 | 316.79 | 3.14
|  | 墙面防水工程 |  |  |  |  | 210177.28 | 59349.55 | 670.96
92 | 010903002016 | 墙面涂膜防水 | 外墙1，2 1、1厚透气型防水涂料； | m2 | 4193.48 | 15.10 | 63321.55 | 15348.14
93 | 010903002017 | 墙面涂膜防水 | 内墙面12：(垃圾房) 1、2厚水泥基渗透结晶型防水涂料； | m2 | 240.45 | 24.98 | 6006.44 | 1558.12
94 | 010903002018 | 墙面涂膜防水 | 内墙面12：(垃圾房) 1、20厚强力胶泥粘接层,揉挤压实 ； 2、2厚GS基防水涂料 ； | m2 | 240.45 | 43.56 | 10474.00 | 1892.34
95 | 010903003011 | 墙面砂浆防水（防潮） | 外墙1，2 1、15厚 1:2.5防水砂浆(掺水泥基渗透结晶型防水剂)分层抹平； | m2 | 4193.48 | 31.09 | 130375.29 | 40550.95 | 670.96
|  | 其他 |  |  |  |  | 21063.76 | 706.46
96 | 010902007015 | 屋面天沟、檐沟 | 1、女儿墙泛水,具体做法参12J201-H2/3 | m2 | 61.78 | 285.49 | 17637.57 | 587.53
97 | 010902007016 | 屋面天沟、檐沟 | 1、女儿墙泛水,具体做法参12J201-H2/7 | m2 | 11.48 | 184.72 | 2120.59 | 118.93
本页小计 | [6 empty] | 238050.33 | 61431.20 | 674.10
【表10.2.2-16】
分部分项工程清单与计价表
单位(专业)工程名称:地上工程-土建工程-11# | [5 empty] | 标段: |  |  | 第17页 共28页
序号 | 项目编码 | 项目名称 | 项目特征 | 计量 单位 | 工程量 | 金 额 (元) |  |  |  |  | 备注
[6 empty] | 综合单价 | 合价 | 其中
[8 empty] | 人工费 | 机械费 | 暂估价
98 | 01B119 | 屋面溢流孔 | 1、100X100溢流口，具体详设计说明、图集 | 个 | 16 | 51.00 | 816.00
99 | 01B120 | 过水孔 | 1、过水孔，具体详设计说明、图集 | 个 | 16 | 30.60 | 489.60
|  | 雨棚 |  |  |  |  | 299216.93 | 25243.02 | 2715.42
100 | 010901002009 | 型材屋面 | 铝板雨棚 1、面层：2.5mm铝单板； 2、骨架材料品种、规格及固定：口80*5热镀锌钢方管(水平跨距≤2.4m)，口50*4热镀锌钢方管横梁、L50*4镀锌角钢斜撑等； 3、具体做法详见图纸节点； 清单工程量计算规则：按水平投影面积计算 | m2 | 230.91 | 1082.17 | 249883.87 | 12960.98 | 2648.54
101 | 010901004008 | 玻璃钢屋面 | 玻璃雨棚 1、面层：防撞击钢化夹胶夹丝玻璃 2、具体做法详见图集07J501-1平面四/12-JP1-C12xx(a)； 清单工程量计算规则：按水平投影面积计算 | m2 | 8.31 | 658.57 | 5472.72 | 885.93 | 26.01
本页小计 | [6 empty] | 256662.19 | 13846.91 | 2674.55
【表10.2.2-16】
分部分项工程清单与计价表
单位(专业)工程名称:地上工程-土建工程-11# | [5 empty] | 标段: |  |  | 第18页 共28页
序号 | 项目编码 | 项目名称 | 项目特征 | 计量 单位 | 工程量 | 金 额 (元) |  |  |  |  | 备注
[6 empty] | 综合单价 | 合价 | 其中
[8 empty] | 人工费 | 机械费 | 暂估价
102 | 011209001005 | 带骨架幕墙 | 铝板雨棚竖向隔断墙 1、面层：2.5mm铝单板； 2、骨架材料品种、规格及固定：L50*4镀锌角钢斜撑、口120*80*4镀锌钢方管等； 3、具体做法详见图纸节点； 清单工程量计算规则：按垂直投影面积计算 | m2 | 31.20 | 1405.78 | 43860.34 | 11396.11 | 40.87
|  | 保温、隔热、防腐工程 |  |  |  |  | 389138.18 | 108094.52 | 274.37
|  | 屋面保温 |  |  |  |  | 97882.08 | 12038.51 | 22.76
103 | 011001001041 | 保温隔热屋面 | 屋面1 1、60厚挤塑聚苯板,燃烧性能为B1级(节能报告内计算厚度的125%)； | m2 | 2115.50 | 44.25 | 93610.88 | 11191.00 | 21.16
104 | 011001001042 | 保温隔热屋面 | 檐沟 1、30厚挤塑聚苯板； | m2 | 160.21 | 26.66 | 4271.20 | 847.51 | 1.60
|  | 墙面保温 |  |  |  |  | 291256.10 | 96056.01 | 251.61
105 | 011001003028 | 保温隔热墙面 | 外墙1，2 1、5厚抗裂砂浆满铺钢丝网片； | m2 | 4193.48 | 48.15 | 201916.06 | 91585.60 | 251.61
106 | 011001003029 | 保温隔热墙面 | 外墙2： 1、1.0厚陶瓷真空微珠保温隔热涂层； | m2 | 3412.53 | 26.18 | 89340.04 | 4470.41
|  | 楼地面装饰工程 |  |  |  |  | 424005.81 | 189917.76 | 1881.08
本页小计 | [6 empty] | 432998.52 | 119490.63 | 315.24
【表10.2.2-16】
分部分项工程清单与计价表
单位(专业)工程名称:地上工程-土建工程-11# | [5 empty] | 标段: |  |  | 第19页 共28页
序号 | 项目编码 | 项目名称 | 项目特征 | 计量 单位 | 工程量 | 金 额 (元) |  |  |  |  | 备注
[6 empty] | 综合单价 | 合价 | 其中
[8 empty] | 人工费 | 机械费 | 暂估价
107 | 011101001051 | 水泥砂浆楼地面 | 楼地面2-2，2-3：水泥砂浆楼面(用于地上管道井) 1、13厚1:1.5水泥砂浆面层压光(水泥砂浆添加地面防尘密闭剂)； 2、12厚1:2水泥砂浆底层； 3、25厚1:3水泥砂浆找平层压实赶光； | m2 | 26.55 | 53.50 | 1420.43 | 597.91 | 14.34
108 | 011101001052 | 水泥砂浆楼地面 | 楼地面6-1，6-2：水泥砂浆楼面(空调板、风井顶板) 1、20厚1:2水泥砂浆面(最薄处20厚,找坡0.5%,坡向地漏)； 2、20厚1:3水泥砂浆找平层压实赶光； 3、混凝土基层； | m2 | 113.38 | 49.90 | 5657.66 | 2454.68 | 54.42
109 | 011101001053 | 水泥砂浆楼地面 | 楼地面11：楼梯间地面 1、20厚1:2.5水泥砂浆压实抹光； 2、素水泥浆一道(内掺建筑胶)； 3、钢筋混凝土结构板； | m2 | 95.55 | 27.59 | 2636.22 | 1279.41 | 21.02
110 | 011101001054 | 水泥砂浆楼地面 | 楼地面13：电梯机房 1、20厚1:2.5水泥砂浆压实抹光； 2、20厚1:3水泥砂浆保护层； | m2 | 28.99 | 46.23 | 1340.21 | 602.12 | 12.47
本页小计 | [6 empty] | 11054.52 | 4934.12 | 102.25
【表10.2.2-16】
分部分项工程清单与计价表
单位(专业)工程名称:地上工程-土建工程-11# | [5 empty] | 标段: |  |  | 第20页 共28页
序号 | 项目编码 | 项目名称 | 项目特征 | 计量 单位 | 工程量 | 金 额 (元) |  |  |  |  | 备注
[6 empty] | 综合单价 | 合价 | 其中
[8 empty] | 人工费 | 机械费 | 暂估价
111 | 011101003019 | 细石混凝土楼地面 | 楼地面07，07：水泥砂浆楼面 1、撒干拌1:2水泥砂浆,表面压光； 2、30厚C20细石混凝土随捣随抹,1:1水泥砂浆压实抹光,按纵横@≤6M机械切缝； 3、素水泥浆一道(内掺建筑胶)； 4、现浇混凝土基层； | m2 | 7984.31 | 39.51 | 315460.09 | 154336.71 | 1596.86
112 | 011102001012 | 石材楼地面 | 台阶、残疾人坡道.入口坡道 1、20厚荔枝面花岗岩,踏面板阳角磨边(上刻防滑条,机械凹槽),踏面板露出踢面板15,车道坡面凿面荔枝面与侧面荔枝面采用45度圆弧拼接,干水泥擦缝； 2、30厚1:3干硬性水泥砂浆结合层,表面撒水泥粉； 3、素水泥浆一道(内掺建筑胶)； 4、60厚C20混凝土,台阶面向外坡1%； 含石材切割、磨边、六面防护、晶面处理等一切加工费用。 具体做法详见设计说明及节点 | m2 | 148.43 | 403.44 | 59882.60 | 10345.57 | 57.89
113 | 011102003022 | 块料楼地面 | 楼地面3-2，3-3：（垃圾房） 1、10mm厚防滑地砖,拼缝<3,素水泥浆擦缝； 2、20mm厚1:3干硬性水泥砂浆粘结层,面上撒2mm； | m2 | 95.16 | 111.29 | 10590.36 | 2791.04 | 20.94
本页小计 | [6 empty] | 385933.05 | 167473.32 | 1675.69
【表10.2.2-16】
分部分项工程清单与计价表
单位(专业)工程名称:地上工程-土建工程-11# | [5 empty] | 标段: |  |  | 第21页 共28页
序号 | 项目编码 | 项目名称 | 项目特征 | 计量 单位 | 工程量 | 金 额 (元) |  |  |  |  | 备注
[6 empty] | 综合单价 | 合价 | 其中
[8 empty] | 人工费 | 机械费 | 暂估价
114 | 011105001012 | 水泥砂浆踢脚线 | 踢脚03：H150mm(用于楼梯间等) 1、8厚1:2水泥砂浆压实赶光； 2、12厚1:3水泥砂浆打底,划出纹道； 3、基层墙体(混凝土梁柱刷素水泥浆一道) | m2 | 208.75 | 62.41 | 13028.09 | 8251.89 | 56.36
115 | 011106004012 | 水泥砂浆楼梯面层 | 楼地面11：楼梯面 1、20厚1:2.5水泥砂浆压实抹光，成品防滑条； 2、楼梯踏步侧面做挡水粉刷构造,踏步下侧面做两条平行槽型滴水线； 3、素水泥浆一道(内掺建筑胶)； 4、钢筋混凝土结构板； 具体做法详图集22J403-1 | m2 | 137.59 | 101.68 | 13990.15 | 9258.43 | 46.78
|  | 墙、柱面装饰与隔断、幕墙工程 |  |  |  |  | 275156.39 | 149279.13 | 4677.85
|  | 内墙面 |  |  |  |  | 252296.43 | 138869.50 | 4479.38
116 | 011201001077 | 墙面一般抹灰 | 内墙面04：(用于电梯机房等内墙面) 1、10厚1:1:4混合砂浆分层抹平； 2、10厚1:1:4混合砂浆分层抹平； 3、2厚界面剂； 4、基层墙体(混凝土墙、砖墙、梁、柱等所有墙体刷界面剂一道)； | m2 | 80.89 | 36.82 | 2978.37 | 1581.40 | 54.20
本页小计 | [6 empty] | 29996.61 | 19091.72 | 157.34
【表10.2.2-16】
分部分项工程清单与计价表
单位(专业)工程名称:地上工程-土建工程-11# | [5 empty] | 标段: |  |  | 第22页 共28页
序号 | 项目编码 | 项目名称 | 项目特征 | 计量 单位 | 工程量 | 金 额 (元) |  |  |  |  | 备注
[6 empty] | 综合单价 | 合价 | 其中
[8 empty] | 人工费 | 机械费 | 暂估价
117 | 011201001078 | 墙面一般抹灰 | 内墙面09：(用于管井墙面) 1、15厚1:2.5水泥砂浆面层抹平、压实； 2、基层墙体(混凝土墙、砖墙、梁、柱等所有墙体刷界面剂一道)； | m2 | 651.59 | 34.36 | 22388.63 | 12738.58 | 397.47
118 | 011201001079 | 墙面一般抹灰 | 内墙面10：（用于楼梯间） 1、20厚M5混合砂浆找平 2、界面剂一道 3、基层墙体(孔洞用M20聚合物砂浆修补平整) | m2 | 833.28 | 34.15 | 28456.51 | 16290.62 | 558.30
119 | 011201001080 | 墙面一般抹灰 | 内墙面11：水泥砂浆墙面(用于研发车间、厂房、办公等墙面) 1、20厚1:1:4混合砂浆分层抹平； 2、2厚界面剂； 3、基层墙体； | m2 | 4042.61 | 36.82 | 148848.90 | 79033.03 | 2708.55
120 | 011201001081 | 墙面一般抹灰 | 内墙面12：(垃圾房) 1、10厚1:2水泥砂浆面； 2、基层墙体(混凝土墙、砖墙、梁、柱等所有墙体刷界面剂一道)； | m2 | 240.45 | 31.30 | 7526.09 | 4700.80 | 132.25
121 | 011202001013 | 柱、梁面一般抹灰 | 独立梁柱抹灰 | m2 | 938.22 | 44.87 | 42097.93 | 24525.07 | 628.61
|  | 其他 |  |  |  |  | 22859.96 | 10409.63 | 198.47
122 | 011201001082 | 墙面一般抹灰 | 1、凡风道、烟道、竖井内壁砌筑灰缝须饱满,凡井道内部尺寸<600时内壁随砌随原浆刮平； | m2 | 516.40 | 17.79 | 9186.76 | 4022.76 | 87.79
本页小计 | [6 empty] | 258504.82 | 141310.86 | 4512.97
【表10.2.2-16】
分部分项工程清单与计价表
单位(专业)工程名称:地上工程-土建工程-11# | [5 empty] | 标段: |  |  | 第23页 共28页
序号 | 项目编码 | 项目名称 | 项目特征 | 计量 单位 | 工程量 | 金 额 (元) |  |  |  |  | 备注
[6 empty] | 综合单价 | 合价 | 其中
[8 empty] | 人工费 | 机械费 | 暂估价
123 | 011201001083 | 墙面一般抹灰 | 1、通风井、壁炉及烟囱内壁用20厚M15预拌水泥砂浆随砌随抹平； | m2 | 211.88 | 17.79 | 3769.35 | 1650.55 | 36.02
124 | 011201001084 | 墙面一般抹灰 | 非地下室范围 1、砖基础两侧抹灰：20厚1:2水泥砂浆粉面。 | m2 | 241.57 | 12.68 | 3063.11 |  | 53.15
125 | 011201001085 | 墙面一般抹灰 | 垃圾房排水沟 1、1:2.5水泥砂浆，原浆抹光； | m2 | 6.54 | 32.24 | 210.85 | 108.11 | 1.64
126 | 031208007008 | 防潮层、保护层 | 非地下室范围 砖基础-0.06m处抹灰防潮层 | m2 | 23.59 | 12.68 | 299.12 |  | 5.19
127 | Z011201007009 | 装饰线条抹灰增加费 | 线条抹灰增加费 三道以内 | m | 489.24 | 12.94 | 6330.77 | 4628.21 | 14.68
|  | 天棚工程 |  |  |  |  | 49046.39 | 22058.27 | 53.33
128 | 011301001039 | 天棚抹灰 | 顶棚05：(用于配套用房、楼梯及电梯机房顶棚) 1、钢筋混凝土板底刷素水泥浆一道甩毛(内掺建筑胶)； | m2 | 555.92 | 2.53 | 1406.48 | 839.44
129 | 011301001040 | 天棚抹灰 | 顶棚06：毛坯顶棚（生产车间、厂房等） 1、素水泥掺建筑胶水批平； 2、钢筋混凝土板底刷素水泥浆一道甩毛(内掺建筑胶)； | m2 | 11457.28 | 2.53 | 28986.92 | 17300.49
本页小计 | [6 empty] | 44066.60 | 24526.80 | 110.68
【表10.2.2-16】
分部分项工程清单与计价表
单位(专业)工程名称:地上工程-土建工程-11# | [5 empty] | 标段: |  |  | 第24页 共28页
序号 | 项目编码 | 项目名称 | 项目特征 | 计量 单位 | 工程量 | 金 额 (元) |  |  |  |  | 备注
[6 empty] | 综合单价 | 合价 | 其中
[8 empty] | 人工费 | 机械费 | 暂估价
130 | 011301001041 | 天棚抹灰 | 顶棚08：(空调板、设备平台顶棚、阳台板底) 1、界面剂； 2、钢筋混凝土板； | m2 | 124.02 | 5.24 | 649.86 | 412.99 | 53.33
131 | 011302001002 | 吊顶天棚 | 顶棚07：铝扣板顶棚(垃圾用房) 1、0.8厚300*600铝扣板； 2、C60专用轻钢龙骨,壁厚1.2,次龙骨<600,主龙骨间距<1200,φ8吊筋@1200； 3、现浇混凝土板底； | m2 | 125.37 | 143.60 | 18003.13 | 3505.35
|  | 油漆、涂料、裱糊工程 |  |  |  |  | 442884.39 | 228568.15
|  | 墙面涂料 |  |  |  |  | 413849.35 | 209059.78
132 | 011407001051 | 墙面喷刷涂料 | 外墙1，2：外墙幻彩水包水多彩漆(颜色另定) 1、外墙腻子层(两遍,2厚,5宽泡沫胶带分割缝)； 2、封闭底漆； 3、专用有色外墙弹性涂料(两遍)； 4、水性幻彩涂料(两遍)； 5、罩面漆(一 遍)； f、分缝填充中性耐候密封胶；包含外墙深灰色铝合金镶嵌线条； | m2 | 4193.48 | 88.30 | 370284.28 | 182542.18
本页小计 | [6 empty] | 388937.27 | 186460.52 | 53.33
【表10.2.2-16】
分部分项工程清单与计价表
单位(专业)工程名称:地上工程-土建工程-11# | [5 empty] | 标段: |  |  | 第25页 共28页
序号 | 项目编码 | 项目名称 | 项目特征 | 计量 单位 | 工程量 | 金 额 (元) |  |  |  |  | 备注
[6 empty] | 综合单价 | 合价 | 其中
[8 empty] | 人工费 | 机械费 | 暂估价
133 | 011407001052 | 墙面喷刷涂料 | 内墙面04：涂料墙面(用于电梯机房等内墙面) 1、中涂刷白两道； 2、满刮腻子一道； | m2 | 80.89 | 25.08 | 2028.72 | 1373.51
134 | 011407001053 | 墙面喷刷涂料 | 内墙面09：腻子内墙面(用于管井墙面) 1、专用腻子二遍； | m2 | 651.59 | 14.92 | 9721.72 | 6470.29
135 | 011407001054 | 墙面喷刷涂料 | 内墙面10：无机涂料墙面（楼梯间） 1、刷无机涂料2道(色牌号根据实样确定) ； 2、刷封底漆1道(干燥后再做面漆) ； 3、满刮3遍内墙耐水腻子分遍找平 ； | m2 | 833.28 | 38.18 | 31814.63 | 18673.80
|  | 楼地面油漆 |  |  |  |  | 10947.96 | 7369.27
136 | 011406001023 | 抹灰面油漆 | 楼地面11：（楼梯梯面及地面、踢脚） 1、防尘漆罩面； | m2 | 441.89 | 23.25 | 10273.94 | 6915.58
137 | 011406001024 | 抹灰面油漆 | 楼地面13：（电梯机房） 1、防尘漆罩面； | m2 | 28.99 | 23.25 | 674.02 | 453.69
|  | 天棚涂料 |  |  |  |  | 18087.08 | 12139.10
138 | 011407002030 | 天棚喷刷涂料 | 顶棚05：(用于配套用房、楼梯及电梯机房顶棚) 1、刮腻子中涂刷白两道； 2、基层类型：混凝土板； | m2 | 555.92 | 26.57 | 14770.79 | 10001.00
本页小计 | [6 empty] | 69283.82 | 43887.87
【表10.2.2-16】
分部分项工程清单与计价表
单位(专业)工程名称:地上工程-土建工程-11# | [5 empty] | 标段: |  |  | 第26页 共28页
序号 | 项目编码 | 项目名称 | 项目特征 | 计量 单位 | 工程量 | 金 额 (元) |  |  |  |  | 备注
[6 empty] | 综合单价 | 合价 | 其中
[8 empty] | 人工费 | 机械费 | 暂估价
139 | 011407002031 | 天棚喷刷涂料 | 顶棚08：(空调板、设备平台顶棚、阳台板底) 1、刮腻子防潮防霉涂料刷白； 2、基层类型：混凝土板； | m2 | 124.02 | 26.74 | 3316.29 | 2138.10
|  | 其他装饰工程 |  |  |  |  | 225923.05 | 12316.98 | 226.19
140 | 011502001027 | 金属装饰线 | 部位：女儿墙压顶 1、深灰色金属装饰线，展开宽度660，具体做法详见墙身节点 | m | 212.60 | 32.28 | 6862.73 | 854.65
141 | 011502001028 | 金属装饰线 | 部位：女儿墙 1、深灰色金属装饰线，展开宽度350，具体做法详见墙身节点 | m | 946.78 | 24.89 | 23565.35 | 3824.99
142 | 011502001029 | 金属装饰线 | 部位：露台外侧等 1、深灰色金属装饰线，展开宽度300，具体做法详见墙身节点 | m | 734.18 | 27.01 | 19830.20 | 2966.09
143 | 011503001066 | 金属扶手、栏杆、栏板 | 护窗栏杆H900 1、具体做法参图集 | m | 225.76 | 260.00 | 58697.60
144 | 011503001067 | 金属扶手、栏杆、栏板 | 设备平台防护栏杆H1250 1、含预埋件、配件及油漆等全部工作内容，具体做法详见图集22J403-1,PB24/3-36 | m | 57.79 | 330.00 | 19070.70
145 | 011503001068 | 金属扶手、栏杆、栏板 | 楼梯间护窗栏杆H1100 1、含预埋件、配件及油漆等全部工作内容，具体做法详见图集22J403-1,B1/2-7 | m | 15.00 | 310.00 | 4650.00
本页小计 | [6 empty] | 135992.87 | 9783.83
【表10.2.2-16】
分部分项工程清单与计价表
单位(专业)工程名称:地上工程-土建工程-11# | [5 empty] | 标段: |  |  | 第27页 共28页
序号 | 项目编码 | 项目名称 | 项目特征 | 计量 单位 | 工程量 | 金 额 (元) |  |  |  |  | 备注
[6 empty] | 综合单价 | 合价 | 其中
[8 empty] | 人工费 | 机械费 | 暂估价
146 | 011503001069 | 金属扶手、栏杆、栏板 | 楼梯防护栏杆H1100 1、含预埋件、配件及油漆等全部工作内容，具体做法详见图集22J403-1,B1/2-7 | m | 3.30 | 310.00 | 1023.00
147 | 011503001070 | 金属扶手、栏杆、栏板 | 楼梯栏杆H900 1、含预埋件、配件及油漆等全部工作内容，具体做法详见图集22J403-1,B1/2-7 | m | 76.38 | 260.00 | 19858.80
148 | 01B121 | 沉降观测点 | 1、具体做法详图纸，符合验收规范要求； | 个 | 10 | 51.00 | 510.00
149 | 01B122 | 电动挡烟垂壁 | 1、名称：电动挡烟垂壁（含控制箱、支架等安装）； 2、其他详见图纸设计说明及招标文件； | m | 184.65 | 382.36 | 70602.77 | 4649.49 | 225.27
150 | 01B123 | 成品滴水线 | 1、涂料饰面的门窗洞口、窗台、挑檐、雨蓬以及楼梯踏步背面端头均需作滴水,预埋专用的成品10X10毫米塑料条； | m | 70.00 | 5.10 | 357.00
151 | 01B124 | 水簸箕 | 1、构件的类型:水簸箕 2、构件规格:500X500X60(厚) 3、部位:高跨屋面雨水排放至低跨屋面处时,雨水管弯头与屋面成 45°角 4、混凝土种类:细石混凝土 5、混凝土强度等级:C20 具体做法详设计说明 | 个 | 2 | 306.00 | 612.00
本页小计 | [6 empty] | 92963.57 | 4649.49 | 225.27
【表10.2.2-16】
分部分项工程清单与计价表
单位(专业)工程名称:地上工程-土建工程-11# | [5 empty] | 标段: |  |  | 第28页 共28页
序号 | 项目编码 | 项目名称 | 项目特征 | 计量 单位 | 工程量 | 金 额 (元) |  |  |  |  | 备注
[6 empty] | 综合单价 | 合价 | 其中
[8 empty] | 人工费 | 机械费 | 暂估价
152 | 01B125 | 排水沟盖板 | 垃圾房排水沟 1、成品篦子； | m2 | 2.18 | 129.77 | 282.90 | 21.76 | 0.92
本页小计 | [6 empty] | 282.90 | 21.76 | 0.92
合计 | [6 empty] | 9045092.89 | 1590108.57 | 45176.67

## 14_表10_2_2-16 施工技术措施项目清单与计价表
【表10.2.2-16】
施工技术措施项目清单与计价表
单位(专业)工程名称:地上工程-土建工程-11# | [5 empty] | 标段: |  |  | 第1页 共3页
序号 | 项目编码 | 项目名称 | 项目特征 | 计量 单位 | 工程量 | 金 额 (元) |  |  |  |  | 备注
[6 empty] | 综合单价 | 合价 | 其中
[8 empty] | 人工费 | 机械费 | 暂估价
|  | 脚手架工程 |  |  | 0 |  | 488098.42 | 256912.07 | 18718.90
1 | 011701001012 | 综合脚手架 | 1、建筑结构形式:框架 2、檐口高度:23.4m | m2 | 9305.85 | 36.94 | 343758.10 | 158571.68 | 13772.66
2 | 011701006028 | 满堂脚手架 | 1、搭设高度：5.2m内 | m2 | 6922.11 | 12.98 | 89848.99 | 61606.78 | 2976.51
3 | 011701006029 | 满堂脚手架 | 1、搭设高度：7.8m内 | m2 | 2383.74 | 20.83 | 49653.30 | 33777.60 | 1716.29
4 | Z011701009015 | 电梯井脚手架 | 1、电梯井高度:20m以内 | 座 | 1 | 1445.88 | 1445.88 | 869.71 | 100.36
5 | Z011701009016 | 电梯井脚手架 | 1、电梯井高度:40m以内 | 座 | 1 | 3392.15 | 3392.15 | 2086.30 | 153.08
|  | 混凝土模板及支架（撑） |  |  | 0 |  | 2210773.83 | 1324584.68 | 10040.82
6 | 011702001008 | 基础 | 1、构件类型：垫层 | m2 | 25.43 | 49.94 | 1269.97 | 734.42 | 27.46
7 | 011702002012 | 矩形柱 | 1、构件类型：矩形柱 | m2 | 2815.10 | 70.54 | 198577.15 | 106044.82 | 197.06
8 | 011702003012 | 构造柱 | 1、构件类型：构造柱 | m2 | 1678.23 | 58.55 | 98260.37 | 50179.08 | 117.48
9 | 011702006012 | 矩形梁 | 1、构件类型：矩形梁 | m2 | 7139.62 | 63.57 | 453865.64 | 253313.72 | 499.77
10 | 011702008012 | 圈梁 | 1、构件类型：直形圈梁 | m2 | 240.97 | 76.16 | 18352.28 | 10501.47 | 16.87
11 | 011702009012 | 过梁 | 1、构件类型：直形过梁 | m2 | 34.31 | 76.16 | 2613.05 | 1495.23 | 2.40
12 | 011702011011 | 直形墙 | 1、构件类型：直形墙 | m2 | 845.91 | 53.81 | 45518.42 | 23660.10 | 59.21
本页小计 | [6 empty] | 1306555.30 | 702840.91 | 19639.15
【表10.2.2-16】
施工技术措施项目清单与计价表
单位(专业)工程名称:地上工程-土建工程-11# | [5 empty] | 标段: |  |  | 第2页 共3页
序号 | 项目编码 | 项目名称 | 项目特征 | 计量 单位 | 工程量 | 金 额 (元) |  |  |  |  | 备注
[6 empty] | 综合单价 | 合价 | 其中
[8 empty] | 人工费 | 机械费 | 暂估价
13 | 011702016009 | 平板 | 1、构件类型：平板 | m2 | 8218.63 | 40.91 | 336224.15 | 171358.44 | 493.12
14 | 011702021010 | 栏板 | 1、构件类型：栏板 | m2 | 106.72 | 64.17 | 6848.22 | 3956.11 | 7.47
15 | 011702024012 | 楼梯 | 1、构件类型：直形楼梯 | m2 | 219.43 | 192.60 | 42262.22 | 27588.93 | 30.72
16 | 011702025010 | 其他现浇构件 | 1、构件类型：小型构件 | m2 | 4.88 | 71.45 | 348.68 | 210.52 | 0.34
17 | 011702030001 | 后浇带 | 1、构件类型：后浇带 | m2 | 160.06 | 82.81 | 13254.57 | 6128.70 | 22.41
18 | 01B126 | 一般支撑架 | 盘扣式钢管模板支架（地上） 1、搭设高度：5m内 | m3 | 159.40 | 16.14 | 2572.72 | 1740.65 | 22.32
19 | 01B127 | 一般支撑架 | 盘扣式钢管模板支架（地上） 1、搭设高度：6.5m内 | m3 | 35823.77 | 17.62 | 631214.83 | 426661.10 | 5373.57
20 | 01B128 | 一般支撑架 | 盘扣式钢管模板支架（地上） 1、搭设高度：8m内 | m3 | 18593.17 | 19.17 | 356431.07 | 239851.89 | 3160.84
21 | Z011702033007 | 线条模板增加费 | 建筑物模板 线条模板增加费 三道以内 复合木模 | m | 489.24 | 6.46 | 3160.49 | 1159.50 | 9.78
|  | 垂直运输 |  |  | 0 |  | 409178.22 |  | 333242.49
22 | 011703001012 | 垂直运输 | 1、建筑物建筑类型及结构形式:框架 2、建筑物檐口高度、层数:23.4m，4层 | m2 | 9305.85 | 43.97 | 409178.22 |  | 333242.49
|  | 超高施工增加 |  |  | 0 |  | 96129.43 | 58161.56 | 12842.07
本页小计 | [6 empty] | 1801495.17 | 878655.84 | 342363.06
【表10.2.2-16】
施工技术措施项目清单与计价表
单位(专业)工程名称:地上工程-土建工程-11# | [5 empty] | 标段: |  |  | 第3页 共3页
序号 | 项目编码 | 项目名称 | 项目特征 | 计量 单位 | 工程量 | 金 额 (元) |  |  |  |  | 备注
[6 empty] | 综合单价 | 合价 | 其中
[8 empty] | 人工费 | 机械费 | 暂估价
23 | 011704001011 | 超高施工增加 | 1、建筑物建筑类型及结构形式:框架 2、建筑物檐口高度、层数:23.4m，4层 | m2 | 9305.85 | 10.33 | 96129.43 | 58161.56 | 12842.07
|  | 大型机械设备进出场及安拆 |  |  | 0 |  | 32545.52 | 8940.00 | 11508.83
24 | 011705001011 | 大型机械设备进出场及安拆 | 1、施工电梯50m以内 安装、拆卸费用； 2、施工电梯电梯50m以内 场外运输费用。 | 台次 | 1 | 25141.38 | 25141.38 | 7152.00 | 11409.70
25 | 01B129 | 施工电梯基础费用 | 1、施工电梯固定式基础 | 座 | 1 | 7404.14 | 7404.14 | 1788.00 | 99.13
|  | 其他措施项目 |  |  | 0
本页小计 | [6 empty] | 128674.95 | 67101.56 | 24350.90
合计 | [6 empty] | 3236725.42 | 1648598.31 | 386353.11

## 14_表10_2_2-20 施工组织(总价)措施项目清单
【表10.2.2-20】
施工组织（总价）措施项目清单与计价表
工程名称:土建工程-11# |  |  | 标段: | 第1页 共1页
序号 | 项目编号 | 项目名称 | 计算基础 | 费率 (%) | 金额 (元) | 备注
1 | 011707001001 | 安全文明施工费 |  |  | 288667.87
1.1 |  | 安全文明施工基本费 | 定额人工费+定额机械费 | 8.67 | 288667.87
2 | Z01110900801 | 提前竣工增加费 | 定额人工费+定额机械费
3 | 011707004001 | 二次搬运费 | 定额人工费+定额机械费
4 | 011707005001 | 冬雨季施工增加费 | 定额人工费+定额机械费 | 0.11 | 3662.45
5 |  | 其他施工组织措施费 | 按相关规定计算
合 计 |  |  |  |  | 292330.32

## 14_表10_2_2-21 其他项目清单与计价汇总表
【表10.2.2-21】
其他项目清单与计价汇总表
工程名称:土建工程-11# |  | 标段: | 第1页 共1页
序号 | 项 目 名 称 | 金额(元) | 备注
1 | 暂列金额 | 671624.72 | 明细详见表10.2.2-22
1.1 | 标化工地增加费 |  | 明细详见表10.2.2-22
1.2 | 优质工程增加费 |  | 明细详见表10.2.2-22
1.3 | 其他暂列金额 | 671624.72 | 明细详见表10.2.2-22
2 | 暂估价
2.1 | 材料（设备）暂估价 |  | 明细详见表10.2.2-23
2.2 | 专业工程暂估价 |  | 明细详见表10.2.2-24
2.3 | 专项技术措施暂估价 |  | 明细详见表10.2.2-25
3 | 计日工 |  | 明细详见表10.2.2-26
4 | 总承包服务费 |  | 明细详见表10.2.2-27
合 计 |  | 671624.72 | -

## 14_表10_2_2-22 暂列金额明细表
【表10.2.2-22】
暂列金额明细表
工程名称:土建工程-11# |  |  | 标段: | 第1页 共1页
序号 | 项 目 名 称 | 计量单位 | 暂定金额(元) | 备注
1 | 标化工地增加费 | 元 |  | 暂定费用
2 | 优质工程增加费 | 元 |  | 暂定费用
3 | 其他暂列金额 | 元 | 671624.72
合计 |  |  | 671624.72 | -

## 14_表10_2_2-29 主要工日一览表
【表10.2.2-29】
主要工日一览表
工程名称:土建工程-11# |  |  | 标段: |  | 第1页 共1页
序号 | 工日名称（类别） | 单位 | 数 量 | 单价(元) | 合价（元） | 备注
1 | 二类人工 | 工日 | 15499.510 | 149.00 | 2309426.99
2 | 三类人工 | 工日 | 5094.628 | 171.00 | 871181.39
3 | 人工费 | 元 | 51805.179 | 1.02 | 52841.28
4 | 人工费(人工降效） | 元 | 5364.976 | 1.00 | 5364.98

## 14_表10_2_2-31 主要材料和工程设备一览表
【表10.2.2-31】
主要材料和工程设备一览表
工程名称:土建工程-11# |  |  |  | 标段: |  | 第1页 共3页
序号 | 名称、规格、型号 | 单位 | 数量 | 单价(元) | 合价（元） | 备注
1 | 热轧带肋钢筋HRB400综合 | t | 0.063 | 3856.00 | 242.93
2 | 热轧带肋钢筋HRB400φ20 | kg | 29246.325 | 3.81 | 111545.48
3 | 热轧带肋钢筋HRB400φ6 | t | 13.490 | 3856.00 | 52017.44
4 | 热轧带肋钢筋HRB400φ8 | t | 158.074 | 3856.00 | 609533.34
5 | 热轧带肋钢筋HRB400 φ10 | t | 20.143 | 3947.00 | 79504.42
6 | 热轧带肋钢筋HRB400φ12 | t | 44.129 | 3885.00 | 171441.17
7 | 热轧带肋钢筋HRB400 φ14 | kg | 5632.375 | 3.89 | 21881.78
8 | 热轧带肋钢筋HRB400 φ16 | kg | 8521.850 | 3.81 | 32502.34
9 | 热轧带肋钢筋HRB400 φ18 | kg | 21459.400 | 3.81 | 81846.15
10 | 热轧带肋钢筋HRB400φ22 | kg | 44900.125 | 3.81 | 171249.08
11 | 热轧带肋钢筋HRB400φ25 | t | 111.308 | 3814.00 | 424528.71
12 | 热轧光圆钢筋综合 | t | 0.283 | 4099.00 | 1160.02
13 | 热轧光圆钢筋HPB300综合 | t | 0.047 | 4099.00 | 192.65
14 | 热轧光圆钢筋HPB300 φ6 | t | 8.958 | 4177.00 | 37417.57
15 | 热轧光圆钢筋HPB300φ6 | kg | 4792.928 | 4.18 | 20020.06
16 | 型钢综合 | t | 0.032 | 3805.00 | 121.76
17 | 型钢(幕墙用)热镀锌钢方通 | t | 1.055 | 4726.00 | 4985.93
18 | 2.5mm铝单板 | m2 | 84.872 | 255.00 | 21642.36
19 | 2.5mm铝单板 | m2 | 636.388 | 255.00 | 162278.94
20 | 中厚钢板综合 | t | 0.173 | 3894.00 | 673.66
21 | 2.5mm铝单板 | m2 | 90.090 | 255.00 | 22972.95
22 | 复合硅酸盐水泥P·C 32.5R综合 | kg | 1.780 | 0.35 | 0.62
23 | 普通硅酸盐水泥P·O 42.5综合 | kg | 66380.815 | 0.42 | 27879.94
24 | 普通硅酸盐水泥PO 42.5综合 | kg | 380.257 | 0.42 | 159.71
25 | 普通硅酸盐水泥P·O 52.5综合 | kg | 282.528 | 0.45 | 127.42
26 | 白色硅酸盐水泥425#、二级白度 | kg | 245.871 | 0.63 | 154.41
27 | 黄砂净砂 | t | 88.058 | 180.00 | 15850.44
28 | 黄砂净砂(中粗砂) | t | 4.320 | 180.00 | 777.60
29 | 黄砂净砂(细砂) | t | 5.046 | 165.00 | 832.59
【表10.2.2-31】
主要材料和工程设备一览表
工程名称:土建工程-11# |  |  |  | 标段: |  | 第2页 共3页
序号 | 名称、规格、型号 | 单位 | 数量 | 单价(元) | 合价（元） | 备注
30 | 5-32卵石 | t | 74.540 | 126.00 | 9392.04
31 | 碎石综合 | t | 96.026 | 126.00 | 12099.28
32 | 陶粒 | m3 | 73.456 | 230.00 | 16894.88
33 | 块石200-500 | t | 574.965 | 107.00 | 61521.26
34 | MU10烧结页岩多孔砖240×115×90 | 千块 | 42.998 | 734.50 | 31582.03
35 | MU10烧结页岩多孔砖190×90×90 | 千块 | 2.231 | 646.00 | 1441.23
36 | MU20水泥实心砖240×115×53 | 千块 | 10.934 | 477.90 | 5225.36
37 | 混凝土实心砖240×115×53 MU10 | 千块 | 0.132 | 477.90 | 63.08
38 | B07A5.0陶粒增强加气砌块 | m3 | 330.530 | 517.70 | 171115.08
39 | 蒸压砂加气混凝土砌块B07 A5.0 | m3 | 262.829 | 323.00 | 84893.77
40 | 泵送商品混凝土C30 | m3 | 2571.141 | 453.00 | 1164726.87
41 | 非泵送商品混凝土C20 | m3 | 603.771 | 414.00 | 249961.19
42 | 非泵送商品混凝土C25 | m3 | 156.399 | 431.00 | 67407.97
43 | 非泵送商品混凝土C30 | m3 | 6.150 | 448.00 | 2755.20
44 | 泵送商品混凝土C35 | m3 | 18.675 | 478.00 | 8926.65
45 | 干混地面砂浆DS M15.0 | kg | 222067.683 | 0.28 | 61956.88
46 | 干混地面砂浆DS M20.0 | kg | 82210.488 | 0.29 | 23594.41
47 | 干混抹灰砂浆DP M10.0 | kg | 157847.580 | 0.30 | 46722.88
48 | 干混抹灰砂浆DP M15.0 | kg | 60225.195 | 0.30 | 18248.23
49 | 干混抹灰砂浆DP M20.0 | kg | 23309.362 | 0.31 | 7272.52
50 | 干混砌筑砂浆DM M5.0 | kg | 104286.833 | 0.26 | 26593.14
51 | 干混砌筑砂浆DM M7.5 | kg | 1048.080 | 0.26 | 275.65
52 | 干混砌筑砂浆DM M10.0 | kg | 7844.265 | 0.27 | 2125.80
53 | 10厚防滑地砖300×300 | m2 | 2231.917 | 55.84 | 124630.25
54 | 地砖500×500 | m2 | 98.015 | 61.86 | 6063.21
55 | 20厚荔枝面花岗岩 | m2 | 151.399 | 260.00 | 39363.74
56 | 0.8厚300*600铝扣板 | m2 | 131.639 | 60.18 | 7922.04
【表10.2.2-31】
主要材料和工程设备一览表
工程名称:土建工程-11# |  |  |  | 标段: |  | 第3页 共3页
序号 | 名称、规格、型号 | 单位 | 数量 | 单价(元) | 合价（元） | 备注
57 | 铝合金百叶窗1.0厚 | m2 | 40.644 | 341.00 | 13859.60
58 | 铝合金防雨百叶 | m2 | 0.592 | 341.00 | 201.87
59 | 铝合金断桥隔热固定窗6中透光low-e+12+6 | m2 | 846.639 | 633.00 | 535922.49
60 | 铝合金断桥隔热平开窗6中透光low-e+12+6 | m2 | 4.086 | 633.00 | 2586.44
61 | 铝合金断桥隔热下悬内平开窗6中透光low-e+12+6 | m2 | 841.293 | 633.00 | 532538.47
62 | 木质防火门乙级 | m2 | 94.910 | 335.00 | 31794.85
63 | 无机涂料 | kg | 297.648 | 13.54 | 4030.15
64 | 防潮防霉涂料 | kg | 44.300 | 6.81 | 301.68
65 | 自粘聚合物改性沥青防水卷材1.5mm | m2 | 2874.715 | 19.47 | 55970.70
66 | 聚合物水泥基复合防水涂料JS II型 | kg | 1175.518 | 7.08 | 8322.67
67 | 聚合物水泥基复合防水涂料JS Ⅰ型 | kg | 16875.117 | 7.08 | 119475.83
68 | 双组份聚氨酯防水涂料Ⅰ型 | kg | 291.586 | 13.27 | 3869.35
69 | GS基防水涂料 | kg | 573.906 | 12.39 | 7110.70
70 | 水泥基渗透结晶型防水涂料 | kg | 6901.891 | 7.08 | 48865.39
71 | 复合模板综合 | m2 | 5314.510 | 42.48 | 225760.38
72 | 电动挡烟垂壁 | m | 184.650 | 342.48 | 63238.93
73 | 楼梯栏杆H900 | m | 76.380 | 260.00 | 19858.80
74 | 防护栏杆H1250 | m | 57.790 | 330.00 | 19070.70
75 | 护窗栏杆H900 | m | 225.760 | 260.00 | 58697.60
76 | 盘扣式钢管(租赁) | kg | 829179.632 | 0.12 | 97843.20
77 | 底座顶托(租赁) | 个 | 14559.244 | 1.40 | 20382.94

## 15_表10_2_2-13 【含单列】单位(专业)工程招
【表10.2.2-13】
单位（专业）工程招标控制价费用表
工程名称:精装修工程-精装修-地下室 |  |  | 标段: | 第1页 共1页
序号 | 费用名称 |  | 计算公式 | 金额 (元) | 备注
1 | 分部分项工程费 |  | ∑(分部分项工程量×综合单价） | 1409882.59 | 见表10.2.2-16
1.1 | 其中 | 人工费+机械费 | ∑分部分项（定额人工费+定额机械费） | 283273.57
2 | 措施项目费 |  | （2.1+2.2） | 24871.42
2.1 | 施工技术措施项目费 |  | ∑(技措项目工程量×综合单价） |  | 见表10.2.2-16
2.1.1 | 其中 | 人工费+机械费 | ∑技措项目（定额人工费+定额机械费）
2.2 | 施工组织措施项目费 |  | (1.1+2.1.1)×8.78% | 24871.42 | 见表10.2.2-20
2.2.1 | 其中 | 安全文明施工基本费 | (1.1+2.1.1)×8.67% | 24559.82 | 见表10.2.2-20
3 | 其他项目费 |  | （3.1+3.2+3.3+3.4） | 75389.10
3.1 | 暂列金额 |  | 3.1.1+3.1.2+3.1.3 | 75389.10 | 见表10.2.2-21
3.1.1 | 其中 | 标化工地增加费 | 按招标文件规定额度列计 |  | 见表10.2.2-22
3.1.2 |  | 优质工程增加费 | 按招标文件规定额度列计 |  | 见表10.2.2-22
3.1.3 |  | 其他暂列金额 | 按招标文件规定额度列计 | 75389.10 | 见表10.2.2-22
3.2 | 暂估价 |  | 3.2.1+3.2.2+3.2.3 |  | 见表10.2.2-21
3.2.1 | 其中 | 材料（工程设备）暂估价 | 按招标文件规定额度列计 (或计入综合单价) |  | 见表10.2.2-23
3.2.2 |  | 专业工程暂估价 | 按招标文件规定额度列计 |  | 见表10.2.2-24
3.2.3 |  | 专项技术措施暂估价 | 按招标文件规定额度列计 |  | 见表10.2.2-25
3.3 | 计日工 |  | ∑计日工(暂估数量×综合单价） |  | 见表10.2.2-21
3.4 | 施工总承包服务费 |  | 3.4.1+3.4.2 |  | 见表10.2.2-21
3.4.1 | 其中 | 专业发包工程管理费 | ∑专业发包工程（暂估金额×费率） |  | 见表10.2.2-27
3.4.2 |  | 甲供材料设备管理费 | 甲供材料暂估金额×费率+甲供设备暂估金额×费率 |  | 见表10.2.2-27
4 | 规费 |  | (1.1+2.1.1)×25.78% | 73027.93
5 | 单列费用 |  | 单列费用
6 | 税金 |  | (1+2+3+4+计税不计费+计税不计费不下浮)×9% | 142485.39
7 | 下浮 |  | (1+2+3+4+5+6-不计税不计费不下浮-计税不计费不下浮-暂估材料)×0%
其中 | 甲供费（不计入造价） |  | 甲供材料费+甲供主材费+甲供设备费
招标控制价合计 |  |  | 1+2+3+4+5+6-7 | 1725656.43

## 15_表10_2_2-16 分部分项工程清单与计价表
【表10.2.2-16】
分部分项工程清单与计价表
单位(专业)工程名称:精装修工程-精装修-地下室 | [5 empty] | 标段: |  |  | 第1页 共7页
序号 | 项目编码 | 项目名称 | 项目特征 | 计量 单位 | 工程量 | 金 额 (元) |  |  |  |  | 备注
[6 empty] | 综合单价 | 合价 | 其中
[8 empty] | 人工费 | 机械费 | 暂估价
|  | 电梯厅、合用前室 |  |  |  |  | 1254300.23 | 293614.26 | 5795.88
|  | 地面 |  |  |  |  | 106407.05 | 25315.83 | 218.75
1 | 011102003023 | 块料楼地面 | 1、CT-01 10mm厚800*800抛釉地砖,白水泥浆擦缝 (表面美缝处理) 2、30mm厚1:3干硬性水泥砂浆粘结层,面上撒2mm厚素水泥水泥浆擦缝 3、素水泥浆一道(内掺建筑胶) 4、现浇钢筋混凝土楼板,表面清扫干净； 具体做法详见设计说明及节点 | m2 | 653.36 | 132.27 | 86419.93 | 22678.13 | 209.08
2 | 011102003024 | 块料楼地面 | 提示盲道 1、塑胶盲道点状凸起地砖，呈圆点形直径0.3m，每个圆点高出地面5mm 2、10mm厚1:3干硬性水泥砂浆粘结层，面上撒2mm厚素水泥； 3、10厚1:3水泥砂浆保护层； 4、20厚1:3水泥砂浆找平层； 5、界面剂一道 ； 具体做法详见设计说明及节点 | m2 | 9.16 | 236.77 | 2168.81 | 437.12 | 4.03
3 | 011105006001 | 金属踢脚线 | 1、面层：MT-01 1.2mm古铜色不锈钢踢脚，高50mm； 2、基层：单层18mmA级玻镁板； 具体做法详见设计说明及节点 | m | 406.90 | 16.42 | 6681.30 | 472.00
本页小计 | [6 empty] | 95270.04 | 23587.25 | 213.11
【表10.2.2-16】
分部分项工程清单与计价表
单位(专业)工程名称:精装修工程-精装修-地下室 | [5 empty] | 标段: |  |  | 第2页 共7页
序号 | 项目编码 | 项目名称 | 项目特征 | 计量 单位 | 工程量 | 金 额 (元) |  |  |  |  | 备注
[6 empty] | 综合单价 | 合价 | 其中
[8 empty] | 人工费 | 机械费 | 暂估价
4 | 011108001001 | 石材零星项目 | 门槛石 1、ST-01意大利灰大理石 18mm厚，专用粘接剂； 2、30厚1:3干硬水泥砂浆结合层，表面撒水泥粉； 3、现浇钢筋混凝土楼板； 含石材切割、磨边、六面防护、晶面处理等一切加工费用。 具体做法详见设计说明及节点 | m2 | 25.62 | 434.70 | 11137.01 | 1728.58 | 5.64
|  | 墙面 |  |  |  |  | 1011588.09 | 218255.04 | 5575.71
5 | 011204003003 | 块料墙面 | 1、CT-03抛釉墙砖(选样)，30mm厚600*1200干挂瓷砖(干挂件每块板4个)； 2、云石胶嵌缝、清理、镜面、打蜡； 具体做法详见设计说明及节点 | m2 | 1774.40 | 415.90 | 737972.96 | 120765.66
6 | 011204004001 | 干挂石材钢骨架 | 1、5#镀锌角钢(间距视瓷砖分割模数定)骨架及骨架防锈、预埋件； | t | 26.971 | 10144.79 | 273615.13 | 97489.38 | 5575.71
|  | 天棚 |  |  |  |  | 136305.09 | 50043.39 | 1.42
本页小计 | [6 empty] | 1022725.10 | 219983.62 | 5581.35
【表10.2.2-16】
分部分项工程清单与计价表
单位(专业)工程名称:精装修工程-精装修-地下室 | [5 empty] | 标段: |  |  | 第3页 共7页
序号 | 项目编码 | 项目名称 | 项目特征 | 计量 单位 | 工程量 | 金 额 (元) |  |  |  |  | 备注
[6 empty] | 综合单价 | 合价 | 其中
[8 empty] | 人工费 | 机械费 | 暂估价
7 | 011302001003 | 吊顶天棚 | 1、平面：单层9.5纸面石膏板，板材用自攻螺丝与龙骨固定,中距小于等于200,螺钉距板边长边≥10,短边≥15； 2、U型轻钢覆面横撑龙骨CB60x27(CB50x20),间距1200,用插件与次龙骨联结； 3、U型轻钢覆面次龙骨CB60x27(CB50x20),间距400,用挂件与承载龙骨联结； 4、U型轻钢承载龙骨CB60x27(或CB50x20),中距小于等于1200,用吊件与钢筋吊杆联结后找平； 5、φ6钢筋吊杆,双向中距小于等于1200,吊杆上部与预留钢筋吊环固定； 具体做法详见设计说明及节点 | m2 | 653.36 | 99.58 | 65061.59 | 20561.24
本页小计 | [6 empty] | 65061.59 | 20561.24
【表10.2.2-16】
分部分项工程清单与计价表
单位(专业)工程名称:精装修工程-精装修-地下室 | [5 empty] | 标段: |  |  | 第4页 共7页
序号 | 项目编码 | 项目名称 | 项目特征 | 计量 单位 | 工程量 | 金 额 (元) |  |  |  |  | 备注
[6 empty] | 综合单价 | 合价 | 其中
[8 empty] | 人工费 | 机械费 | 暂估价
8 | 011302001004 | 吊顶天棚 | 1、侧面：9.5纸面石膏板+18mm厚A级玻镁板；板材用自攻螺丝与龙骨固定,中距小于等于200,螺钉距板边长边≥10,短边≥15； 2、U型轻钢覆面横撑龙骨CB60x27(CB50x20),间距1200,用插件与次龙骨联结； 3、U型轻钢覆面次龙骨CB60x27(CB50x20),间距400,用挂件与承载龙骨联结； 4、U型轻钢承载龙骨CB60x27(或CB50x20),中距小于等于1200,用吊件与钢筋吊杆联结后找平； 5、φ6钢筋吊杆,双向中距小于等于1200,吊杆上部与预留钢筋吊环固定； 具体做法详见设计说明及节点 | m2 | 163.34 | 167.19 | 27308.81 | 7977.53
9 | 011304001001 | 灯带（槽） | 灯槽 B100,H60 1、平面：单层9.5纸面石膏板，侧面：9.5纸面石膏板+18玻镁板； 含造型，点锈贴绷带，拼缝，线条涂料等； 具体做法详见设计说明及节点 | m2 | 47.18 | 74.63 | 3521.04 | 1235.17 | 1.42
10 | 011304002001 | 送风口、回风口 | 1、出风口 具体做法详见设计说明及节点 | 个 | 11 | 42.25 | 464.75 | 155.21
11 | 011304002002 | 送风口、回风口 | 1、回风口 具体做法详见设计说明及节点 | 个 | 11 | 44.64 | 491.04 | 175.89
本页小计 | [6 empty] | 31785.64 | 9543.80 | 1.42
【表10.2.2-16】
分部分项工程清单与计价表
单位(专业)工程名称:精装修工程-精装修-地下室 | [5 empty] | 标段: |  |  | 第5页 共7页
序号 | 项目编码 | 项目名称 | 项目特征 | 计量 单位 | 工程量 | 金 额 (元) |  |  |  |  | 备注
[6 empty] | 综合单价 | 合价 | 其中
[8 empty] | 人工费 | 机械费 | 暂估价
12 | 011407002032 | 天棚喷刷涂料 | 1、PT-01 白色无机涂料； 2、满刮2厚面层耐水腻子找平,面板接缝处贴嵌缝带,刮腻子抹平； 3、满刷防潮涂料两道,横纵向各刷一道； 4、含点锈贴绷带、拼缝、线条、灯槽涂料等； 石膏板基层 具体做法详见设计说明及节点 | m2 | 863.88 | 40.48 | 34969.86 | 19938.35
13 | 01B130 | 检修口 | 1、成品检修口（若为铝合金） 具体做法详见设计说明及节点 | 个 | 11 | 408.00 | 4488.00
|  | 门窗工程 |  |  |  |  | 143524.76 | 13093.55 | 44.13
14 | 010808004001 | 金属门窗套 | 电梯门套 1、面层材料品种、规格： MT-01 古铜色不锈钢； 2、基层材料种类：30*30mm镀锌方管+18mm厚A级玻镁板+B1级阻燃板； 3、清单工程量按展开面积计算； 含制作、运输、安装、专用发泡剂等 具体做法详见门表详图。 | m2 | 51.98 | 355.68 | 18488.25 | 3801.30 | 20.79
15 | 011210002001 | 金属隔断 | 电梯门洞加高 1、面层材料品种、规格： MT-01 古铜色不锈钢 | m2 | 66.69 | 326.31 | 21761.61 | 5182.48 | 23.34
16 | 01B131 | 暗门增加费 | 1、具体详见图纸 | 个 | 11 | 500.00 | 5500.00
本页小计 | [6 empty] | 85207.72 | 28922.13 | 44.13
【表10.2.2-16】
分部分项工程清单与计价表
单位(专业)工程名称:精装修工程-精装修-地下室 | [5 empty] | 标段: |  |  | 第6页 共7页
序号 | 项目编码 | 项目名称 | 项目特征 | 计量 单位 | 工程量 | 金 额 (元) |  |  |  |  | 备注
[6 empty] | 综合单价 | 合价 | 其中
[8 empty] | 人工费 | 机械费 | 暂估价
17 | Z010801007003 | 成品装饰木门及门套 | 成品木饰面门（含门套）M1221 1、尺寸：1200*2100mm； 2、橡木饰面+木质门套：WD-01 浅色木饰面； 3、不锈钢把手(选型)； 含制作、运输、安装，门合叶、隐藏式闭门器、防撞条、把手、门吸(地吸)、1.2m以下设置防夹手保护条、防尘条等五金件，不锈钢五金部件均为304。 具体做法详见门表详图。 | 樘 | 12 | 2285.17 | 27422.04 | 844.92
18 | Z010801007004 | 成品装饰木门及门套 | 成品木饰面门（含门套）M1521 1、尺寸：1500*2100mm； 2、橡木饰面）+木质门套：WD-01 浅色木饰面； 3、不锈钢把手(选型)； 含制作、运输、安装，门合叶、隐藏式闭门器、防撞条、把手、门吸(地吸)、1.2m以下设置防夹手保护条、防尘条等五金件，不锈钢五金部件均为304。 具体做法详见门表详图。 | 樘 | 23 | 3058.82 | 70352.86 | 3264.85
|  | 其他 |  |  |  |  | 12057.60
19 | 011503005001 | 金属靠墙扶手 | 无障碍安全扶手，具体做法详见设计说明及节点 | m | 50.24 | 240.00 | 12057.60
本页小计 | [6 empty] | 109832.50 | 4109.77
【表10.2.2-16】
分部分项工程清单与计价表
单位(专业)工程名称:精装修工程-精装修-地下室 | [5 empty] | 标段: |  |  | 第7页 共7页
序号 | 项目编码 | 项目名称 | 项目特征 | 计量 单位 | 工程量 | 金 额 (元) |  |  |  |  | 备注
[6 empty] | 综合单价 | 合价 | 其中
[8 empty] | 人工费 | 机械费 | 暂估价
合计 | [6 empty] | 1409882.59 | 306707.81 | 5840.01

## 15_表10_2_2-20 施工组织(总价)措施项目清单
【表10.2.2-20】
施工组织（总价）措施项目清单与计价表
工程名称:精装修-地下室 |  |  | 标段: | 第1页 共1页
序号 | 项目编号 | 项目名称 | 计算基础 | 费率 (%) | 金额 (元) | 备注
1 | 011707001001 | 安全文明施工费 |  |  | 24559.82
1.1 |  | 安全文明施工基本费 | 定额人工费+定额机械费 | 8.67 | 24559.82
2 | Z01110900801 | 提前竣工增加费 | 定额人工费+定额机械费
3 | 011707004001 | 二次搬运费 | 定额人工费+定额机械费
4 | 011707005001 | 冬雨季施工增加费 | 定额人工费+定额机械费 | 0.11 | 311.60
5 |  | 其他施工组织措施费 | 按相关规定计算
合 计 |  |  |  |  | 24871.42

## 15_表10_2_2-21 其他项目清单与计价汇总表
【表10.2.2-21】
其他项目清单与计价汇总表
工程名称:精装修-地下室 |  | 标段: | 第1页 共1页
序号 | 项 目 名 称 | 金额(元) | 备注
1 | 暂列金额 | 75389.10 | 明细详见表10.2.2-22
1.1 | 标化工地增加费 |  | 明细详见表10.2.2-22
1.2 | 优质工程增加费 |  | 明细详见表10.2.2-22
1.3 | 其他暂列金额 | 75389.10 | 明细详见表10.2.2-22
2 | 暂估价
2.1 | 材料（设备）暂估价 |  | 明细详见表10.2.2-23
2.2 | 专业工程暂估价 |  | 明细详见表10.2.2-24
2.3 | 专项技术措施暂估价 |  | 明细详见表10.2.2-25
3 | 计日工 |  | 明细详见表10.2.2-26
4 | 总承包服务费 |  | 明细详见表10.2.2-27
合 计 |  | 75389.10 | -

## 15_表10_2_2-22 暂列金额明细表
【表10.2.2-22】
暂列金额明细表
工程名称:精装修-地下室 |  |  | 标段: | 第1页 共1页
序号 | 项 目 名 称 | 计量单位 | 暂定金额(元) | 备注
1 | 标化工地增加费 | 元 |  | 暂定费用
2 | 优质工程增加费 | 元 |  | 暂定费用
3 | 其他暂列金额 | 元 | 75389.10
合计 |  |  | 75389.10 | -

## 15_表10_2_2-29 主要工日一览表
【表10.2.2-29】
主要工日一览表
工程名称:精装修-地下室 |  |  | 标段: |  | 第1页 共1页
序号 | 工日名称（类别） | 单位 | 数 量 | 单价(元) | 合价（元） | 备注
1 | 三类人工 | 工日 | 1793.582 | 171.00 | 306702.52

## 15_表10_2_2-31 主要材料和工程设备一览表
【表10.2.2-31】
主要材料和工程设备一览表
工程名称:精装修-地下室 |  |  |  | 标段: |  | 第1页 共1页
序号 | 名称、规格、型号 | 单位 | 数量 | 单价(元) | 合价（元） | 备注
1 | 普通硅酸盐水泥P·O 42.5综合 | kg | 864.498 | 0.42 | 363.09
2 | 普通硅酸盐水泥PO 42.5综合 | kg | 7876.117 | 0.42 | 3307.97
3 | 白色硅酸盐水泥425#、二级白度 | kg | 70.452 | 0.63 | 44.24
4 | 黄砂净砂 | t | 28.983 | 180.00 | 5216.94
5 | 干混地面砂浆DS M15.0 | kg | 635.338 | 0.28 | 177.26
6 | 18mm厚A级玻镁板 | m2 | 307.734 | 45.00 | 13848.03
7 | 18mm厚A级玻镁板 | m2 | 54.579 | 45.00 | 2456.06
8 | CT-01 10mm厚抛釉地砖800×800 | m2 | 679.494 | 72.17 | 49039.08
9 | 塑胶盲道点状凸起地砖φ300mm | m2 | 9.526 | 150.00 | 1428.90
10 | CT-03抛釉墙砖(选样)30厚600*1200 | m2 | 1809.888 | 300.00 | 542966.40
11 | ST-01 意大利灰大理石18mm | m2 | 27.157 | 311.00 | 8445.83
12 | 9.5纸面石膏板1200×2400×9.5 | m2 | 924.352 | 13.27 | 12266.15
13 | 成品饰面门含门套 | m2 | 102.690 | 800.00 | 82152.00
14 | MT-01 1.2mm古铜色不锈钢踢脚高50mm | m2 | 20.752 | 193.80 | 4021.74
15 | PT-01 白色无机涂料 | kg | 308.578 | 13.54 | 4178.15
16 | 防潮涂料 | kg | 308.578 | 6.81 | 2101.42
17 | 无障碍安全扶手 | m | 50.240 | 240.00 | 12057.60

## 16_表10_2_2-13 【含单列】单位(专业)工程招
【表10.2.2-13】
单位（专业）工程招标控制价费用表
工程名称:精装修工程-精装修-1# |  |  | 标段: | 第1页 共1页
序号 | 费用名称 |  | 计算公式 | 金额 (元) | 备注
1 | 分部分项工程费 |  | ∑(分部分项工程量×综合单价） | 4374460.45 | 见表10.2.2-16
1.1 | 其中 | 人工费+机械费 | ∑分部分项（定额人工费+定额机械费） | 898968.27
2 | 措施项目费 |  | （2.1+2.2） | 78929.42
2.1 | 施工技术措施项目费 |  | ∑(技措项目工程量×综合单价） |  | 见表10.2.2-16
2.1.1 | 其中 | 人工费+机械费 | ∑技措项目（定额人工费+定额机械费）
2.2 | 施工组织措施项目费 |  | (1.1+2.1.1)×8.78% | 78929.42 | 见表10.2.2-20
2.2.1 | 其中 | 安全文明施工基本费 | (1.1+2.1.1)×8.67% | 77940.55 | 见表10.2.2-20
3 | 其他项目费 |  | （3.1+3.2+3.3+3.4） | 234257.19
3.1 | 暂列金额 |  | 3.1.1+3.1.2+3.1.3 | 234257.19 | 见表10.2.2-21
3.1.1 | 其中 | 标化工地增加费 | 按招标文件规定额度列计 |  | 见表10.2.2-22
3.1.2 |  | 优质工程增加费 | 按招标文件规定额度列计 |  | 见表10.2.2-22
3.1.3 |  | 其他暂列金额 | 按招标文件规定额度列计 | 234257.19 | 见表10.2.2-22
3.2 | 暂估价 |  | 3.2.1+3.2.2+3.2.3 |  | 见表10.2.2-21
3.2.1 | 其中 | 材料（工程设备）暂估价 | 按招标文件规定额度列计 (或计入综合单价) |  | 见表10.2.2-23
3.2.2 |  | 专业工程暂估价 | 按招标文件规定额度列计 |  | 见表10.2.2-24
3.2.3 |  | 专项技术措施暂估价 | 按招标文件规定额度列计 |  | 见表10.2.2-25
3.3 | 计日工 |  | ∑计日工(暂估数量×综合单价） |  | 见表10.2.2-21
3.4 | 施工总承包服务费 |  | 3.4.1+3.4.2 |  | 见表10.2.2-21
3.4.1 | 其中 | 专业发包工程管理费 | ∑专业发包工程（暂估金额×费率） |  | 见表10.2.2-27
3.4.2 |  | 甲供材料设备管理费 | 甲供材料暂估金额×费率+甲供设备暂估金额×费率 |  | 见表10.2.2-27
4 | 规费 |  | (1.1+2.1.1)×25.78% | 231754.02
5 | 单列费用 |  | 单列费用
6 | 税金 |  | (1+2+3+4+计税不计费+计税不计费不下浮)×9% | 442746.10
7 | 下浮 |  | (1+2+3+4+5+6-不计税不计费不下浮-计税不计费不下浮-暂估材料)×0%
其中 | 甲供费（不计入造价） |  | 甲供材料费+甲供主材费+甲供设备费
招标控制价合计 |  |  | 1+2+3+4+5+6-7 | 5362147.18

## 16_表10_2_2-16 分部分项工程清单与计价表
【表10.2.2-16】
分部分项工程清单与计价表
单位(专业)工程名称:精装修工程-精装修-1# | [5 empty] | 标段: |  |  | 第1页 共10页
序号 | 项目编码 | 项目名称 | 项目特征 | 计量 单位 | 工程量 | 金 额 (元) |  |  |  |  | 备注
[6 empty] | 综合单价 | 合价 | 其中
[8 empty] | 人工费 | 机械费 | 暂估价
|  | 门厅、侯梯厅 |  |  |  |  | 2867101.12 | 634877.13 | 11037.27
|  | 地面 |  |  |  |  | 279955.87 | 68432.23 | 607.15
1 | 011102003025 | 块料楼地面 | 1、CT-01 10mm厚800*800抛釉地砖,白水泥浆擦缝 (表面美缝处理) 2、30mm厚1:3干硬性水泥砂浆粘结层,面上撒2mm厚素水泥水泥浆擦缝 3、素水泥浆一道(内掺建筑胶) 4、现浇钢筋混凝土楼板,表面清扫干净； 具体做法详见设计说明及节点 | m2 | 1878.59 | 132.27 | 248481.10 | 65205.86 | 601.15
2 | 011105006002 | 金属踢脚线 | 1、面层：MT-01 1.2mm古铜色不锈钢踢脚，高50mm； 2、基层：单层18mmA级玻镁板； 具体做法详见设计说明及节点 | m | 1194.65 | 16.42 | 19616.15 | 1385.79
3 | 011108001002 | 石材零星项目 | 门槛石 1、ST-01意大利灰大理石 18mm厚，专用粘接剂； 2、30厚1:3干硬水泥砂浆结合层，表面撒水泥粉； 3、现浇钢筋混凝土楼板； 含石材切割、磨边、六面防护、晶面处理等一切加工费用。 具体做法详见设计说明及节点 | m2 | 27.28 | 434.70 | 11858.62 | 1840.58 | 6.00
|  | 墙面 |  |  |  |  | 1892069.64 | 408222.36 | 10428.70
本页小计 | [6 empty] | 279955.87 | 68432.23 | 607.15
【表10.2.2-16】
分部分项工程清单与计价表
单位(专业)工程名称:精装修工程-精装修-1# | [5 empty] | 标段: |  |  | 第2页 共10页
序号 | 项目编码 | 项目名称 | 项目特征 | 计量 单位 | 工程量 | 金 额 (元) |  |  |  |  | 备注
[6 empty] | 综合单价 | 合价 | 其中
[8 empty] | 人工费 | 机械费 | 暂估价
4 | 011204003004 | 块料墙面 | 1、CT-03抛釉墙砖(选样)，30mm厚600*1200干挂瓷砖(干挂件每块板4个)； 2、云石胶嵌缝、清理、镜面、打蜡； 具体做法详见设计说明及节点 | m2 | 3318.84 | 415.90 | 1380305.56 | 225880.25
5 | 011204004002 | 干挂石材钢骨架 | 1、5#镀锌角钢(间距视瓷砖分割模数定)骨架及骨架防锈、预埋件； | t | 50.446 | 10144.79 | 511764.08 | 182342.11 | 10428.70
|  | 天棚 |  |  |  |  | 695075.61 | 158222.54 | 1.42
6 | 011302001005 | 吊顶天棚 | 1、平面：单层9.5纸面石膏板，板材用自攻螺丝与龙骨固定,中距小于等于200,螺钉距板边长边≥10,短边≥15； 2、U型轻钢覆面横撑龙骨CB60x27(CB50x20),间距1200,用插件与次龙骨联结； 3、U型轻钢覆面次龙骨CB60x27(CB50x20),间距400,用挂件与承载龙骨联结； 4、U型轻钢承载龙骨CB60x27(或CB50x20),中距小于等于1200,用吊件与钢筋吊杆联结后找平； 5、φ6钢筋吊杆,双向中距小于等于1200,吊杆上部与预留钢筋吊环固定； 具体做法详见设计说明及节点 | m2 | 1620.87 | 99.58 | 161406.23 | 51008.78
本页小计 | [6 empty] | 2053475.87 | 459231.14 | 10428.70
【表10.2.2-16】
分部分项工程清单与计价表
单位(专业)工程名称:精装修工程-精装修-1# | [5 empty] | 标段: |  |  | 第3页 共10页
序号 | 项目编码 | 项目名称 | 项目特征 | 计量 单位 | 工程量 | 金 额 (元) |  |  |  |  | 备注
[6 empty] | 综合单价 | 合价 | 其中
[8 empty] | 人工费 | 机械费 | 暂估价
7 | 011302001006 | 吊顶天棚 | 1、侧面：9.5纸面石膏板+18mm厚A级玻镁板；板材用自攻螺丝与龙骨固定,中距小于等于200,螺钉距板边长边≥10,短边≥15； 2、U型轻钢覆面横撑龙骨CB60x27(CB50x20),间距1200,用插件与次龙骨联结； 3、U型轻钢覆面次龙骨CB60x27(CB50x20),间距400,用挂件与承载龙骨联结； 4、U型轻钢承载龙骨CB60x27(或CB50x20),中距小于等于1200,用吊件与钢筋吊杆联结后找平； 5、φ6钢筋吊杆,双向中距小于等于1200,吊杆上部与预留钢筋吊环固定； 具体做法详见设计说明及节点 | m2 | 567.30 | 167.19 | 94846.89 | 27706.93
8 | 011302002001 | 格栅吊顶 | AP-02 铝方通 1、1.2厚铝方通40x100(宽X高),铝方通间距100； 2、预留Φ10钢筋吊环,双向间距1500钢筋头Φ6@200双向钢筋网与预留钢筋连接； 3、Φ8钢筋吊杆,双向中距1200,吊杆上部与板底预留吊环固定 4、C60专用轻钢龙骨,壁厚1.2； 具体做法详见设计说明及节点 | m2 | 599.26 | 514.64 | 308403.17 | 11194.18
本页小计 | [6 empty] | 403250.06 | 38901.11
【表10.2.2-16】
分部分项工程清单与计价表
单位(专业)工程名称:精装修工程-精装修-1# | [5 empty] | 标段: |  |  | 第4页 共10页
序号 | 项目编码 | 项目名称 | 项目特征 | 计量 单位 | 工程量 | 金 额 (元) |  |  |  |  | 备注
[6 empty] | 综合单价 | 合价 | 其中
[8 empty] | 人工费 | 机械费 | 暂估价
9 | 011304001002 | 灯带（槽） | 灯槽 B100,H60 1、平面：单层9.5纸面石膏板，侧面：9.5纸面石膏板+18玻镁板； 含造型，点锈贴绷带，拼缝，线条涂料等； 具体做法详见设计说明及节点 | m2 | 47.18 | 74.63 | 3521.04 | 1235.17 | 1.42
10 | 011304002003 | 送风口、回风口 | 1、出风口 具体做法详见设计说明及节点 | 个 | 32 | 42.25 | 1352.00 | 451.52
11 | 011304002004 | 送风口、回风口 | 1、回风口 具体做法详见设计说明及节点 | 个 | 32 | 44.64 | 1428.48 | 511.68
12 | 011407002033 | 天棚喷刷涂料 | 1、PT-01 白色无机涂料； 2、满刮2厚面层耐水腻子找平,面板接缝处贴嵌缝带,刮腻子抹平； 3、满刷防潮涂料两道,横纵向各刷一道； 4、含点锈贴绷带、拼缝、线条、灯槽涂料等； 石膏板基层 具体做法详见设计说明及节点 | m2 | 2235.35 | 40.48 | 90486.97 | 51591.88
13 | 011407002034 | 天棚喷刷涂料 | 1、PT-02 黑色无机涂料； 2、满刮2厚面层耐水腻子找平,面板接缝处贴嵌缝带,刮腻子抹平； 3、满刷防潮涂料两道,横纵向各刷一道； 混凝土板面基层 具体做法详见设计说明及节点 | m2 | 629.22 | 40.48 | 25470.83 | 14522.40
本页小计 | [6 empty] | 122259.32 | 68312.65 | 1.42
【表10.2.2-16】
分部分项工程清单与计价表
单位(专业)工程名称:精装修工程-精装修-1# | [5 empty] | 标段: |  |  | 第5页 共10页
序号 | 项目编码 | 项目名称 | 项目特征 | 计量 单位 | 工程量 | 金 额 (元) |  |  |  |  | 备注
[6 empty] | 综合单价 | 合价 | 其中
[8 empty] | 人工费 | 机械费 | 暂估价
14 | 01B132 | 检修口 | 1、成品检修口（若为铝合金） 具体做法详见设计说明及节点 | 个 | 20 | 408.00 | 8160.00
|  | 卫生间 |  |  |  |  | 1138639.45 | 302378.26 | 1903.21
|  | 地面 |  |  |  |  | 127910.30 | 36163.86 | 185.46
15 | 010904002029 | 楼（地）面涂膜防水 | 1、1.5厚JS防水涂料隔离层,四周上翻不小于300； | m2 | 968.46 | 27.27 | 26409.90 | 3815.73
16 | 011102003026 | 块料楼地面 | 1、CT-02 10mm厚抛釉防滑地砖600*600； 2、20mm厚1:3干硬性水泥砂浆粘结层,面上撒2mm厚素水泥； 3、最薄处20厚细石混凝土随捣随抹,M15水泥砂浆随捣随抹平1%,坡向地漏； 4、现浇钢筋混凝土楼板； 具体做法详见设计说明及节点 | m2 | 679.46 | 143.53 | 97522.89 | 31730.78 | 183.45
17 | 011108001003 | 石材零星项目 | 门槛石 1、ST-01意大利灰大理石 18mm厚，专用粘接剂； 2、30厚1:3干硬水泥砂浆结合层，表面撒水泥粉； 3、现浇钢筋混凝土楼板； 含石材切割、磨边、六面防护、晶面处理等一切加工费用。 具体做法详见设计说明及节点 | m2 | 9.15 | 434.70 | 3977.51 | 617.35 | 2.01
本页小计 | [6 empty] | 136070.30 | 36163.86 | 185.46
【表10.2.2-16】
分部分项工程清单与计价表
单位(专业)工程名称:精装修工程-精装修-1# | [5 empty] | 标段: |  |  | 第6页 共10页
序号 | 项目编码 | 项目名称 | 项目特征 | 计量 单位 | 工程量 | 金 额 (元) |  |  |  |  | 备注
[6 empty] | 综合单价 | 合价 | 其中
[8 empty] | 人工费 | 机械费 | 暂估价
|  | 墙面 |  |  |  |  | 734545.81 | 225196.18 | 1673.75
18 | 011201001086 | 墙面一般抹灰 | 男女卫生间、盥洗室、无障碍卫生间 1、20厚1:3水泥砂浆保护层； | m2 | 2699.60 | 32.24 | 87035.10 | 44624.39 | 674.90
19 | 011201001087 | 墙面一般抹灰 | 男女卫生间、盥洗室、无障碍卫生间 1、最薄处30厚1:3水泥砂浆抹平； | m2 | 2699.60 | 38.21 | 103151.72 | 44624.39 | 998.85
20 | 011204003005 | 块料墙面 | 男女卫生间、无障碍卫生间 1、CT-04 抛釉墙砖(选样)300*600； 2、2厚专用瓷砖粘结剂层,； | m2 | 2474.00 | 125.74 | 311080.76 | 108954.96
21 | 011207001001 | 墙面装饰板 | 盥洗室 WD-01浅色木饰面 1、具体做法详见设计说明及节点 | m2 | 20.00 | 744.54 | 14890.80 | 427.80
22 | 011210005001 | 成品隔断 | 男女卫生间 1、18mm厚成品抗倍特板 具体做法详见设计说明及节点 | m2 | 478.00 | 432.26 | 206620.28 | 20171.60
23 | 011407001055 | 墙面喷刷涂料 | 男女卫生间 PT-03白色防霉无机涂料 1、具体做法详见设计说明及节点 | m2 | 225.60 | 27.64 | 6235.58 | 3661.49
24 | 011502001030 | 金属装饰线 | 男女卫生间 MT-01 25mm宽古铜色不锈钢 具体做法详见设计说明及节点 | m | 228.20 | 24.24 | 5531.57 | 2731.55
|  | 天棚 |  |  |  |  | 97570.46 | 18997.70
本页小计 | [6 empty] | 734545.81 | 225196.18 | 1673.75
【表10.2.2-16】
分部分项工程清单与计价表
单位(专业)工程名称:精装修工程-精装修-1# | [5 empty] | 标段: |  |  | 第7页 共10页
序号 | 项目编码 | 项目名称 | 项目特征 | 计量 单位 | 工程量 | 金 额 (元) |  |  |  |  | 备注
[6 empty] | 综合单价 | 合价 | 其中
[8 empty] | 人工费 | 机械费 | 暂估价
25 | 011302001007 | 吊顶天棚 | 1、面层：AP-01 铝扣板 0.8厚300*600； 2、骨架：C60专用轻钢龙骨，壁厚1.2，次龙骨<600，主龙骨间距<1200，φ8吊筋@1200； 3、现浇混凝土板底； 具体做法详见设计说明及节点 | m2 | 679.46 | 143.60 | 97570.46 | 18997.70
|  | 其他 |  |  |  |  | 178612.88 | 22020.52 | 44.00
26 | 011505001001 | 洗漱台 | 男女卫生间 1、台面：ST-01 意大利灰大理石18mm； 2、柜面：WD-01 浅色木饰面+18mmA级玻镁板； 3、骨架：30*40mm镀锌方管； 含台面开孔、石材切割、磨边、六面防护、晶面处理，含柜体制作、运输、安装，合页等五金，木工板材需“三防”处理即防火、防潮、防蛀； 具体做法详见设计说明及节点 | m2 | 47.60 | 615.32 | 29289.23 | 9669.46
27 | 011505002001 | 晒衣架 | 无障碍卫生间 成品置物台 具体做法详见设计说明及节点 | 个 | 20 | 306.00 | 6120.00
28 | 011505005001 | 卫生间扶手 | 无障碍卫生间 成品扶手 具体做法详见设计说明及节点 | 个 | 40 | 510.00 | 20400.00
本页小计 | [6 empty] | 153379.69 | 28667.16
【表10.2.2-16】
分部分项工程清单与计价表
单位(专业)工程名称:精装修工程-精装修-1# | [5 empty] | 标段: |  |  | 第8页 共10页
序号 | 项目编码 | 项目名称 | 项目特征 | 计量 单位 | 工程量 | 金 额 (元) |  |  |  |  | 备注
[6 empty] | 综合单价 | 合价 | 其中
[8 empty] | 人工费 | 机械费 | 暂估价
29 | 011505007001 | 毛巾环 | 无障碍卫生间 成品挂衣钩 具体做法详见设计说明及节点 | 副 | 20 | 52.23 | 1044.60 | 54.80
30 | 011505008001 | 卫生纸盒 | 无障碍卫生间 成品纸巾架 具体做法详见设计说明及节点 | 个 | 20 | 55.29 | 1105.80 | 102.60
31 | 011505008002 | 卫生纸盒 | 卫生纸盒（若有） 具体做法详见设计说明及节点 | 个 | 100 | 55.29 | 5529.00 | 513.00
32 | 011505010001 | 镜面玻璃 | 男女卫生间 MR-01银镜 （带金属框） 1、宽25mm深度40mm厚1.5mm黑色拉丝不锈钢； 2、内衬18mm厚阻燃板基层收口； 具体做法详见设计说明及节点 | m2 | 72.00 | 816.00 | 58752.00
33 | 011505010002 | 镜面玻璃 | 无障碍卫生间 MR-01银镜（不带金属框） 具体做法详见设计说明及节点 | m2 | 12.30 | 130.02 | 1599.25 | 420.66
34 | 01B133 | 卫生间蹲坑抬高 | 男女卫生间 卫生间蹲坑抬高（含回填，若有） 具体做法详见设计说明及节点 | 个 | 100 | 547.73 | 54773.00 | 11260.00 | 44.00
|  | 门窗工程 |  |  |  |  | 368719.88 | 41462.20 | 196.32
35 | 010808001001 | 木门窗套 | 其他门洞门套 WD-01浅色木饰面 具体做法详见设计说明及节点 | m2 | 61.29 | 875.27 | 53645.30 | 3368.50 | 28.81
本页小计 | [6 empty] | 176448.95 | 15719.56 | 72.81
【表10.2.2-16】
分部分项工程清单与计价表
单位(专业)工程名称:精装修工程-精装修-1# | [5 empty] | 标段: |  |  | 第9页 共10页
序号 | 项目编码 | 项目名称 | 项目特征 | 计量 单位 | 工程量 | 金 额 (元) |  |  |  |  | 备注
[6 empty] | 综合单价 | 合价 | 其中
[8 empty] | 人工费 | 机械费 | 暂估价
36 | 010808004002 | 金属门窗套 | 电梯门套 1、面层材料品种、规格： MT-01 古铜色不锈钢； 2、基层材料种类：30*30mm镀锌方管+18mm厚A级玻镁板； 3、清单工程量按展开面积计算； 含制作、运输、安装、专用发泡剂等 具体做法详见门表详图。 | m2 | 294.00 | 355.68 | 104569.92 | 21500.22 | 117.60
37 | 010809004001 | 石材窗台板 | 1、窗台板：ST-01 意大利灰大理石（磨双边），台面各与墙及窗框接触面封胶收口； 含石材切割、磨边、六面防护、晶面处理等一切加工费用。 具体做法详见设计说明及节点 | m2 | 37.34 | 510.25 | 19052.74 | 2746.73
38 | 011210001001 | 木隔断 | 木饰面门洞加高 WD-01浅色木饰面 具体做法详见设计说明及节点 | m2 | 23.60 | 813.23 | 19192.23 | 789.66 | 8.26
39 | 011210002002 | 金属隔断 | 电梯门洞加高 1、面层材料品种、规格： MT-01 古铜色不锈钢 | m2 | 119.00 | 326.31 | 38830.89 | 9247.49 | 41.65
40 | 01B134 | 暗门增加费 | 1、具体详见图纸 | 个 | 20 | 500.00 | 10000.00
本页小计 | [6 empty] | 191645.78 | 34284.10 | 167.51
【表10.2.2-16】
分部分项工程清单与计价表
单位(专业)工程名称:精装修工程-精装修-1# | [5 empty] | 标段: |  |  | 第10页 共10页
序号 | 项目编码 | 项目名称 | 项目特征 | 计量 单位 | 工程量 | 金 额 (元) |  |  |  |  | 备注
[6 empty] | 综合单价 | 合价 | 其中
[8 empty] | 人工费 | 机械费 | 暂估价
41 | Z010801007005 | 成品装饰木门及门套 | 成品木饰面门（含门套）M1124 1、尺寸：1100*2400mm； 2、橡木饰面+木质门套：WD-01 浅色木饰面； 3、不锈钢把手(选型)； 含制作、运输、安装，门合叶、隐藏式闭门器、防撞条、把手、门吸(地吸)、1.2m以下设置防夹手保护条、防尘条等五金件，不锈钢五金部件均为304。 具体做法详见门表详图。 | 樘 | 40 | 2383.89 | 95355.60 | 2903.20
42 | Z010801007006 | 成品装饰木门及门套 | 成品移门：YM1024:1000*2400 含制作、运输、安装，门合叶、隐藏式闭门器、防撞条、把手、门吸(地吸)、1.2m以下设置防夹手保护条、防尘条等五金件，不锈钢五金部件均为304。 具体做法详见门表详图。 | 樘 | 20 | 1403.66 | 28073.20 | 906.40
本页小计 | [6 empty] | 123428.80 | 3809.60
合计 | [6 empty] | 4374460.45 | 978717.59 | 13136.80

## 16_表10_2_2-20 施工组织(总价)措施项目清单
【表10.2.2-20】
施工组织（总价）措施项目清单与计价表
工程名称:精装修-1# |  |  | 标段: | 第1页 共1页
序号 | 项目编号 | 项目名称 | 计算基础 | 费率 (%) | 金额 (元) | 备注
1 | 011707001001 | 安全文明施工费 |  |  | 77940.55
1.1 |  | 安全文明施工基本费 | 定额人工费+定额机械费 | 8.67 | 77940.55
2 | Z01110900801 | 提前竣工增加费 | 定额人工费+定额机械费
3 | 011707004001 | 二次搬运费 | 定额人工费+定额机械费
4 | 011707005001 | 冬雨季施工增加费 | 定额人工费+定额机械费 | 0.11 | 988.87
5 |  | 其他施工组织措施费 | 按相关规定计算
合 计 |  |  |  |  | 78929.42

## 16_表10_2_2-21 其他项目清单与计价汇总表
【表10.2.2-21】
其他项目清单与计价汇总表
工程名称:精装修-1# |  | 标段: | 第1页 共1页
序号 | 项 目 名 称 | 金额(元) | 备注
1 | 暂列金额 | 234257.19 | 明细详见表10.2.2-22
1.1 | 标化工地增加费 |  | 明细详见表10.2.2-22
1.2 | 优质工程增加费 |  | 明细详见表10.2.2-22
1.3 | 其他暂列金额 | 234257.19 | 明细详见表10.2.2-22
2 | 暂估价
2.1 | 材料（设备）暂估价 |  | 明细详见表10.2.2-23
2.2 | 专业工程暂估价 |  | 明细详见表10.2.2-24
2.3 | 专项技术措施暂估价 |  | 明细详见表10.2.2-25
3 | 计日工 |  | 明细详见表10.2.2-26
4 | 总承包服务费 |  | 明细详见表10.2.2-27
合 计 |  | 234257.19 | -

## 16_表10_2_2-22 暂列金额明细表
【表10.2.2-22】
暂列金额明细表
工程名称:精装修-1# |  |  | 标段: | 第1页 共1页
序号 | 项 目 名 称 | 计量单位 | 暂定金额(元) | 备注
1 | 标化工地增加费 | 元 |  | 暂定费用
2 | 优质工程增加费 | 元 |  | 暂定费用
3 | 其他暂列金额 | 元 | 234257.19
合计 |  |  | 234257.19 | -

## 16_表10_2_2-29 主要工日一览表
【表10.2.2-29】
主要工日一览表
工程名称:精装修-1# |  |  | 标段: |  | 第1页 共1页
序号 | 工日名称（类别） | 单位 | 数 量 | 单价(元) | 合价（元） | 备注
1 | 二类人工 | 工日 | 101.186 | 149.00 | 15076.71
2 | 三类人工 | 工日 | 5635.200 | 171.00 | 963619.20

## 16_表10_2_2-31 主要材料和工程设备一览表
【表10.2.2-31】
主要材料和工程设备一览表
工程名称:精装修-1# |  |  |  | 标段: |  | 第1页 共2页
序号 | 名称、规格、型号 | 单位 | 数量 | 单价(元) | 合价（元） | 备注
1 | 普通硅酸盐水泥P·O 42.5综合 | kg | 2544.396 | 0.42 | 1068.65
2 | 普通硅酸盐水泥PO 42.5综合 | kg | 28000.613 | 0.42 | 11760.26
3 | 白色硅酸盐水泥325#、二级白度 | kg | 18.600 | 0.56 | 10.38
4 | 白色硅酸盐水泥425#、二级白度 | kg | 804.653 | 0.63 | 505.32
5 | 黄砂净砂 | t | 101.539 | 180.00 | 18277.02
6 | 碎石综合 | t | 18.100 | 126.00 | 2280.60
7 | 混凝土实心砖240×115×53 MU10 | 千块 | 1.500 | 477.90 | 716.85
8 | 非泵送商品混凝土C15 | m3 | 8.100 | 393.00 | 3183.30
9 | 非泵送商品混凝土C20 | m3 | 17.156 | 414.00 | 7102.58
10 | 干混地面砂浆DS M15.0 | kg | 2310.164 | 0.28 | 644.54
11 | 干混地面砂浆DS M20.0 | kg | 6001.000 | 0.29 | 1722.29
12 | 干混抹灰砂浆DP M15.0 | kg | 258351.720 | 0.30 | 78280.57
13 | 干混抹灰砂浆DP M20.0 | kg | 1263.026 | 0.31 | 394.06
14 | 干混砌筑砂浆DM M5.0 | kg | 990.000 | 0.26 | 252.45
15 | WD-01浅色木饰面 | m2 | 45.780 | 670.00 | 30672.60
16 | WD-01浅色木饰面 | m2 | 67.419 | 670.00 | 45170.73
17 | 18mm厚A级玻镁板 | m2 | 906.429 | 45.00 | 40789.31
18 | 18mm厚A级玻镁板 | m2 | 308.700 | 45.00 | 13891.50
19 | MR-01银镜 | m2 | 14.514 | 57.15 | 829.48
20 | CT-02 抛釉防滑地砖600*600 | 千块 | 1.200 | 22269.60 | 26723.52
21 | CT-04抛釉墙砖(选样)10厚300X600 | m2 | 2548.220 | 55.84 | 142292.60
22 | CT-02 抛釉防滑地砖300×300 | m2 | 107.000 | 55.84 | 5974.88
23 | CT-02 10mm厚抛釉防滑地砖600×600 | m2 | 699.844 | 61.86 | 43292.35
24 | CT-01 10mm厚抛釉地砖800×800 | m2 | 1953.734 | 72.17 | 141000.98
25 | CT-03抛釉墙砖(选样)30厚600*1200 | m2 | 3385.217 | 300.00 | 1015565.10
26 | 石材成品窗台板 | m2 | 37.713 | 272.00 | 10257.94
27 | ST-01 意大利灰大理石18mm | m2 | 38.616 | 311.00 | 12009.58
【表10.2.2-31】
主要材料和工程设备一览表
工程名称:精装修-1# |  |  |  | 标段: |  | 第2页 共2页
序号 | 名称、规格、型号 | 单位 | 数量 | 单价(元) | 合价（元） | 备注
28 | ST-01 意大利灰大理石18mm | m2 | 48.552 | 311.00 | 15099.67
29 | 9.5纸面石膏板1200×2400×9.5 | m2 | 2391.825 | 13.27 | 31739.52
30 | AP-01 铝扣板0.8厚300*600 | m2 | 713.433 | 60.18 | 42934.40
31 | AP-02 铝方通40x100，间距100 | m2 | 629.223 | 460.00 | 289442.58
32 | 成品饰面门含门套 | m2 | 105.600 | 800.00 | 84480.00
33 | MT-01 1.2mm古铜色不锈钢踢脚高50mm | m2 | 60.927 | 193.80 | 11807.65
34 | PT-01 白色无机涂料 | kg | 798.467 | 13.54 | 10811.24
35 | PT-03白色防霉无机涂料 | kg | 80.584 | 13.54 | 1091.11
36 | 防潮涂料 | kg | 1023.224 | 6.81 | 6968.16
37 | 饰面无机涂料 | kg | 224.757 | 13.54 | 3043.21
38 | 聚合物水泥基复合防水涂料JS II型 | kg | 3050.649 | 7.08 | 21598.59
39 | 成品卫生间隔断 | m2 | 478.000 | 380.00 | 181640.00

## 17_表10_2_2-13 【含单列】单位(专业)工程招
【表10.2.2-13】
单位（专业）工程招标控制价费用表
工程名称:精装修工程-精装修-2# |  |  | 标段: | 第1页 共1页
序号 | 费用名称 |  | 计算公式 | 金额 (元) | 备注
1 | 分部分项工程费 |  | ∑(分部分项工程量×综合单价） | 1440012.21 | 见表10.2.2-16
1.1 | 其中 | 人工费+机械费 | ∑分部分项（定额人工费+定额机械费） | 310235.32
2 | 措施项目费 |  | （2.1+2.2） | 27238.66
2.1 | 施工技术措施项目费 |  | ∑(技措项目工程量×综合单价） |  | 见表10.2.2-16
2.1.1 | 其中 | 人工费+机械费 | ∑技措项目（定额人工费+定额机械费）
2.2 | 施工组织措施项目费 |  | (1.1+2.1.1)×8.78% | 27238.66 | 见表10.2.2-20
2.2.1 | 其中 | 安全文明施工基本费 | (1.1+2.1.1)×8.67% | 26897.40 | 见表10.2.2-20
3 | 其他项目费 |  | （3.1+3.2+3.3+3.4） | 77361.48
3.1 | 暂列金额 |  | 3.1.1+3.1.2+3.1.3 | 77361.48 | 见表10.2.2-21
3.1.1 | 其中 | 标化工地增加费 | 按招标文件规定额度列计 |  | 见表10.2.2-22
3.1.2 |  | 优质工程增加费 | 按招标文件规定额度列计 |  | 见表10.2.2-22
3.1.3 |  | 其他暂列金额 | 按招标文件规定额度列计 | 77361.48 | 见表10.2.2-22
3.2 | 暂估价 |  | 3.2.1+3.2.2+3.2.3 |  | 见表10.2.2-21
3.2.1 | 其中 | 材料（工程设备）暂估价 | 按招标文件规定额度列计 (或计入综合单价) |  | 见表10.2.2-23
3.2.2 |  | 专业工程暂估价 | 按招标文件规定额度列计 |  | 见表10.2.2-24
3.2.3 |  | 专项技术措施暂估价 | 按招标文件规定额度列计 |  | 见表10.2.2-25
3.3 | 计日工 |  | ∑计日工(暂估数量×综合单价） |  | 见表10.2.2-21
3.4 | 施工总承包服务费 |  | 3.4.1+3.4.2 |  | 见表10.2.2-21
3.4.1 | 其中 | 专业发包工程管理费 | ∑专业发包工程（暂估金额×费率） |  | 见表10.2.2-27
3.4.2 |  | 甲供材料设备管理费 | 甲供材料暂估金额×费率+甲供设备暂估金额×费率 |  | 见表10.2.2-27
4 | 规费 |  | (1.1+2.1.1)×25.78% | 79978.67
5 | 单列费用 |  | 单列费用
6 | 税金 |  | (1+2+3+4+计税不计费+计税不计费不下浮)×9% | 146213.19
7 | 下浮 |  | (1+2+3+4+5+6-不计税不计费不下浮-计税不计费不下浮-暂估材料)×0%
其中 | 甲供费（不计入造价） |  | 甲供材料费+甲供主材费+甲供设备费
招标控制价合计 |  |  | 1+2+3+4+5+6-7 | 1770804.21

## 17_表10_2_2-16 分部分项工程清单与计价表
【表10.2.2-16】
分部分项工程清单与计价表
单位(专业)工程名称:精装修工程-精装修-2# | [5 empty] | 标段: |  |  | 第1页 共10页
序号 | 项目编码 | 项目名称 | 项目特征 | 计量 单位 | 工程量 | 金 额 (元) |  |  |  |  | 备注
[6 empty] | 综合单价 | 合价 | 其中
[8 empty] | 人工费 | 机械费 | 暂估价
|  | 门厅、侯梯厅 |  |  |  |  | 856722.62 | 200312.82 | 3467.85
|  | 地面 |  |  |  |  | 101656.00 | 23945.46 | 204.67
1 | 011102003027 | 块料楼地面 | 1、CT-01 10mm厚800*800抛釉地砖,白水泥浆擦缝 (表面美缝处理) 2、30mm厚1:3干硬性水泥砂浆粘结层,面上撒2mm厚素水泥水泥浆擦缝 3、素水泥浆一道(内掺建筑胶) 4、现浇钢筋混凝土楼板,表面清扫干净； 具体做法详见设计说明及节点 | m2 | 620.34 | 132.27 | 82052.37 | 21532.00 | 198.51
2 | 011105006003 | 金属踢脚线 | 1、面层：MT-01 1.2mm古铜色不锈钢踢脚，高50mm； 2、基层：单层18mmA级玻镁板； 具体做法详见设计说明及节点 | m | 453.15 | 16.42 | 7440.72 | 525.65
3 | 011108001004 | 石材零星项目 | 门槛石 1、ST-01意大利灰大理石 18mm厚，专用粘接剂； 2、30厚1:3干硬水泥砂浆结合层，表面撒水泥粉； 3、现浇钢筋混凝土楼板； 含石材切割、磨边、六面防护、晶面处理等一切加工费用。 具体做法详见设计说明及节点 | m2 | 27.98 | 434.70 | 12162.91 | 1887.81 | 6.16
|  | 墙面 |  |  |  |  | 591746.07 | 127671.78 | 3261.58
本页小计 | [6 empty] | 101656.00 | 23945.46 | 204.67
【表10.2.2-16】
分部分项工程清单与计价表
单位(专业)工程名称:精装修工程-精装修-2# | [5 empty] | 标段: |  |  | 第2页 共10页
序号 | 项目编码 | 项目名称 | 项目特征 | 计量 单位 | 工程量 | 金 额 (元) |  |  |  |  | 备注
[6 empty] | 综合单价 | 合价 | 其中
[8 empty] | 人工费 | 机械费 | 暂估价
4 | 011204003006 | 块料墙面 | 1、CT-03抛釉墙砖(选样)，30mm厚600*1200干挂瓷砖(干挂件每块板4个)； 2、云石胶嵌缝、清理、镜面、打蜡； 具体做法详见设计说明及节点 | m2 | 1037.97 | 415.90 | 431691.72 | 70644.24
5 | 011204004003 | 干挂石材钢骨架 | 1、5#镀锌角钢(间距视瓷砖分割模数定)骨架及骨架防锈、预埋件； | t | 15.777 | 10144.79 | 160054.35 | 57027.54 | 3261.58
|  | 天棚 |  |  |  |  | 163320.55 | 48695.58 | 1.60
6 | 011302001008 | 吊顶天棚 | 1、平面：单层9.5纸面石膏板，板材用自攻螺丝与龙骨固定,中距小于等于200,螺钉距板边长边≥10,短边≥15； 2、U型轻钢覆面横撑龙骨CB60x27(CB50x20),间距1200,用插件与次龙骨联结； 3、U型轻钢覆面次龙骨CB60x27(CB50x20),间距400,用挂件与承载龙骨联结； 4、U型轻钢承载龙骨CB60x27(或CB50x20),中距小于等于1200,用吊件与钢筋吊杆联结后找平； 5、φ6钢筋吊杆,双向中距小于等于1200,吊杆上部与预留钢筋吊环固定； 具体做法详见设计说明及节点 | m2 | 536.80 | 99.58 | 53454.54 | 16893.10
本页小计 | [6 empty] | 645200.61 | 144564.88 | 3261.58
【表10.2.2-16】
分部分项工程清单与计价表
单位(专业)工程名称:精装修工程-精装修-2# | [5 empty] | 标段: |  |  | 第3页 共10页
序号 | 项目编码 | 项目名称 | 项目特征 | 计量 单位 | 工程量 | 金 额 (元) |  |  |  |  | 备注
[6 empty] | 综合单价 | 合价 | 其中
[8 empty] | 人工费 | 机械费 | 暂估价
7 | 011302001009 | 吊顶天棚 | 1、侧面：9.5纸面石膏板+18mm厚A级玻镁板；板材用自攻螺丝与龙骨固定,中距小于等于200,螺钉距板边长边≥10,短边≥15； 2、U型轻钢覆面横撑龙骨CB60x27(CB50x20),间距1200,用插件与次龙骨联结； 3、U型轻钢覆面次龙骨CB60x27(CB50x20),间距400,用挂件与承载龙骨联结； 4、U型轻钢承载龙骨CB60x27(或CB50x20),中距小于等于1200,用吊件与钢筋吊杆联结后找平； 5、φ6钢筋吊杆,双向中距小于等于1200,吊杆上部与预留钢筋吊环固定； 具体做法详见设计说明及节点 | m2 | 187.88 | 167.19 | 31411.66 | 9176.06
8 | 011302002002 | 格栅吊顶 | AP-02 铝方通 1、1.2厚铝方通40x100(宽X高),铝方通间距100； 2、预留Φ10钢筋吊环,双向间距1500钢筋头Φ6@200双向钢筋网与预留钢筋连接； 3、Φ8钢筋吊杆,双向中距1200,吊杆上部与板底预留吊环固定 4、C60专用轻钢龙骨,壁厚1.2； 具体做法详见设计说明及节点 | m2 | 68.37 | 514.64 | 35185.94 | 1277.15
本页小计 | [6 empty] | 66597.60 | 10453.21
【表10.2.2-16】
分部分项工程清单与计价表
单位(专业)工程名称:精装修工程-精装修-2# | [5 empty] | 标段: |  |  | 第4页 共10页
序号 | 项目编码 | 项目名称 | 项目特征 | 计量 单位 | 工程量 | 金 额 (元) |  |  |  |  | 备注
[6 empty] | 综合单价 | 合价 | 其中
[8 empty] | 人工费 | 机械费 | 暂估价
9 | 011304001003 | 灯带（槽） | 灯槽 B100,H60 1、平面：单层9.5纸面石膏板，侧面：9.5纸面石膏板+18玻镁板； 含造型，点锈贴绷带，拼缝，线条涂料等； 具体做法详见设计说明及节点 | m2 | 53.46 | 74.63 | 3989.72 | 1399.58 | 1.60
10 | 011304002005 | 送风口、回风口 | 1、出风口 具体做法详见设计说明及节点 | 个 | 10 | 42.25 | 422.50 | 141.10
11 | 011304002006 | 送风口、回风口 | 1、回风口 具体做法详见设计说明及节点 | 个 | 10 | 44.64 | 446.40 | 159.90
12 | 011407002035 | 天棚喷刷涂料 | 1、PT-01 白色无机涂料； 2、满刮2厚面层耐水腻子找平,面板接缝处贴嵌缝带,刮腻子抹平； 3、满刷防潮涂料两道,横纵向各刷一道； 4、含点锈贴绷带、拼缝、线条、灯槽涂料等； 石膏板基层 具体做法详见设计说明及节点 | m2 | 778.14 | 40.48 | 31499.11 | 17959.47
13 | 011407002036 | 天棚喷刷涂料 | 1、PT-01 白色无机涂料； 2、满刮2厚面层耐水腻子找平,面板接缝处贴嵌缝带,刮腻子抹平； 3、满刷防潮涂料两道,横纵向各刷一道； 混凝土板面基层 具体做法详见设计说明及节点 | m2 | 71.79 | 39.43 | 2830.68 | 1689.22
本页小计 | [6 empty] | 39188.41 | 21349.27 | 1.60
【表10.2.2-16】
分部分项工程清单与计价表
单位(专业)工程名称:精装修工程-精装修-2# | [5 empty] | 标段: |  |  | 第5页 共10页
序号 | 项目编码 | 项目名称 | 项目特征 | 计量 单位 | 工程量 | 金 额 (元) |  |  |  |  | 备注
[6 empty] | 综合单价 | 合价 | 其中
[8 empty] | 人工费 | 机械费 | 暂估价
14 | 01B135 | 检修口 | 1、成品检修口（若为铝合金） 具体做法详见设计说明及节点 | 个 | 10 | 408.00 | 4080.00
|  | 卫生间 |  |  |  |  | 368957.63 | 112600.76 | 796.61
|  | 地面 |  |  |  |  | 39658.51 | 10806.61 | 54.41
15 | 010904002030 | 楼（地）面涂膜防水 | 1、1.5厚JS防水涂料隔离层,四周上翻不小于300； | m2 | 284.16 | 27.27 | 7749.04 | 1119.59
16 | 011102003028 | 块料楼地面 | 1、CT-02 10mm厚抛釉防滑地砖600*600； 2、20mm厚1:3干硬性水泥砂浆粘结层,面上撒2mm厚素水泥； 3、最薄处20厚细石混凝土随捣随抹,M15水泥砂浆随捣随抹平1%,坡向地漏； 4、现浇钢筋混凝土楼板； 具体做法详见设计说明及节点 | m2 | 193.85 | 143.53 | 27823.29 | 9052.80 | 52.34
17 | 011108001005 | 石材零星项目 | 门槛石 1、ST-01意大利灰大理石 18mm厚，专用粘接剂； 2、30厚1:3干硬水泥砂浆结合层，表面撒水泥粉； 3、现浇钢筋混凝土楼板； 含石材切割、磨边、六面防护、晶面处理等一切加工费用。 具体做法详见设计说明及节点 | m2 | 9.40 | 434.70 | 4086.18 | 634.22 | 2.07
本页小计 | [6 empty] | 43738.51 | 10806.61 | 54.41
【表10.2.2-16】
分部分项工程清单与计价表
单位(专业)工程名称:精装修工程-精装修-2# | [5 empty] | 标段: |  |  | 第6页 共10页
序号 | 项目编码 | 项目名称 | 项目特征 | 计量 单位 | 工程量 | 金 额 (元) |  |  |  |  | 备注
[6 empty] | 综合单价 | 合价 | 其中
[8 empty] | 人工费 | 机械费 | 暂估价
|  | 墙面 |  |  |  |  | 260476.60 | 91421.70 | 729.00
18 | 011201001088 | 墙面一般抹灰 | 男女卫生间、盥洗室、无障碍卫生间 1、20厚1:3水泥砂浆保护层； | m2 | 1175.80 | 32.24 | 37907.79 | 19435.97 | 293.95
19 | 011201001089 | 墙面一般抹灰 | 男女卫生间、盥洗室、无障碍卫生间 1、最薄处30厚1:3水泥砂浆抹平； | m2 | 1175.80 | 38.21 | 44927.32 | 19435.97 | 435.05
20 | 011204003007 | 块料墙面 | 男女卫生间、盥洗室、无障碍卫生间 1、CT-04 抛釉墙砖(选样)300*600； 2、2厚专用瓷砖粘结剂层,； | m2 | 978.68 | 125.74 | 123059.22 | 43101.07
21 | 011207001002 | 墙面装饰板 | 盥洗室 WD-01浅色木饰面 1、具体做法详见设计说明及节点 | m2 | 5.23 | 744.54 | 3893.94 | 111.87
22 | 011210005002 | 成品隔断 | 男女卫生间 1、18mm厚成品抗倍特板 具体做法详见设计说明及节点 | m2 | 94.61 | 432.26 | 40896.12 | 3992.54
23 | 011407001056 | 墙面喷刷涂料 | 男女卫生间 PT-03白色防霉无机涂料 抹灰面基层 1、具体做法详见设计说明及节点 | m2 | 197.12 | 27.64 | 5448.40 | 3199.26
24 | 011502001031 | 金属装饰线 | 男女卫生间 MT-01 25mm宽古铜色不锈钢 具体做法详见设计说明及节点 | m | 179.20 | 24.24 | 4343.81 | 2145.02
|  | 天棚 |  |  |  |  | 26715.34 | 5201.68
本页小计 | [6 empty] | 260476.60 | 91421.70 | 729.00
【表10.2.2-16】
分部分项工程清单与计价表
单位(专业)工程名称:精装修工程-精装修-2# | [5 empty] | 标段: |  |  | 第7页 共10页
序号 | 项目编码 | 项目名称 | 项目特征 | 计量 单位 | 工程量 | 金 额 (元) |  |  |  |  | 备注
[6 empty] | 综合单价 | 合价 | 其中
[8 empty] | 人工费 | 机械费 | 暂估价
25 | 011302001010 | 吊顶天棚 | 1、面层：AP-01 铝扣板 0.8厚300*600； 2、骨架：C60专用轻钢龙骨，壁厚1.2，次龙骨<600，主龙骨间距<1200，φ8吊筋@1200； 3、现浇混凝土板底； 具体做法详见设计说明及节点 | m2 | 186.04 | 143.60 | 26715.34 | 5201.68
|  | 其他 |  |  |  |  | 42107.18 | 5170.77 | 13.20
26 | 011505001002 | 洗漱台 | 盥洗室 1、台面：ST-01 意大利灰大理石18mm； 2、柜面：WD-01 浅色木饰面+18mmA级玻镁板； 3、骨架：30*40mm镀锌方管； 含台面开孔、石材切割、磨边、六面防护、晶面处理，含柜体制作、运输、安装，合页等五金，木工板材需“三防”处理即防火、防潮、防蛀； 具体做法详见设计说明及节点 | m2 | 6.80 | 619.45 | 4212.26 | 1401.14
27 | 011505002002 | 晒衣架 | 无障碍卫生间 成品置物台 具体做法详见设计说明及节点 | 个 | 10 | 306.00 | 3060.00
28 | 011505005002 | 卫生间扶手 | 无障碍卫生间 成品扶手 具体做法详见设计说明及节点 | 个 | 10 | 510.00 | 5100.00
本页小计 | [6 empty] | 39087.60 | 6602.82
【表10.2.2-16】
分部分项工程清单与计价表
单位(专业)工程名称:精装修工程-精装修-2# | [5 empty] | 标段: |  |  | 第8页 共10页
序号 | 项目编码 | 项目名称 | 项目特征 | 计量 单位 | 工程量 | 金 额 (元) |  |  |  |  | 备注
[6 empty] | 综合单价 | 合价 | 其中
[8 empty] | 人工费 | 机械费 | 暂估价
29 | 011505007002 | 毛巾环 | 无障碍卫生间 成品挂衣钩 具体做法详见设计说明及节点 | 副 | 10 | 52.23 | 522.30 | 27.40
30 | 011505008003 | 卫生纸盒 | 无障碍卫生间 成品纸巾架 具体做法详见设计说明及节点 | 个 | 10 | 55.29 | 552.90 | 51.30
31 | 011505008004 | 卫生纸盒 | 卫生纸盒（若有） 具体做法详见设计说明及节点 | 个 | 20 | 55.29 | 1105.80 | 102.60
32 | 011505010003 | 镜面玻璃 | 盥洗室 MR-01银镜 （带金属框） 1、镜面：MR-01银镜 2、金属框：宽25mm深度40mm厚1.5mm黑色拉丝不锈钢，内衬18mm厚阻燃板基层收口； 具体做法详见设计说明及节点 | m2 | 12.65 | 816.00 | 10322.40
33 | 011505010004 | 镜面玻璃 | 无障碍卫生间 MR-01银镜（不带金属框） 具体做法详见设计说明及节点 | m2 | 6.15 | 130.02 | 799.62 | 210.33
34 | 01B136 | 卫生间蹲坑抬高 | 男女卫生间 卫生间蹲坑抬高（含回填，若有） 具体做法详见设计说明及节点 | 个 | 30 | 547.73 | 16431.90 | 3378.00 | 13.20
|  | 门窗工程 |  |  |  |  | 214331.96 | 24983.81 | 128.91
本页小计 | [6 empty] | 29734.92 | 3769.63 | 13.20
【表10.2.2-16】
分部分项工程清单与计价表
单位(专业)工程名称:精装修工程-精装修-2# | [5 empty] | 标段: |  |  | 第9页 共10页
序号 | 项目编码 | 项目名称 | 项目特征 | 计量 单位 | 工程量 | 金 额 (元) |  |  |  |  | 备注
[6 empty] | 综合单价 | 合价 | 其中
[8 empty] | 人工费 | 机械费 | 暂估价
35 | 010808001002 | 木门窗套 | 其他门洞门套 WD-01浅色木饰面 具体做法详见设计说明及节点 | m2 | 30.64 | 875.27 | 26818.27 | 1683.97 | 14.40
36 | 010808004003 | 金属门窗套 | 电梯门套 1、面层材料品种、规格： MT-01 古铜色不锈钢； 2、基层材料种类：30*30mm镀锌方管+18mm厚A级玻镁板； 3、清单工程量按展开面积计算； 含制作、运输、安装、专用发泡剂等 具体做法详见门表详图。 | m2 | 205.92 | 355.68 | 73241.63 | 15058.93 | 82.37
37 | 010809004002 | 石材窗台板 | 1、窗台板：ST-01 意大利灰大理石（磨双边），台面各与墙及窗框接触面封胶收口； 含石材切割、磨边、六面防护、晶面处理等一切加工费用。 具体做法详见设计说明及节点 | m2 | 2.56 | 510.25 | 1306.24 | 188.31
38 | 011210001002 | 木隔断 | 木饰面门洞加高 WD-01浅色木饰面 具体做法详见设计说明及节点 | m2 | 25.50 | 813.23 | 20737.37 | 853.23 | 8.93
39 | 011210002003 | 金属隔断 | 电梯门洞加高 1、面层材料品种、规格： MT-01 古铜色不锈钢 | m2 | 66.30 | 326.31 | 21634.35 | 5152.17 | 23.21
40 | 01B137 | 暗门增加费 | 1、具体详见图纸 | 个 | 10 | 500.00 | 5000.00
本页小计 | [6 empty] | 148737.86 | 22936.61 | 128.91
【表10.2.2-16】
分部分项工程清单与计价表
单位(专业)工程名称:精装修工程-精装修-2# | [5 empty] | 标段: |  |  | 第10页 共10页
序号 | 项目编码 | 项目名称 | 项目特征 | 计量 单位 | 工程量 | 金 额 (元) |  |  |  |  | 备注
[6 empty] | 综合单价 | 合价 | 其中
[8 empty] | 人工费 | 机械费 | 暂估价
41 | Z010801007007 | 成品装饰木门及门套 | 成品木饰面门（含门套）M1024 1、尺寸：1000*2400mm； 2、橡木饰面+木质门套：WD-01 浅色木饰面； 3、不锈钢把手(选型)； 含制作、运输、安装，门合叶、隐藏式闭门器、防撞条、把手、门吸(地吸)、1.2m以下设置防夹手保护条、防尘条等五金件，不锈钢五金部件均为304。 具体做法详见门表详图。 | 樘 | 30 | 2186.47 | 65594.10 | 2047.20
本页小计 | [6 empty] | 65594.10 | 2047.20
合计 | [6 empty] | 1440012.21 | 337897.39 | 4393.37

## 17_表10_2_2-20 施工组织(总价)措施项目清单
【表10.2.2-20】
施工组织（总价）措施项目清单与计价表
工程名称:精装修-2# |  |  | 标段: | 第1页 共1页
序号 | 项目编号 | 项目名称 | 计算基础 | 费率 (%) | 金额 (元) | 备注
1 | 011707001001 | 安全文明施工费 |  |  | 26897.40
1.1 |  | 安全文明施工基本费 | 定额人工费+定额机械费 | 8.67 | 26897.40
2 | Z01110900801 | 提前竣工增加费 | 定额人工费+定额机械费
3 | 011707004001 | 二次搬运费 | 定额人工费+定额机械费
4 | 011707005001 | 冬雨季施工增加费 | 定额人工费+定额机械费 | 0.11 | 341.26
5 |  | 其他施工组织措施费 | 按相关规定计算
合 计 |  |  |  |  | 27238.66

## 17_表10_2_2-21 其他项目清单与计价汇总表
【表10.2.2-21】
其他项目清单与计价汇总表
工程名称:精装修-2# |  | 标段: | 第1页 共1页
序号 | 项 目 名 称 | 金额(元) | 备注
1 | 暂列金额 | 77361.48 | 明细详见表10.2.2-22
1.1 | 标化工地增加费 |  | 明细详见表10.2.2-22
1.2 | 优质工程增加费 |  | 明细详见表10.2.2-22
1.3 | 其他暂列金额 | 77361.48 | 明细详见表10.2.2-22
2 | 暂估价
2.1 | 材料（设备）暂估价 |  | 明细详见表10.2.2-23
2.2 | 专业工程暂估价 |  | 明细详见表10.2.2-24
2.3 | 专项技术措施暂估价 |  | 明细详见表10.2.2-25
3 | 计日工 |  | 明细详见表10.2.2-26
4 | 总承包服务费 |  | 明细详见表10.2.2-27
合 计 |  | 77361.48 | -

## 17_表10_2_2-22 暂列金额明细表
【表10.2.2-22】
暂列金额明细表
工程名称:精装修-2# |  |  | 标段: | 第1页 共1页
序号 | 项 目 名 称 | 计量单位 | 暂定金额(元) | 备注
1 | 标化工地增加费 | 元 |  | 暂定费用
2 | 优质工程增加费 | 元 |  | 暂定费用
3 | 其他暂列金额 | 元 | 77361.48
合计 |  |  | 77361.48 | -

## 17_表10_2_2-29 主要工日一览表
【表10.2.2-29】
主要工日一览表
工程名称:精装修-2# |  |  | 标段: |  | 第1页 共1页
序号 | 工日名称（类别） | 单位 | 数 量 | 单价(元) | 合价（元） | 备注
1 | 二类人工 | 工日 | 30.187 | 149.00 | 4497.86
2 | 三类人工 | 工日 | 1949.663 | 171.00 | 333392.37

## 17_表10_2_2-31 主要材料和工程设备一览表
【表10.2.2-31】
主要材料和工程设备一览表
工程名称:精装修-2# |  |  |  | 标段: |  | 第1页 共2页
序号 | 名称、规格、型号 | 单位 | 数量 | 单价(元) | 合价（元） | 备注
1 | 普通硅酸盐水泥P·O 42.5综合 | kg | 836.386 | 0.42 | 351.28
2 | 普通硅酸盐水泥PO 42.5综合 | kg | 9226.296 | 0.42 | 3875.04
3 | 白色硅酸盐水泥325#、二级白度 | kg | 4.650 | 0.56 | 2.59
4 | 白色硅酸盐水泥425#、二级白度 | kg | 297.850 | 0.63 | 187.05
5 | 黄砂净砂 | t | 33.657 | 180.00 | 6058.26
6 | 碎石综合 | t | 5.430 | 126.00 | 684.18
7 | 混凝土实心砖240×115×53 MU10 | 千块 | 0.450 | 477.90 | 215.06
8 | 非泵送商品混凝土C15 | m3 | 2.430 | 393.00 | 954.99
9 | 非泵送商品混凝土C20 | m3 | 4.895 | 414.00 | 2026.53
10 | 干混地面砂浆DS M15.0 | kg | 659.090 | 0.28 | 183.89
11 | 干混地面砂浆DS M20.0 | kg | 1800.300 | 0.29 | 516.69
12 | 干混抹灰砂浆DP M15.0 | kg | 112524.060 | 0.30 | 34094.79
13 | 干混抹灰砂浆DP M20.0 | kg | 86.592 | 0.31 | 27.02
14 | 干混砌筑砂浆DM M5.0 | kg | 297.000 | 0.26 | 75.74
15 | WD-01浅色木饰面 | m2 | 32.267 | 670.00 | 21618.89
16 | WD-01浅色木饰面 | m2 | 33.704 | 670.00 | 22581.68
17 | 18mm厚A级玻镁板 | m2 | 367.931 | 45.00 | 16556.90
18 | 18mm厚A级玻镁板 | m2 | 216.216 | 45.00 | 9729.72
19 | MR-01银镜 | m2 | 7.257 | 57.15 | 414.74
20 | CT-02 抛釉防滑地砖600*600 | 千块 | 0.360 | 22269.60 | 8017.06
21 | CT-04抛釉墙砖(选样)10厚300X600 | m2 | 1008.040 | 55.84 | 56288.95
22 | CT-02 抛釉防滑地砖300×300 | m2 | 32.100 | 55.84 | 1792.46
23 | CT-02 10mm厚抛釉防滑地砖600×600 | m2 | 199.666 | 61.86 | 12351.34
24 | CT-01 10mm厚抛釉地砖800×800 | m2 | 645.154 | 72.17 | 46560.76
25 | CT-03抛釉墙砖(选样)30厚600*1200 | m2 | 1058.729 | 300.00 | 317618.70
26 | 石材成品窗台板 | m2 | 2.586 | 272.00 | 703.39
27 | ST-01 意大利灰大理石18mm | m2 | 39.623 | 311.00 | 12322.75
【表10.2.2-31】
主要材料和工程设备一览表
工程名称:精装修-2# |  |  |  | 标段: |  | 第2页 共2页
序号 | 名称、规格、型号 | 单位 | 数量 | 单价(元) | 合价（元） | 备注
28 | ST-01 意大利灰大理石18mm | m2 | 6.936 | 311.00 | 2157.10
29 | 9.5纸面石膏板1200×2400×9.5 | m2 | 832.610 | 13.27 | 11048.73
30 | AP-01 铝扣板0.8厚300*600 | m2 | 195.342 | 60.18 | 11755.68
31 | AP-02 铝方通40x100，间距100 | m2 | 71.789 | 460.00 | 33022.94
32 | 成品饰面门含门套 | m2 | 72.000 | 800.00 | 57600.00
33 | MT-01 1.2mm古铜色不锈钢踢脚高50mm | m2 | 23.111 | 193.80 | 4478.91
34 | PT-01 白色无机涂料 | kg | 303.595 | 13.54 | 4110.68
35 | PT-03白色防霉无机涂料 | kg | 70.411 | 13.54 | 953.36
36 | 防潮涂料 | kg | 303.595 | 6.81 | 2067.48
37 | 聚合物水泥基复合防水涂料JS II型 | kg | 895.104 | 7.08 | 6337.34

## 18_表10_2_2-13 【含单列】单位(专业)工程招
【表10.2.2-13】
单位（专业）工程招标控制价费用表
工程名称:精装修工程-精装修-3# |  |  | 标段: | 第1页 共1页
序号 | 费用名称 |  | 计算公式 | 金额 (元) | 备注
1 | 分部分项工程费 |  | ∑(分部分项工程量×综合单价） | 908187.72 | 见表10.2.2-16
1.1 | 其中 | 人工费+机械费 | ∑分部分项（定额人工费+定额机械费） | 179060.90
2 | 措施项目费 |  | （2.1+2.2） | 15721.55
2.1 | 施工技术措施项目费 |  | ∑(技措项目工程量×综合单价） |  | 见表10.2.2-16
2.1.1 | 其中 | 人工费+机械费 | ∑技措项目（定额人工费+定额机械费）
2.2 | 施工组织措施项目费 |  | (1.1+2.1.1)×8.78% | 15721.55 | 见表10.2.2-20
2.2.1 | 其中 | 安全文明施工基本费 | (1.1+2.1.1)×8.67% | 15524.58 | 见表10.2.2-20
3 | 其他项目费 |  | （3.1+3.2+3.3+3.4） | 48503.56
3.1 | 暂列金额 |  | 3.1.1+3.1.2+3.1.3 | 48503.56 | 见表10.2.2-21
3.1.1 | 其中 | 标化工地增加费 | 按招标文件规定额度列计 |  | 见表10.2.2-22
3.1.2 |  | 优质工程增加费 | 按招标文件规定额度列计 |  | 见表10.2.2-22
3.1.3 |  | 其他暂列金额 | 按招标文件规定额度列计 | 48503.56 | 见表10.2.2-22
3.2 | 暂估价 |  | 3.2.1+3.2.2+3.2.3 |  | 见表10.2.2-21
3.2.1 | 其中 | 材料（工程设备）暂估价 | 按招标文件规定额度列计 (或计入综合单价) |  | 见表10.2.2-23
3.2.2 |  | 专业工程暂估价 | 按招标文件规定额度列计 |  | 见表10.2.2-24
3.2.3 |  | 专项技术措施暂估价 | 按招标文件规定额度列计 |  | 见表10.2.2-25
3.3 | 计日工 |  | ∑计日工(暂估数量×综合单价） |  | 见表10.2.2-21
3.4 | 施工总承包服务费 |  | 3.4.1+3.4.2 |  | 见表10.2.2-21
3.4.1 | 其中 | 专业发包工程管理费 | ∑专业发包工程（暂估金额×费率） |  | 见表10.2.2-27
3.4.2 |  | 甲供材料设备管理费 | 甲供材料暂估金额×费率+甲供设备暂估金额×费率 |  | 见表10.2.2-27
4 | 规费 |  | (1.1+2.1.1)×25.78% | 46161.90
5 | 单列费用 |  | 单列费用
6 | 税金 |  | (1+2+3+4+计税不计费+计税不计费不下浮)×9% | 91671.73
7 | 下浮 |  | (1+2+3+4+5+6-不计税不计费不下浮-计税不计费不下浮-暂估材料)×0%
其中 | 甲供费（不计入造价） |  | 甲供材料费+甲供主材费+甲供设备费
招标控制价合计 |  |  | 1+2+3+4+5+6-7 | 1110246.46

## 18_表10_2_2-16 分部分项工程清单与计价表
【表10.2.2-16】
分部分项工程清单与计价表
单位(专业)工程名称:精装修工程-精装修-3# | [5 empty] | 标段: |  |  | 第1页 共12页
序号 | 项目编码 | 项目名称 | 项目特征 | 计量 单位 | 工程量 | 金 额 (元) |  |  |  |  | 备注
[6 empty] | 综合单价 | 合价 | 其中
[8 empty] | 人工费 | 机械费 | 暂估价
|  | 门厅、侯梯厅 |  |  |  |  | 517517.75 | 121913.48 | 2318.67
|  | 地面 |  |  |  |  | 50498.08 | 11743.06 | 98.72
1 | 011102003029 | 块料楼地面 | 1、CT-01 10mm厚800*800抛釉地砖,白水泥浆擦缝 (表面美缝处理) 2、30mm厚1:3干硬性水泥砂浆粘结层,面上撒2mm厚素水泥水泥浆擦缝 3、素水泥浆一道(内掺建筑胶) 4、现浇钢筋混凝土楼板,表面清扫干净； 具体做法详见设计说明及节点 | m2 | 296.02 | 132.27 | 39154.57 | 10274.85 | 94.73
2 | 011105006004 | 金属踢脚线 | 1、面层：MT-01 1.2mm古铜色不锈钢踢脚，高50mm； 2、基层：单层18mmA级玻镁板； 具体做法详见设计说明及节点 | m | 210.60 | 16.42 | 3458.05 | 244.30
3 | 011108001006 | 石材零星项目 | 门槛石 1、ST-01意大利灰大理石 18mm厚，专用粘接剂； 2、30厚1:3干硬水泥砂浆结合层，表面撒水泥粉； 3、现浇钢筋混凝土楼板； 含石材切割、磨边、六面防护、晶面处理等一切加工费用。 具体做法详见设计说明及节点 | m2 | 18.14 | 434.70 | 7885.46 | 1223.91 | 3.99
|  | 墙面 |  |  |  |  | 402546.86 | 86851.99 | 2218.83
本页小计 | [6 empty] | 50498.08 | 11743.06 | 98.72
【表10.2.2-16】
分部分项工程清单与计价表
单位(专业)工程名称:精装修工程-精装修-3# | [5 empty] | 标段: |  |  | 第2页 共12页
序号 | 项目编码 | 项目名称 | 项目特征 | 计量 单位 | 工程量 | 金 额 (元) |  |  |  |  | 备注
[6 empty] | 综合单价 | 合价 | 其中
[8 empty] | 人工费 | 机械费 | 暂估价
4 | 011204003008 | 块料墙面 | 1、CT-03抛釉墙砖(选样)，30mm厚600*1200干挂瓷砖(干挂件每块板4个)； 2、云石胶嵌缝、清理、镜面、打蜡； 具体做法详见设计说明及节点 | m2 | 706.09 | 415.90 | 293662.83 | 48056.49
5 | 011204004004 | 干挂石材钢骨架 | 1、5#镀锌角钢(间距视瓷砖分割模数定)骨架及骨架防锈、预埋件； | t | 10.733 | 10144.79 | 108884.03 | 38795.50 | 2218.83
|  | 天棚 |  |  |  |  | 64472.81 | 23318.43 | 1.12
6 | 011302001011 | 吊顶天棚 | 1、平面：单层9.5纸面石膏板，板材用自攻螺丝与龙骨固定,中距小于等于200,螺钉距板边长边≥10,短边≥15； 2、U型轻钢覆面横撑龙骨CB60x27(CB50x20),间距1200,用插件与次龙骨联结； 3、U型轻钢覆面次龙骨CB60x27(CB50x20),间距400,用挂件与承载龙骨联结； 4、U型轻钢承载龙骨CB60x27(或CB50x20),中距小于等于1200,用吊件与钢筋吊杆联结后找平； 5、φ6钢筋吊杆,双向中距小于等于1200,吊杆上部与预留钢筋吊环固定； 具体做法详见设计说明及节点 | m2 | 292.85 | 99.58 | 29162.00 | 9215.99
本页小计 | [6 empty] | 431708.86 | 96067.98 | 2218.83
【表10.2.2-16】
分部分项工程清单与计价表
单位(专业)工程名称:精装修工程-精装修-3# | [5 empty] | 标段: |  |  | 第3页 共12页
序号 | 项目编码 | 项目名称 | 项目特征 | 计量 单位 | 工程量 | 金 额 (元) |  |  |  |  | 备注
[6 empty] | 综合单价 | 合价 | 其中
[8 empty] | 人工费 | 机械费 | 暂估价
7 | 011302001012 | 吊顶天棚 | 1、侧面：9.5纸面石膏板+18mm厚A级玻镁板；板材用自攻螺丝与龙骨固定,中距小于等于200,螺钉距板边长边≥10,短边≥15； 2、U型轻钢覆面横撑龙骨CB60x27(CB50x20),间距1200,用插件与次龙骨联结； 3、U型轻钢覆面次龙骨CB60x27(CB50x20),间距400,用挂件与承载龙骨联结； 4、U型轻钢承载龙骨CB60x27(或CB50x20),中距小于等于1200,用吊件与钢筋吊杆联结后找平； 5、φ6钢筋吊杆,双向中距小于等于1200,吊杆上部与预留钢筋吊环固定； 具体做法详见设计说明及节点 | m2 | 73.21 | 167.19 | 12239.98 | 3575.58
8 | 011304001004 | 灯带（槽） | 灯槽 B100,H60 1、平面：单层9.5纸面石膏板，侧面：9.5纸面石膏板+18玻镁板； 含造型，点锈贴绷带，拼缝，线条涂料等； 具体做法详见设计说明及节点 | m2 | 37.30 | 74.63 | 2783.70 | 976.51 | 1.12
9 | 011304002007 | 送风口、回风口 | 1、出风口 具体做法详见设计说明及节点 | 个 | 8 | 42.25 | 338.00 | 112.88
10 | 011304002008 | 送风口、回风口 | 1、回风口 具体做法详见设计说明及节点 | 个 | 8 | 44.64 | 357.12 | 127.92
本页小计 | [6 empty] | 15718.80 | 4792.89 | 1.12
【表10.2.2-16】
分部分项工程清单与计价表
单位(专业)工程名称:精装修工程-精装修-3# | [5 empty] | 标段: |  |  | 第4页 共12页
序号 | 项目编码 | 项目名称 | 项目特征 | 计量 单位 | 工程量 | 金 额 (元) |  |  |  |  | 备注
[6 empty] | 综合单价 | 合价 | 其中
[8 empty] | 人工费 | 机械费 | 暂估价
11 | 011407002037 | 天棚喷刷涂料 | 1、PT-01 白色无机涂料； 2、满刮2厚面层耐水腻子找平,面板接缝处贴嵌缝带,刮腻子抹平； 3、满刷防潮涂料两道,横纵向各刷一道； 4、含点锈贴绷带、拼缝、线条、灯槽涂料等； 石膏板基层 具体做法详见设计说明及节点 | m2 | 403.36 | 40.48 | 16328.01 | 9309.55
12 | 01B138 | 检修口 | 1、成品检修口（若为铝合金） 具体做法详见设计说明及节点 | 个 | 8 | 408.00 | 3264.00
|  | 卫生间 |  |  |  |  | 236245.54 | 63913.10 | 417.09
|  | 地面 |  |  |  |  | 23725.71 | 6616.15 | 33.74
13 | 010904002031 | 楼（地）面涂膜防水 | 1、1.5厚JS防水涂料隔离层,四周上翻不小于300； | m2 | 172.71 | 27.27 | 4709.80 | 680.48
14 | 011102003030 | 块料楼地面 | 1、CT-02 10mm厚抛釉防滑地砖600*600； 2、20mm厚1:3干硬性水泥砂浆粘结层,面上撒2mm厚素水泥； 3、最薄处20厚细石混凝土随捣随抹,M15水泥砂浆随捣随抹平1%,坡向地漏； 4、现浇钢筋混凝土楼板； 具体做法详见设计说明及节点 | m2 | 122.19 | 143.53 | 17537.93 | 5706.27 | 32.99
本页小计 | [6 empty] | 41839.74 | 15696.30 | 32.99
【表10.2.2-16】
分部分项工程清单与计价表
单位(专业)工程名称:精装修工程-精装修-3# | [5 empty] | 标段: |  |  | 第5页 共12页
序号 | 项目编码 | 项目名称 | 项目特征 | 计量 单位 | 工程量 | 金 额 (元) |  |  |  |  | 备注
[6 empty] | 综合单价 | 合价 | 其中
[8 empty] | 人工费 | 机械费 | 暂估价
15 | 011108001007 | 石材零星项目 | 门槛石 1、ST-01意大利灰大理石 18mm厚，专用粘接剂； 2、30厚1:3干硬水泥砂浆结合层，表面撒水泥粉； 3、现浇钢筋混凝土楼板； 含石材切割、磨边、六面防护、晶面处理等一切加工费用。 具体做法详见设计说明及节点 | m2 | 3.40 | 434.70 | 1477.98 | 229.40 | 0.75
|  | 墙面 |  |  |  |  | 157269.36 | 48782.89 | 372.79
16 | 011201001090 | 墙面一般抹灰 | 男女卫生间、无障碍卫生间 1、20厚1:3水泥砂浆保护层； | m2 | 601.26 | 32.24 | 19384.62 | 9938.83 | 150.32
17 | 011201001091 | 墙面一般抹灰 | 男女卫生间、无障碍卫生间 1、最薄处30厚1:3水泥砂浆抹平； | m2 | 601.26 | 38.21 | 22974.14 | 9938.83 | 222.47
18 | 011204003009 | 块料墙面 | 男女卫生间、无障碍卫生间 1、CT-04 抛釉墙砖(选样)300*600； 2、2厚专用瓷砖粘结剂层,； | m2 | 498.63 | 125.74 | 62697.74 | 21959.67
19 | 011207001003 | 墙面装饰板 | 男女卫生间 WD-01浅色木饰面 1、具体做法详见设计说明及节点 | m2 | 12.00 | 744.54 | 8934.48 | 256.68
20 | 011210005003 | 成品隔断 | 男女卫生间 1、18mm厚成品抗倍特板 具体做法详见设计说明及节点 | m2 | 86.55 | 432.26 | 37412.10 | 3652.41
本页小计 | [6 empty] | 152881.06 | 45975.82 | 373.54
【表10.2.2-16】
分部分项工程清单与计价表
单位(专业)工程名称:精装修工程-精装修-3# | [5 empty] | 标段: |  |  | 第6页 共12页
序号 | 项目编码 | 项目名称 | 项目特征 | 计量 单位 | 工程量 | 金 额 (元) |  |  |  |  | 备注
[6 empty] | 综合单价 | 合价 | 其中
[8 empty] | 人工费 | 机械费 | 暂估价
21 | 011407001057 | 墙面喷刷涂料 | 男女卫生间 PT-03白色防霉无机涂料 1、具体做法详见设计说明及节点 | m2 | 54.10 | 27.64 | 1495.32 | 878.04
22 | 011502001032 | 金属装饰线 | 男女卫生间 MT-01 25mm宽古铜色不锈钢 具体做法详见设计说明及节点 | m | 180.32 | 24.24 | 4370.96 | 2158.43
|  | 天棚 |  |  |  |  | 17501.97 | 3407.76
23 | 011302001013 | 吊顶天棚 | 1、面层：AP-01 铝扣板 0.8厚300*600； 2、骨架：C60专用轻钢龙骨，壁厚1.2，次龙骨<600，主龙骨间距<1200，φ8吊筋@1200； 3、现浇混凝土板底； 具体做法详见设计说明及节点 | m2 | 121.88 | 143.60 | 17501.97 | 3407.76
|  | 其他 |  |  |  |  | 37748.50 | 5106.30 | 10.56
本页小计 | [6 empty] | 23368.25 | 6444.23
【表10.2.2-16】
分部分项工程清单与计价表
单位(专业)工程名称:精装修工程-精装修-3# | [5 empty] | 标段: |  |  | 第7页 共12页
序号 | 项目编码 | 项目名称 | 项目特征 | 计量 单位 | 工程量 | 金 额 (元) |  |  |  |  | 备注
[6 empty] | 综合单价 | 合价 | 其中
[8 empty] | 人工费 | 机械费 | 暂估价
24 | 011505001003 | 洗漱台 | 男女卫生间 1、台面：ST-01 意大利灰大理石18mm； 2、柜面：WD-01 浅色木饰面+18mmA级玻镁板； 3、骨架：30*40mm镀锌方管； 含台面开孔、石材切割、磨边、六面防护、晶面处理，含柜体制作、运输、安装，合页等五金，木工板材需“三防”处理即防火、防潮、防蛀； 具体做法详见设计说明及节点 | m2 | 11.20 | 617.54 | 6916.45 | 2292.75
25 | 011505002003 | 晒衣架 | 无障碍卫生间 成品置物台 具体做法详见设计说明及节点 | 个 | 1 | 306.00 | 306.00
26 | 011505005003 | 卫生间扶手 | 无障碍卫生间 成品扶手 具体做法详见设计说明及节点 | 个 | 1 | 510.00 | 510.00
27 | 011505007003 | 毛巾环 | 无障碍卫生间 成品挂衣钩 具体做法详见设计说明及节点 | 副 | 1 | 52.23 | 52.23 | 2.74
28 | 011505008005 | 卫生纸盒 | 无障碍卫生间 成品纸巾架 具体做法详见设计说明及节点 | 个 | 1 | 55.29 | 55.29 | 5.13
29 | 011505008006 | 卫生纸盒 | 卫生纸盒（若有） 具体做法详见设计说明及节点 | 个 | 16 | 55.29 | 884.64 | 82.08
本页小计 | [6 empty] | 8724.61 | 2382.70
【表10.2.2-16】
分部分项工程清单与计价表
单位(专业)工程名称:精装修工程-精装修-3# | [5 empty] | 标段: |  |  | 第8页 共12页
序号 | 项目编码 | 项目名称 | 项目特征 | 计量 单位 | 工程量 | 金 额 (元) |  |  |  |  | 备注
[6 empty] | 综合单价 | 合价 | 其中
[8 empty] | 人工费 | 机械费 | 暂估价
30 | 011505010005 | 镜面玻璃 | 男女卫生间 MR-01银镜 （带金属框） 1、镜面：MR-01银镜 2、金属框：宽25mm深度40mm厚1.5mm黑色拉丝不锈钢，内衬18mm厚阻燃板基层收口； 具体做法详见设计说明及节点 | m2 | 19.36 | 816.00 | 15797.76
31 | 011505010006 | 镜面玻璃 | 无障碍卫生间 MR-01银镜（不带金属框） 具体做法详见设计说明及节点 | m2 | 0.62 | 130.02 | 80.61 | 21.20
32 | 01B139 | 卫生间蹲坑抬高 | 男女卫生间 卫生间蹲坑抬高（含回填，若有） 具体做法详见设计说明及节点 | 个 | 24 | 547.73 | 13145.52 | 2702.40 | 10.56
|  | 门窗工程 |  |  |  |  | 154424.43 | 8961.97 | 40.08
33 | 010808001003 | 木门窗套 | 其他门洞门套 WD-01浅色木饰面 具体做法详见设计说明及节点 | m2 | 25.42 | 875.27 | 22249.36 | 1397.08 | 11.95
34 | 010808004004 | 金属门窗套 | 电梯门套 1、面层材料品种、规格： MT-01 古铜色不锈钢； 2、基层材料种类：30*30mm镀锌方管+18mm厚A级玻镁板； 3、清单工程量按展开面积计算； 含制作、运输、安装、专用发泡剂等 具体做法详见门表详图。 | m2 | 28.86 | 355.68 | 10264.92 | 2110.53 | 11.54
本页小计 | [6 empty] | 61538.17 | 6231.21 | 34.05
【表10.2.2-16】
分部分项工程清单与计价表
单位(专业)工程名称:精装修工程-精装修-3# | [5 empty] | 标段: |  |  | 第9页 共12页
序号 | 项目编码 | 项目名称 | 项目特征 | 计量 单位 | 工程量 | 金 额 (元) |  |  |  |  | 备注
[6 empty] | 综合单价 | 合价 | 其中
[8 empty] | 人工费 | 机械费 | 暂估价
35 | 010809004003 | 石材窗台板 | 1、窗台板：ST-01 意大利灰大理石（磨双边），台面各与墙及窗框接触面封胶收口； 含石材切割、磨边、六面防护、晶面处理等一切加工费用。 具体做法详见设计说明及节点 | m2 | 5.70 | 510.25 | 2908.43 | 419.29
36 | 011210001003 | 木隔断 | 木饰面门洞加高 WD-01浅色木饰面 具体做法详见设计说明及节点 | m2 | 36.51 | 813.23 | 29691.03 | 1221.62 | 12.78
37 | 011210002004 | 金属隔断 | 电梯门洞加高 1、面层材料品种、规格： MT-01 古铜色不锈钢 | m2 | 10.88 | 326.31 | 3550.25 | 845.48 | 3.81
38 | 01B140 | 暗门增加费 | 1、具体详见图纸 | 个 | 8 | 500.00 | 4000.00
39 | Z010801007008 | 成品装饰木门及门套 | 成品木饰面门（含门套）M1123 1、尺寸：1100*2300mm； 2、橡木饰面+木质门套：WD-01 浅色木饰面； 3、不锈钢把手(选型)； 含制作、运输、安装，门合叶、隐藏式闭门器、防撞条、把手、门吸(地吸)、1.2m以下设置防夹手保护条、防尘条等五金件，不锈钢五金部件均为304。 具体做法详见门表详图。 | 樘 | 1 | 2293.40 | 2293.40 | 70.59
本页小计 | [6 empty] | 42443.11 | 2556.98 | 16.59
【表10.2.2-16】
分部分项工程清单与计价表
单位(专业)工程名称:精装修工程-精装修-3# | [5 empty] | 标段: |  |  | 第10页 共12页
序号 | 项目编码 | 项目名称 | 项目特征 | 计量 单位 | 工程量 | 金 额 (元) |  |  |  |  | 备注
[6 empty] | 综合单价 | 合价 | 其中
[8 empty] | 人工费 | 机械费 | 暂估价
40 | Z010801007009 | 成品装饰木门及门套 | 成品木饰面门（含门套）M1021 1、尺寸：1000*2100mm； 2、橡木饰面+木质门套：WD-01 浅色木饰面； 3、不锈钢把手(选型)； 含制作、运输、安装，门合叶、隐藏式闭门器、防撞条、把手、门吸(地吸)、1.2m以下设置防夹手保护条、防尘条等五金件，不锈钢五金部件均为304。 具体做法详见门表详图。 | 樘 | 4 | 1939.68 | 7758.72 | 251.28
41 | Z010801007010 | 成品装饰木门及门套 | 成品木饰面门（含门套）M1023 1、尺寸：1000*2300mm； 2、橡木饰面+木质门套：WD-01 浅色木饰面； 3、不锈钢把手(选型)； 含制作、运输、安装，门合叶、隐藏式闭门器、防撞条、把手、门吸(地吸)、1.2m以下设置防夹手保护条、防尘条等五金件，不锈钢五金部件均为304。 具体做法详见门表详图。 | 樘 | 16 | 2104.21 | 33667.36 | 1062.88
本页小计 | [6 empty] | 41426.08 | 1314.16
【表10.2.2-16】
分部分项工程清单与计价表
单位(专业)工程名称:精装修工程-精装修-3# | [5 empty] | 标段: |  |  | 第11页 共12页
序号 | 项目编码 | 项目名称 | 项目特征 | 计量 单位 | 工程量 | 金 额 (元) |  |  |  |  | 备注
[6 empty] | 综合单价 | 合价 | 其中
[8 empty] | 人工费 | 机械费 | 暂估价
42 | Z010801007011 | 成品装饰木门及门套 | 成品木饰面门（含门套）M1524 1、尺寸：1500*2400mm； 2、橡木饰面）+木质门套：WD-01 浅色木饰面； 3、不锈钢把手(选型)； 含制作、运输、安装，门合叶、隐藏式闭门器、防撞条、把手、门吸(地吸)、1.2m以下设置防夹手保护条、防尘条等五金件，不锈钢五金部件均为304。 具体做法详见门表详图。 | 樘 | 8 | 3428.99 | 27431.92 | 1200.64
43 | Z010801007012 | 成品装饰木门及门套 | 成品木饰面门（含门套）M2424 1、尺寸：2400*2400mm； 2、橡木饰面）+木质门套：WD-01 浅色木饰面； 3、不锈钢把手(选型)； 含制作、运输、安装，门合叶、隐藏式闭门器、防撞条、把手、门吸(地吸)、1.2m以下设置防夹手保护条、防尘条等五金件，不锈钢五金部件均为304。 具体做法详见门表详图。 | 樘 | 1 | 5205.81 | 5205.81 | 189.12
本页小计 | [6 empty] | 32637.73 | 1389.76
【表10.2.2-16】
分部分项工程清单与计价表
单位(专业)工程名称:精装修工程-精装修-3# | [5 empty] | 标段: |  |  | 第12页 共12页
序号 | 项目编码 | 项目名称 | 项目特征 | 计量 单位 | 工程量 | 金 额 (元) |  |  |  |  | 备注
[6 empty] | 综合单价 | 合价 | 其中
[8 empty] | 人工费 | 机械费 | 暂估价
44 | Z010801007013 | 成品装饰木门及门套 | 成品木饰面门（含门套）M1540 1、尺寸：1500*4000mm； 2、橡木饰面）+木质门套：WD-01 浅色木饰面； 3、不锈钢把手(选型)； 含制作、运输、安装，门合叶、隐藏式闭门器、防撞条、把手、门吸(地吸)、1.2m以下设置防夹手保护条、防尘条等五金件，不锈钢五金部件均为304。 具体做法详见门表详图。 | 樘 | 1 | 5403.23 | 5403.23 | 193.46
本页小计 | [6 empty] | 5403.23 | 193.46
合计 | [6 empty] | 908187.72 | 194788.55 | 2775.84

## 18_表10_2_2-20 施工组织(总价)措施项目清单
【表10.2.2-20】
施工组织（总价）措施项目清单与计价表
工程名称:精装修-3# |  |  | 标段: | 第1页 共1页
序号 | 项目编号 | 项目名称 | 计算基础 | 费率 (%) | 金额 (元) | 备注
1 | 011707001001 | 安全文明施工费 |  |  | 15524.58
1.1 |  | 安全文明施工基本费 | 定额人工费+定额机械费 | 8.67 | 15524.58
2 | Z01110900801 | 提前竣工增加费 | 定额人工费+定额机械费
3 | 011707004001 | 二次搬运费 | 定额人工费+定额机械费
4 | 011707005001 | 冬雨季施工增加费 | 定额人工费+定额机械费 | 0.11 | 196.97
5 |  | 其他施工组织措施费 | 按相关规定计算
合 计 |  |  |  |  | 15721.55

## 18_表10_2_2-21 其他项目清单与计价汇总表
【表10.2.2-21】
其他项目清单与计价汇总表
工程名称:精装修-3# |  | 标段: | 第1页 共1页
序号 | 项 目 名 称 | 金额(元) | 备注
1 | 暂列金额 | 48503.56 | 明细详见表10.2.2-22
1.1 | 标化工地增加费 |  | 明细详见表10.2.2-22
1.2 | 优质工程增加费 |  | 明细详见表10.2.2-22
1.3 | 其他暂列金额 | 48503.56 | 明细详见表10.2.2-22
2 | 暂估价
2.1 | 材料（设备）暂估价 |  | 明细详见表10.2.2-23
2.2 | 专业工程暂估价 |  | 明细详见表10.2.2-24
2.3 | 专项技术措施暂估价 |  | 明细详见表10.2.2-25
3 | 计日工 |  | 明细详见表10.2.2-26
4 | 总承包服务费 |  | 明细详见表10.2.2-27
合 计 |  | 48503.56 | -

## 18_表10_2_2-22 暂列金额明细表
【表10.2.2-22】
暂列金额明细表
工程名称:精装修-3# |  |  | 标段: | 第1页 共1页
序号 | 项 目 名 称 | 计量单位 | 暂定金额(元) | 备注
1 | 标化工地增加费 | 元 |  | 暂定费用
2 | 优质工程增加费 | 元 |  | 暂定费用
3 | 其他暂列金额 | 元 | 48503.56
合计 |  |  | 48503.56 | -

## 18_表10_2_2-29 主要工日一览表
【表10.2.2-29】
主要工日一览表
工程名称:精装修-3# |  |  | 标段: |  | 第1页 共1页
序号 | 工日名称（类别） | 单位 | 数 量 | 单价(元) | 合价（元） | 备注
1 | 二类人工 | 工日 | 22.705 | 149.00 | 3383.05
2 | 三类人工 | 工日 | 1119.303 | 171.00 | 191400.81

## 18_表10_2_2-31 主要材料和工程设备一览表
【表10.2.2-31】
主要材料和工程设备一览表
工程名称:精装修-3# |  |  |  | 标段: |  | 第1页 共2页
序号 | 名称、规格、型号 | 单位 | 数量 | 单价(元) | 合价（元） | 备注
1 | 普通硅酸盐水泥P·O 42.5综合 | kg | 411.337 | 0.42 | 172.76
2 | 普通硅酸盐水泥PO 42.5综合 | kg | 4713.647 | 0.42 | 1979.73
3 | 白色硅酸盐水泥325#、二级白度 | kg | 2.635 | 0.56 | 1.47
4 | 白色硅酸盐水泥425#、二级白度 | kg | 154.991 | 0.63 | 97.33
5 | 黄砂净砂 | t | 17.140 | 180.00 | 3085.20
6 | 碎石综合 | t | 4.344 | 126.00 | 547.34
7 | 混凝土实心砖240×115×53 MU10 | 千块 | 0.360 | 477.90 | 172.04
8 | 非泵送商品混凝土C15 | m3 | 1.944 | 393.00 | 763.99
9 | 非泵送商品混凝土C20 | m3 | 3.085 | 414.00 | 1277.19
10 | 干混地面砂浆DS M15.0 | kg | 415.446 | 0.28 | 115.91
11 | 干混地面砂浆DS M20.0 | kg | 1440.240 | 0.29 | 413.35
12 | 干混抹灰砂浆DP M15.0 | kg | 57540.582 | 0.30 | 17434.80
13 | 干混抹灰砂浆DP M20.0 | kg | 192.803 | 0.31 | 60.15
14 | 干混砌筑砂浆DM M5.0 | kg | 237.600 | 0.26 | 60.59
15 | WD-01浅色木饰面 | m2 | 50.936 | 670.00 | 34127.12
16 | WD-01浅色木饰面 | m2 | 27.962 | 670.00 | 18734.54
17 | 18mm厚A级玻镁板 | m2 | 165.627 | 45.00 | 7453.22
18 | 18mm厚A级玻镁板 | m2 | 30.303 | 45.00 | 1363.64
19 | MR-01银镜 | m2 | 0.732 | 57.15 | 41.83
20 | CT-02 抛釉防滑地砖600*600 | 千块 | 0.288 | 22269.60 | 6413.64
21 | CT-04抛釉墙砖(选样)10厚300X600 | m2 | 513.589 | 55.84 | 28678.81
22 | CT-02 抛釉防滑地砖300×300 | m2 | 25.680 | 55.84 | 1433.97
23 | CT-02 10mm厚抛釉防滑地砖600×600 | m2 | 125.856 | 61.86 | 7785.45
24 | CT-01 10mm厚抛釉地砖800×800 | m2 | 307.861 | 72.17 | 22218.33
25 | CT-03抛釉墙砖(选样)30厚600*1200 | m2 | 720.212 | 300.00 | 216063.60
26 | 石材成品窗台板 | m2 | 5.757 | 272.00 | 1565.90
27 | ST-01 意大利灰大理石18mm | m2 | 22.832 | 311.00 | 7100.75
【表10.2.2-31】
主要材料和工程设备一览表
工程名称:精装修-3# |  |  |  | 标段: |  | 第2页 共2页
序号 | 名称、规格、型号 | 单位 | 数量 | 单价(元) | 合价（元） | 备注
28 | ST-01 意大利灰大理石18mm | m2 | 11.424 | 311.00 | 3552.86
29 | 9.5纸面石膏板1200×2400×9.5 | m2 | 431.596 | 13.27 | 5727.28
30 | AP-01 铝扣板0.8厚300*600 | m2 | 127.974 | 60.18 | 7701.48
31 | 成品饰面门含门套 | m2 | 88.290 | 800.00 | 70632.00
32 | MT-01 1.2mm古铜色不锈钢踢脚高50mm | m2 | 10.741 | 193.80 | 2081.61
33 | PT-01 白色无机涂料 | kg | 144.080 | 13.54 | 1950.84
34 | PT-03白色防霉无机涂料 | kg | 19.325 | 13.54 | 261.66
35 | 防潮涂料 | kg | 144.080 | 6.81 | 981.18
36 | 聚合物水泥基复合防水涂料JS II型 | kg | 544.037 | 7.08 | 3851.78
37 | 成品卫生间隔断 | m2 | 86.550 | 380.00 | 32889.00

## 19_表10_2_2-13 【含单列】单位(专业)工程招
【表10.2.2-13】
单位（专业）工程招标控制价费用表
工程名称:精装修工程-精装修-4# |  |  | 标段: | 第1页 共1页
序号 | 费用名称 |  | 计算公式 | 金额 (元) | 备注
1 | 分部分项工程费 |  | ∑(分部分项工程量×综合单价） | 887302.42 | 见表10.2.2-16
1.1 | 其中 | 人工费+机械费 | ∑分部分项（定额人工费+定额机械费） | 180965.69
2 | 措施项目费 |  | （2.1+2.2） | 15888.79
2.1 | 施工技术措施项目费 |  | ∑(技措项目工程量×综合单价） |  | 见表10.2.2-16
2.1.1 | 其中 | 人工费+机械费 | ∑技措项目（定额人工费+定额机械费）
2.2 | 施工组织措施项目费 |  | (1.1+2.1.1)×8.78% | 15888.79 | 见表10.2.2-20
2.2.1 | 其中 | 安全文明施工基本费 | (1.1+2.1.1)×8.67% | 15689.73 | 见表10.2.2-20
3 | 其他项目费 |  | （3.1+3.2+3.3+3.4） | 47492.21
3.1 | 暂列金额 |  | 3.1.1+3.1.2+3.1.3 | 47492.21 | 见表10.2.2-21
3.1.1 | 其中 | 标化工地增加费 | 按招标文件规定额度列计 |  | 见表10.2.2-22
3.1.2 |  | 优质工程增加费 | 按招标文件规定额度列计 |  | 见表10.2.2-22
3.1.3 |  | 其他暂列金额 | 按招标文件规定额度列计 | 47492.21 | 见表10.2.2-22
3.2 | 暂估价 |  | 3.2.1+3.2.2+3.2.3 |  | 见表10.2.2-21
3.2.1 | 其中 | 材料（工程设备）暂估价 | 按招标文件规定额度列计 (或计入综合单价) |  | 见表10.2.2-23
3.2.2 |  | 专业工程暂估价 | 按招标文件规定额度列计 |  | 见表10.2.2-24
3.2.3 |  | 专项技术措施暂估价 | 按招标文件规定额度列计 |  | 见表10.2.2-25
3.3 | 计日工 |  | ∑计日工(暂估数量×综合单价） |  | 见表10.2.2-21
3.4 | 施工总承包服务费 |  | 3.4.1+3.4.2 |  | 见表10.2.2-21
3.4.1 | 其中 | 专业发包工程管理费 | ∑专业发包工程（暂估金额×费率） |  | 见表10.2.2-27
3.4.2 |  | 甲供材料设备管理费 | 甲供材料暂估金额×费率+甲供设备暂估金额×费率 |  | 见表10.2.2-27
4 | 规费 |  | (1.1+2.1.1)×25.78% | 46652.95
5 | 单列费用 |  | 单列费用
6 | 税金 |  | (1+2+3+4+计税不计费+计税不计费不下浮)×9% | 89760.27
7 | 下浮 |  | (1+2+3+4+5+6-不计税不计费不下浮-计税不计费不下浮-暂估材料)×0%
其中 | 甲供费（不计入造价） |  | 甲供材料费+甲供主材费+甲供设备费
招标控制价合计 |  |  | 1+2+3+4+5+6-7 | 1087096.64

## 19_表10_2_2-16 分部分项工程清单与计价表
【表10.2.2-16】
分部分项工程清单与计价表
单位(专业)工程名称:精装修工程-精装修-4# | [5 empty] | 标段: |  |  | 第1页 共11页
序号 | 项目编码 | 项目名称 | 项目特征 | 计量 单位 | 工程量 | 金 额 (元) |  |  |  |  | 备注
[6 empty] | 综合单价 | 合价 | 其中
[8 empty] | 人工费 | 机械费 | 暂估价
|  | 门厅、侯梯厅 |  |  |  |  | 534863.95 | 125838.95 | 2422.95
|  | 地面 |  |  |  |  | 48613.26 | 11535.91 | 99.14
1 | 011102003031 | 块料楼地面 | 1、CT-01 10mm厚800*800抛釉地砖,白水泥浆擦缝 (表面美缝处理) 2、30mm厚1:3干硬性水泥砂浆粘结层,面上撒2mm厚素水泥水泥浆擦缝 3、素水泥浆一道(内掺建筑胶) 4、现浇钢筋混凝土楼板,表面清扫干净； 具体做法详见设计说明及节点 | m2 | 301.19 | 132.27 | 39838.40 | 10454.30 | 96.38
2 | 011105006005 | 金属踢脚线 | 1、面层：MT-01 1.2mm古铜色不锈钢踢脚，高50mm； 2、基层：单层18mmA级玻镁板； 具体做法详见设计说明及节点 | m | 201.89 | 16.42 | 3315.03 | 234.19
3 | 011108001008 | 石材零星项目 | 门槛石 1、ST-01意大利灰大理石 18mm厚，专用粘接剂； 2、30厚1:3干硬水泥砂浆结合层，表面撒水泥粉； 3、现浇钢筋混凝土楼板； 含石材切割、磨边、六面防护、晶面处理等一切加工费用。 具体做法详见设计说明及节点 | m2 | 12.56 | 434.70 | 5459.83 | 847.42 | 2.76
|  | 墙面 |  |  |  |  | 421471.88 | 90934.02 | 2323.03
本页小计 | [6 empty] | 48613.26 | 11535.91 | 99.14
【表10.2.2-16】
分部分项工程清单与计价表
单位(专业)工程名称:精装修工程-精装修-4# | [5 empty] | 标段: |  |  | 第2页 共11页
序号 | 项目编码 | 项目名称 | 项目特征 | 计量 单位 | 工程量 | 金 额 (元) |  |  |  |  | 备注
[6 empty] | 综合单价 | 合价 | 其中
[8 empty] | 人工费 | 机械费 | 暂估价
4 | 011204003010 | 块料墙面 | 1、CT-03抛釉墙砖(选样)，30mm厚600*1200干挂瓷砖(干挂件每块板4个)； 2、云石胶嵌缝、清理、镜面、打蜡； 具体做法详见设计说明及节点 | m2 | 739.30 | 415.90 | 307474.87 | 50316.76
5 | 011204004005 | 干挂石材钢骨架 | 1、5#镀锌角钢(间距视瓷砖分割模数定)骨架及骨架防锈、预埋件； | t | 11.237 | 10144.79 | 113997.01 | 40617.26 | 2323.03
|  | 天棚 |  |  |  |  | 64778.81 | 23369.02 | 0.78
6 | 011302001014 | 吊顶天棚 | 1、平面：单层9.5纸面石膏板，板材用自攻螺丝与龙骨固定,中距小于等于200,螺钉距板边长边≥10,短边≥15； 2、U型轻钢覆面横撑龙骨CB60x27(CB50x20),间距1200,用插件与次龙骨联结； 3、U型轻钢覆面次龙骨CB60x27(CB50x20),间距400,用挂件与承载龙骨联结； 4、U型轻钢承载龙骨CB60x27(或CB50x20),中距小于等于1200,用吊件与钢筋吊杆联结后找平； 5、φ6钢筋吊杆,双向中距小于等于1200,吊杆上部与预留钢筋吊环固定； 具体做法详见设计说明及节点 | m2 | 301.19 | 99.58 | 29992.50 | 9478.45
本页小计 | [6 empty] | 451464.38 | 100412.47 | 2323.03
【表10.2.2-16】
分部分项工程清单与计价表
单位(专业)工程名称:精装修工程-精装修-4# | [5 empty] | 标段: |  |  | 第3页 共11页
序号 | 项目编码 | 项目名称 | 项目特征 | 计量 单位 | 工程量 | 金 额 (元) |  |  |  |  | 备注
[6 empty] | 综合单价 | 合价 | 其中
[8 empty] | 人工费 | 机械费 | 暂估价
7 | 011302001015 | 吊顶天棚 | 1、侧面：9.5纸面石膏板+18mm厚A级玻镁板；板材用自攻螺丝与龙骨固定,中距小于等于200,螺钉距板边长边≥10,短边≥15； 2、U型轻钢覆面横撑龙骨CB60x27(CB50x20),间距1200,用插件与次龙骨联结； 3、U型轻钢覆面次龙骨CB60x27(CB50x20),间距400,用挂件与承载龙骨联结； 4、U型轻钢承载龙骨CB60x27(或CB50x20),中距小于等于1200,用吊件与钢筋吊杆联结后找平； 5、φ6钢筋吊杆,双向中距小于等于1200,吊杆上部与预留钢筋吊环固定； 具体做法详见设计说明及节点 | m2 | 75.30 | 167.19 | 12589.41 | 3677.65
8 | 011304001005 | 灯带（槽） | 灯槽 B100,H60 1、平面：单层9.5纸面石膏板，侧面：9.5纸面石膏板+18玻镁板； 含造型，点锈贴绷带，拼缝，线条涂料等； 具体做法详见设计说明及节点 | m2 | 26.04 | 74.63 | 1943.37 | 681.73 | 0.78
9 | 011304002009 | 送风口、回风口 | 1、出风口 具体做法详见设计说明及节点 | 个 | 8 | 42.25 | 338.00 | 112.88
10 | 011304002010 | 送风口、回风口 | 1、回风口 具体做法详见设计说明及节点 | 个 | 8 | 44.64 | 357.12 | 127.92
本页小计 | [6 empty] | 15227.90 | 4600.18 | 0.78
【表10.2.2-16】
分部分项工程清单与计价表
单位(专业)工程名称:精装修工程-精装修-4# | [5 empty] | 标段: |  |  | 第4页 共11页
序号 | 项目编码 | 项目名称 | 项目特征 | 计量 单位 | 工程量 | 金 额 (元) |  |  |  |  | 备注
[6 empty] | 综合单价 | 合价 | 其中
[8 empty] | 人工费 | 机械费 | 暂估价
11 | 011407002038 | 天棚喷刷涂料 | 1、PT-01 白色无机涂料； 2、满刮2厚面层耐水腻子找平,面板接缝处贴嵌缝带,刮腻子抹平； 3、满刷防潮涂料两道,横纵向各刷一道； 4、含点锈贴绷带、拼缝、线条、灯槽涂料等； 石膏板基层 具体做法详见设计说明及节点 | m2 | 402.53 | 40.48 | 16294.41 | 9290.39
12 | 01B141 | 检修口 | 1、成品检修口（若为铝合金） 具体做法详见设计说明及节点 | 个 | 8 | 408.00 | 3264.00
|  | 卫生间 |  |  |  |  | 233599.33 | 64020.72 | 409.47
|  | 地面 |  |  |  |  | 22782.47 | 6461.93 | 33.23
13 | 010904002032 | 楼（地）面涂膜防水 | 1、1.5厚JS防水涂料隔离层,四周上翻不小于300； | m2 | 170.25 | 27.27 | 4642.72 | 670.79
14 | 011102003032 | 块料楼地面 | 1、CT-02 10mm厚抛釉防滑地砖600*600； 2、20mm厚1:3干硬性水泥砂浆粘结层,面上撒2mm厚素水泥； 3、最薄处20厚细石混凝土随捣随抹,M15水泥砂浆随捣随抹平1%,坡向地漏； 4、现浇钢筋混凝土楼板； 具体做法详见设计说明及节点 | m2 | 121.84 | 143.53 | 17487.70 | 5689.93 | 32.90
本页小计 | [6 empty] | 41688.83 | 15651.11 | 32.90
【表10.2.2-16】
分部分项工程清单与计价表
单位(专业)工程名称:精装修工程-精装修-4# | [5 empty] | 标段: |  |  | 第5页 共11页
序号 | 项目编码 | 项目名称 | 项目特征 | 计量 单位 | 工程量 | 金 额 (元) |  |  |  |  | 备注
[6 empty] | 综合单价 | 合价 | 其中
[8 empty] | 人工费 | 机械费 | 暂估价
15 | 011108001009 | 石材零星项目 | 门槛石 1、ST-01意大利灰大理石 18mm厚，专用粘接剂； 2、30厚1:3干硬水泥砂浆结合层，表面撒水泥粉； 3、现浇钢筋混凝土楼板； 含石材切割、磨边、六面防护、晶面处理等一切加工费用。 具体做法详见设计说明及节点 | m2 | 1.50 | 434.70 | 652.05 | 101.21 | 0.33
|  | 墙面 |  |  |  |  | 157492.13 | 49592.56 | 366.56
16 | 011201001092 | 墙面一般抹灰 | 男女卫生间、无障碍卫生间 1、20厚1:3水泥砂浆保护层； | m2 | 591.22 | 32.24 | 19060.93 | 9772.87 | 147.81
17 | 011201001093 | 墙面一般抹灰 | 男女卫生间、无障碍卫生间 1、最薄处30厚1:3水泥砂浆抹平； | m2 | 591.22 | 38.21 | 22590.52 | 9772.87 | 218.75
18 | 011204003011 | 块料墙面 | 男女卫生间、无障碍卫生间 1、CT-04 抛釉墙砖(选样)300*600； 2、2厚专用瓷砖粘结剂层,； | m2 | 525.28 | 125.74 | 66048.71 | 23133.33
19 | 011207001004 | 墙面装饰板 | 男女卫生间、无障碍卫生间 WD-01浅色木饰面 1、具体做法详见设计说明及节点 | m2 | 10.00 | 744.54 | 7445.40 | 213.90
20 | 011210005004 | 成品隔断 | 男女卫生间、无障碍卫生间 1、18mm厚成品抗倍特板 具体做法详见设计说明及节点 | m2 | 83.97 | 432.26 | 36296.87 | 3543.53
本页小计 | [6 empty] | 152094.48 | 46537.71 | 366.89
【表10.2.2-16】
分部分项工程清单与计价表
单位(专业)工程名称:精装修工程-精装修-4# | [5 empty] | 标段: |  |  | 第6页 共11页
序号 | 项目编码 | 项目名称 | 项目特征 | 计量 单位 | 工程量 | 金 额 (元) |  |  |  |  | 备注
[6 empty] | 综合单价 | 合价 | 其中
[8 empty] | 人工费 | 机械费 | 暂估价
21 | 011407001058 | 墙面喷刷涂料 | 男女卫生间、无障碍卫生间 PT-03白色防霉无机涂料 1、具体做法详见设计说明及节点 | m2 | 65.34 | 27.64 | 1806.00 | 1060.47
22 | 011502001033 | 金属装饰线 | 男女卫生间、无障碍卫生间 MT-01 25mm宽古铜色不锈钢 具体做法详见设计说明及节点 | m | 175.07 | 24.24 | 4243.70 | 2095.59
|  | 天棚 |  |  |  |  | 17496.22 | 3406.65
23 | 011302001016 | 吊顶天棚 | 1、面层：AP-01 铝扣板 0.8厚300*600； 2、骨架：C60专用轻钢龙骨，壁厚1.2，次龙骨<600，主龙骨间距<1200，φ8吊筋@1200； 3、现浇混凝土板底； 具体做法详见设计说明及节点 | m2 | 121.84 | 143.60 | 17496.22 | 3406.65
|  | 其他 |  |  |  |  | 35828.51 | 4559.58 | 9.68
本页小计 | [6 empty] | 23545.92 | 6562.71
【表10.2.2-16】
分部分项工程清单与计价表
单位(专业)工程名称:精装修工程-精装修-4# | [5 empty] | 标段: |  |  | 第7页 共11页
序号 | 项目编码 | 项目名称 | 项目特征 | 计量 单位 | 工程量 | 金 额 (元) |  |  |  |  | 备注
[6 empty] | 综合单价 | 合价 | 其中
[8 empty] | 人工费 | 机械费 | 暂估价
24 | 011505001004 | 洗漱台 | 男女卫生间 1、台面：ST-01 意大利灰大理石18mm； 2、柜面：WD-01 浅色木饰面+18mmA级玻镁板； 3、骨架：30*40mm镀锌方管； 含台面开孔、石材切割、磨边、六面防护、晶面处理，含柜体制作、运输、安装，合页等五金，木工板材需“三防”处理即防火、防潮、防蛀； 具体做法详见设计说明及节点 | m2 | 9.35 | 618.12 | 5779.42 | 1917.87
25 | 011505002004 | 晒衣架 | 无障碍卫生间 成品置物台 具体做法详见设计说明及节点 | 个 | 1 | 306.00 | 306.00
26 | 011505005004 | 卫生间扶手 | 无障碍卫生间 成品扶手 具体做法详见设计说明及节点 | 个 | 1 | 510.00 | 510.00
27 | 011505007004 | 毛巾环 | 无障碍卫生间 成品挂衣钩 具体做法详见设计说明及节点 | 副 | 2 | 52.23 | 104.46 | 5.48
28 | 011505008007 | 卫生纸盒 | 无障碍卫生间 成品纸巾架 具体做法详见设计说明及节点 | 个 | 1 | 55.29 | 55.29 | 5.13
29 | 011505008008 | 卫生纸盒 | 卫生纸盒（若有） 具体做法详见设计说明及节点 | 个 | 22 | 55.29 | 1216.38 | 112.86
本页小计 | [6 empty] | 7971.55 | 2041.34
【表10.2.2-16】
分部分项工程清单与计价表
单位(专业)工程名称:精装修工程-精装修-4# | [5 empty] | 标段: |  |  | 第8页 共11页
序号 | 项目编码 | 项目名称 | 项目特征 | 计量 单位 | 工程量 | 金 额 (元) |  |  |  |  | 备注
[6 empty] | 综合单价 | 合价 | 其中
[8 empty] | 人工费 | 机械费 | 暂估价
30 | 011505010007 | 镜面玻璃 | 男女卫生间 MR-01银镜（带金属框） 1、镜面：MR-01银镜 2、金属框：宽25mm深度40mm厚1.5mm黑色拉丝不锈钢，内衬18mm厚阻燃板基层收口； 具体做法详见设计说明及节点 | m2 | 19.18 | 816.00 | 15650.88
31 | 011505010008 | 镜面玻璃 | 无障碍卫生间 MR-01银镜（不带金属框） 具体做法详见设计说明及节点 | m2 | 1.20 | 130.02 | 156.02 | 41.04
32 | 01B142 | 卫生间蹲坑抬高 | 男女卫生间 卫生间蹲坑抬高（含回填，若有） 具体做法详见设计说明及节点 | 个 | 22 | 547.73 | 12050.06 | 2477.20 | 9.68
|  | 门窗工程 |  |  |  |  | 118839.14 | 6952.56 | 21.89
33 | 010808004005 | 金属门窗套 | 电梯门套 1、面层材料品种、规格： MT-01 古铜色不锈钢； 2、基层材料种类：30*30mm镀锌方管+18mm厚A级玻镁板； 3、清单工程量按展开面积计算； 含制作、运输、安装、专用发泡剂等 具体做法详见门表详图。 | m2 | 14.87 | 355.68 | 5288.96 | 1087.44 | 5.95
本页小计 | [6 empty] | 33145.92 | 3605.68 | 15.63
【表10.2.2-16】
分部分项工程清单与计价表
单位(专业)工程名称:精装修工程-精装修-4# | [5 empty] | 标段: |  |  | 第9页 共11页
序号 | 项目编码 | 项目名称 | 项目特征 | 计量 单位 | 工程量 | 金 额 (元) |  |  |  |  | 备注
[6 empty] | 综合单价 | 合价 | 其中
[8 empty] | 人工费 | 机械费 | 暂估价
34 | 010809004004 | 石材窗台板 | 1、窗台板：ST-01 意大利灰大理石（磨双边），台面各与墙及窗框接触面封胶收口； 含石材切割、磨边、六面防护、晶面处理等一切加工费用。 具体做法详见设计说明及节点 | m2 | 4.50 | 510.25 | 2296.13 | 331.02
35 | 011210001004 | 木隔断 | 木饰面门洞加高 WD-01浅色木饰面 具体做法详见设计说明及节点 | m2 | 20.35 | 813.23 | 16549.23 | 680.91 | 7.12
36 | 011210002005 | 金属隔断 | 电梯门洞加高 1、面层材料品种、规格： MT-01 古铜色不锈钢 | m2 | 25.20 | 326.31 | 8223.01 | 1958.29 | 8.82
37 | 01B143 | 暗门增加费 | 1、具体详见图纸 | 个 | 8 | 500.00 | 4000.00
38 | Z010801007014 | 成品装饰木门及门套 | 成品木饰面门（含门套）M1524 1、尺寸：1500*2400mm； 2、橡木饰面）+木质门套：WD-01 浅色木饰面； 3、不锈钢把手(选型)； 含制作、运输、安装，门合叶、隐藏式闭门器、防撞条、把手、门吸(地吸)、1.2m以下设置防夹手保护条、防尘条等五金件，不锈钢五金部件均为304。 具体做法详见门表详图。 | 樘 | 8 | 3428.99 | 27431.92 | 1200.64
本页小计 | [6 empty] | 58500.29 | 4170.86 | 15.94
【表10.2.2-16】
分部分项工程清单与计价表
单位(专业)工程名称:精装修工程-精装修-4# | [5 empty] | 标段: |  |  | 第10页 共11页
序号 | 项目编码 | 项目名称 | 项目特征 | 计量 单位 | 工程量 | 金 额 (元) |  |  |  |  | 备注
[6 empty] | 综合单价 | 合价 | 其中
[8 empty] | 人工费 | 机械费 | 暂估价
39 | Z010801007015 | 成品装饰木门及门套 | 成品木饰面门（含门套）M1323 1、尺寸：1300*2300mm； 2、橡木饰面+木质门套：WD-01 浅色木饰面； 3、不锈钢把手(选型)； 含制作、运输、安装，门合叶、隐藏式闭门器、防撞条、把手、门吸(地吸)、1.2m以下设置防夹手保护条、防尘条等五金件，不锈钢五金部件均为304。 具体做法详见门表详图。 | 樘 | 8 | 2671.79 | 21374.32 | 631.20
40 | Z010801007016 | 成品装饰木门及门套 | 成品木饰面门（含门套）M1121 1、尺寸：1100*2100mm； 2、橡木饰面+木质门套：WD-01 浅色木饰面； 3、不锈钢把手(选型)； 含制作、运输、安装，门合叶、隐藏式闭门器、防撞条、把手、门吸(地吸)、1.2m以下设置防夹手保护条、防尘条等五金件，不锈钢五金部件均为304。 具体做法详见门表详图。 | 樘 | 1 | 2112.42 | 2112.42 | 66.61
本页小计 | [6 empty] | 23486.74 | 697.81
【表10.2.2-16】
分部分项工程清单与计价表
单位(专业)工程名称:精装修工程-精装修-4# | [5 empty] | 标段: |  |  | 第11页 共11页
序号 | 项目编码 | 项目名称 | 项目特征 | 计量 单位 | 工程量 | 金 额 (元) |  |  |  |  | 备注
[6 empty] | 综合单价 | 合价 | 其中
[8 empty] | 人工费 | 机械费 | 暂估价
41 | Z010801007017 | 成品装饰木门及门套 | 成品木饰面门（含门套）M1023 1、尺寸：1000*2300mm； 2、橡木饰面+木质门套：WD-01 浅色木饰面； 3、不锈钢把手(选型)； 含制作、运输、安装，门合叶、隐藏式闭门器、防撞条、把手、门吸(地吸)、1.2m以下设置防夹手保护条、防尘条等五金件，不锈钢五金部件均为304。 具体做法详见门表详图。 | 樘 | 15 | 2104.21 | 31563.15 | 996.45
本页小计 | [6 empty] | 31563.15 | 996.45
合计 | [6 empty] | 887302.42 | 196812.23 | 2854.31

## 19_表10_2_2-20 施工组织(总价)措施项目清单
【表10.2.2-20】
施工组织（总价）措施项目清单与计价表
工程名称:精装修-4# |  |  | 标段: | 第1页 共1页
序号 | 项目编号 | 项目名称 | 计算基础 | 费率 (%) | 金额 (元) | 备注
1 | 011707001001 | 安全文明施工费 |  |  | 15689.73
1.1 |  | 安全文明施工基本费 | 定额人工费+定额机械费 | 8.67 | 15689.73
2 | Z01110900801 | 提前竣工增加费 | 定额人工费+定额机械费
3 | 011707004001 | 二次搬运费 | 定额人工费+定额机械费
4 | 011707005001 | 冬雨季施工增加费 | 定额人工费+定额机械费 | 0.11 | 199.06
5 |  | 其他施工组织措施费 | 按相关规定计算
合 计 |  |  |  |  | 15888.79

## 19_表10_2_2-21 其他项目清单与计价汇总表
【表10.2.2-21】
其他项目清单与计价汇总表
工程名称:精装修-4# |  | 标段: | 第1页 共1页
序号 | 项 目 名 称 | 金额(元) | 备注
1 | 暂列金额 | 47492.21 | 明细详见表10.2.2-22
1.1 | 标化工地增加费 |  | 明细详见表10.2.2-22
1.2 | 优质工程增加费 |  | 明细详见表10.2.2-22
1.3 | 其他暂列金额 | 47492.21 | 明细详见表10.2.2-22
2 | 暂估价
2.1 | 材料（设备）暂估价 |  | 明细详见表10.2.2-23
2.2 | 专业工程暂估价 |  | 明细详见表10.2.2-24
2.3 | 专项技术措施暂估价 |  | 明细详见表10.2.2-25
3 | 计日工 |  | 明细详见表10.2.2-26
4 | 总承包服务费 |  | 明细详见表10.2.2-27
合 计 |  | 47492.21 | -

## 19_表10_2_2-22 暂列金额明细表
【表10.2.2-22】
暂列金额明细表
工程名称:精装修-4# |  |  | 标段: | 第1页 共1页
序号 | 项 目 名 称 | 计量单位 | 暂定金额(元) | 备注
1 | 标化工地增加费 | 元 |  | 暂定费用
2 | 优质工程增加费 | 元 |  | 暂定费用
3 | 其他暂列金额 | 元 | 47492.21
合计 |  |  | 47492.21 | -

## 19_表10_2_2-29 主要工日一览表
【表10.2.2-29】
主要工日一览表
工程名称:精装修-4# |  |  | 标段: |  | 第1页 共1页
序号 | 工日名称（类别） | 单位 | 数 量 | 单价(元) | 合价（元） | 备注
1 | 二类人工 | 工日 | 21.128 | 149.00 | 3148.07
2 | 三类人工 | 工日 | 1132.508 | 171.00 | 193658.87

## 19_表10_2_2-31 主要材料和工程设备一览表
【表10.2.2-31】
主要材料和工程设备一览表
工程名称:精装修-4# |  |  |  | 标段: |  | 第1页 共2页
序号 | 名称、规格、型号 | 单位 | 数量 | 单价(元) | 合价（元） | 备注
1 | 普通硅酸盐水泥P·O 42.5综合 | kg | 415.468 | 0.42 | 174.50
2 | 普通硅酸盐水泥PO 42.5综合 | kg | 4686.571 | 0.42 | 1968.36
3 | 白色硅酸盐水泥325#、二级白度 | kg | 3.565 | 0.56 | 1.99
4 | 白色硅酸盐水泥425#、二级白度 | kg | 159.534 | 0.63 | 100.19
5 | 黄砂净砂 | t | 17.013 | 180.00 | 3062.34
6 | 碎石综合 | t | 3.982 | 126.00 | 501.73
7 | 混凝土实心砖240×115×53 MU10 | 千块 | 0.330 | 477.90 | 157.71
8 | 非泵送商品混凝土C15 | m3 | 1.782 | 393.00 | 700.33
9 | 非泵送商品混凝土C20 | m3 | 3.076 | 414.00 | 1273.46
10 | 干混地面砂浆DS M15.0 | kg | 414.256 | 0.28 | 115.58
11 | 干混地面砂浆DS M20.0 | kg | 1320.220 | 0.29 | 378.90
12 | 干混抹灰砂浆DP M15.0 | kg | 56579.754 | 0.30 | 17143.67
13 | 干混抹灰砂浆DP M20.0 | kg | 152.213 | 0.31 | 47.49
14 | 干混砌筑砂浆DM M5.0 | kg | 217.800 | 0.26 | 55.54
15 | WD-01浅色木饰面 | m2 | 31.868 | 670.00 | 21351.56
16 | 18mm厚A级玻镁板 | m2 | 160.603 | 45.00 | 7227.14
17 | 18mm厚A级玻镁板 | m2 | 15.614 | 45.00 | 702.63
18 | MR-01银镜 | m2 | 1.416 | 57.15 | 80.92
19 | CT-02 抛釉防滑地砖600*600 | 千块 | 0.264 | 22269.60 | 5879.17
20 | CT-04抛釉墙砖(选样)10厚300X600 | m2 | 541.038 | 55.84 | 30211.56
21 | CT-02 抛釉防滑地砖300×300 | m2 | 23.540 | 55.84 | 1314.47
22 | CT-02 10mm厚抛釉防滑地砖600×600 | m2 | 125.495 | 61.86 | 7763.12
23 | CT-01 10mm厚抛釉地砖800×800 | m2 | 313.238 | 72.17 | 22606.39
24 | CT-03抛釉墙砖(选样)30厚600*1200 | m2 | 754.086 | 300.00 | 226225.80
25 | 石材成品窗台板 | m2 | 4.545 | 272.00 | 1236.24
26 | ST-01 意大利灰大理石18mm | m2 | 14.904 | 311.00 | 4635.14
27 | ST-01 意大利灰大理石18mm | m2 | 9.537 | 311.00 | 2966.01
【表10.2.2-31】
主要材料和工程设备一览表
工程名称:精装修-4# |  |  |  | 标段: |  | 第2页 共2页
序号 | 名称、规格、型号 | 单位 | 数量 | 单价(元) | 合价（元） | 备注
28 | 9.5纸面石膏板1200×2400×9.5 | m2 | 430.707 | 13.27 | 5715.48
29 | AP-01 铝扣板0.8厚300*600 | m2 | 127.932 | 60.18 | 7698.95
30 | 成品饰面门含门套 | m2 | 89.530 | 800.00 | 71624.00
31 | MT-01 1.2mm古铜色不锈钢踢脚高50mm | m2 | 10.296 | 193.80 | 1995.36
32 | PT-01 白色无机涂料 | kg | 143.784 | 13.54 | 1946.84
33 | PT-03白色防霉无机涂料 | kg | 23.339 | 13.54 | 316.01
34 | 防潮涂料 | kg | 143.784 | 6.81 | 979.17
35 | 聚合物水泥基复合防水涂料JS II型 | kg | 536.288 | 7.08 | 3796.92
36 | 成品卫生间隔断 | m2 | 83.970 | 380.00 | 31908.60

## 20_表10_2_2-13 【含单列】单位(专业)工程招
【表10.2.2-13】
单位（专业）工程招标控制价费用表
工程名称:精装修工程-精装修-5# |  |  | 标段: | 第1页 共1页
序号 | 费用名称 |  | 计算公式 | 金额 (元) | 备注
1 | 分部分项工程费 |  | ∑(分部分项工程量×综合单价） | 849931.50 | 见表10.2.2-16
1.1 | 其中 | 人工费+机械费 | ∑分部分项（定额人工费+定额机械费） | 166436.10
2 | 措施项目费 |  | （2.1+2.2） | 14613.09
2.1 | 施工技术措施项目费 |  | ∑(技措项目工程量×综合单价） |  | 见表10.2.2-16
2.1.1 | 其中 | 人工费+机械费 | ∑技措项目（定额人工费+定额机械费）
2.2 | 施工组织措施项目费 |  | (1.1+2.1.1)×8.78% | 14613.09 | 见表10.2.2-20
2.2.1 | 其中 | 安全文明施工基本费 | (1.1+2.1.1)×8.67% | 14430.01 | 见表10.2.2-20
3 | 其他项目费 |  | （3.1+3.2+3.3+3.4） | 45372.59
3.1 | 暂列金额 |  | 3.1.1+3.1.2+3.1.3 | 45372.59 | 见表10.2.2-21
3.1.1 | 其中 | 标化工地增加费 | 按招标文件规定额度列计 |  | 见表10.2.2-22
3.1.2 |  | 优质工程增加费 | 按招标文件规定额度列计 |  | 见表10.2.2-22
3.1.3 |  | 其他暂列金额 | 按招标文件规定额度列计 | 45372.59 | 见表10.2.2-22
3.2 | 暂估价 |  | 3.2.1+3.2.2+3.2.3 |  | 见表10.2.2-21
3.2.1 | 其中 | 材料（工程设备）暂估价 | 按招标文件规定额度列计 (或计入综合单价) |  | 见表10.2.2-23
3.2.2 |  | 专业工程暂估价 | 按招标文件规定额度列计 |  | 见表10.2.2-24
3.2.3 |  | 专项技术措施暂估价 | 按招标文件规定额度列计 |  | 见表10.2.2-25
3.3 | 计日工 |  | ∑计日工(暂估数量×综合单价） |  | 见表10.2.2-21
3.4 | 施工总承包服务费 |  | 3.4.1+3.4.2 |  | 见表10.2.2-21
3.4.1 | 其中 | 专业发包工程管理费 | ∑专业发包工程（暂估金额×费率） |  | 见表10.2.2-27
3.4.2 |  | 甲供材料设备管理费 | 甲供材料暂估金额×费率+甲供设备暂估金额×费率 |  | 见表10.2.2-27
4 | 规费 |  | (1.1+2.1.1)×25.78% | 42907.23
5 | 单列费用 |  | 单列费用
6 | 税金 |  | (1+2+3+4+计税不计费+计税不计费不下浮)×9% | 85754.20
7 | 下浮 |  | (1+2+3+4+5+6-不计税不计费不下浮-计税不计费不下浮-暂估材料)×0%
其中 | 甲供费（不计入造价） |  | 甲供材料费+甲供主材费+甲供设备费
招标控制价合计 |  |  | 1+2+3+4+5+6-7 | 1038578.61

## 20_表10_2_2-16 分部分项工程清单与计价表
【表10.2.2-16】
分部分项工程清单与计价表
单位(专业)工程名称:精装修工程-精装修-5# | [5 empty] | 标段: |  |  | 第1页 共11页
序号 | 项目编码 | 项目名称 | 项目特征 | 计量 单位 | 工程量 | 金 额 (元) |  |  |  |  | 备注
[6 empty] | 综合单价 | 合价 | 其中
[8 empty] | 人工费 | 机械费 | 暂估价
|  | 门厅、侯梯厅 |  |  |  |  | 510838.80 | 119657.78 | 2358.57
|  | 地面 |  |  |  |  | 41380.17 | 10205.47 | 90.65
1 | 011102003033 | 块料楼地面 | 1、CT-01 10mm厚800*800抛釉地砖,白水泥浆擦缝 (表面美缝处理) 2、30mm厚1:3干硬性水泥砂浆粘结层,面上撒2mm厚素水泥水泥浆擦缝 3、素水泥浆一道(内掺建筑胶) 4、现浇钢筋混凝土楼板,表面清扫干净； 具体做法详见设计说明及节点 | m2 | 279.84 | 132.27 | 37014.44 | 9713.25 | 89.55
2 | 011105006006 | 金属踢脚线 | 1、面层：MT-01 1.2mm古铜色不锈钢踢脚，高50mm； 2、基层：单层18mmA级玻镁板； 具体做法详见设计说明及节点 | m | 133.51 | 16.42 | 2192.23 | 154.87
3 | 011108001010 | 石材零星项目 | 门槛石 1、ST-01意大利灰大理石 18mm厚，专用粘接剂； 2、30厚1:3干硬水泥砂浆结合层，表面撒水泥粉； 3、现浇钢筋混凝土楼板； 含石材切割、磨边、六面防护、晶面处理等一切加工费用。 具体做法详见设计说明及节点 | m2 | 5.00 | 434.70 | 2173.50 | 337.35 | 1.10
|  | 墙面 |  |  |  |  | 411439.22 | 88770.38 | 2267.83
本页小计 | [6 empty] | 41380.17 | 10205.47 | 90.65
【表10.2.2-16】
分部分项工程清单与计价表
单位(专业)工程名称:精装修工程-精装修-5# | [5 empty] | 标段: |  |  | 第2页 共11页
序号 | 项目编码 | 项目名称 | 项目特征 | 计量 单位 | 工程量 | 金 额 (元) |  |  |  |  | 备注
[6 empty] | 综合单价 | 合价 | 其中
[8 empty] | 人工费 | 机械费 | 暂估价
4 | 011204003012 | 块料墙面 | 1、CT-03抛釉墙砖(选样)，30mm厚600*1200干挂瓷砖(干挂件每块板4个)； 2、云石胶嵌缝、清理、镜面、打蜡； 具体做法详见设计说明及节点 | m2 | 721.69 | 415.90 | 300150.87 | 49118.22
5 | 011204004006 | 干挂石材钢骨架 | 1、5#镀锌角钢(间距视瓷砖分割模数定)骨架及骨架防锈、预埋件； | t | 10.970 | 10144.79 | 111288.35 | 39652.16 | 2267.83
|  | 天棚 |  |  |  |  | 58019.41 | 20681.93 | 0.09
6 | 011302001017 | 吊顶天棚 | 1、平面：单层9.5纸面石膏板，板材用自攻螺丝与龙骨固定,中距小于等于200,螺钉距板边长边≥10,短边≥15； 2、U型轻钢覆面横撑龙骨CB60x27(CB50x20),间距1200,用插件与次龙骨联结； 3、U型轻钢覆面次龙骨CB60x27(CB50x20),间距400,用挂件与承载龙骨联结； 4、U型轻钢承载龙骨CB60x27(或CB50x20),中距小于等于1200,用吊件与钢筋吊杆联结后找平； 5、φ6钢筋吊杆,双向中距小于等于1200,吊杆上部与预留钢筋吊环固定； 具体做法详见设计说明及节点 | m2 | 279.84 | 99.58 | 27866.47 | 8806.56
本页小计 | [6 empty] | 439305.69 | 97576.94 | 2267.83
【表10.2.2-16】
分部分项工程清单与计价表
单位(专业)工程名称:精装修工程-精装修-5# | [5 empty] | 标段: |  |  | 第3页 共11页
序号 | 项目编码 | 项目名称 | 项目特征 | 计量 单位 | 工程量 | 金 额 (元) |  |  |  |  | 备注
[6 empty] | 综合单价 | 合价 | 其中
[8 empty] | 人工费 | 机械费 | 暂估价
7 | 011302001018 | 吊顶天棚 | 1、侧面：9.5纸面石膏板+18mm厚A级玻镁板；板材用自攻螺丝与龙骨固定,中距小于等于200,螺钉距板边长边≥10,短边≥15； 2、U型轻钢覆面横撑龙骨CB60x27(CB50x20),间距1200,用插件与次龙骨联结； 3、U型轻钢覆面次龙骨CB60x27(CB50x20),间距400,用挂件与承载龙骨联结； 4、U型轻钢承载龙骨CB60x27(或CB50x20),中距小于等于1200,用吊件与钢筋吊杆联结后找平； 5、φ6钢筋吊杆,双向中距小于等于1200,吊杆上部与预留钢筋吊环固定； 具体做法详见设计说明及节点 | m2 | 69.96 | 167.19 | 11696.61 | 3416.85
8 | 011304001006 | 灯带（槽） | 灯槽 B100,H60 1、平面：单层9.5纸面石膏板，侧面：9.5纸面石膏板+18玻镁板； 含造型，点锈贴绷带，拼缝，线条涂料等； 具体做法详见设计说明及节点 | m2 | 2.93 | 74.64 | 218.70 | 76.71 | 0.09
9 | 011304002011 | 送风口、回风口 | 1、出风口 具体做法详见设计说明及节点 | 个 | 8 | 42.25 | 338.00 | 112.88
10 | 011304002012 | 送风口、回风口 | 1、回风口 具体做法详见设计说明及节点 | 个 | 8 | 44.64 | 357.12 | 127.92
本页小计 | [6 empty] | 12610.43 | 3734.36 | 0.09
【表10.2.2-16】
分部分项工程清单与计价表
单位(专业)工程名称:精装修工程-精装修-5# | [5 empty] | 标段: |  |  | 第4页 共11页
序号 | 项目编码 | 项目名称 | 项目特征 | 计量 单位 | 工程量 | 金 额 (元) |  |  |  |  | 备注
[6 empty] | 综合单价 | 合价 | 其中
[8 empty] | 人工费 | 机械费 | 暂估价
11 | 011407002039 | 天棚喷刷涂料 | 1、PT-01 白色无机涂料； 2、满刮2厚面层耐水腻子找平,面板接缝处贴嵌缝带,刮腻子抹平； 3、满刷防潮涂料两道,横纵向各刷一道； 4、含点锈贴绷带、拼缝、线条、灯槽涂料等； 石膏板基层 具体做法详见设计说明及节点 | m2 | 352.73 | 40.48 | 14278.51 | 8141.01
12 | 01B144 | 检修口 | 1、成品检修口（若为铝合金） 具体做法详见设计说明及节点 | 个 | 8 | 408.00 | 3264.00
|  | 卫生间 |  |  |  |  | 201529.85 | 51442.75 | 295.12
|  | 地面 |  |  |  |  | 23675.23 | 6627.52 | 33.79
13 | 010904002033 | 楼（地）面涂膜防水 | 1、1.5厚JS防水涂料隔离层,四周上翻不小于300； | m2 | 179.67 | 27.27 | 4899.60 | 707.90
14 | 011102003034 | 块料楼地面 | 1、CT-02 10mm厚抛釉防滑地砖600*600； 2、20mm厚1:3干硬性水泥砂浆粘结层,面上撒2mm厚素水泥； 3、最薄处20厚细石混凝土随捣随抹,M15水泥砂浆随捣随抹平1%,坡向地漏； 4、现浇钢筋混凝土楼板； 具体做法详见设计说明及节点 | m2 | 123.06 | 143.53 | 17662.80 | 5746.90 | 33.23
本页小计 | [6 empty] | 40104.91 | 14595.81 | 33.23
【表10.2.2-16】
分部分项工程清单与计价表
单位(专业)工程名称:精装修工程-精装修-5# | [5 empty] | 标段: |  |  | 第5页 共11页
序号 | 项目编码 | 项目名称 | 项目特征 | 计量 单位 | 工程量 | 金 额 (元) |  |  |  |  | 备注
[6 empty] | 综合单价 | 合价 | 其中
[8 empty] | 人工费 | 机械费 | 暂估价
15 | 011108001011 | 石材零星项目 | 门槛石 1、ST-01意大利灰大理石 18mm厚，专用粘接剂； 2、30厚1:3干硬水泥砂浆结合层，表面撒水泥粉； 3、现浇钢筋混凝土楼板； 含石材切割、磨边、六面防护、晶面处理等一切加工费用。 具体做法详见设计说明及节点 | m2 | 2.56 | 434.70 | 1112.83 | 172.72 | 0.56
|  | 墙面 |  |  |  |  | 122672.71 | 36264.21 | 250.77
16 | 011201001094 | 墙面一般抹灰 | 男女卫生间、盥洗室、无障碍卫生间 1、20厚1:3水泥砂浆保护层； | m2 | 404.47 | 32.24 | 13040.11 | 6685.89 | 101.12
17 | 011201001095 | 墙面一般抹灰 | 男女卫生间、盥洗室、无障碍卫生间 1、最薄处30厚1:3水泥砂浆抹平； | m2 | 404.47 | 38.21 | 15454.80 | 6685.89 | 149.65
18 | 011204003013 | 块料墙面 | 男女卫生间、盥洗室、无障碍卫生间 1、CT-04 抛釉墙砖(选样)300*600； 2、2厚专用瓷砖粘结剂层,； | m2 | 368.79 | 125.74 | 46371.65 | 16241.51
19 | 011207001005 | 墙面装饰板 | 盥洗室 WD-01浅色木饰面 1、具体做法详见设计说明及节点 | m2 | 5.00 | 744.54 | 3722.70 | 106.95
20 | 011210005005 | 成品隔断 | 男女卫生间 1、18mm厚成品抗倍特板 具体做法详见设计说明及节点 | m2 | 89.44 | 432.26 | 38661.33 | 3774.37
本页小计 | [6 empty] | 118363.42 | 33667.33 | 251.33
【表10.2.2-16】
分部分项工程清单与计价表
单位(专业)工程名称:精装修工程-精装修-5# | [5 empty] | 标段: |  |  | 第6页 共11页
序号 | 项目编码 | 项目名称 | 项目特征 | 计量 单位 | 工程量 | 金 额 (元) |  |  |  |  | 备注
[6 empty] | 综合单价 | 合价 | 其中
[8 empty] | 人工费 | 机械费 | 暂估价
21 | 011407001059 | 墙面喷刷涂料 | 男女卫生间 PT-03白色防霉无机涂料 1、具体做法详见设计说明及节点 | m2 | 35.68 | 27.64 | 986.20 | 579.09
22 | 011502001034 | 金属装饰线 | 男女卫生间 MT-01 25mm宽古铜色不锈钢 具体做法详见设计说明及节点 | m | 183.00 | 24.24 | 4435.92 | 2190.51
|  | 天棚 |  |  |  |  | 17671.42 | 3440.76
23 | 011302001019 | 吊顶天棚 | 1、面层：AP-01 铝扣板 0.8厚300*600； 2、骨架：C60专用轻钢龙骨，壁厚1.2，次龙骨<600，主龙骨间距<1200，φ8吊筋@1200； 3、现浇混凝土板底； 具体做法详见设计说明及节点 | m2 | 123.06 | 143.60 | 17671.42 | 3440.76
|  | 其他 |  |  |  |  | 37510.49 | 5110.26 | 10.56
本页小计 | [6 empty] | 23093.54 | 6210.36
【表10.2.2-16】
分部分项工程清单与计价表
单位(专业)工程名称:精装修工程-精装修-5# | [5 empty] | 标段: |  |  | 第7页 共11页
序号 | 项目编码 | 项目名称 | 项目特征 | 计量 单位 | 工程量 | 金 额 (元) |  |  |  |  | 备注
[6 empty] | 综合单价 | 合价 | 其中
[8 empty] | 人工费 | 机械费 | 暂估价
24 | 011505001005 | 洗漱台 | 男女卫生间 1、台面：ST-01 意大利灰大理石18mm； 2、柜面：WD-01 浅色木饰面+18mmA级玻镁板； 3、骨架：30*40mm镀锌方管； 含台面开孔、石材切割、磨边、六面防护、晶面处理，含柜体制作、运输、安装，合页等五金，木工板材需“三防”处理即防火、防潮、防蛀； 具体做法详见设计说明及节点 | m2 | 11.02 | 617.59 | 6805.84 | 2256.35
25 | 011505002005 | 晒衣架 | 无障碍卫生间 成品置物台 具体做法详见设计说明及节点 | 个 | 1 | 306.00 | 306.00
26 | 011505005005 | 卫生间扶手 | 无障碍卫生间 成品扶手 具体做法详见设计说明及节点 | 个 | 2 | 510.00 | 1020.00
27 | 011505007005 | 毛巾环 | 无障碍卫生间 成品挂衣钩 具体做法详见设计说明及节点 | 副 | 1 | 52.23 | 52.23 | 2.74
28 | 011505008009 | 卫生纸盒 | 无障碍卫生间 成品纸巾架 具体做法详见设计说明及节点 | 个 | 1 | 55.29 | 55.29 | 5.13
29 | 011505008010 | 卫生纸盒 | 卫生纸盒（若有） 具体做法详见设计说明及节点 | 个 | 24 | 55.29 | 1326.96 | 123.12
本页小计 | [6 empty] | 9566.32 | 2387.34
【表10.2.2-16】
分部分项工程清单与计价表
单位(专业)工程名称:精装修工程-精装修-5# | [5 empty] | 标段: |  |  | 第8页 共11页
序号 | 项目编码 | 项目名称 | 项目特征 | 计量 单位 | 工程量 | 金 额 (元) |  |  |  |  | 备注
[6 empty] | 综合单价 | 合价 | 其中
[8 empty] | 人工费 | 机械费 | 暂估价
30 | 011505010009 | 镜面玻璃 | 盥洗室 MR-01银镜 （带金属框） 1、宽25mm深度40mm厚1.5mm黑色拉丝不锈钢； 2、内衬18mm厚阻燃板基层收口； 具体做法详见设计说明及节点 | m2 | 18.04 | 816.00 | 14720.64
31 | 011505010010 | 镜面玻璃 | 无障碍卫生间 MR-01银镜（不带金属框） 具体做法详见设计说明及节点 | m2 | 0.60 | 130.02 | 78.01 | 20.52
32 | 01B145 | 卫生间蹲坑抬高 | 男女卫生间 卫生间蹲坑抬高（含回填，若有） 具体做法详见设计说明及节点 | 个 | 24 | 547.73 | 13145.52 | 2702.40 | 10.56
|  | 门窗工程 |  |  |  |  | 137562.85 | 9854.55 | 26.04
33 | 010808001004 | 木门窗套 | 其他门洞门套 WD-01浅色木饰面 具体做法详见设计说明及节点 | m2 | 25.09 | 875.27 | 21960.52 | 1378.95 | 11.79
34 | 010808004006 | 金属门窗套 | 电梯门套 1、面层材料品种、规格： MT-01 古铜色不锈钢； 2、基层材料种类：30*30mm镀锌方管+18mm厚A级玻镁板； 3、清单工程量按展开面积计算； 含制作、运输、安装、专用发泡剂等 具体做法详见门表详图。 | m2 | 16.80 | 355.68 | 5975.42 | 1228.58 | 6.72
本页小计 | [6 empty] | 55880.11 | 5330.45 | 29.07
【表10.2.2-16】
分部分项工程清单与计价表
单位(专业)工程名称:精装修工程-精装修-5# | [5 empty] | 标段: |  |  | 第9页 共11页
序号 | 项目编码 | 项目名称 | 项目特征 | 计量 单位 | 工程量 | 金 额 (元) |  |  |  |  | 备注
[6 empty] | 综合单价 | 合价 | 其中
[8 empty] | 人工费 | 机械费 | 暂估价
35 | 010809004005 | 石材窗台板 | 1、窗台板：ST-01 意大利灰大理石（磨双边），台面各与墙及窗框接触面封胶收口； 含石材切割、磨边、六面防护、晶面处理等一切加工费用。 具体做法详见设计说明及节点 | m2 | 28.95 | 510.25 | 14771.74 | 2129.56
36 | 011210001005 | 木隔断 | 木饰面门洞加高 WD-01浅色木饰面 具体做法详见设计说明及节点 | m2 | 10.64 | 813.23 | 8652.77 | 356.01 | 3.72
37 | 011210002006 | 金属隔断 | 电梯门洞加高 1、面层材料品种、规格： MT-01 古铜色不锈钢 | m2 | 10.88 | 326.31 | 3550.25 | 845.48 | 3.81
38 | 01B146 | 暗门增加费 | 1、具体详见图纸 | 个 | 8 | 500.00 | 4000.00
39 | Z010801007018 | 成品装饰木门及门套 | 成品木饰面门（含门套）M1121 1、尺寸：1100*2100mm； 2、橡木饰面+木质门套：WD-01 浅色木饰面； 3、不锈钢把手(选型)； 含制作、运输、安装，门合叶、隐藏式闭门器、防撞条、把手、门吸(地吸)、1.2m以下设置防夹手保护条、防尘条等五金件，不锈钢五金部件均为304。 具体做法详见门表详图。 | 樘 | 1 | 2112.42 | 2112.42 | 66.61
本页小计 | [6 empty] | 33087.18 | 3397.66 | 7.53
【表10.2.2-16】
分部分项工程清单与计价表
单位(专业)工程名称:精装修工程-精装修-5# | [5 empty] | 标段: |  |  | 第10页 共11页
序号 | 项目编码 | 项目名称 | 项目特征 | 计量 单位 | 工程量 | 金 额 (元) |  |  |  |  | 备注
[6 empty] | 综合单价 | 合价 | 其中
[8 empty] | 人工费 | 机械费 | 暂估价
40 | Z010801007019 | 成品装饰木门及门套 | 成品木饰面门（含门套）M1021 1、尺寸：1000*2100mm； 2、橡木饰面）+木质门套：WD-01 浅色木饰面； 3、不锈钢把手(选型)； 含制作、运输、安装，门合叶、隐藏式闭门器、防撞条、把手、门吸(地吸)、1.2m以下设置防夹手保护条、防尘条等五金件，不锈钢五金部件均为304。 具体做法详见门表详图。 | 樘 | 20 | 2195.10 | 43902.00 | 2459.60
41 | Z010801007020 | 成品装饰木门及门套 | 成品木饰面门（含门套）M1524 1、尺寸：1500*2400mm； 2、橡木饰面）+木质门套：WD-01 浅色木饰面； 3、不锈钢把手(选型)； 含制作、运输、安装，门合叶、隐藏式闭门器、防撞条、把手、门吸(地吸)、1.2m以下设置防夹手保护条、防尘条等五金件，不锈钢五金部件均为304。 具体做法详见门表详图。 | 樘 | 8 | 3428.99 | 27431.92 | 1200.64
本页小计 | [6 empty] | 71333.92 | 3660.24
【表10.2.2-16】
分部分项工程清单与计价表
单位(专业)工程名称:精装修工程-精装修-5# | [5 empty] | 标段: |  |  | 第11页 共11页
序号 | 项目编码 | 项目名称 | 项目特征 | 计量 单位 | 工程量 | 金 额 (元) |  |  |  |  | 备注
[6 empty] | 综合单价 | 合价 | 其中
[8 empty] | 人工费 | 机械费 | 暂估价
42 | Z010801007021 | 成品装饰木门及门套 | 成品木饰面门（含门套）M2424 1、尺寸：2400*2400mm； 2、橡木饰面）+木质门套：WD-01 浅色木饰面； 3、不锈钢把手(选型)； 含制作、运输、安装，门合叶、隐藏式闭门器、防撞条、把手、门吸(地吸)、1.2m以下设置防夹手保护条、防尘条等五金件，不锈钢五金部件均为304。 具体做法详见门表详图。 | 樘 | 1 | 5205.81 | 5205.81 | 189.12
本页小计 | [6 empty] | 5205.81 | 189.12
合计 | [6 empty] | 849931.50 | 180955.08 | 2679.73

## 20_表10_2_2-20 施工组织(总价)措施项目清单
【表10.2.2-20】
施工组织（总价）措施项目清单与计价表
工程名称:精装修-5# |  |  | 标段: | 第1页 共1页
序号 | 项目编号 | 项目名称 | 计算基础 | 费率 (%) | 金额 (元) | 备注
1 | 011707001001 | 安全文明施工费 |  |  | 14430.01
1.1 |  | 安全文明施工基本费 | 定额人工费+定额机械费 | 8.67 | 14430.01
2 | Z01110900801 | 提前竣工增加费 | 定额人工费+定额机械费
3 | 011707004001 | 二次搬运费 | 定额人工费+定额机械费
4 | 011707005001 | 冬雨季施工增加费 | 定额人工费+定额机械费 | 0.11 | 183.08
5 |  | 其他施工组织措施费 | 按相关规定计算
合 计 |  |  |  |  | 14613.09

## 20_表10_2_2-21 其他项目清单与计价汇总表
【表10.2.2-21】
其他项目清单与计价汇总表
工程名称:精装修-5# |  | 标段: | 第1页 共1页
序号 | 项 目 名 称 | 金额(元) | 备注
1 | 暂列金额 | 45372.59 | 明细详见表10.2.2-22
1.1 | 标化工地增加费 |  | 明细详见表10.2.2-22
1.2 | 优质工程增加费 |  | 明细详见表10.2.2-22
1.3 | 其他暂列金额 | 45372.59 | 明细详见表10.2.2-22
2 | 暂估价
2.1 | 材料（设备）暂估价 |  | 明细详见表10.2.2-23
2.2 | 专业工程暂估价 |  | 明细详见表10.2.2-24
2.3 | 专项技术措施暂估价 |  | 明细详见表10.2.2-25
3 | 计日工 |  | 明细详见表10.2.2-26
4 | 总承包服务费 |  | 明细详见表10.2.2-27
合 计 |  | 45372.59 | -

## 20_表10_2_2-22 暂列金额明细表
【表10.2.2-22】
暂列金额明细表
工程名称:精装修-5# |  |  | 标段: | 第1页 共1页
序号 | 项 目 名 称 | 计量单位 | 暂定金额(元) | 备注
1 | 标化工地增加费 | 元 |  | 暂定费用
2 | 优质工程增加费 | 元 |  | 暂定费用
3 | 其他暂列金额 | 元 | 45372.59
合计 |  |  | 45372.59 | -

## 20_表10_2_2-29 主要工日一览表
【表10.2.2-29】
主要工日一览表
工程名称:精装修-5# |  |  | 标段: |  | 第1页 共1页
序号 | 工日名称（类别） | 单位 | 数 量 | 单价(元) | 合价（元） | 备注
1 | 二类人工 | 工日 | 22.889 | 149.00 | 3410.46
2 | 三类人工 | 工日 | 1038.250 | 171.00 | 177540.75

## 20_表10_2_2-31 主要材料和工程设备一览表
【表10.2.2-31】
主要材料和工程设备一览表
工程名称:精装修-5# |  |  |  | 标段: |  | 第1页 共2页
序号 | 名称、规格、型号 | 单位 | 数量 | 单价(元) | 合价（元） | 备注
1 | 普通硅酸盐水泥P·O 42.5综合 | kg | 390.509 | 0.42 | 164.01
2 | 普通硅酸盐水泥PO 42.5综合 | kg | 4386.623 | 0.42 | 1842.38
3 | 白色硅酸盐水泥325#、二级白度 | kg | 3.875 | 0.56 | 2.16
4 | 白色硅酸盐水泥425#、二级白度 | kg | 125.115 | 0.63 | 78.57
5 | 黄砂净砂 | t | 15.877 | 180.00 | 2857.86
6 | 碎石综合 | t | 4.344 | 126.00 | 547.34
7 | 混凝土实心砖240×115×53 MU10 | 千块 | 0.360 | 477.90 | 172.04
8 | 非泵送商品混凝土C15 | m3 | 1.944 | 393.00 | 763.99
9 | 非泵送商品混凝土C20 | m3 | 3.107 | 414.00 | 1286.30
10 | 干混地面砂浆DS M15.0 | kg | 418.404 | 0.28 | 116.73
11 | 干混地面砂浆DS M20.0 | kg | 1440.240 | 0.29 | 413.35
12 | 干混抹灰砂浆DP M15.0 | kg | 38707.779 | 0.30 | 11728.46
13 | 干混抹灰砂浆DP M20.0 | kg | 979.234 | 0.31 | 305.52
14 | 干混砌筑砂浆DM M5.0 | kg | 237.600 | 0.26 | 60.59
15 | WD-01浅色木饰面 | m2 | 16.422 | 670.00 | 11002.74
16 | WD-01浅色木饰面 | m2 | 27.599 | 670.00 | 18491.33
17 | 18mm厚A级玻镁板 | m2 | 113.326 | 45.00 | 5099.67
18 | 18mm厚A级玻镁板 | m2 | 17.640 | 45.00 | 793.80
19 | MR-01银镜 | m2 | 0.708 | 57.15 | 40.46
20 | CT-02 抛釉防滑地砖600*600 | 千块 | 0.288 | 22269.60 | 6413.64
21 | CT-04抛釉墙砖(选样)10厚300X600 | m2 | 379.854 | 55.84 | 21211.05
22 | CT-02 抛釉防滑地砖300×300 | m2 | 25.680 | 55.84 | 1433.97
23 | CT-02 10mm厚抛釉防滑地砖600×600 | m2 | 126.752 | 61.86 | 7840.88
24 | CT-01 10mm厚抛釉地砖800×800 | m2 | 291.034 | 72.17 | 21003.92
25 | CT-03抛釉墙砖(选样)30厚600*1200 | m2 | 736.124 | 300.00 | 220837.20
26 | 石材成品窗台板 | m2 | 29.240 | 272.00 | 7953.28
27 | ST-01 意大利灰大理石18mm | m2 | 8.014 | 311.00 | 2492.35
【表10.2.2-31】
主要材料和工程设备一览表
工程名称:精装修-5# |  |  |  | 标段: |  | 第2页 共2页
序号 | 名称、规格、型号 | 单位 | 数量 | 单价(元) | 合价（元） | 备注
28 | ST-01 意大利灰大理石18mm | m2 | 11.240 | 311.00 | 3495.64
29 | 9.5纸面石膏板1200×2400×9.5 | m2 | 377.421 | 13.27 | 5008.38
30 | AP-01 铝扣板0.8厚300*600 | m2 | 129.213 | 60.18 | 7776.04
31 | 成品饰面门含门套 | m2 | 78.870 | 800.00 | 63096.00
32 | MT-01 1.2mm古铜色不锈钢踢脚高50mm | m2 | 6.809 | 193.80 | 1319.58
33 | PT-01 白色无机涂料 | kg | 125.995 | 13.54 | 1705.97
34 | PT-03白色防霉无机涂料 | kg | 12.745 | 13.54 | 172.57
35 | 防潮涂料 | kg | 125.995 | 6.81 | 858.03
36 | 聚合物水泥基复合防水涂料JS II型 | kg | 565.961 | 7.08 | 4007.00
37 | 成品卫生间隔断 | m2 | 89.440 | 380.00 | 33987.20

## 21_表10_2_2-13 【含单列】单位(专业)工程招
【表10.2.2-13】
单位（专业）工程招标控制价费用表
工程名称:精装修工程-精装修-6# |  |  | 标段: | 第1页 共1页
序号 | 费用名称 |  | 计算公式 | 金额 (元) | 备注
1 | 分部分项工程费 |  | ∑(分部分项工程量×综合单价） | 1566340.73 | 见表10.2.2-16
1.1 | 其中 | 人工费+机械费 | ∑分部分项（定额人工费+定额机械费） | 326379.52
2 | 措施项目费 |  | （2.1+2.2） | 28656.12
2.1 | 施工技术措施项目费 |  | ∑(技措项目工程量×综合单价） |  | 见表10.2.2-16
2.1.1 | 其中 | 人工费+机械费 | ∑技措项目（定额人工费+定额机械费）
2.2 | 施工组织措施项目费 |  | (1.1+2.1.1)×8.78% | 28656.12 | 见表10.2.2-20
2.2.1 | 其中 | 安全文明施工基本费 | (1.1+2.1.1)×8.67% | 28297.10 | 见表10.2.2-20
3 | 其他项目费 |  | （3.1+3.2+3.3+3.4） | 83956.87
3.1 | 暂列金额 |  | 3.1.1+3.1.2+3.1.3 | 83956.87 | 见表10.2.2-21
3.1.1 | 其中 | 标化工地增加费 | 按招标文件规定额度列计 |  | 见表10.2.2-22
3.1.2 |  | 优质工程增加费 | 按招标文件规定额度列计 |  | 见表10.2.2-22
3.1.3 |  | 其他暂列金额 | 按招标文件规定额度列计 | 83956.87 | 见表10.2.2-22
3.2 | 暂估价 |  | 3.2.1+3.2.2+3.2.3 |  | 见表10.2.2-21
3.2.1 | 其中 | 材料（工程设备）暂估价 | 按招标文件规定额度列计 (或计入综合单价) |  | 见表10.2.2-23
3.2.2 |  | 专业工程暂估价 | 按招标文件规定额度列计 |  | 见表10.2.2-24
3.2.3 |  | 专项技术措施暂估价 | 按招标文件规定额度列计 |  | 见表10.2.2-25
3.3 | 计日工 |  | ∑计日工(暂估数量×综合单价） |  | 见表10.2.2-21
3.4 | 施工总承包服务费 |  | 3.4.1+3.4.2 |  | 见表10.2.2-21
3.4.1 | 其中 | 专业发包工程管理费 | ∑专业发包工程（暂估金额×费率） |  | 见表10.2.2-27
3.4.2 |  | 甲供材料设备管理费 | 甲供材料暂估金额×费率+甲供设备暂估金额×费率 |  | 见表10.2.2-27
4 | 规费 |  | (1.1+2.1.1)×25.78% | 84140.64
5 | 单列费用 |  | 单列费用
6 | 税金 |  | (1+2+3+4+计税不计费+计税不计费不下浮)×9% | 158678.49
7 | 下浮 |  | (1+2+3+4+5+6-不计税不计费不下浮-计税不计费不下浮-暂估材料)×0%
其中 | 甲供费（不计入造价） |  | 甲供材料费+甲供主材费+甲供设备费
招标控制价合计 |  |  | 1+2+3+4+5+6-7 | 1921772.85

## 21_表10_2_2-16 分部分项工程清单与计价表
【表10.2.2-16】
分部分项工程清单与计价表
单位(专业)工程名称:精装修工程-精装修-6# | [5 empty] | 标段: |  |  | 第1页 共11页
序号 | 项目编码 | 项目名称 | 项目特征 | 计量 单位 | 工程量 | 金 额 (元) |  |  |  |  | 备注
[6 empty] | 综合单价 | 合价 | 其中
[8 empty] | 人工费 | 机械费 | 暂估价
|  | 门厅、侯梯厅 |  |  |  |  | 818345.51 | 185669.72 | 3054.96
|  | 地面 |  |  |  |  | 105717.78 | 25257.60 | 218.56
1 | 011102003035 | 块料楼地面 | 1、CT-01 10mm厚800*800抛釉地砖,白水泥浆擦缝 (表面美缝处理) 2、30mm厚1:3干硬性水泥砂浆粘结层,面上撒2mm厚素水泥水泥浆擦缝 3、素水泥浆一道(内掺建筑胶) 4、现浇钢筋混凝土楼板,表面清扫干净； 具体做法详见设计说明及节点 | m2 | 666.51 | 132.27 | 88159.28 | 23134.56 | 213.28
2 | 011105006007 | 金属踢脚线 | 1、面层：MT-01 1.2mm古铜色不锈钢踢脚，高50mm； 2、基层：单层18mmA级玻镁板； 具体做法详见设计说明及节点 | m | 433.70 | 16.42 | 7121.35 | 503.09
3 | 011108001012 | 石材零星项目 | 门槛石 1、ST-01意大利灰大理石 18mm厚，专用粘接剂； 2、30厚1:3干硬水泥砂浆结合层，表面撒水泥粉； 3、现浇钢筋混凝土楼板； 含石材切割、磨边、六面防护、晶面处理等一切加工费用。 具体做法详见设计说明及节点 | m2 | 24.01 | 434.70 | 10437.15 | 1619.95 | 5.28
|  | 墙面 |  |  |  |  | 514245.34 | 110951.26 | 2834.48
本页小计 | [6 empty] | 105717.78 | 25257.60 | 218.56
【表10.2.2-16】
分部分项工程清单与计价表
单位(专业)工程名称:精装修工程-精装修-6# | [5 empty] | 标段: |  |  | 第2页 共11页
序号 | 项目编码 | 项目名称 | 项目特征 | 计量 单位 | 工程量 | 金 额 (元) |  |  |  |  | 备注
[6 empty] | 综合单价 | 合价 | 其中
[8 empty] | 人工费 | 机械费 | 暂估价
4 | 011204003014 | 块料墙面 | 1、CT-03抛釉墙砖(选样)，30mm厚600*1200干挂瓷砖(干挂件每块板4个)； 2、云石胶嵌缝、清理、镜面、打蜡； 具体做法详见设计说明及节点 | m2 | 902.02 | 415.90 | 375150.12 | 61391.48
5 | 011204004007 | 干挂石材钢骨架 | 1、5#镀锌角钢(间距视瓷砖分割模数定)骨架及骨架防锈、预埋件； | t | 13.711 | 10144.79 | 139095.22 | 49559.78 | 2834.48
|  | 天棚 |  |  |  |  | 198382.39 | 49460.86 | 1.92
6 | 011302001020 | 吊顶天棚 | 1、平面：单层9.5纸面石膏板，板材用自攻螺丝与龙骨固定,中距小于等于200,螺钉距板边长边≥10,短边≥15； 2、U型轻钢覆面横撑龙骨CB60x27(CB50x20),间距1200,用插件与次龙骨联结； 3、U型轻钢覆面次龙骨CB60x27(CB50x20),间距400,用挂件与承载龙骨联结； 4、U型轻钢承载龙骨CB60x27(或CB50x20),中距小于等于1200,用吊件与钢筋吊杆联结后找平； 5、φ6钢筋吊杆,双向中距小于等于1200,吊杆上部与预留钢筋吊环固定； 具体做法详见设计说明及节点 | m2 | 521.55 | 99.58 | 51935.95 | 16413.18
本页小计 | [6 empty] | 566181.29 | 127364.44 | 2834.48
【表10.2.2-16】
分部分项工程清单与计价表
单位(专业)工程名称:精装修工程-精装修-6# | [5 empty] | 标段: |  |  | 第3页 共11页
序号 | 项目编码 | 项目名称 | 项目特征 | 计量 单位 | 工程量 | 金 额 (元) |  |  |  |  | 备注
[6 empty] | 综合单价 | 合价 | 其中
[8 empty] | 人工费 | 机械费 | 暂估价
7 | 011302001021 | 吊顶天棚 | 1、侧面：9.5纸面石膏板+18mm厚A级玻镁板；板材用自攻螺丝与龙骨固定,中距小于等于200,螺钉距板边长边≥10,短边≥15； 2、U型轻钢覆面横撑龙骨CB60x27(CB50x20),间距1200,用插件与次龙骨联结； 3、U型轻钢覆面次龙骨CB60x27(CB50x20),间距400,用挂件与承载龙骨联结； 4、U型轻钢承载龙骨CB60x27(或CB50x20),中距小于等于1200,用吊件与钢筋吊杆联结后找平； 5、φ6钢筋吊杆,双向中距小于等于1200,吊杆上部与预留钢筋吊环固定； 具体做法详见设计说明及节点 | m2 | 156.47 | 167.19 | 26160.22 | 7641.99
8 | 011302002003 | 格栅吊顶 | AP-02 铝方通 1、1.2厚铝方通40x100(宽X高),铝方通间距100； 2、预留Φ10钢筋吊环,双向间距1500钢筋头Φ6@200双向钢筋网与预留钢筋连接； 3、Φ8钢筋吊杆,双向中距1200,吊杆上部与板底预留吊环固定 4、C60专用轻钢龙骨,壁厚1.2； 具体做法详见设计说明及节点 | m2 | 146.58 | 514.64 | 75435.93 | 2738.11
本页小计 | [6 empty] | 101596.15 | 10380.10
【表10.2.2-16】
分部分项工程清单与计价表
单位(专业)工程名称:精装修工程-精装修-6# | [5 empty] | 标段: |  |  | 第4页 共11页
序号 | 项目编码 | 项目名称 | 项目特征 | 计量 单位 | 工程量 | 金 额 (元) |  |  |  |  | 备注
[6 empty] | 综合单价 | 合价 | 其中
[8 empty] | 人工费 | 机械费 | 暂估价
9 | 011304001007 | 灯带（槽） | 灯槽 B100,H60 1、平面：单层9.5纸面石膏板，侧面：9.5纸面石膏板+18玻镁板； 含造型，点锈贴绷带，拼缝，线条涂料等； 具体做法详见设计说明及节点 | m2 | 64.08 | 74.63 | 4782.29 | 1677.61 | 1.92
10 | 011304002013 | 送风口、回风口 | 1、出风口 具体做法详见设计说明及节点 | 个 | 8 | 42.25 | 338.00 | 112.88
11 | 011304002014 | 送风口、回风口 | 1、回风口 具体做法详见设计说明及节点 | 个 | 8 | 44.64 | 357.12 | 127.92
12 | 011407002040 | 天棚喷刷涂料 | 1、PT-01 白色无机涂料； 2、满刮2厚面层耐水腻子找平,面板接缝处贴嵌缝带,刮腻子抹平； 3、满刷防潮涂料两道,横纵向各刷一道； 4、含点锈贴绷带、拼缝、线条、灯槽涂料等； 石膏板基层 具体做法详见设计说明及节点 | m2 | 742.10 | 40.48 | 30040.21 | 17127.67
13 | 011407002041 | 天棚喷刷涂料 | 1、PT-01 白色无机涂料； 2、满刮2厚面层耐水腻子找平,面板接缝处贴嵌缝带,刮腻子抹平； 3、满刷防潮涂料两道,横纵向各刷一道； 混凝土板面基层 具体做法详见设计说明及节点 | m2 | 153.91 | 39.43 | 6068.67 | 3621.50
本页小计 | [6 empty] | 41586.29 | 22667.58 | 1.92
【表10.2.2-16】
分部分项工程清单与计价表
单位(专业)工程名称:精装修工程-精装修-6# | [5 empty] | 标段: |  |  | 第5页 共11页
序号 | 项目编码 | 项目名称 | 项目特征 | 计量 单位 | 工程量 | 金 额 (元) |  |  |  |  | 备注
[6 empty] | 综合单价 | 合价 | 其中
[8 empty] | 人工费 | 机械费 | 暂估价
14 | 01B147 | 检修口 | 1、成品检修口（若为铝合金） 具体做法详见设计说明及节点 | 个 | 8 | 408.00 | 3264.00
|  | 卫生间 |  |  |  |  | 583684.84 | 154312.98 | 932.07
|  | 地面 |  |  |  |  | 66641.09 | 18855.64 | 97.04
15 | 010904002034 | 楼（地）面涂膜防水 | 1、1.5厚JS防水涂料隔离层,四周上翻不小于300； | m2 | 478.38 | 27.27 | 13045.42 | 1884.82
16 | 011102003036 | 块料楼地面 | 1、CT-02 10mm厚抛釉防滑地砖600*600； 2、20mm厚1:3干硬性水泥砂浆粘结层,面上撒2mm厚素水泥； 3、最薄处20厚细石混凝土随捣随抹,M15水泥砂浆随捣随抹平1%,坡向地漏； 4、现浇钢筋混凝土楼板； 具体做法详见设计说明及节点 | m2 | 354.27 | 143.53 | 50848.37 | 16544.41 | 95.65
17 | 011108001013 | 石材零星项目 | 门槛石 1、ST-01意大利灰大理石 18mm厚，专用粘接剂； 2、30厚1:3干硬水泥砂浆结合层，表面撒水泥粉； 3、现浇钢筋混凝土楼板； 含石材切割、磨边、六面防护、晶面处理等一切加工费用。 具体做法详见设计说明及节点 | m2 | 6.32 | 434.70 | 2747.30 | 426.41 | 1.39
本页小计 | [6 empty] | 69905.09 | 18855.64 | 97.04
【表10.2.2-16】
分部分项工程清单与计价表
单位(专业)工程名称:精装修工程-精装修-6# | [5 empty] | 标段: |  |  | 第6页 共11页
序号 | 项目编码 | 项目名称 | 项目特征 | 计量 单位 | 工程量 | 金 额 (元) |  |  |  |  | 备注
[6 empty] | 综合单价 | 合价 | 其中
[8 empty] | 人工费 | 机械费 | 暂估价
|  | 墙面 |  |  |  |  | 417143.93 | 119215.51 | 820.95
18 | 011201001096 | 墙面一般抹灰 | 男女卫生间、盥洗室、无障碍卫生间 1、20厚1:3水泥砂浆保护层； | m2 | 1324.12 | 32.24 | 42689.63 | 21887.70 | 331.03
19 | 011201001097 | 墙面一般抹灰 | 男女卫生间、盥洗室、无障碍卫生间 1、最薄处30厚1:3水泥砂浆抹平； | m2 | 1324.12 | 38.21 | 50594.63 | 21887.70 | 489.92
20 | 011204003015 | 块料墙面 | 男女卫生间、盥洗室、无障碍卫生间 1、CT-04 抛釉墙砖(选样)300*600； 2、2厚专用瓷砖粘结剂层,； | m2 | 1291.82 | 125.74 | 162433.45 | 56891.75
21 | 011207001006 | 墙面装饰板 | 盥洗室 WD-01浅色木饰面 1、具体做法详见设计说明及节点 | m2 | 40.00 | 744.54 | 29781.60 | 855.60
22 | 011210005006 | 成品隔断 | 男女卫生间 1、18mm厚成品抗倍特板 具体做法详见设计说明及节点 | m2 | 276.77 | 432.26 | 119636.60 | 11679.69
23 | 011407001060 | 墙面喷刷涂料 | 男女卫生间 PT-03白色防霉无机涂料 1、具体做法详见设计说明及节点 | m2 | 32.30 | 27.64 | 892.77 | 524.23
24 | 011502001035 | 金属装饰线 | 男女卫生间 MT-01 25mm宽古铜色不锈钢 具体做法详见设计说明及节点 | m | 458.55 | 24.24 | 11115.25 | 5488.84
|  | 天棚 |  |  |  |  | 50077.63 | 9750.49
本页小计 | [6 empty] | 417143.93 | 119215.51 | 820.95
【表10.2.2-16】
分部分项工程清单与计价表
单位(专业)工程名称:精装修工程-精装修-6# | [5 empty] | 标段: |  |  | 第7页 共11页
序号 | 项目编码 | 项目名称 | 项目特征 | 计量 单位 | 工程量 | 金 额 (元) |  |  |  |  | 备注
[6 empty] | 综合单价 | 合价 | 其中
[8 empty] | 人工费 | 机械费 | 暂估价
25 | 011302001022 | 吊顶天棚 | 1、面层：AP-01 铝扣板 0.8厚300*600； 2、骨架：C60专用轻钢龙骨，壁厚1.2，次龙骨<600，主龙骨间距<1200，φ8吊筋@1200； 3、现浇混凝土板底； 具体做法详见设计说明及节点 | m2 | 348.73 | 143.60 | 50077.63 | 9750.49
|  | 其他 |  |  |  |  | 49822.19 | 6491.34 | 14.08
26 | 011505001006 | 洗漱台 | 盥洗室 1、台面：ST-01 意大利灰大理石18mm； 2、柜面：WD-01 浅色木饰面+18mmA级玻镁板； 3、骨架：30*40mm镀锌方管； 含台面开孔、石材切割、磨边、六面防护、晶面处理，含柜体制作、运输、安装，合页等五金，木工板材需“三防”处理即防火、防潮、防蛀； 具体做法详见设计说明及节点 | m2 | 12.96 | 617.15 | 7998.26 | 2649.41
27 | 011505002006 | 晒衣架 | 无障碍卫生间 成品置物台 具体做法详见设计说明及节点 | 个 | 4 | 306.00 | 1224.00
28 | 011505005006 | 卫生间扶手 | 无障碍卫生间 成品扶手 具体做法详见设计说明及节点 | 个 | 4 | 510.00 | 2040.00
本页小计 | [6 empty] | 61339.89 | 12399.90
【表10.2.2-16】
分部分项工程清单与计价表
单位(专业)工程名称:精装修工程-精装修-6# | [5 empty] | 标段: |  |  | 第8页 共11页
序号 | 项目编码 | 项目名称 | 项目特征 | 计量 单位 | 工程量 | 金 额 (元) |  |  |  |  | 备注
[6 empty] | 综合单价 | 合价 | 其中
[8 empty] | 人工费 | 机械费 | 暂估价
29 | 011505007006 | 毛巾环 | 无障碍卫生间 成品挂衣钩 具体做法详见设计说明及节点 | 副 | 4 | 52.23 | 208.92 | 10.96
30 | 011505008011 | 卫生纸盒 | 无障碍卫生间 成品纸巾架 具体做法详见设计说明及节点 | 个 | 4 | 55.29 | 221.16 | 20.52
31 | 011505008012 | 卫生纸盒 | 卫生纸盒（若有） 具体做法详见设计说明及节点 | 个 | 24 | 55.29 | 1326.96 | 123.12
32 | 011505010011 | 镜面玻璃 | 盥洗室 MR-01银镜 （带金属框） 1、镜面：MR-01银镜 2、金属框：宽25mm深度40mm厚1.5mm黑色拉丝不锈钢，内衬18mm厚阻燃板基层收口； 具体做法详见设计说明及节点 | m2 | 23.23 | 816.00 | 18955.68
33 | 011505010012 | 镜面玻璃 | 无障碍卫生间 MR-01银镜（不带金属框） 具体做法详见设计说明及节点 | m2 | 2.46 | 130.02 | 319.85 | 84.13
34 | 01B148 | 卫生间蹲坑抬高 | 男女卫生间 卫生间蹲坑抬高（含回填，若有） 具体做法详见设计说明及节点 | 个 | 32 | 547.73 | 17527.36 | 3603.20 | 14.08
|  | 门窗工程 |  |  |  |  | 164310.38 | 16055.53 | 75.06
本页小计 | [6 empty] | 38559.93 | 3841.93 | 14.08
【表10.2.2-16】
分部分项工程清单与计价表
单位(专业)工程名称:精装修工程-精装修-6# | [5 empty] | 标段: |  |  | 第9页 共11页
序号 | 项目编码 | 项目名称 | 项目特征 | 计量 单位 | 工程量 | 金 额 (元) |  |  |  |  | 备注
[6 empty] | 综合单价 | 合价 | 其中
[8 empty] | 人工费 | 机械费 | 暂估价
35 | 010808001005 | 木门窗套 | 其他门洞门套 WD-01浅色木饰面 具体做法详见设计说明及节点 | m2 | 17.64 | 875.27 | 15439.76 | 969.49 | 8.29
36 | 010808004007 | 金属门窗套 | 电梯门套 1、面层材料品种、规格： MT-01 古铜色不锈钢； 2、基层材料种类：30*30mm镀锌方管+18mm厚A级玻镁板； 3、清单工程量按展开面积计算； 含制作、运输、安装、专用发泡剂等 具体做法详见门表详图。 | m2 | 135.46 | 355.68 | 48180.41 | 9906.19 | 54.18
37 | 010809004006 | 石材窗台板 | 1、窗台板：ST-01 意大利灰大理石（磨双边），台面各与墙及窗框接触面封胶收口； 含石材切割、磨边、六面防护、晶面处理等一切加工费用。 具体做法详见设计说明及节点 | m2 | 8.78 | 510.25 | 4480.00 | 645.86
38 | 011210001006 | 木隔断 | 木饰面门洞加高 WD-01浅色木饰面 具体做法详见设计说明及节点 | m2 | 15.30 | 813.23 | 12442.42 | 511.94 | 5.36
39 | 011210002007 | 金属隔断 | 电梯门洞加高 1、面层材料品种、规格： MT-01 古铜色不锈钢 | m2 | 20.66 | 326.31 | 6741.56 | 1605.49 | 7.23
40 | 01B149 | 暗门增加费 | 1、具体详见图纸 | 个 | 8 | 500.00 | 4000.00
本页小计 | [6 empty] | 91284.15 | 13638.97 | 75.06
【表10.2.2-16】
分部分项工程清单与计价表
单位(专业)工程名称:精装修工程-精装修-6# | [5 empty] | 标段: |  |  | 第10页 共11页
序号 | 项目编码 | 项目名称 | 项目特征 | 计量 单位 | 工程量 | 金 额 (元) |  |  |  |  | 备注
[6 empty] | 综合单价 | 合价 | 其中
[8 empty] | 人工费 | 机械费 | 暂估价
41 | Z010801007022 | 成品装饰木门及门套 | 成品木饰面门（含门套）M1024 1、尺寸：1000*2400mm； 2、橡木饰面+木质门套：WD-01 浅色木饰面； 3、不锈钢把手(选型)； 含制作、运输、安装，门合叶、隐藏式闭门器、防撞条、把手、门吸(地吸)、1.2m以下设置防夹手保护条、防尘条等五金件，不锈钢五金部件均为304。 具体做法详见门表详图。 | 樘 | 18 | 2186.47 | 39356.46 | 1228.32
42 | Z010801007023 | 成品装饰木门及门套 | 成品木饰面门（含门套）M1639 1、尺寸：1600*3900mm； 2、橡木饰面）+木质门套：WD-01 浅色木饰面； 3、不锈钢把手(选型)； 含制作、运输、安装，门合叶、隐藏式闭门器、防撞条、把手、门吸(地吸)、1.2m以下设置防夹手保护条、防尘条等五金件，不锈钢五金部件均为304。 具体做法详见门表详图。 | 樘 | 5 | 5600.66 | 28003.30 | 989.00
本页小计 | [6 empty] | 67359.76 | 2217.32
【表10.2.2-16】
分部分项工程清单与计价表
单位(专业)工程名称:精装修工程-精装修-6# | [5 empty] | 标段: |  |  | 第11页 共11页
序号 | 项目编码 | 项目名称 | 项目特征 | 计量 单位 | 工程量 | 金 额 (元) |  |  |  |  | 备注
[6 empty] | 综合单价 | 合价 | 其中
[8 empty] | 人工费 | 机械费 | 暂估价
43 | Z010801007024 | 成品装饰木门及门套 | 成品木饰面门（含门套）M1639a 1、尺寸：1600*3950mm； 2、橡木饰面）+木质门套：WD-01 浅色木饰面； 3、不锈钢把手(选型)； 含制作、运输、安装，门合叶、隐藏式闭门器、防撞条、把手、门吸(地吸)、1.2m以下设置防夹手保护条、防尘条等五金件，不锈钢五金部件均为304。 具体做法详见门表详图。 | 樘 | 1 | 5666.47 | 5666.47 | 199.24
本页小计 | [6 empty] | 5666.47 | 199.24
合计 | [6 empty] | 1566340.73 | 356038.23 | 4062.09

## 21_表10_2_2-20 施工组织(总价)措施项目清单
【表10.2.2-20】
施工组织（总价）措施项目清单与计价表
工程名称:精装修-6# |  |  | 标段: | 第1页 共1页
序号 | 项目编号 | 项目名称 | 计算基础 | 费率 (%) | 金额 (元) | 备注
1 | 011707001001 | 安全文明施工费 |  |  | 28297.10
1.1 |  | 安全文明施工基本费 | 定额人工费+定额机械费 | 8.67 | 28297.10
2 | Z01110900801 | 提前竣工增加费 | 定额人工费+定额机械费
3 | 011707004001 | 二次搬运费 | 定额人工费+定额机械费
4 | 011707005001 | 冬雨季施工增加费 | 定额人工费+定额机械费 | 0.11 | 359.02
5 |  | 其他施工组织措施费 | 按相关规定计算
合 计 |  |  |  |  | 28656.12

## 21_表10_2_2-21 其他项目清单与计价汇总表
【表10.2.2-21】
其他项目清单与计价汇总表
工程名称:精装修-6# |  | 标段: | 第1页 共1页
序号 | 项 目 名 称 | 金额(元) | 备注
1 | 暂列金额 | 83956.87 | 明细详见表10.2.2-22
1.1 | 标化工地增加费 |  | 明细详见表10.2.2-22
1.2 | 优质工程增加费 |  | 明细详见表10.2.2-22
1.3 | 其他暂列金额 | 83956.87 | 明细详见表10.2.2-22
2 | 暂估价
2.1 | 材料（设备）暂估价 |  | 明细详见表10.2.2-23
2.2 | 专业工程暂估价 |  | 明细详见表10.2.2-24
2.3 | 专项技术措施暂估价 |  | 明细详见表10.2.2-25
3 | 计日工 |  | 明细详见表10.2.2-26
4 | 总承包服务费 |  | 明细详见表10.2.2-27
合 计 |  | 83956.87 | -

## 21_表10_2_2-22 暂列金额明细表
【表10.2.2-22】
暂列金额明细表
工程名称:精装修-6# |  |  | 标段: | 第1页 共1页
序号 | 项 目 名 称 | 计量单位 | 暂定金额(元) | 备注
1 | 标化工地增加费 | 元 |  | 暂定费用
2 | 优质工程增加费 | 元 |  | 暂定费用
3 | 其他暂列金额 | 元 | 83956.87
合计 |  |  | 83956.87 | -

## 21_表10_2_2-29 主要工日一览表
【表10.2.2-29】
主要工日一览表
工程名称:精装修-6# |  |  | 标段: |  | 第1页 共1页
序号 | 工日名称（类别） | 单位 | 数 量 | 单价(元) | 合价（元） | 备注
1 | 二类人工 | 工日 | 36.835 | 149.00 | 5488.42
2 | 三类人工 | 工日 | 2049.958 | 171.00 | 350542.82

## 21_表10_2_2-31 主要材料和工程设备一览表
【表10.2.2-31】
主要材料和工程设备一览表
工程名称:精装修-6# |  |  |  | 标段: |  | 第1页 共2页
序号 | 名称、规格、型号 | 单位 | 数量 | 单价(元) | 合价（元） | 备注
1 | 普通硅酸盐水泥P·O 42.5综合 | kg | 898.342 | 0.42 | 377.30
2 | 普通硅酸盐水泥PO 42.5综合 | kg | 11027.595 | 0.42 | 4631.59
3 | 白色硅酸盐水泥325#、二级白度 | kg | 4.340 | 0.56 | 2.42
4 | 白色硅酸盐水泥425#、二级白度 | kg | 383.238 | 0.63 | 240.67
5 | 黄砂净砂 | t | 39.951 | 180.00 | 7191.18
6 | 碎石综合 | t | 5.792 | 126.00 | 729.79
7 | 混凝土实心砖240×115×53 MU10 | 千块 | 0.480 | 477.90 | 229.39
8 | 非泵送商品混凝土C15 | m3 | 2.592 | 393.00 | 1018.66
9 | 非泵送商品混凝土C20 | m3 | 8.945 | 414.00 | 3703.23
10 | 干混地面砂浆DS M15.0 | kg | 1204.518 | 0.28 | 336.06
11 | 干混地面砂浆DS M20.0 | kg | 1920.320 | 0.29 | 551.13
12 | 干混抹灰砂浆DP M15.0 | kg | 126718.284 | 0.30 | 38395.64
13 | 干混抹灰砂浆DP M20.0 | kg | 296.984 | 0.31 | 92.66
14 | 干混砌筑砂浆DM M5.0 | kg | 316.800 | 0.26 | 80.78
15 | WD-01浅色木饰面 | m2 | 58.065 | 670.00 | 38903.55
16 | WD-01浅色木饰面 | m2 | 19.404 | 670.00 | 13000.68
17 | 18mm厚A级玻镁板 | m2 | 277.517 | 45.00 | 12488.27
18 | 18mm厚A级玻镁板 | m2 | 142.233 | 45.00 | 6400.49
19 | MR-01银镜 | m2 | 2.903 | 57.15 | 165.91
20 | CT-02 抛釉防滑地砖600*600 | 千块 | 0.384 | 22269.60 | 8551.53
21 | CT-04抛釉墙砖(选样)10厚300X600 | m2 | 1330.575 | 55.84 | 74299.31
22 | CT-02 抛釉防滑地砖300×300 | m2 | 34.240 | 55.84 | 1911.96
23 | CT-02 10mm厚抛釉防滑地砖600×600 | m2 | 364.898 | 61.86 | 22572.59
24 | CT-01 10mm厚抛釉地砖800×800 | m2 | 693.170 | 72.17 | 50026.08
25 | CT-03抛釉墙砖(选样)30厚600*1200 | m2 | 920.060 | 300.00 | 276018.00
26 | 石材成品窗台板 | m2 | 8.868 | 272.00 | 2412.10
27 | ST-01 意大利灰大理石18mm | m2 | 32.150 | 311.00 | 9998.65
【表10.2.2-31】
主要材料和工程设备一览表
工程名称:精装修-6# |  |  |  | 标段: |  | 第2页 共2页
序号 | 名称、规格、型号 | 单位 | 数量 | 单价(元) | 合价（元） | 备注
28 | ST-01 意大利灰大理石18mm | m2 | 13.219 | 311.00 | 4111.11
29 | 9.5纸面石膏板1200×2400×9.5 | m2 | 794.048 | 13.27 | 10537.02
30 | AP-01 铝扣板0.8厚300*600 | m2 | 366.167 | 60.18 | 22035.93
31 | AP-02 铝方通40x100，间距100 | m2 | 153.909 | 460.00 | 70798.14
32 | 成品饰面门含门套 | m2 | 80.720 | 800.00 | 64576.00
33 | MT-01 1.2mm古铜色不锈钢踢脚高50mm | m2 | 22.119 | 193.80 | 4286.66
34 | PT-01 白色无机涂料 | kg | 320.055 | 13.54 | 4333.54
35 | PT-03白色防霉无机涂料 | kg | 11.538 | 13.54 | 156.22
36 | 防潮涂料 | kg | 320.055 | 6.81 | 2179.57
37 | 聚合物水泥基复合防水涂料JS II型 | kg | 1506.897 | 7.08 | 10668.83
38 | 成品卫生间隔断 | m2 | 276.770 | 380.00 | 105172.60

## 22_表10_2_2-13 【含单列】单位(专业)工程招
【表10.2.2-13】
单位（专业）工程招标控制价费用表
工程名称:精装修工程-精装修-7# |  |  | 标段: | 第1页 共1页
序号 | 费用名称 |  | 计算公式 | 金额 (元) | 备注
1 | 分部分项工程费 |  | ∑(分部分项工程量×综合单价） | 840785.29 | 见表10.2.2-16
1.1 | 其中 | 人工费+机械费 | ∑分部分项（定额人工费+定额机械费） | 173812.69
2 | 措施项目费 |  | （2.1+2.2） | 15260.75
2.1 | 施工技术措施项目费 |  | ∑(技措项目工程量×综合单价） |  | 见表10.2.2-16
2.1.1 | 其中 | 人工费+机械费 | ∑技措项目（定额人工费+定额机械费）
2.2 | 施工组织措施项目费 |  | (1.1+2.1.1)×8.78% | 15260.75 | 见表10.2.2-20
2.2.1 | 其中 | 安全文明施工基本费 | (1.1+2.1.1)×8.67% | 15069.56 | 见表10.2.2-20
3 | 其他项目费 |  | （3.1+3.2+3.3+3.4） | 45042.75
3.1 | 暂列金额 |  | 3.1.1+3.1.2+3.1.3 | 45042.75 | 见表10.2.2-21
3.1.1 | 其中 | 标化工地增加费 | 按招标文件规定额度列计 |  | 见表10.2.2-22
3.1.2 |  | 优质工程增加费 | 按招标文件规定额度列计 |  | 见表10.2.2-22
3.1.3 |  | 其他暂列金额 | 按招标文件规定额度列计 | 45042.75 | 见表10.2.2-22
3.2 | 暂估价 |  | 3.2.1+3.2.2+3.2.3 |  | 见表10.2.2-21
3.2.1 | 其中 | 材料（工程设备）暂估价 | 按招标文件规定额度列计 (或计入综合单价) |  | 见表10.2.2-23
3.2.2 |  | 专业工程暂估价 | 按招标文件规定额度列计 |  | 见表10.2.2-24
3.2.3 |  | 专项技术措施暂估价 | 按招标文件规定额度列计 |  | 见表10.2.2-25
3.3 | 计日工 |  | ∑计日工(暂估数量×综合单价） |  | 见表10.2.2-21
3.4 | 施工总承包服务费 |  | 3.4.1+3.4.2 |  | 见表10.2.2-21
3.4.1 | 其中 | 专业发包工程管理费 | ∑专业发包工程（暂估金额×费率） |  | 见表10.2.2-27
3.4.2 |  | 甲供材料设备管理费 | 甲供材料暂估金额×费率+甲供设备暂估金额×费率 |  | 见表10.2.2-27
4 | 规费 |  | (1.1+2.1.1)×25.78% | 44808.91
5 | 单列费用 |  | 单列费用
6 | 税金 |  | (1+2+3+4+计税不计费+计税不计费不下浮)×9% | 85130.79
7 | 下浮 |  | (1+2+3+4+5+6-不计税不计费不下浮-计税不计费不下浮-暂估材料)×0%
其中 | 甲供费（不计入造价） |  | 甲供材料费+甲供主材费+甲供设备费
招标控制价合计 |  |  | 1+2+3+4+5+6-7 | 1031028.49

## 22_表10_2_2-16 分部分项工程清单与计价表
【表10.2.2-16】
分部分项工程清单与计价表
单位(专业)工程名称:精装修工程-精装修-7# | [5 empty] | 标段: |  |  | 第1页 共10页
序号 | 项目编码 | 项目名称 | 项目特征 | 计量 单位 | 工程量 | 金 额 (元) |  |  |  |  | 备注
[6 empty] | 综合单价 | 合价 | 其中
[8 empty] | 人工费 | 机械费 | 暂估价
|  | 门厅、侯梯厅 |  |  |  |  | 518432.48 | 123204.36 | 2315.39
|  | 地面 |  |  |  |  | 49388.98 | 12104.60 | 106.72
1 | 011102003037 | 块料楼地面 | 1、CT-01 10mm厚800*800抛釉地砖,白水泥浆擦缝 (表面美缝处理) 2、30mm厚1:3干硬性水泥砂浆粘结层,面上撒2mm厚素水泥水泥浆擦缝 3、素水泥浆一道(内掺建筑胶) 4、现浇钢筋混凝土楼板,表面清扫干净； 具体做法详见设计说明及节点 | m2 | 327.97 | 132.27 | 43380.59 | 11383.84 | 104.95
2 | 011105006008 | 金属踢脚线 | 1、面层：MT-01 1.2mm古铜色不锈钢踢脚，高50mm； 2、基层：单层18mmA级玻镁板； 具体做法详见设计说明及节点 | m | 152.54 | 16.42 | 2504.71 | 176.95
3 | 011108001014 | 石材零星项目 | 门槛石 1、ST-01意大利灰大理石 18mm厚，专用粘接剂； 2、30厚1:3干硬水泥砂浆结合层，表面撒水泥粉； 3、现浇钢筋混凝土楼板； 含石材切割、磨边、六面防护、晶面处理等一切加工费用。 具体做法详见设计说明及节点 | m2 | 8.06 | 434.70 | 3503.68 | 543.81 | 1.77
|  | 墙面 |  |  |  |  | 400652.85 | 86442.37 | 2208.29
本页小计 | [6 empty] | 49388.98 | 12104.60 | 106.72
【表10.2.2-16】
分部分项工程清单与计价表
单位(专业)工程名称:精装修工程-精装修-7# | [5 empty] | 标段: |  |  | 第2页 共10页
序号 | 项目编码 | 项目名称 | 项目特征 | 计量 单位 | 工程量 | 金 额 (元) |  |  |  |  | 备注
[6 empty] | 综合单价 | 合价 | 其中
[8 empty] | 人工费 | 机械费 | 暂估价
4 | 011204003016 | 块料墙面 | 1、CT-03抛釉墙砖(选样)，30mm厚600*1200干挂瓷砖(干挂件每块板4个)； 2、云石胶嵌缝、清理、镜面、打蜡； 具体做法详见设计说明及节点 | m2 | 702.78 | 415.90 | 292286.20 | 47831.21
5 | 011204004008 | 干挂石材钢骨架 | 1、5#镀锌角钢(间距视瓷砖分割模数定)骨架及骨架防锈、预埋件； | t | 10.682 | 10144.79 | 108366.65 | 38611.16 | 2208.29
|  | 天棚 |  |  |  |  | 68390.65 | 24657.39 | 0.38
6 | 011302001023 | 吊顶天棚 | 1、平面：单层9.5纸面石膏板，板材用自攻螺丝与龙骨固定,中距小于等于200,螺钉距板边长边≥10,短边≥15； 2、U型轻钢覆面横撑龙骨CB60x27(CB50x20),间距1200,用插件与次龙骨联结； 3、U型轻钢覆面次龙骨CB60x27(CB50x20),间距400,用挂件与承载龙骨联结； 4、U型轻钢承载龙骨CB60x27(或CB50x20),中距小于等于1200,用吊件与钢筋吊杆联结后找平； 5、φ6钢筋吊杆,双向中距小于等于1200,吊杆上部与预留钢筋吊环固定； 具体做法详见设计说明及节点 | m2 | 327.93 | 99.58 | 32655.27 | 10319.96
本页小计 | [6 empty] | 433308.12 | 96762.33 | 2208.29
【表10.2.2-16】
分部分项工程清单与计价表
单位(专业)工程名称:精装修工程-精装修-7# | [5 empty] | 标段: |  |  | 第3页 共10页
序号 | 项目编码 | 项目名称 | 项目特征 | 计量 单位 | 工程量 | 金 额 (元) |  |  |  |  | 备注
[6 empty] | 综合单价 | 合价 | 其中
[8 empty] | 人工费 | 机械费 | 暂估价
7 | 011302001024 | 吊顶天棚 | 1、侧面：9.5纸面石膏板+18mm厚A级玻镁板；板材用自攻螺丝与龙骨固定,中距小于等于200,螺钉距板边长边≥10,短边≥15； 2、U型轻钢覆面横撑龙骨CB60x27(CB50x20),间距1200,用插件与次龙骨联结； 3、U型轻钢覆面次龙骨CB60x27(CB50x20),间距400,用挂件与承载龙骨联结； 4、U型轻钢承载龙骨CB60x27(或CB50x20),中距小于等于1200,用吊件与钢筋吊杆联结后找平； 5、φ6钢筋吊杆,双向中距小于等于1200,吊杆上部与预留钢筋吊环固定； 具体做法详见设计说明及节点 | m2 | 81.98 | 167.19 | 13706.24 | 4003.90
8 | 011304001008 | 灯带（槽） | 灯槽 B100,H60 1、平面：单层9.5纸面石膏板，侧面：9.5纸面石膏板+18玻镁板； 含造型，点锈贴绷带，拼缝，线条涂料等； 具体做法详见设计说明及节点 | m2 | 12.83 | 74.63 | 957.50 | 335.89 | 0.38
9 | 011304002015 | 送风口、回风口 | 1、出风口 具体做法详见设计说明及节点 | 个 | 8 | 42.25 | 338.00 | 112.88
10 | 011304002016 | 送风口、回风口 | 1、回风口 具体做法详见设计说明及节点 | 个 | 8 | 44.64 | 357.12 | 127.92
本页小计 | [6 empty] | 15358.86 | 4580.59 | 0.38
【表10.2.2-16】
分部分项工程清单与计价表
单位(专业)工程名称:精装修工程-精装修-7# | [5 empty] | 标段: |  |  | 第4页 共10页
序号 | 项目编码 | 项目名称 | 项目特征 | 计量 单位 | 工程量 | 金 额 (元) |  |  |  |  | 备注
[6 empty] | 综合单价 | 合价 | 其中
[8 empty] | 人工费 | 机械费 | 暂估价
11 | 011407002042 | 天棚喷刷涂料 | 1、PT-01 白色无机涂料； 2、满刮2厚面层耐水腻子找平,面板接缝处贴嵌缝带,刮腻子抹平； 3、满刷防潮涂料两道,横纵向各刷一道； 4、含点锈贴绷带、拼缝、线条、灯槽涂料等； 石膏板基层 具体做法详见设计说明及节点 | m2 | 422.74 | 40.48 | 17112.52 | 9756.84
12 | 01B150 | 检修口 | 1、成品检修口（若为铝合金） 具体做法详见设计说明及节点 | 个 | 8 | 408.00 | 3264.00
|  | 卫生间 |  |  |  |  | 231777.73 | 61283.88 | 384.79
|  | 地面 |  |  |  |  | 23560.24 | 6579.43 | 33.55
13 | 010904002035 | 楼（地）面涂膜防水 | 1、1.5厚JS防水涂料隔离层,四周上翻不小于300； | m2 | 173.74 | 27.27 | 4737.89 | 684.54
14 | 011102003038 | 块料楼地面 | 1、CT-02 10mm厚抛釉防滑地砖600*600； 2、20mm厚1:3干硬性水泥砂浆粘结层,面上撒2mm厚素水泥； 3、最薄处20厚细石混凝土随捣随抹,M15水泥砂浆随捣随抹平1%,坡向地漏； 4、现浇钢筋混凝土楼板； 具体做法详见设计说明及节点 | m2 | 121.75 | 143.53 | 17474.78 | 5685.73 | 32.87
本页小计 | [6 empty] | 42589.19 | 16127.11 | 32.87
【表10.2.2-16】
分部分项工程清单与计价表
单位(专业)工程名称:精装修工程-精装修-7# | [5 empty] | 标段: |  |  | 第5页 共10页
序号 | 项目编码 | 项目名称 | 项目特征 | 计量 单位 | 工程量 | 金 额 (元) |  |  |  |  | 备注
[6 empty] | 综合单价 | 合价 | 其中
[8 empty] | 人工费 | 机械费 | 暂估价
15 | 011108001015 | 石材零星项目 | 门槛石 1、ST-01意大利灰大理石 18mm厚，专用粘接剂； 2、30厚1:3干硬水泥砂浆结合层，表面撒水泥粉； 3、现浇钢筋混凝土楼板； 含石材切割、磨边、六面防护、晶面处理等一切加工费用。 具体做法详见设计说明及节点 | m2 | 3.10 | 434.70 | 1347.57 | 209.16 | 0.68
|  | 墙面 |  |  |  |  | 156728.52 | 46988.96 | 344.20
16 | 011201001098 | 墙面一般抹灰 | 男女卫生间、无障碍卫生间 1、20厚1:3水泥砂浆保护层； | m2 | 555.15 | 32.24 | 17898.04 | 9176.63 | 138.79
17 | 011201001099 | 墙面一般抹灰 | 男女卫生间、无障碍卫生间 1、最薄处30厚1:3水泥砂浆抹平； | m2 | 555.15 | 38.21 | 21212.28 | 9176.63 | 205.41
18 | 011204003017 | 块料墙面 | 男女卫生间、无障碍卫生间 1、CT-04 抛釉墙砖(选样)300*600； 2、2厚专用瓷砖粘结剂层,； | m2 | 528.77 | 125.74 | 66487.54 | 23287.03
19 | 011210005007 | 成品隔断 | 男女卫生间 1、18mm厚成品抗倍特板 具体做法详见设计说明及节点 | m2 | 116.60 | 432.26 | 50401.52 | 4920.52
20 | 011407001061 | 墙面喷刷涂料 | 男女卫生间 PT-03白色防霉无机涂料 1、具体做法详见设计说明及节点 | m2 | 26.38 | 27.64 | 729.14 | 428.15
本页小计 | [6 empty] | 158076.09 | 47198.12 | 344.88
【表10.2.2-16】
分部分项工程清单与计价表
单位(专业)工程名称:精装修工程-精装修-7# | [5 empty] | 标段: |  |  | 第6页 共10页
序号 | 项目编码 | 项目名称 | 项目特征 | 计量 单位 | 工程量 | 金 额 (元) |  |  |  |  | 备注
[6 empty] | 综合单价 | 合价 | 其中
[8 empty] | 人工费 | 机械费 | 暂估价
|  | 天棚 |  |  |  |  | 17483.30 | 3404.13
21 | 011302001025 | 吊顶天棚 | 1、面层：AP-01 铝扣板 0.8厚300*600； 2、骨架：C60专用轻钢龙骨，壁厚1.2，次龙骨<600，主龙骨间距<1200，φ8吊筋@1200； 3、现浇混凝土板底； 具体做法详见设计说明及节点 | m2 | 121.75 | 143.60 | 17483.30 | 3404.13
|  | 其他 |  |  |  |  | 34005.67 | 4311.36 | 7.04
22 | 011505001007 | 洗漱台 | 男女卫生间 1、台面：ST-01 意大利灰大理石18mm； 2、柜面：WD-01 浅色木饰面+18mmA级玻镁板； 3、骨架：30*40mm镀锌方管； 含台面开孔、石材切割、磨边、六面防护、晶面处理，含柜体制作、运输、安装，合页等五金，木工板材需“三防”处理即防火、防潮、防蛀； 具体做法详见设计说明及节点 | m2 | 11.52 | 617.46 | 7113.14 | 2357.57
23 | 011505002007 | 晒衣架 | 无障碍卫生间 成品置物台 具体做法详见设计说明及节点 | 个 | 1 | 306.00 | 306.00
本页小计 | [6 empty] | 24902.44 | 5761.70
【表10.2.2-16】
分部分项工程清单与计价表
单位(专业)工程名称:精装修工程-精装修-7# | [5 empty] | 标段: |  |  | 第7页 共10页
序号 | 项目编码 | 项目名称 | 项目特征 | 计量 单位 | 工程量 | 金 额 (元) |  |  |  |  | 备注
[6 empty] | 综合单价 | 合价 | 其中
[8 empty] | 人工费 | 机械费 | 暂估价
24 | 011505005007 | 卫生间扶手 | 无障碍卫生间 成品扶手 具体做法详见设计说明及节点 | 个 | 1 | 510.00 | 510.00
25 | 011505007007 | 毛巾环 | 无障碍卫生间 成品挂衣钩 具体做法详见设计说明及节点 | 副 | 1 | 52.23 | 52.23 | 2.74
26 | 011505008013 | 卫生纸盒 | 无障碍卫生间 成品纸巾架 具体做法详见设计说明及节点 | 个 | 1 | 55.29 | 55.29 | 5.13
27 | 011505008014 | 卫生纸盒 | 卫生纸盒（若有） 具体做法详见设计说明及节点 | 个 | 24 | 55.29 | 1326.96 | 123.12
28 | 011505010013 | 镜面玻璃 | 男女卫生间 MR-01银镜 （带金属框） 1、镜面：MR-01银镜 2、金属框：宽25mm深度40mm厚1.5mm黑色拉丝不锈钢，内衬18mm厚阻燃板基层收口； 具体做法详见设计说明及节点 | m2 | 19.36 | 816.00 | 15797.76
29 | 011505010014 | 镜面玻璃 | 无障碍卫生间 MR-01银镜（不带金属框） 具体做法详见设计说明及节点 | m2 | 0.62 | 130.02 | 80.61 | 21.20
30 | 01B151 | 卫生间蹲坑抬高 | 男女卫生间 卫生间蹲坑抬高（含回填，若有） 具体做法详见设计说明及节点 | 个 | 16 | 547.73 | 8763.68 | 1801.60 | 7.04
本页小计 | [6 empty] | 26586.53 | 1953.79 | 7.04
【表10.2.2-16】
分部分项工程清单与计价表
单位(专业)工程名称:精装修工程-精装修-7# | [5 empty] | 标段: |  |  | 第8页 共10页
序号 | 项目编码 | 项目名称 | 项目特征 | 计量 单位 | 工程量 | 金 额 (元) |  |  |  |  | 备注
[6 empty] | 综合单价 | 合价 | 其中
[8 empty] | 人工费 | 机械费 | 暂估价
|  | 门窗工程 |  |  |  |  | 90575.08 | 4572.37 | 13.19
31 | 010808001006 | 木门窗套 | 其他门洞门套 WD-01浅色木饰面 具体做法详见设计说明及节点 | m2 | 12.21 | 875.27 | 10687.05 | 671.06 | 5.74
32 | 010808004008 | 金属门窗套 | 电梯门套 1、面层材料品种、规格： MT-01 古铜色不锈钢； 2、基层材料种类：30*30mm镀锌方管+18mm厚A级玻镁板； 3、清单工程量按展开面积计算； 含制作、运输、安装、专用发泡剂等 具体做法详见门表详图。 | m2 | 15.36 | 355.68 | 5463.24 | 1123.28 | 6.14
33 | 010809004007 | 石材窗台板 | 1、窗台板：ST-01 意大利灰大理石（磨双边），台面各与墙及窗框接触面封胶收口； 含石材切割、磨边、六面防护、晶面处理等一切加工费用。 具体做法详见设计说明及节点 | m2 | 1.80 | 510.25 | 918.45 | 132.41
34 | 011210001007 | 木隔断 | 木饰面门洞加高 WD-01浅色木饰面 具体做法详见设计说明及节点 | m2 | 2.95 | 813.23 | 2399.03 | 98.71 | 1.03
35 | 011210002008 | 金属隔断 | 电梯门洞加高 1、面层材料品种、规格： MT-01 古铜色不锈钢 | m2 | 0.80 | 326.31 | 261.05 | 62.17 | 0.28
本页小计 | [6 empty] | 19728.82 | 2087.63 | 13.19
【表10.2.2-16】
分部分项工程清单与计价表
单位(专业)工程名称:精装修工程-精装修-7# | [5 empty] | 标段: |  |  | 第9页 共10页
序号 | 项目编码 | 项目名称 | 项目特征 | 计量 单位 | 工程量 | 金 额 (元) |  |  |  |  | 备注
[6 empty] | 综合单价 | 合价 | 其中
[8 empty] | 人工费 | 机械费 | 暂估价
36 | 01B152 | 暗门增加费 | 1、具体详见图纸 | 个 | 8 | 500.00 | 4000.00
37 | Z010801007025 | 成品装饰木门及门套 | 成品木饰面门（含门套）M0924 1、尺寸：900*2400mm； 2、橡木饰面+木质门套：WD-01 浅色木饰面； 3、不锈钢把手(选型)； 含制作、运输、安装，门合叶、隐藏式闭门器、防撞条、把手、门吸(地吸)、1.2m以下设置防夹手保护条、防尘条等五金件，不锈钢五金部件均为304。 具体做法详见门表详图。 | 樘 | 16 | 1989.04 | 31824.64 | 1022.40
38 | Z010801007026 | 成品装饰木门及门套 | 成品木饰面门（含门套）M1124 1、尺寸：1100*2400mm； 2、橡木饰面+木质门套：WD-01 浅色木饰面； 3、不锈钢把手(选型)； 含制作、运输、安装，门合叶、隐藏式闭门器、防撞条、把手、门吸(地吸)、1.2m以下设置防夹手保护条、防尘条等五金件，不锈钢五金部件均为304。 具体做法详见门表详图。 | 樘 | 1 | 2383.89 | 2383.89 | 72.58
本页小计 | [6 empty] | 38208.53 | 1094.98
【表10.2.2-16】
分部分项工程清单与计价表
单位(专业)工程名称:精装修工程-精装修-7# | [5 empty] | 标段: |  |  | 第10页 共10页
序号 | 项目编码 | 项目名称 | 项目特征 | 计量 单位 | 工程量 | 金 额 (元) |  |  |  |  | 备注
[6 empty] | 综合单价 | 合价 | 其中
[8 empty] | 人工费 | 机械费 | 暂估价
39 | Z010801007027 | 成品装饰木门及门套 | 成品木饰面门（含门套）M1524 1、尺寸：1500*2400mm； 2、橡木饰面）+木质门套：WD-01 浅色木饰面； 3、不锈钢把手(选型)； 含制作、运输、安装，门合叶、隐藏式闭门器、防撞条、把手、门吸(地吸)、1.2m以下设置防夹手保护条、防尘条等五金件，不锈钢五金部件均为304。 具体做法详见门表详图。 | 樘 | 8 | 3428.99 | 27431.92 | 1200.64
40 | Z010801007028 | 成品装饰木门及门套 | 成品木饰面门（含门套）M2424 1、尺寸：2400*2400mm； 2、橡木饰面）+木质门套：WD-01 浅色木饰面； 3、不锈钢把手(选型)； 含制作、运输、安装，门合叶、隐藏式闭门器、防撞条、把手、门吸(地吸)、1.2m以下设置防夹手保护条、防尘条等五金件，不锈钢五金部件均为304。 具体做法详见门表详图。 | 樘 | 1 | 5205.81 | 5205.81 | 189.12
本页小计 | [6 empty] | 32637.73 | 1389.76
合计 | [6 empty] | 840785.29 | 189060.61 | 2713.37

## 22_表10_2_2-20 施工组织(总价)措施项目清单
【表10.2.2-20】
施工组织（总价）措施项目清单与计价表
工程名称:精装修-7# |  |  | 标段: | 第1页 共1页
序号 | 项目编号 | 项目名称 | 计算基础 | 费率 (%) | 金额 (元) | 备注
1 | 011707001001 | 安全文明施工费 |  |  | 15069.56
1.1 |  | 安全文明施工基本费 | 定额人工费+定额机械费 | 8.67 | 15069.56
2 | Z01110900801 | 提前竣工增加费 | 定额人工费+定额机械费
3 | 011707004001 | 二次搬运费 | 定额人工费+定额机械费
4 | 011707005001 | 冬雨季施工增加费 | 定额人工费+定额机械费 | 0.11 | 191.19
5 |  | 其他施工组织措施费 | 按相关规定计算
合 计 |  |  |  |  | 15260.75

## 22_表10_2_2-21 其他项目清单与计价汇总表
【表10.2.2-21】
其他项目清单与计价汇总表
工程名称:精装修-7# |  | 标段: | 第1页 共1页
序号 | 项 目 名 称 | 金额(元) | 备注
1 | 暂列金额 | 45042.75 | 明细详见表10.2.2-22
1.1 | 标化工地增加费 |  | 明细详见表10.2.2-22
1.2 | 优质工程增加费 |  | 明细详见表10.2.2-22
1.3 | 其他暂列金额 | 45042.75 | 明细详见表10.2.2-22
2 | 暂估价
2.1 | 材料（设备）暂估价 |  | 明细详见表10.2.2-23
2.2 | 专业工程暂估价 |  | 明细详见表10.2.2-24
2.3 | 专项技术措施暂估价 |  | 明细详见表10.2.2-25
3 | 计日工 |  | 明细详见表10.2.2-26
4 | 总承包服务费 |  | 明细详见表10.2.2-27
合 计 |  | 45042.75 | -

## 22_表10_2_2-22 暂列金额明细表
【表10.2.2-22】
暂列金额明细表
工程名称:精装修-7# |  |  | 标段: | 第1页 共1页
序号 | 项 目 名 称 | 计量单位 | 暂定金额(元) | 备注
1 | 标化工地增加费 | 元 |  | 暂定费用
2 | 优质工程增加费 | 元 |  | 暂定费用
3 | 其他暂列金额 | 元 | 45042.75
合计 |  |  | 45042.75 | -

## 22_表10_2_2-29 主要工日一览表
【表10.2.2-29】
主要工日一览表
工程名称:精装修-7# |  |  | 标段: |  | 第1页 共1页
序号 | 工日名称（类别） | 单位 | 数 量 | 单价(元) | 合价（元） | 备注
1 | 二类人工 | 工日 | 16.686 | 149.00 | 2486.21
2 | 三类人工 | 工日 | 1091.045 | 171.00 | 186568.70

## 22_表10_2_2-31 主要材料和工程设备一览表
【表10.2.2-31】
主要材料和工程设备一览表
工程名称:精装修-7# |  |  |  | 标段: |  | 第1页 共2页
序号 | 名称、规格、型号 | 单位 | 数量 | 单价(元) | 合价（元） | 备注
1 | 普通硅酸盐水泥P·O 42.5综合 | kg | 442.368 | 0.42 | 185.79
2 | 普通硅酸盐水泥PO 42.5综合 | kg | 4975.705 | 0.42 | 2089.80
3 | 白色硅酸盐水泥325#、二级白度 | kg | 3.875 | 0.56 | 2.16
4 | 白色硅酸盐水泥425#、二级白度 | kg | 160.851 | 0.63 | 101.01
5 | 黄砂净砂 | t | 18.051 | 180.00 | 3249.18
6 | 碎石综合 | t | 2.896 | 126.00 | 364.90
7 | 混凝土实心砖240×115×53 MU10 | 千块 | 0.240 | 477.90 | 114.70
8 | 非泵送商品混凝土C15 | m3 | 1.296 | 393.00 | 509.33
9 | 非泵送商品混凝土C20 | m3 | 3.074 | 414.00 | 1272.64
10 | 干混地面砂浆DS M15.0 | kg | 413.950 | 0.28 | 115.49
11 | 干混地面砂浆DS M20.0 | kg | 960.160 | 0.29 | 275.57
12 | 干混抹灰砂浆DP M15.0 | kg | 53127.855 | 0.30 | 16097.74
13 | 干混抹灰砂浆DP M20.0 | kg | 60.885 | 0.31 | 19.00
14 | 干混砌筑砂浆DM M5.0 | kg | 158.400 | 0.26 | 40.39
15 | WD-01浅色木饰面 | m2 | 3.098 | 670.00 | 2075.66
16 | WD-01浅色木饰面 | m2 | 13.431 | 670.00 | 8998.77
17 | 18mm厚A级玻镁板 | m2 | 113.545 | 45.00 | 5109.53
18 | 18mm厚A级玻镁板 | m2 | 16.128 | 45.00 | 725.76
19 | MR-01银镜 | m2 | 0.732 | 57.15 | 41.83
20 | CT-02 抛釉防滑地砖600*600 | 千块 | 0.192 | 22269.60 | 4275.76
21 | CT-04抛釉墙砖(选样)10厚300X600 | m2 | 544.633 | 55.84 | 30412.31
22 | CT-02 抛釉防滑地砖300×300 | m2 | 17.120 | 55.84 | 955.98
23 | CT-02 10mm厚抛釉防滑地砖600×600 | m2 | 125.403 | 61.86 | 7757.43
24 | CT-01 10mm厚抛釉地砖800×800 | m2 | 341.089 | 72.17 | 24616.39
25 | CT-03抛釉墙砖(选样)30厚600*1200 | m2 | 716.836 | 300.00 | 215050.80
26 | 石材成品窗台板 | m2 | 1.818 | 272.00 | 494.50
27 | ST-01 意大利灰大理石18mm | m2 | 11.830 | 311.00 | 3679.13
【表10.2.2-31】
主要材料和工程设备一览表
工程名称:精装修-7# |  |  |  | 标段: |  | 第2页 共2页
序号 | 名称、规格、型号 | 单位 | 数量 | 单价(元) | 合价（元） | 备注
28 | ST-01 意大利灰大理石18mm | m2 | 11.750 | 311.00 | 3654.25
29 | 9.5纸面石膏板1200×2400×9.5 | m2 | 452.332 | 13.27 | 6002.45
30 | AP-01 铝扣板0.8厚300*600 | m2 | 127.838 | 60.18 | 7693.29
31 | 成品饰面门含门套 | m2 | 71.760 | 800.00 | 57408.00
32 | MT-01 1.2mm古铜色不锈钢踢脚高50mm | m2 | 7.780 | 193.80 | 1507.76
33 | PT-01 白色无机涂料 | kg | 151.003 | 13.54 | 2044.58
34 | PT-03白色防霉无机涂料 | kg | 9.423 | 13.54 | 127.59
35 | 防潮涂料 | kg | 151.003 | 6.81 | 1028.33
36 | 聚合物水泥基复合防水涂料JS II型 | kg | 547.281 | 7.08 | 3874.75
37 | 成品卫生间隔断 | m2 | 116.600 | 380.00 | 44308.00

## 23_表10_2_2-13 【含单列】单位(专业)工程招
【表10.2.2-13】
单位（专业）工程招标控制价费用表
工程名称:精装修工程-精装修-8# |  |  | 标段: | 第1页 共1页
序号 | 费用名称 |  | 计算公式 | 金额 (元) | 备注
1 | 分部分项工程费 |  | ∑(分部分项工程量×综合单价） | 840785.29 | 见表10.2.2-16
1.1 | 其中 | 人工费+机械费 | ∑分部分项（定额人工费+定额机械费） | 173812.69
2 | 措施项目费 |  | （2.1+2.2） | 15260.75
2.1 | 施工技术措施项目费 |  | ∑(技措项目工程量×综合单价） |  | 见表10.2.2-16
2.1.1 | 其中 | 人工费+机械费 | ∑技措项目（定额人工费+定额机械费）
2.2 | 施工组织措施项目费 |  | (1.1+2.1.1)×8.78% | 15260.75 | 见表10.2.2-20
2.2.1 | 其中 | 安全文明施工基本费 | (1.1+2.1.1)×8.67% | 15069.56 | 见表10.2.2-20
3 | 其他项目费 |  | （3.1+3.2+3.3+3.4） | 45042.75
3.1 | 暂列金额 |  | 3.1.1+3.1.2+3.1.3 | 45042.75 | 见表10.2.2-21
3.1.1 | 其中 | 标化工地增加费 | 按招标文件规定额度列计 |  | 见表10.2.2-22
3.1.2 |  | 优质工程增加费 | 按招标文件规定额度列计 |  | 见表10.2.2-22
3.1.3 |  | 其他暂列金额 | 按招标文件规定额度列计 | 45042.75 | 见表10.2.2-22
3.2 | 暂估价 |  | 3.2.1+3.2.2+3.2.3 |  | 见表10.2.2-21
3.2.1 | 其中 | 材料（工程设备）暂估价 | 按招标文件规定额度列计 (或计入综合单价) |  | 见表10.2.2-23
3.2.2 |  | 专业工程暂估价 | 按招标文件规定额度列计 |  | 见表10.2.2-24
3.2.3 |  | 专项技术措施暂估价 | 按招标文件规定额度列计 |  | 见表10.2.2-25
3.3 | 计日工 |  | ∑计日工(暂估数量×综合单价） |  | 见表10.2.2-21
3.4 | 施工总承包服务费 |  | 3.4.1+3.4.2 |  | 见表10.2.2-21
3.4.1 | 其中 | 专业发包工程管理费 | ∑专业发包工程（暂估金额×费率） |  | 见表10.2.2-27
3.4.2 |  | 甲供材料设备管理费 | 甲供材料暂估金额×费率+甲供设备暂估金额×费率 |  | 见表10.2.2-27
4 | 规费 |  | (1.1+2.1.1)×25.78% | 44808.91
5 | 单列费用 |  | 单列费用
6 | 税金 |  | (1+2+3+4+计税不计费+计税不计费不下浮)×9% | 85130.79
7 | 下浮 |  | (1+2+3+4+5+6-不计税不计费不下浮-计税不计费不下浮-暂估材料)×0%
其中 | 甲供费（不计入造价） |  | 甲供材料费+甲供主材费+甲供设备费
招标控制价合计 |  |  | 1+2+3+4+5+6-7 | 1031028.49

## 23_表10_2_2-16 分部分项工程清单与计价表
【表10.2.2-16】
分部分项工程清单与计价表
单位(专业)工程名称:精装修工程-精装修-8# | [5 empty] | 标段: |  |  | 第1页 共10页
序号 | 项目编码 | 项目名称 | 项目特征 | 计量 单位 | 工程量 | 金 额 (元) |  |  |  |  | 备注
[6 empty] | 综合单价 | 合价 | 其中
[8 empty] | 人工费 | 机械费 | 暂估价
|  | 门厅、侯梯厅 |  |  |  |  | 518432.48 | 123204.36 | 2315.39
|  | 地面 |  |  |  |  | 49388.98 | 12104.60 | 106.72
1 | 011102003039 | 块料楼地面 | 1、CT-01 10mm厚800*800抛釉地砖,白水泥浆擦缝 (表面美缝处理) 2、30mm厚1:3干硬性水泥砂浆粘结层,面上撒2mm厚素水泥水泥浆擦缝 3、素水泥浆一道(内掺建筑胶) 4、现浇钢筋混凝土楼板,表面清扫干净； 具体做法详见设计说明及节点 | m2 | 327.97 | 132.27 | 43380.59 | 11383.84 | 104.95
2 | 011105006009 | 金属踢脚线 | 1、面层：MT-01 1.2mm古铜色不锈钢踢脚，高50mm； 2、基层：单层18mmA级玻镁板； 具体做法详见设计说明及节点 | m | 152.54 | 16.42 | 2504.71 | 176.95
3 | 011108001016 | 石材零星项目 | 门槛石 1、ST-01意大利灰大理石 18mm厚，专用粘接剂； 2、30厚1:3干硬水泥砂浆结合层，表面撒水泥粉； 3、现浇钢筋混凝土楼板； 含石材切割、磨边、六面防护、晶面处理等一切加工费用。 具体做法详见设计说明及节点 | m2 | 8.06 | 434.70 | 3503.68 | 543.81 | 1.77
|  | 墙面 |  |  |  |  | 400652.85 | 86442.37 | 2208.29
本页小计 | [6 empty] | 49388.98 | 12104.60 | 106.72
【表10.2.2-16】
分部分项工程清单与计价表
单位(专业)工程名称:精装修工程-精装修-8# | [5 empty] | 标段: |  |  | 第2页 共10页
序号 | 项目编码 | 项目名称 | 项目特征 | 计量 单位 | 工程量 | 金 额 (元) |  |  |  |  | 备注
[6 empty] | 综合单价 | 合价 | 其中
[8 empty] | 人工费 | 机械费 | 暂估价
4 | 011204003018 | 块料墙面 | 1、CT-03抛釉墙砖(选样)，30mm厚600*1200干挂瓷砖(干挂件每块板4个)； 2、云石胶嵌缝、清理、镜面、打蜡； 具体做法详见设计说明及节点 | m2 | 702.78 | 415.90 | 292286.20 | 47831.21
5 | 011204004009 | 干挂石材钢骨架 | 1、5#镀锌角钢(间距视瓷砖分割模数定)骨架及骨架防锈、预埋件； | t | 10.682 | 10144.79 | 108366.65 | 38611.16 | 2208.29
|  | 天棚 |  |  |  |  | 68390.65 | 24657.39 | 0.38
6 | 011302001026 | 吊顶天棚 | 1、平面：单层9.5纸面石膏板，板材用自攻螺丝与龙骨固定,中距小于等于200,螺钉距板边长边≥10,短边≥15； 2、U型轻钢覆面横撑龙骨CB60x27(CB50x20),间距1200,用插件与次龙骨联结； 3、U型轻钢覆面次龙骨CB60x27(CB50x20),间距400,用挂件与承载龙骨联结； 4、U型轻钢承载龙骨CB60x27(或CB50x20),中距小于等于1200,用吊件与钢筋吊杆联结后找平； 5、φ6钢筋吊杆,双向中距小于等于1200,吊杆上部与预留钢筋吊环固定； 具体做法详见设计说明及节点 | m2 | 327.93 | 99.58 | 32655.27 | 10319.96
本页小计 | [6 empty] | 433308.12 | 96762.33 | 2208.29
【表10.2.2-16】
分部分项工程清单与计价表
单位(专业)工程名称:精装修工程-精装修-8# | [5 empty] | 标段: |  |  | 第3页 共10页
序号 | 项目编码 | 项目名称 | 项目特征 | 计量 单位 | 工程量 | 金 额 (元) |  |  |  |  | 备注
[6 empty] | 综合单价 | 合价 | 其中
[8 empty] | 人工费 | 机械费 | 暂估价
7 | 011302001027 | 吊顶天棚 | 1、侧面：9.5纸面石膏板+18mm厚A级玻镁板；板材用自攻螺丝与龙骨固定,中距小于等于200,螺钉距板边长边≥10,短边≥15； 2、U型轻钢覆面横撑龙骨CB60x27(CB50x20),间距1200,用插件与次龙骨联结； 3、U型轻钢覆面次龙骨CB60x27(CB50x20),间距400,用挂件与承载龙骨联结； 4、U型轻钢承载龙骨CB60x27(或CB50x20),中距小于等于1200,用吊件与钢筋吊杆联结后找平； 5、φ6钢筋吊杆,双向中距小于等于1200,吊杆上部与预留钢筋吊环固定； 具体做法详见设计说明及节点 | m2 | 81.98 | 167.19 | 13706.24 | 4003.90
8 | 011304001009 | 灯带（槽） | 灯槽 B100,H60 1、平面：单层9.5纸面石膏板，侧面：9.5纸面石膏板+18玻镁板； 含造型，点锈贴绷带，拼缝，线条涂料等； 具体做法详见设计说明及节点 | m2 | 12.83 | 74.63 | 957.50 | 335.89 | 0.38
9 | 011304002017 | 送风口、回风口 | 1、出风口 具体做法详见设计说明及节点 | 个 | 8 | 42.25 | 338.00 | 112.88
10 | 011304002018 | 送风口、回风口 | 1、回风口 具体做法详见设计说明及节点 | 个 | 8 | 44.64 | 357.12 | 127.92
本页小计 | [6 empty] | 15358.86 | 4580.59 | 0.38
【表10.2.2-16】
分部分项工程清单与计价表
单位(专业)工程名称:精装修工程-精装修-8# | [5 empty] | 标段: |  |  | 第4页 共10页
序号 | 项目编码 | 项目名称 | 项目特征 | 计量 单位 | 工程量 | 金 额 (元) |  |  |  |  | 备注
[6 empty] | 综合单价 | 合价 | 其中
[8 empty] | 人工费 | 机械费 | 暂估价
11 | 011407002043 | 天棚喷刷涂料 | 1、PT-01 白色无机涂料； 2、满刮2厚面层耐水腻子找平,面板接缝处贴嵌缝带,刮腻子抹平； 3、满刷防潮涂料两道,横纵向各刷一道； 4、含点锈贴绷带、拼缝、线条、灯槽涂料等； 石膏板基层 具体做法详见设计说明及节点 | m2 | 422.74 | 40.48 | 17112.52 | 9756.84
12 | 01B153 | 检修口 | 1、成品检修口（若为铝合金） 具体做法详见设计说明及节点 | 个 | 8 | 408.00 | 3264.00
|  | 卫生间 |  |  |  |  | 231777.73 | 61283.88 | 384.79
|  | 地面 |  |  |  |  | 23560.24 | 6579.43 | 33.55
13 | 010904002036 | 楼（地）面涂膜防水 | 1、1.5厚JS防水涂料隔离层,四周上翻不小于300； | m2 | 173.74 | 27.27 | 4737.89 | 684.54
14 | 011102003040 | 块料楼地面 | 1、CT-02 10mm厚抛釉防滑地砖600*600； 2、20mm厚1:3干硬性水泥砂浆粘结层,面上撒2mm厚素水泥； 3、最薄处20厚细石混凝土随捣随抹,M15水泥砂浆随捣随抹平1%,坡向地漏； 4、现浇钢筋混凝土楼板； 具体做法详见设计说明及节点 | m2 | 121.75 | 143.53 | 17474.78 | 5685.73 | 32.87
本页小计 | [6 empty] | 42589.19 | 16127.11 | 32.87
【表10.2.2-16】
分部分项工程清单与计价表
单位(专业)工程名称:精装修工程-精装修-8# | [5 empty] | 标段: |  |  | 第5页 共10页
序号 | 项目编码 | 项目名称 | 项目特征 | 计量 单位 | 工程量 | 金 额 (元) |  |  |  |  | 备注
[6 empty] | 综合单价 | 合价 | 其中
[8 empty] | 人工费 | 机械费 | 暂估价
15 | 011108001017 | 石材零星项目 | 门槛石 1、ST-01意大利灰大理石 18mm厚，专用粘接剂； 2、30厚1:3干硬水泥砂浆结合层，表面撒水泥粉； 3、现浇钢筋混凝土楼板； 含石材切割、磨边、六面防护、晶面处理等一切加工费用。 具体做法详见设计说明及节点 | m2 | 3.10 | 434.70 | 1347.57 | 209.16 | 0.68
|  | 墙面 |  |  |  |  | 156728.52 | 46988.96 | 344.20
16 | 011201001100 | 墙面一般抹灰 | 男女卫生间、无障碍卫生间 1、20厚1:3水泥砂浆保护层； | m2 | 555.15 | 32.24 | 17898.04 | 9176.63 | 138.79
17 | 011201001101 | 墙面一般抹灰 | 男女卫生间、无障碍卫生间 1、最薄处30厚1:3水泥砂浆抹平； | m2 | 555.15 | 38.21 | 21212.28 | 9176.63 | 205.41
18 | 011204003019 | 块料墙面 | 男女卫生间、无障碍卫生间 1、CT-04 抛釉墙砖(选样)300*600； 2、2厚专用瓷砖粘结剂层,； | m2 | 528.77 | 125.74 | 66487.54 | 23287.03
19 | 011210005008 | 成品隔断 | 男女卫生间 1、18mm厚成品抗倍特板 具体做法详见设计说明及节点 | m2 | 116.60 | 432.26 | 50401.52 | 4920.52
20 | 011407001062 | 墙面喷刷涂料 | 男女卫生间 PT-03白色防霉无机涂料 1、具体做法详见设计说明及节点 | m2 | 26.38 | 27.64 | 729.14 | 428.15
本页小计 | [6 empty] | 158076.09 | 47198.12 | 344.88
【表10.2.2-16】
分部分项工程清单与计价表
单位(专业)工程名称:精装修工程-精装修-8# | [5 empty] | 标段: |  |  | 第6页 共10页
序号 | 项目编码 | 项目名称 | 项目特征 | 计量 单位 | 工程量 | 金 额 (元) |  |  |  |  | 备注
[6 empty] | 综合单价 | 合价 | 其中
[8 empty] | 人工费 | 机械费 | 暂估价
|  | 天棚 |  |  |  |  | 17483.30 | 3404.13
21 | 011302001028 | 吊顶天棚 | 1、面层：AP-01 铝扣板 0.8厚300*600； 2、骨架：C60专用轻钢龙骨，壁厚1.2，次龙骨<600，主龙骨间距<1200，φ8吊筋@1200； 3、现浇混凝土板底； 具体做法详见设计说明及节点 | m2 | 121.75 | 143.60 | 17483.30 | 3404.13
|  | 其他 |  |  |  |  | 34005.67 | 4311.36 | 7.04
22 | 011505001008 | 洗漱台 | 男女卫生间 1、台面：ST-01 意大利灰大理石18mm； 2、柜面：WD-01 浅色木饰面+18mmA级玻镁板； 3、骨架：30*40mm镀锌方管； 含台面开孔、石材切割、磨边、六面防护、晶面处理，含柜体制作、运输、安装，合页等五金，木工板材需“三防”处理即防火、防潮、防蛀； 具体做法详见设计说明及节点 | m2 | 11.52 | 617.46 | 7113.14 | 2357.57
23 | 011505002008 | 晒衣架 | 无障碍卫生间 成品置物台 具体做法详见设计说明及节点 | 个 | 1 | 306.00 | 306.00
本页小计 | [6 empty] | 24902.44 | 5761.70
【表10.2.2-16】
分部分项工程清单与计价表
单位(专业)工程名称:精装修工程-精装修-8# | [5 empty] | 标段: |  |  | 第7页 共10页
序号 | 项目编码 | 项目名称 | 项目特征 | 计量 单位 | 工程量 | 金 额 (元) |  |  |  |  | 备注
[6 empty] | 综合单价 | 合价 | 其中
[8 empty] | 人工费 | 机械费 | 暂估价
24 | 011505005008 | 卫生间扶手 | 无障碍卫生间 成品扶手 具体做法详见设计说明及节点 | 个 | 1 | 510.00 | 510.00
25 | 011505007008 | 毛巾环 | 无障碍卫生间 成品挂衣钩 具体做法详见设计说明及节点 | 副 | 1 | 52.23 | 52.23 | 2.74
26 | 011505008015 | 卫生纸盒 | 无障碍卫生间 成品纸巾架 具体做法详见设计说明及节点 | 个 | 1 | 55.29 | 55.29 | 5.13
27 | 011505008016 | 卫生纸盒 | 卫生纸盒（若有） 具体做法详见设计说明及节点 | 个 | 24 | 55.29 | 1326.96 | 123.12
28 | 011505010015 | 镜面玻璃 | 男女卫生间 MR-01银镜 （带金属框） 1、镜面：MR-01银镜 2、金属框：宽25mm深度40mm厚1.5mm黑色拉丝不锈钢，内衬18mm厚阻燃板基层收口； 具体做法详见设计说明及节点 | m2 | 19.36 | 816.00 | 15797.76
29 | 011505010016 | 镜面玻璃 | 无障碍卫生间 MR-01银镜（不带金属框） 具体做法详见设计说明及节点 | m2 | 0.62 | 130.02 | 80.61 | 21.20
30 | 01B154 | 卫生间蹲坑抬高 | 男女卫生间 卫生间蹲坑抬高（含回填，若有） 具体做法详见设计说明及节点 | 个 | 16 | 547.73 | 8763.68 | 1801.60 | 7.04
本页小计 | [6 empty] | 26586.53 | 1953.79 | 7.04
【表10.2.2-16】
分部分项工程清单与计价表
单位(专业)工程名称:精装修工程-精装修-8# | [5 empty] | 标段: |  |  | 第8页 共10页
序号 | 项目编码 | 项目名称 | 项目特征 | 计量 单位 | 工程量 | 金 额 (元) |  |  |  |  | 备注
[6 empty] | 综合单价 | 合价 | 其中
[8 empty] | 人工费 | 机械费 | 暂估价
|  | 门窗工程 |  |  |  |  | 90575.08 | 4572.37 | 13.19
31 | 010808001007 | 木门窗套 | 其他门洞门套 WD-01浅色木饰面 具体做法详见设计说明及节点 | m2 | 12.21 | 875.27 | 10687.05 | 671.06 | 5.74
32 | 010808004009 | 金属门窗套 | 电梯门套 1、面层材料品种、规格： MT-01 古铜色不锈钢； 2、基层材料种类：30*30mm镀锌方管+18mm厚A级玻镁板； 3、清单工程量按展开面积计算； 含制作、运输、安装、专用发泡剂等 具体做法详见门表详图。 | m2 | 15.36 | 355.68 | 5463.24 | 1123.28 | 6.14
33 | 010809004008 | 石材窗台板 | 1、窗台板：ST-01 意大利灰大理石（磨双边），台面各与墙及窗框接触面封胶收口； 含石材切割、磨边、六面防护、晶面处理等一切加工费用。 具体做法详见设计说明及节点 | m2 | 1.80 | 510.25 | 918.45 | 132.41
34 | 011210001008 | 木隔断 | 木饰面门洞加高 WD-01浅色木饰面 具体做法详见设计说明及节点 | m2 | 2.95 | 813.23 | 2399.03 | 98.71 | 1.03
35 | 011210002009 | 金属隔断 | 电梯门洞加高 1、面层材料品种、规格： MT-01 古铜色不锈钢 | m2 | 0.80 | 326.31 | 261.05 | 62.17 | 0.28
本页小计 | [6 empty] | 19728.82 | 2087.63 | 13.19
【表10.2.2-16】
分部分项工程清单与计价表
单位(专业)工程名称:精装修工程-精装修-8# | [5 empty] | 标段: |  |  | 第9页 共10页
序号 | 项目编码 | 项目名称 | 项目特征 | 计量 单位 | 工程量 | 金 额 (元) |  |  |  |  | 备注
[6 empty] | 综合单价 | 合价 | 其中
[8 empty] | 人工费 | 机械费 | 暂估价
36 | 01B155 | 暗门增加费 | 1、具体详见图纸 | 个 | 8 | 500.00 | 4000.00
37 | Z010801007029 | 成品装饰木门及门套 | 成品木饰面门（含门套）M0924 1、尺寸：900*2400mm； 2、橡木饰面+木质门套：WD-01 浅色木饰面； 3、不锈钢把手(选型)； 含制作、运输、安装，门合叶、隐藏式闭门器、防撞条、把手、门吸(地吸)、1.2m以下设置防夹手保护条、防尘条等五金件，不锈钢五金部件均为304。 具体做法详见门表详图。 | 樘 | 16 | 1989.04 | 31824.64 | 1022.40
38 | Z010801007030 | 成品装饰木门及门套 | 成品木饰面门（含门套）M1124 1、尺寸：1100*2400mm； 2、橡木饰面+木质门套：WD-01 浅色木饰面； 3、不锈钢把手(选型)； 含制作、运输、安装，门合叶、隐藏式闭门器、防撞条、把手、门吸(地吸)、1.2m以下设置防夹手保护条、防尘条等五金件，不锈钢五金部件均为304。 具体做法详见门表详图。 | 樘 | 1 | 2383.89 | 2383.89 | 72.58
本页小计 | [6 empty] | 38208.53 | 1094.98
【表10.2.2-16】
分部分项工程清单与计价表
单位(专业)工程名称:精装修工程-精装修-8# | [5 empty] | 标段: |  |  | 第10页 共10页
序号 | 项目编码 | 项目名称 | 项目特征 | 计量 单位 | 工程量 | 金 额 (元) |  |  |  |  | 备注
[6 empty] | 综合单价 | 合价 | 其中
[8 empty] | 人工费 | 机械费 | 暂估价
39 | Z010801007031 | 成品装饰木门及门套 | 成品木饰面门（含门套）M1524 1、尺寸：1500*2400mm； 2、橡木饰面）+木质门套：WD-01 浅色木饰面； 3、不锈钢把手(选型)； 含制作、运输、安装，门合叶、隐藏式闭门器、防撞条、把手、门吸(地吸)、1.2m以下设置防夹手保护条、防尘条等五金件，不锈钢五金部件均为304。 具体做法详见门表详图。 | 樘 | 8 | 3428.99 | 27431.92 | 1200.64
40 | Z010801007032 | 成品装饰木门及门套 | 成品木饰面门（含门套）M2424 1、尺寸：2400*2400mm； 2、橡木饰面）+木质门套：WD-01 浅色木饰面； 3、不锈钢把手(选型)； 含制作、运输、安装，门合叶、隐藏式闭门器、防撞条、把手、门吸(地吸)、1.2m以下设置防夹手保护条、防尘条等五金件，不锈钢五金部件均为304。 具体做法详见门表详图。 | 樘 | 1 | 5205.81 | 5205.81 | 189.12
本页小计 | [6 empty] | 32637.73 | 1389.76
合计 | [6 empty] | 840785.29 | 189060.61 | 2713.37

## 23_表10_2_2-20 施工组织(总价)措施项目清单
【表10.2.2-20】
施工组织（总价）措施项目清单与计价表
工程名称:精装修-8# |  |  | 标段: | 第1页 共1页
序号 | 项目编号 | 项目名称 | 计算基础 | 费率 (%) | 金额 (元) | 备注
1 | 011707001001 | 安全文明施工费 |  |  | 15069.56
1.1 |  | 安全文明施工基本费 | 定额人工费+定额机械费 | 8.67 | 15069.56
2 | Z01110900801 | 提前竣工增加费 | 定额人工费+定额机械费
3 | 011707004001 | 二次搬运费 | 定额人工费+定额机械费
4 | 011707005001 | 冬雨季施工增加费 | 定额人工费+定额机械费 | 0.11 | 191.19
5 |  | 其他施工组织措施费 | 按相关规定计算
合 计 |  |  |  |  | 15260.75

## 23_表10_2_2-21 其他项目清单与计价汇总表
【表10.2.2-21】
其他项目清单与计价汇总表
工程名称:精装修-8# |  | 标段: | 第1页 共1页
序号 | 项 目 名 称 | 金额(元) | 备注
1 | 暂列金额 | 45042.75 | 明细详见表10.2.2-22
1.1 | 标化工地增加费 |  | 明细详见表10.2.2-22
1.2 | 优质工程增加费 |  | 明细详见表10.2.2-22
1.3 | 其他暂列金额 | 45042.75 | 明细详见表10.2.2-22
2 | 暂估价
2.1 | 材料（设备）暂估价 |  | 明细详见表10.2.2-23
2.2 | 专业工程暂估价 |  | 明细详见表10.2.2-24
2.3 | 专项技术措施暂估价 |  | 明细详见表10.2.2-25
3 | 计日工 |  | 明细详见表10.2.2-26
4 | 总承包服务费 |  | 明细详见表10.2.2-27
合 计 |  | 45042.75 | -

## 23_表10_2_2-22 暂列金额明细表
【表10.2.2-22】
暂列金额明细表
工程名称:精装修-8# |  |  | 标段: | 第1页 共1页
序号 | 项 目 名 称 | 计量单位 | 暂定金额(元) | 备注
1 | 标化工地增加费 | 元 |  | 暂定费用
2 | 优质工程增加费 | 元 |  | 暂定费用
3 | 其他暂列金额 | 元 | 45042.75
合计 |  |  | 45042.75 | -

## 23_表10_2_2-29 主要工日一览表
【表10.2.2-29】
主要工日一览表
工程名称:精装修-8# |  |  | 标段: |  | 第1页 共1页
序号 | 工日名称（类别） | 单位 | 数 量 | 单价(元) | 合价（元） | 备注
1 | 二类人工 | 工日 | 16.686 | 149.00 | 2486.21
2 | 三类人工 | 工日 | 1091.045 | 171.00 | 186568.70

## 23_表10_2_2-31 主要材料和工程设备一览表
【表10.2.2-31】
主要材料和工程设备一览表
工程名称:精装修-8# |  |  |  | 标段: |  | 第1页 共2页
序号 | 名称、规格、型号 | 单位 | 数量 | 单价(元) | 合价（元） | 备注
1 | 普通硅酸盐水泥P·O 42.5综合 | kg | 422.176 | 0.42 | 177.31
2 | 普通硅酸盐水泥PO 42.5综合 | kg | 4995.897 | 0.42 | 2098.28
3 | 白色硅酸盐水泥325#、二级白度 | kg | 3.875 | 0.56 | 2.16
4 | 白色硅酸盐水泥425#、二级白度 | kg | 160.851 | 0.63 | 101.01
5 | 黄砂净砂 | t | 18.051 | 180.00 | 3249.18
6 | 碎石综合 | t | 2.896 | 126.00 | 364.90
7 | 混凝土实心砖240×115×53 MU10 | 千块 | 0.240 | 477.90 | 114.70
8 | 非泵送商品混凝土C15 | m3 | 1.296 | 393.00 | 509.33
9 | 非泵送商品混凝土C20 | m3 | 3.074 | 414.00 | 1272.64
10 | 干混地面砂浆DS M15.0 | kg | 413.950 | 0.28 | 115.49
11 | 干混地面砂浆DS M20.0 | kg | 960.160 | 0.29 | 275.57
12 | 干混抹灰砂浆DP M15.0 | kg | 53127.855 | 0.30 | 16097.74
13 | 干混抹灰砂浆DP M20.0 | kg | 60.885 | 0.31 | 19.00
14 | 干混砌筑砂浆DM M5.0 | kg | 158.400 | 0.26 | 40.39
15 | WD-01浅色木饰面 | m2 | 3.098 | 670.00 | 2075.66
16 | WD-01浅色木饰面 | m2 | 13.431 | 670.00 | 8998.77
17 | 18mm厚A级玻镁板 | m2 | 113.545 | 45.00 | 5109.53
18 | 18mm厚A级玻镁板 | m2 | 16.128 | 45.00 | 725.76
19 | MR-01银镜 | m2 | 0.732 | 57.15 | 41.83
20 | CT-02 抛釉防滑地砖600*600 | 千块 | 0.192 | 22269.60 | 4275.76
21 | CT-04抛釉墙砖(选样)10厚300X600 | m2 | 544.633 | 55.84 | 30412.31
22 | CT-02 抛釉防滑地砖300×300 | m2 | 17.120 | 55.84 | 955.98
23 | CT-02 10mm厚抛釉防滑地砖600×600 | m2 | 125.403 | 61.86 | 7757.43
24 | CT-01 10mm厚抛釉地砖800×800 | m2 | 341.089 | 72.17 | 24616.39
25 | CT-03抛釉墙砖(选样)30厚600*1200 | m2 | 716.836 | 300.00 | 215050.80
26 | 石材成品窗台板 | m2 | 1.818 | 272.00 | 494.50
27 | ST-01 意大利灰大理石18mm | m2 | 11.830 | 311.00 | 3679.13
【表10.2.2-31】
主要材料和工程设备一览表
工程名称:精装修-8# |  |  |  | 标段: |  | 第2页 共2页
序号 | 名称、规格、型号 | 单位 | 数量 | 单价(元) | 合价（元） | 备注
28 | ST-01 意大利灰大理石18mm | m2 | 11.750 | 311.00 | 3654.25
29 | 9.5纸面石膏板1200×2400×9.5 | m2 | 452.332 | 13.27 | 6002.45
30 | AP-01 铝扣板0.8厚300*600 | m2 | 127.838 | 60.18 | 7693.29
31 | 成品饰面门含门套 | m2 | 71.760 | 800.00 | 57408.00
32 | MT-01 1.2mm古铜色不锈钢踢脚高50mm | m2 | 7.780 | 193.80 | 1507.76
33 | PT-01 白色无机涂料 | kg | 151.003 | 13.54 | 2044.58
34 | PT-03白色防霉无机涂料 | kg | 9.423 | 13.54 | 127.59
35 | 防潮涂料 | kg | 151.003 | 6.81 | 1028.33
36 | 聚合物水泥基复合防水涂料JS II型 | kg | 547.281 | 7.08 | 3874.75
37 | 成品卫生间隔断 | m2 | 116.600 | 380.00 | 44308.00

## 24_表10_2_2-13 【含单列】单位(专业)工程招
【表10.2.2-13】
单位（专业）工程招标控制价费用表
工程名称:精装修工程-精装修-9# |  |  | 标段: | 第1页 共1页
序号 | 费用名称 |  | 计算公式 | 金额 (元) | 备注
1 | 分部分项工程费 |  | ∑(分部分项工程量×综合单价） | 892771.55 | 见表10.2.2-16
1.1 | 其中 | 人工费+机械费 | ∑分部分项（定额人工费+定额机械费） | 179919.85
2 | 措施项目费 |  | （2.1+2.2） | 15796.96
2.1 | 施工技术措施项目费 |  | ∑(技措项目工程量×综合单价） |  | 见表10.2.2-16
2.1.1 | 其中 | 人工费+机械费 | ∑技措项目（定额人工费+定额机械费）
2.2 | 施工组织措施项目费 |  | (1.1+2.1.1)×8.78% | 15796.96 | 见表10.2.2-20
2.2.1 | 其中 | 安全文明施工基本费 | (1.1+2.1.1)×8.67% | 15599.05 | 见表10.2.2-20
3 | 其他项目费 |  | （3.1+3.2+3.3+3.4） | 47747.59
3.1 | 暂列金额 |  | 3.1.1+3.1.2+3.1.3 | 47747.59 | 见表10.2.2-21
3.1.1 | 其中 | 标化工地增加费 | 按招标文件规定额度列计 |  | 见表10.2.2-22
3.1.2 |  | 优质工程增加费 | 按招标文件规定额度列计 |  | 见表10.2.2-22
3.1.3 |  | 其他暂列金额 | 按招标文件规定额度列计 | 47747.59 | 见表10.2.2-22
3.2 | 暂估价 |  | 3.2.1+3.2.2+3.2.3 |  | 见表10.2.2-21
3.2.1 | 其中 | 材料（工程设备）暂估价 | 按招标文件规定额度列计 (或计入综合单价) |  | 见表10.2.2-23
3.2.2 |  | 专业工程暂估价 | 按招标文件规定额度列计 |  | 见表10.2.2-24
3.2.3 |  | 专项技术措施暂估价 | 按招标文件规定额度列计 |  | 见表10.2.2-25
3.3 | 计日工 |  | ∑计日工(暂估数量×综合单价） |  | 见表10.2.2-21
3.4 | 施工总承包服务费 |  | 3.4.1+3.4.2 |  | 见表10.2.2-21
3.4.1 | 其中 | 专业发包工程管理费 | ∑专业发包工程（暂估金额×费率） |  | 见表10.2.2-27
3.4.2 |  | 甲供材料设备管理费 | 甲供材料暂估金额×费率+甲供设备暂估金额×费率 |  | 见表10.2.2-27
4 | 规费 |  | (1.1+2.1.1)×25.78% | 46383.34
5 | 单列费用 |  | 单列费用
6 | 税金 |  | (1+2+3+4+计税不计费+计税不计费不下浮)×9% | 90242.95
7 | 下浮 |  | (1+2+3+4+5+6-不计税不计费不下浮-计税不计费不下浮-暂估材料)×0%
其中 | 甲供费（不计入造价） |  | 甲供材料费+甲供主材费+甲供设备费
招标控制价合计 |  |  | 1+2+3+4+5+6-7 | 1092942.39

## 24_表10_2_2-16 分部分项工程清单与计价表
【表10.2.2-16】
分部分项工程清单与计价表
单位(专业)工程名称:精装修工程-精装修-9# | [5 empty] | 标段: |  |  | 第1页 共11页
序号 | 项目编码 | 项目名称 | 项目特征 | 计量 单位 | 工程量 | 金 额 (元) |  |  |  |  | 备注
[6 empty] | 综合单价 | 合价 | 其中
[8 empty] | 人工费 | 机械费 | 暂估价
|  | 门厅、侯梯厅 |  |  |  |  | 525940.09 | 123737.07 | 2365.77
|  | 地面 |  |  |  |  | 50080.73 | 11641.29 | 97.86
1 | 011102003041 | 块料楼地面 | 1、CT-01 10mm厚800*800抛釉地砖,白水泥浆擦缝 (表面美缝处理) 2、30mm厚1:3干硬性水泥砂浆粘结层,面上撒2mm厚素水泥水泥浆擦缝 3、素水泥浆一道(内掺建筑胶) 4、现浇钢筋混凝土楼板,表面清扫干净； 具体做法详见设计说明及节点 | m2 | 293.46 | 132.27 | 38815.95 | 10186.00 | 93.91
2 | 011105006010 | 金属踢脚线 | 1、面层：MT-01 1.2mm古铜色不锈钢踢脚，高50mm； 2、基层：单层18mmA级玻镁板； 具体做法详见设计说明及节点 | m | 211.10 | 16.42 | 3466.26 | 244.88
3 | 011108001018 | 石材零星项目 | 门槛石 1、ST-01意大利灰大理石 18mm厚，专用粘接剂； 2、30厚1:3干硬水泥砂浆结合层，表面撒水泥粉； 3、现浇钢筋混凝土楼板； 含石材切割、磨边、六面防护、晶面处理等一切加工费用。 具体做法详见设计说明及节点 | m2 | 17.94 | 434.70 | 7798.52 | 1210.41 | 3.95
|  | 墙面 |  |  |  |  | 411267.88 | 88732.57 | 2266.79
本页小计 | [6 empty] | 50080.73 | 11641.29 | 97.86
【表10.2.2-16】
分部分项工程清单与计价表
单位(专业)工程名称:精装修工程-精装修-9# | [5 empty] | 标段: |  |  | 第2页 共11页
序号 | 项目编码 | 项目名称 | 项目特征 | 计量 单位 | 工程量 | 金 额 (元) |  |  |  |  | 备注
[6 empty] | 综合单价 | 合价 | 其中
[8 empty] | 人工费 | 机械费 | 暂估价
4 | 011204003020 | 块料墙面 | 1、CT-03抛釉墙砖(选样)，30mm厚600*1200干挂瓷砖(干挂件每块板4个)； 2、云石胶嵌缝、清理、镜面、打蜡； 具体做法详见设计说明及节点 | m2 | 721.40 | 415.90 | 300030.26 | 49098.48
5 | 011204004010 | 干挂石材钢骨架 | 1、5#镀锌角钢(间距视瓷砖分割模数定)骨架及骨架防锈、预埋件； | t | 10.965 | 10144.79 | 111237.62 | 39634.09 | 2266.79
|  | 天棚 |  |  |  |  | 64591.48 | 23363.21 | 1.12
6 | 011302001029 | 吊顶天棚 | 1、平面：单层9.5纸面石膏板，板材用自攻螺丝与龙骨固定,中距小于等于200,螺钉距板边长边≥10,短边≥15； 2、U型轻钢覆面横撑龙骨CB60x27(CB50x20),间距1200,用插件与次龙骨联结； 3、U型轻钢覆面次龙骨CB60x27(CB50x20),间距400,用挂件与承载龙骨联结； 4、U型轻钢承载龙骨CB60x27(或CB50x20),中距小于等于1200,用吊件与钢筋吊杆联结后找平； 5、φ6钢筋吊杆,双向中距小于等于1200,吊杆上部与预留钢筋吊环固定； 具体做法详见设计说明及节点 | m2 | 293.46 | 99.58 | 29222.75 | 9235.19
本页小计 | [6 empty] | 440490.63 | 97967.76 | 2266.79
【表10.2.2-16】
分部分项工程清单与计价表
单位(专业)工程名称:精装修工程-精装修-9# | [5 empty] | 标段: |  |  | 第3页 共11页
序号 | 项目编码 | 项目名称 | 项目特征 | 计量 单位 | 工程量 | 金 额 (元) |  |  |  |  | 备注
[6 empty] | 综合单价 | 合价 | 其中
[8 empty] | 人工费 | 机械费 | 暂估价
7 | 011302001030 | 吊顶天棚 | 1、侧面：9.5纸面石膏板+18mm厚A级玻镁板；板材用自攻螺丝与龙骨固定,中距小于等于200,螺钉距板边长边≥10,短边≥15； 2、U型轻钢覆面横撑龙骨CB60x27(CB50x20),间距1200,用插件与次龙骨联结； 3、U型轻钢覆面次龙骨CB60x27(CB50x20),间距400,用挂件与承载龙骨联结； 4、U型轻钢承载龙骨CB60x27(或CB50x20),中距小于等于1200,用吊件与钢筋吊杆联结后找平； 5、φ6钢筋吊杆,双向中距小于等于1200,吊杆上部与预留钢筋吊环固定； 具体做法详见设计说明及节点 | m2 | 73.37 | 167.19 | 12266.73 | 3583.39
8 | 011304001010 | 灯带（槽） | 灯槽 B100,H60 1、平面：单层9.5纸面石膏板，侧面：9.5纸面石膏板+18玻镁板； 含造型，点锈贴绷带，拼缝，线条涂料等； 具体做法详见设计说明及节点 | m2 | 37.30 | 74.63 | 2783.70 | 976.51 | 1.12
9 | 011304002019 | 送风口、回风口 | 1、出风口 具体做法详见设计说明及节点 | 个 | 8 | 42.25 | 338.00 | 112.88
10 | 011304002020 | 送风口、回风口 | 1、回风口 具体做法详见设计说明及节点 | 个 | 8 | 44.64 | 357.12 | 127.92
本页小计 | [6 empty] | 15745.55 | 4800.70 | 1.12
【表10.2.2-16】
分部分项工程清单与计价表
单位(专业)工程名称:精装修工程-精装修-9# | [5 empty] | 标段: |  |  | 第4页 共11页
序号 | 项目编码 | 项目名称 | 项目特征 | 计量 单位 | 工程量 | 金 额 (元) |  |  |  |  | 备注
[6 empty] | 综合单价 | 合价 | 其中
[8 empty] | 人工费 | 机械费 | 暂估价
11 | 011407002044 | 天棚喷刷涂料 | 1、PT-01 白色无机涂料； 2、满刮2厚面层耐水腻子找平,面板接缝处贴嵌缝带,刮腻子抹平； 3、满刷防潮涂料两道,横纵向各刷一道； 4、含点锈贴绷带、拼缝、线条、灯槽涂料等； 石膏板基层 具体做法详见设计说明及节点 | m2 | 404.13 | 40.48 | 16359.18 | 9327.32
12 | 01B156 | 检修口 | 1、成品检修口（若为铝合金） 具体做法详见设计说明及节点 | 个 | 8 | 408.00 | 3264.00
|  | 卫生间 |  |  |  |  | 238817.83 | 64675.69 | 406.13
|  | 地面 |  |  |  |  | 23725.71 | 6616.15 | 33.74
13 | 010904002037 | 楼（地）面涂膜防水 | 1、1.5厚JS防水涂料隔离层,四周上翻不小于300； | m2 | 172.71 | 27.27 | 4709.80 | 680.48
14 | 011102003042 | 块料楼地面 | 1、CT-02 10mm厚抛釉防滑地砖600*600； 2、20mm厚1:3干硬性水泥砂浆粘结层,面上撒2mm厚素水泥； 3、最薄处20厚细石混凝土随捣随抹,M15水泥砂浆随捣随抹平1%,坡向地漏； 4、现浇钢筋混凝土楼板； 具体做法详见设计说明及节点 | m2 | 122.19 | 143.53 | 17537.93 | 5706.27 | 32.99
本页小计 | [6 empty] | 41870.91 | 15714.07 | 32.99
【表10.2.2-16】
分部分项工程清单与计价表
单位(专业)工程名称:精装修工程-精装修-9# | [5 empty] | 标段: |  |  | 第5页 共11页
序号 | 项目编码 | 项目名称 | 项目特征 | 计量 单位 | 工程量 | 金 额 (元) |  |  |  |  | 备注
[6 empty] | 综合单价 | 合价 | 其中
[8 empty] | 人工费 | 机械费 | 暂估价
15 | 011108001019 | 石材零星项目 | 门槛石 1、ST-01意大利灰大理石 18mm厚，专用粘接剂； 2、30厚1:3干硬水泥砂浆结合层，表面撒水泥粉； 3、现浇钢筋混凝土楼板； 含石材切割、磨边、六面防护、晶面处理等一切加工费用。 具体做法详见设计说明及节点 | m2 | 3.40 | 434.70 | 1477.98 | 229.40 | 0.75
|  | 墙面 |  |  |  |  | 159904.84 | 49557.78 | 361.83
16 | 011201001102 | 墙面一般抹灰 | 男女卫生间、无障碍卫生间 1、20厚1:3水泥砂浆保护层； | m2 | 583.59 | 32.24 | 18814.94 | 9646.74 | 145.90
17 | 011201001103 | 墙面一般抹灰 | 男女卫生间、无障碍卫生间 1、最薄处30厚1:3水泥砂浆抹平； | m2 | 583.59 | 38.21 | 22298.97 | 9646.74 | 215.93
18 | 011204003021 | 块料墙面 | 男女卫生间、无障碍卫生间 1、CT-04 抛釉墙砖(选样)300*600； 2、2厚专用瓷砖粘结剂层,； | m2 | 529.49 | 125.74 | 66578.07 | 23318.74
19 | 011207001007 | 墙面装饰板 | 男女卫生间 WD-01浅色木饰面 1、具体做法详见设计说明及节点 | m2 | 12.00 | 744.54 | 8934.48 | 256.68
20 | 011210005009 | 成品隔断 | 男女卫生间 1、18mm厚成品抗倍特板 具体做法详见设计说明及节点 | m2 | 86.55 | 432.26 | 37412.10 | 3652.41
本页小计 | [6 empty] | 155516.54 | 46750.71 | 362.58
【表10.2.2-16】
分部分项工程清单与计价表
单位(专业)工程名称:精装修工程-精装修-9# | [5 empty] | 标段: |  |  | 第6页 共11页
序号 | 项目编码 | 项目名称 | 项目特征 | 计量 单位 | 工程量 | 金 额 (元) |  |  |  |  | 备注
[6 empty] | 综合单价 | 合价 | 其中
[8 empty] | 人工费 | 机械费 | 暂估价
21 | 011407001063 | 墙面喷刷涂料 | 男女卫生间 PT-03白色防霉无机涂料 1、具体做法详见设计说明及节点 | m2 | 54.10 | 27.64 | 1495.32 | 878.04
22 | 011502001036 | 金属装饰线 | 男女卫生间 MT-01 25mm宽古铜色不锈钢 具体做法详见设计说明及节点 | m | 180.32 | 24.24 | 4370.96 | 2158.43
|  | 天棚 |  |  |  |  | 17438.78 | 3395.46
23 | 011302001031 | 吊顶天棚 | 1、面层：AP-01 铝扣板 0.8厚300*600； 2、骨架：C60专用轻钢龙骨，壁厚1.2，次龙骨<600，主龙骨间距<1200，φ8吊筋@1200； 3、现浇混凝土板底； 具体做法详见设计说明及节点 | m2 | 121.44 | 143.60 | 17438.78 | 3395.46
|  | 其他 |  |  |  |  | 37748.50 | 5106.30 | 10.56
本页小计 | [6 empty] | 23305.06 | 6431.93
【表10.2.2-16】
分部分项工程清单与计价表
单位(专业)工程名称:精装修工程-精装修-9# | [5 empty] | 标段: |  |  | 第7页 共11页
序号 | 项目编码 | 项目名称 | 项目特征 | 计量 单位 | 工程量 | 金 额 (元) |  |  |  |  | 备注
[6 empty] | 综合单价 | 合价 | 其中
[8 empty] | 人工费 | 机械费 | 暂估价
24 | 011505001009 | 洗漱台 | 男女卫生间 1、台面：ST-01 意大利灰大理石18mm； 2、柜面：WD-01 浅色木饰面+18mmA级玻镁板； 3、骨架：30*40mm镀锌方管； 含台面开孔、石材切割、磨边、六面防护、晶面处理，含柜体制作、运输、安装，合页等五金，木工板材需“三防”处理即防火、防潮、防蛀； 具体做法详见设计说明及节点 | m2 | 11.20 | 617.54 | 6916.45 | 2292.75
25 | 011505002009 | 晒衣架 | 无障碍卫生间 成品置物台 具体做法详见设计说明及节点 | 个 | 1 | 306.00 | 306.00
26 | 011505005009 | 卫生间扶手 | 无障碍卫生间 成品扶手 具体做法详见设计说明及节点 | 个 | 1 | 510.00 | 510.00
27 | 011505007009 | 毛巾环 | 无障碍卫生间 成品挂衣钩 具体做法详见设计说明及节点 | 副 | 1 | 52.23 | 52.23 | 2.74
28 | 011505008017 | 卫生纸盒 | 无障碍卫生间 成品纸巾架 具体做法详见设计说明及节点 | 个 | 1 | 55.29 | 55.29 | 5.13
29 | 011505008018 | 卫生纸盒 | 卫生纸盒（若有） 具体做法详见设计说明及节点 | 个 | 16 | 55.29 | 884.64 | 82.08
本页小计 | [6 empty] | 8724.61 | 2382.70
【表10.2.2-16】
分部分项工程清单与计价表
单位(专业)工程名称:精装修工程-精装修-9# | [5 empty] | 标段: |  |  | 第8页 共11页
序号 | 项目编码 | 项目名称 | 项目特征 | 计量 单位 | 工程量 | 金 额 (元) |  |  |  |  | 备注
[6 empty] | 综合单价 | 合价 | 其中
[8 empty] | 人工费 | 机械费 | 暂估价
30 | 011505010017 | 镜面玻璃 | 男女卫生间 MR-01银镜 （带金属框） 1、镜面：MR-01银镜 2、金属框：宽25mm深度40mm厚1.5mm黑色拉丝不锈钢，内衬18mm厚阻燃板基层收口； 具体做法详见设计说明及节点 | m2 | 19.36 | 816.00 | 15797.76
31 | 011505010018 | 镜面玻璃 | 无障碍卫生间 MR-01银镜（不带金属框） 具体做法详见设计说明及节点 | m2 | 0.62 | 130.02 | 80.61 | 21.20
32 | 01B157 | 卫生间蹲坑抬高 | 男女卫生间 卫生间蹲坑抬高（含回填，若有） 具体做法详见设计说明及节点 | 个 | 24 | 547.73 | 13145.52 | 2702.40 | 10.56
|  | 门窗工程 |  |  |  |  | 128013.63 | 7295.54 | 31.79
33 | 010808001008 | 木门窗套 | 其他门洞门套 WD-01浅色木饰面 具体做法详见设计说明及节点 | m2 | 25.42 | 875.27 | 22249.36 | 1397.08 | 11.95
34 | 010808004010 | 金属门窗套 | 电梯门套 1、面层材料品种、规格： MT-01 古铜色不锈钢； 2、基层材料种类：30*30mm镀锌方管+18mm厚A级玻镁板； 3、清单工程量按展开面积计算； 含制作、运输、安装、专用发泡剂等 具体做法详见门表详图。 | m2 | 22.53 | 355.68 | 8013.47 | 1647.62 | 9.01
本页小计 | [6 empty] | 59286.72 | 5768.30 | 31.52
【表10.2.2-16】
分部分项工程清单与计价表
单位(专业)工程名称:精装修工程-精装修-9# | [5 empty] | 标段: |  |  | 第9页 共11页
序号 | 项目编码 | 项目名称 | 项目特征 | 计量 单位 | 工程量 | 金 额 (元) |  |  |  |  | 备注
[6 empty] | 综合单价 | 合价 | 其中
[8 empty] | 人工费 | 机械费 | 暂估价
35 | 010809004009 | 石材窗台板 | 1、窗台板：ST-01 意大利灰大理石（磨双边），台面各与墙及窗框接触面封胶收口； 含石材切割、磨边、六面防护、晶面处理等一切加工费用。 具体做法详见设计说明及节点 | m2 | 4.65 | 510.25 | 2372.66 | 342.05
36 | 011210001009 | 木隔断 | 木饰面门洞加高 WD-01浅色木饰面 具体做法详见设计说明及节点 | m2 | 22.62 | 813.23 | 18395.26 | 756.87 | 7.92
37 | 011210002010 | 金属隔断 | 电梯门洞加高 1、面层材料品种、规格： MT-01 古铜色不锈钢 | m2 | 8.32 | 326.31 | 2714.90 | 646.55 | 2.91
38 | 01B158 | 暗门增加费 | 1、具体详见图纸 | 个 | 8 | 500.00 | 4000.00
39 | Z010801007033 | 成品装饰木门及门套 | 成品木饰面门（含门套）M1021 1、尺寸：1000*2100mm； 2、橡木饰面+木质门套：WD-01 浅色木饰面； 3、不锈钢把手(选型)； 含制作、运输、安装，门合叶、隐藏式闭门器、防撞条、把手、门吸(地吸)、1.2m以下设置防夹手保护条、防尘条等五金件，不锈钢五金部件均为304。 具体做法详见门表详图。 | 樘 | 1 | 1939.68 | 1939.68 | 62.82
本页小计 | [6 empty] | 29422.50 | 1808.29 | 10.83
【表10.2.2-16】
分部分项工程清单与计价表
单位(专业)工程名称:精装修工程-精装修-9# | [5 empty] | 标段: |  |  | 第10页 共11页
序号 | 项目编码 | 项目名称 | 项目特征 | 计量 单位 | 工程量 | 金 额 (元) |  |  |  |  | 备注
[6 empty] | 综合单价 | 合价 | 其中
[8 empty] | 人工费 | 机械费 | 暂估价
40 | Z010801007034 | 成品装饰木门及门套 | 成品木饰面门（含门套）M1023 1、尺寸：1000*2300mm； 2、橡木饰面+木质门套：WD-01 浅色木饰面； 3、不锈钢把手(选型)； 含制作、运输、安装，门合叶、隐藏式闭门器、防撞条、把手、门吸(地吸)、1.2m以下设置防夹手保护条、防尘条等五金件，不锈钢五金部件均为304。 具体做法详见门表详图。 | 樘 | 16 | 2104.21 | 33667.36 | 1062.88
41 | Z010801007035 | 成品装饰木门及门套 | 成品木饰面门（含门套）M1123 1、尺寸：1100*2300mm； 2、橡木饰面+木质门套：WD-01 浅色木饰面； 3、不锈钢把手(选型)； 含制作、运输、安装，门合叶、隐藏式闭门器、防撞条、把手、门吸(地吸)、1.2m以下设置防夹手保护条、防尘条等五金件，不锈钢五金部件均为304。 具体做法详见门表详图。 | 樘 | 1 | 2293.40 | 2293.40 | 70.59
本页小计 | [6 empty] | 35960.76 | 1133.47
【表10.2.2-16】
分部分项工程清单与计价表
单位(专业)工程名称:精装修工程-精装修-9# | [5 empty] | 标段: |  |  | 第11页 共11页
序号 | 项目编码 | 项目名称 | 项目特征 | 计量 单位 | 工程量 | 金 额 (元) |  |  |  |  | 备注
[6 empty] | 综合单价 | 合价 | 其中
[8 empty] | 人工费 | 机械费 | 暂估价
42 | Z010801007036 | 成品装饰木门及门套 | 成品木饰面门（含门套）M1524 1、尺寸：1500*2400mm； 2、橡木饰面）+木质门套：WD-01 浅色木饰面； 3、不锈钢把手(选型)； 含制作、运输、安装，门合叶、隐藏式闭门器、防撞条、把手、门吸(地吸)、1.2m以下设置防夹手保护条、防尘条等五金件，不锈钢五金部件均为304。 具体做法详见门表详图。 | 樘 | 6 | 3428.99 | 20573.94 | 900.48
43 | Z010801007037 | 成品装饰木门及门套 | 成品木饰面门（含门套）M1544 1、尺寸：1500*4400mm； 2、橡木饰面）+木质门套：WD-01 浅色木饰面； 3、不锈钢把手(选型)； 含制作、运输、安装，门合叶、隐藏式闭门器、防撞条、把手、门吸(地吸)、1.2m以下设置防夹手保护条、防尘条等五金件，不锈钢五金部件均为304。 具体做法详见门表详图。 | 樘 | 2 | 5896.80 | 11793.60 | 408.60
本页小计 | [6 empty] | 32367.54 | 1309.08
合计 | [6 empty] | 892771.55 | 195708.30 | 2803.69

## 24_表10_2_2-20 施工组织(总价)措施项目清单
【表10.2.2-20】
施工组织（总价）措施项目清单与计价表
工程名称:精装修-9# |  |  | 标段: | 第1页 共1页
序号 | 项目编号 | 项目名称 | 计算基础 | 费率 (%) | 金额 (元) | 备注
1 | 011707001001 | 安全文明施工费 |  |  | 15599.05
1.1 |  | 安全文明施工基本费 | 定额人工费+定额机械费 | 8.67 | 15599.05
2 | Z01110900801 | 提前竣工增加费 | 定额人工费+定额机械费
3 | 011707004001 | 二次搬运费 | 定额人工费+定额机械费
4 | 011707005001 | 冬雨季施工增加费 | 定额人工费+定额机械费 | 0.11 | 197.91
5 |  | 其他施工组织措施费 | 按相关规定计算
合 计 |  |  |  |  | 15796.96

## 24_表10_2_2-21 其他项目清单与计价汇总表
【表10.2.2-21】
其他项目清单与计价汇总表
工程名称:精装修-9# |  | 标段: | 第1页 共1页
序号 | 项 目 名 称 | 金额(元) | 备注
1 | 暂列金额 | 47747.59 | 明细详见表10.2.2-22
1.1 | 标化工地增加费 |  | 明细详见表10.2.2-22
1.2 | 优质工程增加费 |  | 明细详见表10.2.2-22
1.3 | 其他暂列金额 | 47747.59 | 明细详见表10.2.2-22
2 | 暂估价
2.1 | 材料（设备）暂估价 |  | 明细详见表10.2.2-23
2.2 | 专业工程暂估价 |  | 明细详见表10.2.2-24
2.3 | 专项技术措施暂估价 |  | 明细详见表10.2.2-25
3 | 计日工 |  | 明细详见表10.2.2-26
4 | 总承包服务费 |  | 明细详见表10.2.2-27
合 计 |  | 47747.59 | -

## 24_表10_2_2-22 暂列金额明细表
【表10.2.2-22】
暂列金额明细表
工程名称:精装修-9# |  |  | 标段: | 第1页 共1页
序号 | 项 目 名 称 | 计量单位 | 暂定金额(元) | 备注
1 | 标化工地增加费 | 元 |  | 暂定费用
2 | 优质工程增加费 | 元 |  | 暂定费用
3 | 其他暂列金额 | 元 | 47747.59
合计 |  |  | 47747.59 | -

## 24_表10_2_2-29 主要工日一览表
【表10.2.2-29】
主要工日一览表
工程名称:精装修-9# |  |  | 标段: |  | 第1页 共1页
序号 | 工日名称（类别） | 单位 | 数 量 | 单价(元) | 合价（元） | 备注
1 | 二类人工 | 工日 | 22.705 | 149.00 | 3383.05
2 | 三类人工 | 工日 | 1124.678 | 171.00 | 192319.94

## 24_表10_2_2-31 主要材料和工程设备一览表
【表10.2.2-31】
主要材料和工程设备一览表
工程名称:精装修-9# |  |  |  | 标段: |  | 第1页 共2页
序号 | 名称、规格、型号 | 单位 | 数量 | 单价(元) | 合价（元） | 备注
1 | 普通硅酸盐水泥P·O 42.5综合 | kg | 408.041 | 0.42 | 171.38
2 | 普通硅酸盐水泥PO 42.5综合 | kg | 4681.754 | 0.42 | 1966.34
3 | 白色硅酸盐水泥325#、二级白度 | kg | 2.635 | 0.56 | 1.47
4 | 白色硅酸盐水泥425#、二级白度 | kg | 161.065 | 0.63 | 101.15
5 | 黄砂净砂 | t | 17.020 | 180.00 | 3063.60
6 | 碎石综合 | t | 4.344 | 126.00 | 547.34
7 | 混凝土实心砖240×115×53 MU10 | 千块 | 0.360 | 477.90 | 172.04
8 | 非泵送商品混凝土C15 | m3 | 1.944 | 393.00 | 763.99
9 | 非泵送商品混凝土C20 | m3 | 3.085 | 414.00 | 1277.19
10 | 干混地面砂浆DS M15.0 | kg | 415.446 | 0.28 | 115.91
11 | 干混地面砂浆DS M20.0 | kg | 1440.240 | 0.29 | 413.35
12 | 干混抹灰砂浆DP M15.0 | kg | 55849.563 | 0.30 | 16922.42
13 | 干混抹灰砂浆DP M20.0 | kg | 157.286 | 0.31 | 49.07
14 | 干混砌筑砂浆DM M5.0 | kg | 237.600 | 0.26 | 60.59
15 | WD-01浅色木饰面 | m2 | 36.351 | 670.00 | 24355.17
16 | WD-01浅色木饰面 | m2 | 27.962 | 670.00 | 18734.54
17 | 18mm厚A级玻镁板 | m2 | 148.580 | 45.00 | 6686.10
18 | 18mm厚A级玻镁板 | m2 | 23.657 | 45.00 | 1064.57
19 | MR-01银镜 | m2 | 0.732 | 57.15 | 41.83
20 | CT-02 抛釉防滑地砖600*600 | 千块 | 0.288 | 22269.60 | 6413.64
21 | CT-04抛釉墙砖(选样)10厚300X600 | m2 | 545.375 | 55.84 | 30453.74
22 | CT-02 抛釉防滑地砖300×300 | m2 | 25.680 | 55.84 | 1433.97
23 | CT-02 10mm厚抛釉防滑地砖600×600 | m2 | 125.856 | 61.86 | 7785.45
24 | CT-01 10mm厚抛釉地砖800×800 | m2 | 305.198 | 72.17 | 22026.14
25 | CT-03抛釉墙砖(选样)30厚600*1200 | m2 | 735.828 | 300.00 | 220748.40
26 | 石材成品窗台板 | m2 | 4.697 | 272.00 | 1277.58
27 | ST-01 意大利灰大理石18mm | m2 | 22.620 | 311.00 | 7034.82
【表10.2.2-31】
主要材料和工程设备一览表
工程名称:精装修-9# |  |  |  | 标段: |  | 第2页 共2页
序号 | 名称、规格、型号 | 单位 | 数量 | 单价(元) | 合价（元） | 备注
28 | ST-01 意大利灰大理石18mm | m2 | 11.424 | 311.00 | 3552.86
29 | 9.5纸面石膏板1200×2400×9.5 | m2 | 432.419 | 13.27 | 5738.20
30 | AP-01 铝扣板0.8厚300*600 | m2 | 127.512 | 60.18 | 7673.67
31 | 成品饰面门含门套 | m2 | 76.230 | 800.00 | 60984.00
32 | MT-01 1.2mm古铜色不锈钢踢脚高50mm | m2 | 10.766 | 193.80 | 2086.45
33 | PT-01 白色无机涂料 | kg | 144.355 | 13.54 | 1954.57
34 | PT-03白色防霉无机涂料 | kg | 19.325 | 13.54 | 261.66
35 | 防潮涂料 | kg | 144.355 | 6.81 | 983.06
36 | 聚合物水泥基复合防水涂料JS II型 | kg | 544.037 | 7.08 | 3851.78
37 | 成品卫生间隔断 | m2 | 86.550 | 380.00 | 32889.00

## 25_表10_2_2-13 【含单列】单位(专业)工程招
【表10.2.2-13】
单位（专业）工程招标控制价费用表
工程名称:精装修工程-精装修-10# |  |  | 标段: | 第1页 共1页
序号 | 费用名称 |  | 计算公式 | 金额 (元) | 备注
1 | 分部分项工程费 |  | ∑(分部分项工程量×综合单价） | 887302.42 | 见表10.2.2-16
1.1 | 其中 | 人工费+机械费 | ∑分部分项（定额人工费+定额机械费） | 180965.69
2 | 措施项目费 |  | （2.1+2.2） | 15888.79
2.1 | 施工技术措施项目费 |  | ∑(技措项目工程量×综合单价） |  | 见表10.2.2-16
2.1.1 | 其中 | 人工费+机械费 | ∑技措项目（定额人工费+定额机械费）
2.2 | 施工组织措施项目费 |  | (1.1+2.1.1)×8.78% | 15888.79 | 见表10.2.2-20
2.2.1 | 其中 | 安全文明施工基本费 | (1.1+2.1.1)×8.67% | 15689.73 | 见表10.2.2-20
3 | 其他项目费 |  | （3.1+3.2+3.3+3.4） | 47492.21
3.1 | 暂列金额 |  | 3.1.1+3.1.2+3.1.3 | 47492.21 | 见表10.2.2-21
3.1.1 | 其中 | 标化工地增加费 | 按招标文件规定额度列计 |  | 见表10.2.2-22
3.1.2 |  | 优质工程增加费 | 按招标文件规定额度列计 |  | 见表10.2.2-22
3.1.3 |  | 其他暂列金额 | 按招标文件规定额度列计 | 47492.21 | 见表10.2.2-22
3.2 | 暂估价 |  | 3.2.1+3.2.2+3.2.3 |  | 见表10.2.2-21
3.2.1 | 其中 | 材料（工程设备）暂估价 | 按招标文件规定额度列计 (或计入综合单价) |  | 见表10.2.2-23
3.2.2 |  | 专业工程暂估价 | 按招标文件规定额度列计 |  | 见表10.2.2-24
3.2.3 |  | 专项技术措施暂估价 | 按招标文件规定额度列计 |  | 见表10.2.2-25
3.3 | 计日工 |  | ∑计日工(暂估数量×综合单价） |  | 见表10.2.2-21
3.4 | 施工总承包服务费 |  | 3.4.1+3.4.2 |  | 见表10.2.2-21
3.4.1 | 其中 | 专业发包工程管理费 | ∑专业发包工程（暂估金额×费率） |  | 见表10.2.2-27
3.4.2 |  | 甲供材料设备管理费 | 甲供材料暂估金额×费率+甲供设备暂估金额×费率 |  | 见表10.2.2-27
4 | 规费 |  | (1.1+2.1.1)×25.78% | 46652.95
5 | 单列费用 |  | 单列费用
6 | 税金 |  | (1+2+3+4+计税不计费+计税不计费不下浮)×9% | 89760.27
7 | 下浮 |  | (1+2+3+4+5+6-不计税不计费不下浮-计税不计费不下浮-暂估材料)×0%
其中 | 甲供费（不计入造价） |  | 甲供材料费+甲供主材费+甲供设备费
招标控制价合计 |  |  | 1+2+3+4+5+6-7 | 1087096.64

## 25_表10_2_2-16 分部分项工程清单与计价表
【表10.2.2-16】
分部分项工程清单与计价表
单位(专业)工程名称:精装修工程-精装修-10# | [5 empty] | 标段: |  |  | 第1页 共11页
序号 | 项目编码 | 项目名称 | 项目特征 | 计量 单位 | 工程量 | 金 额 (元) |  |  |  |  | 备注
[6 empty] | 综合单价 | 合价 | 其中
[8 empty] | 人工费 | 机械费 | 暂估价
|  | 门厅、侯梯厅 |  |  |  |  | 534863.95 | 125838.95 | 2422.95
|  | 地面 |  |  |  |  | 48613.26 | 11535.91 | 99.14
1 | 011102003043 | 块料楼地面 | 1、CT-01 10mm厚800*800抛釉地砖,白水泥浆擦缝 (表面美缝处理) 2、30mm厚1:3干硬性水泥砂浆粘结层,面上撒2mm厚素水泥水泥浆擦缝 3、素水泥浆一道(内掺建筑胶) 4、现浇钢筋混凝土楼板,表面清扫干净； 具体做法详见设计说明及节点 | m2 | 301.19 | 132.27 | 39838.40 | 10454.30 | 96.38
2 | 011105006011 | 金属踢脚线 | 1、面层：MT-01 1.2mm古铜色不锈钢踢脚，高50mm； 2、基层：单层18mmA级玻镁板； 具体做法详见设计说明及节点 | m | 201.89 | 16.42 | 3315.03 | 234.19
3 | 011108001020 | 石材零星项目 | 门槛石 1、ST-01意大利灰大理石 18mm厚，专用粘接剂； 2、30厚1:3干硬水泥砂浆结合层，表面撒水泥粉； 3、现浇钢筋混凝土楼板； 含石材切割、磨边、六面防护、晶面处理等一切加工费用。 具体做法详见设计说明及节点 | m2 | 12.56 | 434.70 | 5459.83 | 847.42 | 2.76
|  | 墙面 |  |  |  |  | 421471.88 | 90934.02 | 2323.03
本页小计 | [6 empty] | 48613.26 | 11535.91 | 99.14
【表10.2.2-16】
分部分项工程清单与计价表
单位(专业)工程名称:精装修工程-精装修-10# | [5 empty] | 标段: |  |  | 第2页 共11页
序号 | 项目编码 | 项目名称 | 项目特征 | 计量 单位 | 工程量 | 金 额 (元) |  |  |  |  | 备注
[6 empty] | 综合单价 | 合价 | 其中
[8 empty] | 人工费 | 机械费 | 暂估价
4 | 011204003022 | 块料墙面 | 1、CT-03抛釉墙砖(选样)，30mm厚600*1200干挂瓷砖(干挂件每块板4个)； 2、云石胶嵌缝、清理、镜面、打蜡； 具体做法详见设计说明及节点 | m2 | 739.30 | 415.90 | 307474.87 | 50316.76
5 | 011204004011 | 干挂石材钢骨架 | 1、5#镀锌角钢(间距视瓷砖分割模数定)骨架及骨架防锈、预埋件； | t | 11.237 | 10144.79 | 113997.01 | 40617.26 | 2323.03
|  | 天棚 |  |  |  |  | 64778.81 | 23369.02 | 0.78
6 | 011302001032 | 吊顶天棚 | 1、平面：单层9.5纸面石膏板，板材用自攻螺丝与龙骨固定,中距小于等于200,螺钉距板边长边≥10,短边≥15； 2、U型轻钢覆面横撑龙骨CB60x27(CB50x20),间距1200,用插件与次龙骨联结； 3、U型轻钢覆面次龙骨CB60x27(CB50x20),间距400,用挂件与承载龙骨联结； 4、U型轻钢承载龙骨CB60x27(或CB50x20),中距小于等于1200,用吊件与钢筋吊杆联结后找平； 5、φ6钢筋吊杆,双向中距小于等于1200,吊杆上部与预留钢筋吊环固定； 具体做法详见设计说明及节点 | m2 | 301.19 | 99.58 | 29992.50 | 9478.45
本页小计 | [6 empty] | 451464.38 | 100412.47 | 2323.03
【表10.2.2-16】
分部分项工程清单与计价表
单位(专业)工程名称:精装修工程-精装修-10# | [5 empty] | 标段: |  |  | 第3页 共11页
序号 | 项目编码 | 项目名称 | 项目特征 | 计量 单位 | 工程量 | 金 额 (元) |  |  |  |  | 备注
[6 empty] | 综合单价 | 合价 | 其中
[8 empty] | 人工费 | 机械费 | 暂估价
7 | 011302001033 | 吊顶天棚 | 1、侧面：9.5纸面石膏板+18mm厚A级玻镁板；板材用自攻螺丝与龙骨固定,中距小于等于200,螺钉距板边长边≥10,短边≥15； 2、U型轻钢覆面横撑龙骨CB60x27(CB50x20),间距1200,用插件与次龙骨联结； 3、U型轻钢覆面次龙骨CB60x27(CB50x20),间距400,用挂件与承载龙骨联结； 4、U型轻钢承载龙骨CB60x27(或CB50x20),中距小于等于1200,用吊件与钢筋吊杆联结后找平； 5、φ6钢筋吊杆,双向中距小于等于1200,吊杆上部与预留钢筋吊环固定； 具体做法详见设计说明及节点 | m2 | 75.30 | 167.19 | 12589.41 | 3677.65
8 | 011304001011 | 灯带（槽） | 灯槽 B100,H60 1、平面：单层9.5纸面石膏板，侧面：9.5纸面石膏板+18玻镁板； 含造型，点锈贴绷带，拼缝，线条涂料等； 具体做法详见设计说明及节点 | m2 | 26.04 | 74.63 | 1943.37 | 681.73 | 0.78
9 | 011304002021 | 送风口、回风口 | 1、出风口 具体做法详见设计说明及节点 | 个 | 8 | 42.25 | 338.00 | 112.88
10 | 011304002022 | 送风口、回风口 | 1、回风口 具体做法详见设计说明及节点 | 个 | 8 | 44.64 | 357.12 | 127.92
本页小计 | [6 empty] | 15227.90 | 4600.18 | 0.78
【表10.2.2-16】
分部分项工程清单与计价表
单位(专业)工程名称:精装修工程-精装修-10# | [5 empty] | 标段: |  |  | 第4页 共11页
序号 | 项目编码 | 项目名称 | 项目特征 | 计量 单位 | 工程量 | 金 额 (元) |  |  |  |  | 备注
[6 empty] | 综合单价 | 合价 | 其中
[8 empty] | 人工费 | 机械费 | 暂估价
11 | 011407002045 | 天棚喷刷涂料 | 1、PT-01 白色无机涂料； 2、满刮2厚面层耐水腻子找平,面板接缝处贴嵌缝带,刮腻子抹平； 3、满刷防潮涂料两道,横纵向各刷一道； 4、含点锈贴绷带、拼缝、线条、灯槽涂料等； 石膏板基层 具体做法详见设计说明及节点 | m2 | 402.53 | 40.48 | 16294.41 | 9290.39
12 | 01B159 | 检修口 | 1、成品检修口（若为铝合金） 具体做法详见设计说明及节点 | 个 | 8 | 408.00 | 3264.00
|  | 卫生间 |  |  |  |  | 233599.33 | 64020.72 | 409.47
|  | 地面 |  |  |  |  | 22782.47 | 6461.93 | 33.23
13 | 010904002038 | 楼（地）面涂膜防水 | 1、1.5厚JS防水涂料隔离层,四周上翻不小于300； | m2 | 170.25 | 27.27 | 4642.72 | 670.79
14 | 011102003044 | 块料楼地面 | 1、CT-02 10mm厚抛釉防滑地砖600*600； 2、20mm厚1:3干硬性水泥砂浆粘结层,面上撒2mm厚素水泥； 3、最薄处20厚细石混凝土随捣随抹,M15水泥砂浆随捣随抹平1%,坡向地漏； 4、现浇钢筋混凝土楼板； 具体做法详见设计说明及节点 | m2 | 121.84 | 143.53 | 17487.70 | 5689.93 | 32.90
本页小计 | [6 empty] | 41688.83 | 15651.11 | 32.90
【表10.2.2-16】
分部分项工程清单与计价表
单位(专业)工程名称:精装修工程-精装修-10# | [5 empty] | 标段: |  |  | 第5页 共11页
序号 | 项目编码 | 项目名称 | 项目特征 | 计量 单位 | 工程量 | 金 额 (元) |  |  |  |  | 备注
[6 empty] | 综合单价 | 合价 | 其中
[8 empty] | 人工费 | 机械费 | 暂估价
15 | 011108001021 | 石材零星项目 | 门槛石 1、ST-01意大利灰大理石 18mm厚，专用粘接剂； 2、30厚1:3干硬水泥砂浆结合层，表面撒水泥粉； 3、现浇钢筋混凝土楼板； 含石材切割、磨边、六面防护、晶面处理等一切加工费用。 具体做法详见设计说明及节点 | m2 | 1.50 | 434.70 | 652.05 | 101.21 | 0.33
|  | 墙面 |  |  |  |  | 157492.13 | 49592.56 | 366.56
16 | 011201001104 | 墙面一般抹灰 | 男女卫生间、无障碍卫生间 1、20厚1:3水泥砂浆保护层； | m2 | 591.22 | 32.24 | 19060.93 | 9772.87 | 147.81
17 | 011201001105 | 墙面一般抹灰 | 男女卫生间、无障碍卫生间 1、最薄处30厚1:3水泥砂浆抹平； | m2 | 591.22 | 38.21 | 22590.52 | 9772.87 | 218.75
18 | 011204003023 | 块料墙面 | 男女卫生间、无障碍卫生间 1、CT-04 抛釉墙砖(选样)300*600； 2、2厚专用瓷砖粘结剂层,； | m2 | 525.28 | 125.74 | 66048.71 | 23133.33
19 | 011207001008 | 墙面装饰板 | 男女卫生间、无障碍卫生间 WD-01浅色木饰面 1、具体做法详见设计说明及节点 | m2 | 10.00 | 744.54 | 7445.40 | 213.90
20 | 011210005010 | 成品隔断 | 男女卫生间、无障碍卫生间 1、18mm厚成品抗倍特板 具体做法详见设计说明及节点 | m2 | 83.97 | 432.26 | 36296.87 | 3543.53
本页小计 | [6 empty] | 152094.48 | 46537.71 | 366.89
【表10.2.2-16】
分部分项工程清单与计价表
单位(专业)工程名称:精装修工程-精装修-10# | [5 empty] | 标段: |  |  | 第6页 共11页
序号 | 项目编码 | 项目名称 | 项目特征 | 计量 单位 | 工程量 | 金 额 (元) |  |  |  |  | 备注
[6 empty] | 综合单价 | 合价 | 其中
[8 empty] | 人工费 | 机械费 | 暂估价
21 | 011407001064 | 墙面喷刷涂料 | 男女卫生间、无障碍卫生间 PT-03白色防霉无机涂料 1、具体做法详见设计说明及节点 | m2 | 65.34 | 27.64 | 1806.00 | 1060.47
22 | 011502001037 | 金属装饰线 | 男女卫生间、无障碍卫生间 MT-01 25mm宽古铜色不锈钢 具体做法详见设计说明及节点 | m | 175.07 | 24.24 | 4243.70 | 2095.59
|  | 天棚 |  |  |  |  | 17496.22 | 3406.65
23 | 011302001034 | 吊顶天棚 | 1、面层：AP-01 铝扣板 0.8厚300*600； 2、骨架：C60专用轻钢龙骨，壁厚1.2，次龙骨<600，主龙骨间距<1200，φ8吊筋@1200； 3、现浇混凝土板底； 具体做法详见设计说明及节点 | m2 | 121.84 | 143.60 | 17496.22 | 3406.65
|  | 其他 |  |  |  |  | 35828.51 | 4559.58 | 9.68
本页小计 | [6 empty] | 23545.92 | 6562.71
【表10.2.2-16】
分部分项工程清单与计价表
单位(专业)工程名称:精装修工程-精装修-10# | [5 empty] | 标段: |  |  | 第7页 共11页
序号 | 项目编码 | 项目名称 | 项目特征 | 计量 单位 | 工程量 | 金 额 (元) |  |  |  |  | 备注
[6 empty] | 综合单价 | 合价 | 其中
[8 empty] | 人工费 | 机械费 | 暂估价
24 | 011505001010 | 洗漱台 | 男女卫生间 1、台面：ST-01 意大利灰大理石18mm； 2、柜面：WD-01 浅色木饰面+18mmA级玻镁板； 3、骨架：30*40mm镀锌方管； 含台面开孔、石材切割、磨边、六面防护、晶面处理，含柜体制作、运输、安装，合页等五金，木工板材需“三防”处理即防火、防潮、防蛀； 具体做法详见设计说明及节点 | m2 | 9.35 | 618.12 | 5779.42 | 1917.87
25 | 011505002010 | 晒衣架 | 无障碍卫生间 成品置物台 具体做法详见设计说明及节点 | 个 | 1 | 306.00 | 306.00
26 | 011505005010 | 卫生间扶手 | 无障碍卫生间 成品扶手 具体做法详见设计说明及节点 | 个 | 1 | 510.00 | 510.00
27 | 011505007010 | 毛巾环 | 无障碍卫生间 成品挂衣钩 具体做法详见设计说明及节点 | 副 | 2 | 52.23 | 104.46 | 5.48
28 | 011505008019 | 卫生纸盒 | 无障碍卫生间 成品纸巾架 具体做法详见设计说明及节点 | 个 | 1 | 55.29 | 55.29 | 5.13
29 | 011505008020 | 卫生纸盒 | 卫生纸盒（若有） 具体做法详见设计说明及节点 | 个 | 22 | 55.29 | 1216.38 | 112.86
本页小计 | [6 empty] | 7971.55 | 2041.34
【表10.2.2-16】
分部分项工程清单与计价表
单位(专业)工程名称:精装修工程-精装修-10# | [5 empty] | 标段: |  |  | 第8页 共11页
序号 | 项目编码 | 项目名称 | 项目特征 | 计量 单位 | 工程量 | 金 额 (元) |  |  |  |  | 备注
[6 empty] | 综合单价 | 合价 | 其中
[8 empty] | 人工费 | 机械费 | 暂估价
30 | 011505010019 | 镜面玻璃 | 男女卫生间 MR-01银镜（带金属框） 1、镜面：MR-01银镜 2、金属框：宽25mm深度40mm厚1.5mm黑色拉丝不锈钢，内衬18mm厚阻燃板基层收口； 具体做法详见设计说明及节点 | m2 | 19.18 | 816.00 | 15650.88
31 | 011505010020 | 镜面玻璃 | 无障碍卫生间 MR-01银镜（不带金属框） 具体做法详见设计说明及节点 | m2 | 1.20 | 130.02 | 156.02 | 41.04
32 | 01B160 | 卫生间蹲坑抬高 | 男女卫生间 卫生间蹲坑抬高（含回填，若有） 具体做法详见设计说明及节点 | 个 | 22 | 547.73 | 12050.06 | 2477.20 | 9.68
|  | 门窗工程 |  |  |  |  | 118839.14 | 6952.56 | 21.89
33 | 010808004011 | 金属门窗套 | 电梯门套 1、面层材料品种、规格： MT-01 古铜色不锈钢； 2、基层材料种类：30*30mm镀锌方管+18mm厚A级玻镁板； 3、清单工程量按展开面积计算； 含制作、运输、安装、专用发泡剂等 具体做法详见门表详图。 | m2 | 14.87 | 355.68 | 5288.96 | 1087.44 | 5.95
本页小计 | [6 empty] | 33145.92 | 3605.68 | 15.63
【表10.2.2-16】
分部分项工程清单与计价表
单位(专业)工程名称:精装修工程-精装修-10# | [5 empty] | 标段: |  |  | 第9页 共11页
序号 | 项目编码 | 项目名称 | 项目特征 | 计量 单位 | 工程量 | 金 额 (元) |  |  |  |  | 备注
[6 empty] | 综合单价 | 合价 | 其中
[8 empty] | 人工费 | 机械费 | 暂估价
34 | 010809004010 | 石材窗台板 | 1、窗台板：ST-01 意大利灰大理石（磨双边），台面各与墙及窗框接触面封胶收口； 含石材切割、磨边、六面防护、晶面处理等一切加工费用。 具体做法详见设计说明及节点 | m2 | 4.50 | 510.25 | 2296.13 | 331.02
35 | 011210001010 | 木隔断 | 木饰面门洞加高 WD-01浅色木饰面 具体做法详见设计说明及节点 | m2 | 20.35 | 813.23 | 16549.23 | 680.91 | 7.12
36 | 011210002011 | 金属隔断 | 电梯门洞加高 1、面层材料品种、规格： MT-01 古铜色不锈钢 | m2 | 25.20 | 326.31 | 8223.01 | 1958.29 | 8.82
37 | 01B161 | 暗门增加费 | 1、具体详见图纸 | 个 | 8 | 500.00 | 4000.00
38 | Z010801007038 | 成品装饰木门及门套 | 成品木饰面门（含门套）M1524 1、尺寸：1500*2400mm； 2、橡木饰面）+木质门套：WD-01 浅色木饰面； 3、不锈钢把手(选型)； 含制作、运输、安装，门合叶、隐藏式闭门器、防撞条、把手、门吸(地吸)、1.2m以下设置防夹手保护条、防尘条等五金件，不锈钢五金部件均为304。 具体做法详见门表详图。 | 樘 | 8 | 3428.99 | 27431.92 | 1200.64
本页小计 | [6 empty] | 58500.29 | 4170.86 | 15.94
【表10.2.2-16】
分部分项工程清单与计价表
单位(专业)工程名称:精装修工程-精装修-10# | [5 empty] | 标段: |  |  | 第10页 共11页
序号 | 项目编码 | 项目名称 | 项目特征 | 计量 单位 | 工程量 | 金 额 (元) |  |  |  |  | 备注
[6 empty] | 综合单价 | 合价 | 其中
[8 empty] | 人工费 | 机械费 | 暂估价
39 | Z010801007039 | 成品装饰木门及门套 | 成品木饰面门（含门套）M1323 1、尺寸：1300*2300mm； 2、橡木饰面+木质门套：WD-01 浅色木饰面； 3、不锈钢把手(选型)； 含制作、运输、安装，门合叶、隐藏式闭门器、防撞条、把手、门吸(地吸)、1.2m以下设置防夹手保护条、防尘条等五金件，不锈钢五金部件均为304。 具体做法详见门表详图。 | 樘 | 8 | 2671.79 | 21374.32 | 631.20
40 | Z010801007040 | 成品装饰木门及门套 | 成品木饰面门（含门套）M1121 1、尺寸：1100*2100mm； 2、橡木饰面+木质门套：WD-01 浅色木饰面； 3、不锈钢把手(选型)； 含制作、运输、安装，门合叶、隐藏式闭门器、防撞条、把手、门吸(地吸)、1.2m以下设置防夹手保护条、防尘条等五金件，不锈钢五金部件均为304。 具体做法详见门表详图。 | 樘 | 1 | 2112.42 | 2112.42 | 66.61
本页小计 | [6 empty] | 23486.74 | 697.81
【表10.2.2-16】
分部分项工程清单与计价表
单位(专业)工程名称:精装修工程-精装修-10# | [5 empty] | 标段: |  |  | 第11页 共11页
序号 | 项目编码 | 项目名称 | 项目特征 | 计量 单位 | 工程量 | 金 额 (元) |  |  |  |  | 备注
[6 empty] | 综合单价 | 合价 | 其中
[8 empty] | 人工费 | 机械费 | 暂估价
41 | Z010801007041 | 成品装饰木门及门套 | 成品木饰面门（含门套）M1023 1、尺寸：1000*2300mm； 2、橡木饰面+木质门套：WD-01 浅色木饰面； 3、不锈钢把手(选型)； 含制作、运输、安装，门合叶、隐藏式闭门器、防撞条、把手、门吸(地吸)、1.2m以下设置防夹手保护条、防尘条等五金件，不锈钢五金部件均为304。 具体做法详见门表详图。 | 樘 | 15 | 2104.21 | 31563.15 | 996.45
本页小计 | [6 empty] | 31563.15 | 996.45
合计 | [6 empty] | 887302.42 | 196812.23 | 2854.31

## 25_表10_2_2-20 施工组织(总价)措施项目清单
【表10.2.2-20】
施工组织（总价）措施项目清单与计价表
工程名称:精装修-10# |  |  | 标段: | 第1页 共1页
序号 | 项目编号 | 项目名称 | 计算基础 | 费率 (%) | 金额 (元) | 备注
1 | 011707001001 | 安全文明施工费 |  |  | 15689.73
1.1 |  | 安全文明施工基本费 | 定额人工费+定额机械费 | 8.67 | 15689.73
2 | Z01110900801 | 提前竣工增加费 | 定额人工费+定额机械费
3 | 011707004001 | 二次搬运费 | 定额人工费+定额机械费
4 | 011707005001 | 冬雨季施工增加费 | 定额人工费+定额机械费 | 0.11 | 199.06
5 |  | 其他施工组织措施费 | 按相关规定计算
合 计 |  |  |  |  | 15888.79

## 25_表10_2_2-21 其他项目清单与计价汇总表
【表10.2.2-21】
其他项目清单与计价汇总表
工程名称:精装修-10# |  | 标段: | 第1页 共1页
序号 | 项 目 名 称 | 金额(元) | 备注
1 | 暂列金额 | 47492.21 | 明细详见表10.2.2-22
1.1 | 标化工地增加费 |  | 明细详见表10.2.2-22
1.2 | 优质工程增加费 |  | 明细详见表10.2.2-22
1.3 | 其他暂列金额 | 47492.21 | 明细详见表10.2.2-22
2 | 暂估价
2.1 | 材料（设备）暂估价 |  | 明细详见表10.2.2-23
2.2 | 专业工程暂估价 |  | 明细详见表10.2.2-24
2.3 | 专项技术措施暂估价 |  | 明细详见表10.2.2-25
3 | 计日工 |  | 明细详见表10.2.2-26
4 | 总承包服务费 |  | 明细详见表10.2.2-27
合 计 |  | 47492.21 | -

## 25_表10_2_2-22 暂列金额明细表
【表10.2.2-22】
暂列金额明细表
工程名称:精装修-10# |  |  | 标段: | 第1页 共1页
序号 | 项 目 名 称 | 计量单位 | 暂定金额(元) | 备注
1 | 标化工地增加费 | 元 |  | 暂定费用
2 | 优质工程增加费 | 元 |  | 暂定费用
3 | 其他暂列金额 | 元 | 47492.21
合计 |  |  | 47492.21 | -

## 25_表10_2_2-29 主要工日一览表
【表10.2.2-29】
主要工日一览表
工程名称:精装修-10# |  |  | 标段: |  | 第1页 共1页
序号 | 工日名称（类别） | 单位 | 数 量 | 单价(元) | 合价（元） | 备注
1 | 二类人工 | 工日 | 21.128 | 149.00 | 3148.07
2 | 三类人工 | 工日 | 1132.508 | 171.00 | 193658.87

## 25_表10_2_2-31 主要材料和工程设备一览表
【表10.2.2-31】
主要材料和工程设备一览表
工程名称:精装修-10# |  |  |  | 标段: |  | 第1页 共2页
序号 | 名称、规格、型号 | 单位 | 数量 | 单价(元) | 合价（元） | 备注
1 | 普通硅酸盐水泥P·O 42.5综合 | kg | 415.468 | 0.42 | 174.50
2 | 普通硅酸盐水泥PO 42.5综合 | kg | 4686.571 | 0.42 | 1968.36
3 | 白色硅酸盐水泥325#、二级白度 | kg | 3.565 | 0.56 | 1.99
4 | 白色硅酸盐水泥425#、二级白度 | kg | 159.534 | 0.63 | 100.19
5 | 黄砂净砂 | t | 17.013 | 180.00 | 3062.34
6 | 碎石综合 | t | 3.982 | 126.00 | 501.73
7 | 混凝土实心砖240×115×53 MU10 | 千块 | 0.330 | 477.90 | 157.71
8 | 非泵送商品混凝土C15 | m3 | 1.782 | 393.00 | 700.33
9 | 非泵送商品混凝土C20 | m3 | 3.076 | 414.00 | 1273.46
10 | 干混地面砂浆DS M15.0 | kg | 414.256 | 0.28 | 115.58
11 | 干混地面砂浆DS M20.0 | kg | 1320.220 | 0.29 | 378.90
12 | 干混抹灰砂浆DP M15.0 | kg | 56579.754 | 0.30 | 17143.67
13 | 干混抹灰砂浆DP M20.0 | kg | 152.213 | 0.31 | 47.49
14 | 干混砌筑砂浆DM M5.0 | kg | 217.800 | 0.26 | 55.54
15 | WD-01浅色木饰面 | m2 | 31.868 | 670.00 | 21351.56
16 | 18mm厚A级玻镁板 | m2 | 160.603 | 45.00 | 7227.14
17 | 18mm厚A级玻镁板 | m2 | 15.614 | 45.00 | 702.63
18 | MR-01银镜 | m2 | 1.416 | 57.15 | 80.92
19 | CT-02 抛釉防滑地砖600*600 | 千块 | 0.264 | 22269.60 | 5879.17
20 | CT-04抛釉墙砖(选样)10厚300X600 | m2 | 541.038 | 55.84 | 30211.56
21 | CT-02 抛釉防滑地砖300×300 | m2 | 23.540 | 55.84 | 1314.47
22 | CT-02 10mm厚抛釉防滑地砖600×600 | m2 | 125.495 | 61.86 | 7763.12
23 | CT-01 10mm厚抛釉地砖800×800 | m2 | 313.238 | 72.17 | 22606.39
24 | CT-03抛釉墙砖(选样)30厚600*1200 | m2 | 754.086 | 300.00 | 226225.80
25 | 石材成品窗台板 | m2 | 4.545 | 272.00 | 1236.24
26 | ST-01 意大利灰大理石18mm | m2 | 14.904 | 311.00 | 4635.14
27 | ST-01 意大利灰大理石18mm | m2 | 9.537 | 311.00 | 2966.01
【表10.2.2-31】
主要材料和工程设备一览表
工程名称:精装修-10# |  |  |  | 标段: |  | 第2页 共2页
序号 | 名称、规格、型号 | 单位 | 数量 | 单价(元) | 合价（元） | 备注
28 | 9.5纸面石膏板1200×2400×9.5 | m2 | 430.707 | 13.27 | 5715.48
29 | AP-01 铝扣板0.8厚300*600 | m2 | 127.932 | 60.18 | 7698.95
30 | 成品饰面门含门套 | m2 | 89.530 | 800.00 | 71624.00
31 | MT-01 1.2mm古铜色不锈钢踢脚高50mm | m2 | 10.296 | 193.80 | 1995.36
32 | PT-01 白色无机涂料 | kg | 143.784 | 13.54 | 1946.84
33 | PT-03白色防霉无机涂料 | kg | 23.339 | 13.54 | 316.01
34 | 防潮涂料 | kg | 143.784 | 6.81 | 979.17
35 | 聚合物水泥基复合防水涂料JS II型 | kg | 536.288 | 7.08 | 3796.92
36 | 成品卫生间隔断 | m2 | 83.970 | 380.00 | 31908.60

## 26_表10_2_2-13 【含单列】单位(专业)工程招
【表10.2.2-13】
单位（专业）工程招标控制价费用表
工程名称:精装修工程-精装修-11# |  |  | 标段: | 第1页 共1页
序号 | 费用名称 |  | 计算公式 | 金额 (元) | 备注
1 | 分部分项工程费 |  | ∑(分部分项工程量×综合单价） | 895934.04 | 见表10.2.2-16
1.1 | 其中 | 人工费+机械费 | ∑分部分项（定额人工费+定额机械费） | 185830.36
2 | 措施项目费 |  | （2.1+2.2） | 16315.90
2.1 | 施工技术措施项目费 |  | ∑(技措项目工程量×综合单价） |  | 见表10.2.2-16
2.1.1 | 其中 | 人工费+机械费 | ∑技措项目（定额人工费+定额机械费）
2.2 | 施工组织措施项目费 |  | (1.1+2.1.1)×8.78% | 16315.90 | 见表10.2.2-20
2.2.1 | 其中 | 安全文明施工基本费 | (1.1+2.1.1)×8.67% | 16111.49 | 见表10.2.2-20
3 | 其他项目费 |  | （3.1+3.2+3.3+3.4） | 48007.85
3.1 | 暂列金额 |  | 3.1.1+3.1.2+3.1.3 | 48007.85 | 见表10.2.2-21
3.1.1 | 其中 | 标化工地增加费 | 按招标文件规定额度列计 |  | 见表10.2.2-22
3.1.2 |  | 优质工程增加费 | 按招标文件规定额度列计 |  | 见表10.2.2-22
3.1.3 |  | 其他暂列金额 | 按招标文件规定额度列计 | 48007.85 | 见表10.2.2-22
3.2 | 暂估价 |  | 3.2.1+3.2.2+3.2.3 |  | 见表10.2.2-21
3.2.1 | 其中 | 材料（工程设备）暂估价 | 按招标文件规定额度列计 (或计入综合单价) |  | 见表10.2.2-23
3.2.2 |  | 专业工程暂估价 | 按招标文件规定额度列计 |  | 见表10.2.2-24
3.2.3 |  | 专项技术措施暂估价 | 按招标文件规定额度列计 |  | 见表10.2.2-25
3.3 | 计日工 |  | ∑计日工(暂估数量×综合单价） |  | 见表10.2.2-21
3.4 | 施工总承包服务费 |  | 3.4.1+3.4.2 |  | 见表10.2.2-21
3.4.1 | 其中 | 专业发包工程管理费 | ∑专业发包工程（暂估金额×费率） |  | 见表10.2.2-27
3.4.2 |  | 甲供材料设备管理费 | 甲供材料暂估金额×费率+甲供设备暂估金额×费率 |  | 见表10.2.2-27
4 | 规费 |  | (1.1+2.1.1)×25.78% | 47907.07
5 | 单列费用 |  | 单列费用
6 | 税金 |  | (1+2+3+4+计税不计费+计税不计费不下浮)×9% | 90734.84
7 | 下浮 |  | (1+2+3+4+5+6-不计税不计费不下浮-计税不计费不下浮-暂估材料)×0%
其中 | 甲供费（不计入造价） |  | 甲供材料费+甲供主材费+甲供设备费
招标控制价合计 |  |  | 1+2+3+4+5+6-7 | 1098899.70

## 26_表10_2_2-16 分部分项工程清单与计价表
【表10.2.2-16】
分部分项工程清单与计价表
单位(专业)工程名称:精装修工程-精装修-11# | [5 empty] | 标段: |  |  | 第1页 共11页
序号 | 项目编码 | 项目名称 | 项目特征 | 计量 单位 | 工程量 | 金 额 (元) |  |  |  |  | 备注
[6 empty] | 综合单价 | 合价 | 其中
[8 empty] | 人工费 | 机械费 | 暂估价
|  | 门厅、侯梯厅 |  |  |  |  | 556613.86 | 132839.22 | 2456.84
|  | 地面 |  |  |  |  | 55630.42 | 13387.12 | 116.39
1 | 011102003045 | 块料楼地面 | 1、CT-01 10mm厚800*800抛釉地砖,白水泥浆擦缝 (表面美缝处理) 2、30mm厚1:3干硬性水泥砂浆粘结层,面上撒2mm厚素水泥水泥浆擦缝 3、素水泥浆一道(内掺建筑胶) 4、现浇钢筋混凝土楼板,表面清扫干净； 具体做法详见设计说明及节点 | m2 | 355.54 | 132.27 | 47027.28 | 12340.79 | 113.77
2 | 011105006012 | 金属踢脚线 | 1、面层：MT-01 1.2mm古铜色不锈钢踢脚，高50mm； 2、基层：单层18mmA级玻镁板； 具体做法详见设计说明及节点 | m | 208.11 | 16.42 | 3417.17 | 241.41
3 | 011108001022 | 石材零星项目 | 门槛石 1、ST-01意大利灰大理石 18mm厚，专用粘接剂； 2、30厚1:3干硬水泥砂浆结合层，表面撒水泥粉； 3、现浇钢筋混凝土楼板； 含石材切割、磨边、六面防护、晶面处理等一切加工费用。 具体做法详见设计说明及节点 | m2 | 11.93 | 434.70 | 5185.97 | 804.92 | 2.62
|  | 墙面 |  |  |  |  | 424415.20 | 91570.08 | 2339.36
本页小计 | [6 empty] | 55630.42 | 13387.12 | 116.39
【表10.2.2-16】
分部分项工程清单与计价表
单位(专业)工程名称:精装修工程-精装修-11# | [5 empty] | 标段: |  |  | 第2页 共11页
序号 | 项目编码 | 项目名称 | 项目特征 | 计量 单位 | 工程量 | 金 额 (元) |  |  |  |  | 备注
[6 empty] | 综合单价 | 合价 | 其中
[8 empty] | 人工费 | 机械费 | 暂估价
4 | 011204003024 | 块料墙面 | 1、CT-03抛釉墙砖(选样)，30mm厚600*1200干挂瓷砖(干挂件每块板4个)； 2、云石胶嵌缝、清理、镜面、打蜡； 具体做法详见设计说明及节点 | m2 | 744.45 | 415.90 | 309616.76 | 50667.27
5 | 011204004012 | 干挂石材钢骨架 | 1、5#镀锌角钢(间距视瓷砖分割模数定)骨架及骨架防锈、预埋件； | t | 11.316 | 10144.79 | 114798.44 | 40902.81 | 2339.36
|  | 天棚 |  |  |  |  | 76568.24 | 27882.02 | 1.09
6 | 011302001035 | 吊顶天棚 | 1、平面：单层9.5纸面石膏板，板材用自攻螺丝与龙骨固定,中距小于等于200,螺钉距板边长边≥10,短边≥15； 2、U型轻钢覆面横撑龙骨CB60x27(CB50x20),间距1200,用插件与次龙骨联结； 3、U型轻钢覆面次龙骨CB60x27(CB50x20),间距400,用挂件与承载龙骨联结； 4、U型轻钢承载龙骨CB60x27(或CB50x20),中距小于等于1200,用吊件与钢筋吊杆联结后找平； 5、φ6钢筋吊杆,双向中距小于等于1200,吊杆上部与预留钢筋吊环固定； 具体做法详见设计说明及节点 | m2 | 356.49 | 99.58 | 35499.27 | 11218.74
本页小计 | [6 empty] | 459914.47 | 102788.82 | 2339.36
【表10.2.2-16】
分部分项工程清单与计价表
单位(专业)工程名称:精装修工程-精装修-11# | [5 empty] | 标段: |  |  | 第3页 共11页
序号 | 项目编码 | 项目名称 | 项目特征 | 计量 单位 | 工程量 | 金 额 (元) |  |  |  |  | 备注
[6 empty] | 综合单价 | 合价 | 其中
[8 empty] | 人工费 | 机械费 | 暂估价
7 | 011302001036 | 吊顶天棚 | 1、侧面：9.5纸面石膏板+18mm厚A级玻镁板；板材用自攻螺丝与龙骨固定,中距小于等于200,螺钉距板边长边≥10,短边≥15； 2、U型轻钢覆面横撑龙骨CB60x27(CB50x20),间距1200,用插件与次龙骨联结； 3、U型轻钢覆面次龙骨CB60x27(CB50x20),间距400,用挂件与承载龙骨联结； 4、U型轻钢承载龙骨CB60x27(或CB50x20),中距小于等于1200,用吊件与钢筋吊杆联结后找平； 5、φ6钢筋吊杆,双向中距小于等于1200,吊杆上部与预留钢筋吊环固定； 具体做法详见设计说明及节点 | m2 | 89.12 | 167.19 | 14899.97 | 4352.62
8 | 011304001012 | 灯带（槽） | 灯槽 B100,H60 1、平面：单层9.5纸面石膏板，侧面：9.5纸面石膏板+18玻镁板； 含造型，点锈贴绷带，拼缝，线条涂料等； 具体做法详见设计说明及节点 | m2 | 36.24 | 74.63 | 2704.59 | 948.76 | 1.09
9 | 011304002023 | 送风口、回风口 | 1、出风口 具体做法详见设计说明及节点 | 个 | 8 | 42.25 | 338.00 | 112.88
10 | 011304002024 | 送风口、回风口 | 1、回风口 具体做法详见设计说明及节点 | 个 | 8 | 44.64 | 357.12 | 127.92
本页小计 | [6 empty] | 18299.68 | 5542.18 | 1.09
【表10.2.2-16】
分部分项工程清单与计价表
单位(专业)工程名称:精装修工程-精装修-11# | [5 empty] | 标段: |  |  | 第4页 共11页
序号 | 项目编码 | 项目名称 | 项目特征 | 计量 单位 | 工程量 | 金 额 (元) |  |  |  |  | 备注
[6 empty] | 综合单价 | 合价 | 其中
[8 empty] | 人工费 | 机械费 | 暂估价
11 | 011407002046 | 天棚喷刷涂料 | 1、PT-01 白色无机涂料； 2、满刮2厚面层耐水腻子找平,面板接缝处贴嵌缝带,刮腻子抹平； 3、满刷防潮涂料两道,横纵向各刷一道； 4、含点锈贴绷带、拼缝、线条、灯槽涂料等； 石膏板基层 具体做法详见设计说明及节点 | m2 | 481.85 | 40.48 | 19505.29 | 11121.10
12 | 01B162 | 检修口 | 1、成品检修口（若为铝合金） 具体做法详见设计说明及节点 | 个 | 8 | 408.00 | 3264.00
|  | 卫生间 |  |  |  |  | 231444.79 | 61548.72 | 377.49
|  | 地面 |  |  |  |  | 23725.71 | 6616.15 | 33.74
13 | 010904002039 | 楼（地）面涂膜防水 | 1、1.5厚JS防水涂料隔离层,四周上翻不小于300； | m2 | 172.71 | 27.27 | 4709.80 | 680.48
14 | 011102003046 | 块料楼地面 | 1、CT-02 10mm厚抛釉防滑地砖600*600； 2、20mm厚1:3干硬性水泥砂浆粘结层,面上撒2mm厚素水泥； 3、最薄处20厚细石混凝土随捣随抹,M15水泥砂浆随捣随抹平1%,坡向地漏； 4、现浇钢筋混凝土楼板； 具体做法详见设计说明及节点 | m2 | 122.19 | 143.53 | 17537.93 | 5706.27 | 32.99
本页小计 | [6 empty] | 45017.02 | 17507.85 | 32.99
【表10.2.2-16】
分部分项工程清单与计价表
单位(专业)工程名称:精装修工程-精装修-11# | [5 empty] | 标段: |  |  | 第5页 共11页
序号 | 项目编码 | 项目名称 | 项目特征 | 计量 单位 | 工程量 | 金 额 (元) |  |  |  |  | 备注
[6 empty] | 综合单价 | 合价 | 其中
[8 empty] | 人工费 | 机械费 | 暂估价
15 | 011108001023 | 石材零星项目 | 门槛石 1、ST-01意大利灰大理石 18mm厚，专用粘接剂； 2、30厚1:3干硬水泥砂浆结合层，表面撒水泥粉； 3、现浇钢筋混凝土楼板； 含石材切割、磨边、六面防护、晶面处理等一切加工费用。 具体做法详见设计说明及节点 | m2 | 3.40 | 434.70 | 1477.98 | 229.40 | 0.75
|  | 墙面 |  |  |  |  | 151042.96 | 46053.26 | 333.19
16 | 011201001106 | 墙面一般抹灰 | 男女卫生间、无障碍卫生间 1、20厚1:3水泥砂浆保护层； | m2 | 537.40 | 32.24 | 17325.78 | 8883.22 | 134.35
17 | 011201001107 | 墙面一般抹灰 | 男女卫生间、无障碍卫生间 1、最薄处30厚1:3水泥砂浆抹平； | m2 | 537.40 | 38.21 | 20534.05 | 8883.22 | 198.84
18 | 011204003025 | 块料墙面 | 男女卫生间、无障碍卫生间 1、CT-04 抛釉墙砖(选样)300*600； 2、2厚专用瓷砖粘结剂层,； | m2 | 485.34 | 125.74 | 61026.65 | 21374.37
19 | 011207001009 | 墙面装饰板 | 男女卫生间 WD-01浅色木饰面 1、具体做法详见设计说明及节点 | m2 | 12.00 | 744.54 | 8934.48 | 256.68
20 | 011210005011 | 成品隔断 | 男女卫生间 1、18mm厚成品抗倍特板 具体做法详见设计说明及节点 | m2 | 86.55 | 432.26 | 37412.10 | 3652.41
本页小计 | [6 empty] | 146711.04 | 43279.30 | 333.94
【表10.2.2-16】
分部分项工程清单与计价表
单位(专业)工程名称:精装修工程-精装修-11# | [5 empty] | 标段: |  |  | 第6页 共11页
序号 | 项目编码 | 项目名称 | 项目特征 | 计量 单位 | 工程量 | 金 额 (元) |  |  |  |  | 备注
[6 empty] | 综合单价 | 合价 | 其中
[8 empty] | 人工费 | 机械费 | 暂估价
21 | 011407001065 | 墙面喷刷涂料 | 男女卫生间 PT-03白色防霉无机涂料 1、具体做法详见设计说明及节点 | m2 | 52.06 | 27.64 | 1438.94 | 844.93
22 | 011502001038 | 金属装饰线 | 男女卫生间 MT-01 25mm宽古铜色不锈钢 具体做法详见设计说明及节点 | m | 180.32 | 24.24 | 4370.96 | 2158.43
|  | 天棚 |  |  |  |  | 17501.97 | 3407.76
23 | 011302001037 | 吊顶天棚 | 1、面层：AP-01 铝扣板 0.8厚300*600； 2、骨架：C60专用轻钢龙骨，壁厚1.2，次龙骨<600，主龙骨间距<1200，φ8吊筋@1200； 3、现浇混凝土板底； 具体做法详见设计说明及节点 | m2 | 121.88 | 143.60 | 17501.97 | 3407.76
|  | 其他 |  |  |  |  | 39174.15 | 5471.55 | 10.56
本页小计 | [6 empty] | 23311.87 | 6411.12
【表10.2.2-16】
分部分项工程清单与计价表
单位(专业)工程名称:精装修工程-精装修-11# | [5 empty] | 标段: |  |  | 第7页 共11页
序号 | 项目编码 | 项目名称 | 项目特征 | 计量 单位 | 工程量 | 金 额 (元) |  |  |  |  | 备注
[6 empty] | 综合单价 | 合价 | 其中
[8 empty] | 人工费 | 机械费 | 暂估价
24 | 011505001011 | 洗漱台 | 男女卫生间 1、台面：ST-01 意大利灰大理石18mm； 2、柜面：WD-01 浅色木饰面+18mmA级玻镁板； 3、骨架：30*40mm镀锌方管； 含台面开孔、石材切割、磨边、六面防护、晶面处理，含柜体制作、运输、安装，合页等五金，木工板材需“三防”处理即防火、防潮、防蛀； 具体做法详见设计说明及节点 | m2 | 12.80 | 617.17 | 7899.78 | 2616.96
25 | 011505002011 | 晒衣架 | 无障碍卫生间 成品置物台 具体做法详见设计说明及节点 | 个 | 1 | 306.00 | 306.00
26 | 011505005011 | 卫生间扶手 | 无障碍卫生间 成品扶手 具体做法详见设计说明及节点 | 个 | 1 | 510.00 | 510.00
27 | 011505007011 | 毛巾环 | 无障碍卫生间 成品挂衣钩 具体做法详见设计说明及节点 | 副 | 1 | 52.23 | 52.23 | 2.74
28 | 011505008021 | 卫生纸盒 | 无障碍卫生间 成品纸巾架 具体做法详见设计说明及节点 | 个 | 1 | 55.29 | 55.29 | 5.13
29 | 011505008022 | 卫生纸盒 | 卫生纸盒（若有） 具体做法详见设计说明及节点 | 个 | 24 | 55.29 | 1326.96 | 123.12
本页小计 | [6 empty] | 10150.26 | 2747.95
【表10.2.2-16】
分部分项工程清单与计价表
单位(专业)工程名称:精装修工程-精装修-11# | [5 empty] | 标段: |  |  | 第8页 共11页
序号 | 项目编码 | 项目名称 | 项目特征 | 计量 单位 | 工程量 | 金 额 (元) |  |  |  |  | 备注
[6 empty] | 综合单价 | 合价 | 其中
[8 empty] | 人工费 | 机械费 | 暂估价
30 | 011505010021 | 镜面玻璃 | 男女卫生间 MR-01银镜 （带金属框） 1、镜面：MR-01银镜 2、金属框：宽25mm深度40mm厚1.5mm黑色拉丝不锈钢，内衬18mm厚阻燃板基层收口； 具体做法详见设计说明及节点 | m2 | 19.36 | 816.00 | 15797.76
31 | 011505010022 | 镜面玻璃 | 无障碍卫生间 MR-01银镜（不带金属框） 具体做法详见设计说明及节点 | m2 | 0.62 | 130.02 | 80.61 | 21.20
32 | 01B163 | 卫生间蹲坑抬高 | 男女卫生间 卫生间蹲坑抬高（含回填，若有） 具体做法详见设计说明及节点 | 个 | 24 | 547.73 | 13145.52 | 2702.40 | 10.56
|  | 门窗工程 |  |  |  |  | 107875.39 | 7787.12 | 23.70
33 | 010808001009 | 木门窗套 | 其他门洞门套 WD-01浅色木饰面 具体做法详见设计说明及节点 | m2 | 10.37 | 875.27 | 9076.55 | 569.94 | 4.87
34 | 010808004012 | 金属门窗套 | 电梯门套 1、面层材料品种、规格： MT-01 古铜色不锈钢； 2、基层材料种类：30*30mm镀锌方管+18mm厚A级玻镁板； 3、清单工程量按展开面积计算； 含制作、运输、安装、专用发泡剂等 具体做法详见门表详图。 | m2 | 21.12 | 355.68 | 7511.96 | 1544.51 | 8.45
本页小计 | [6 empty] | 45612.40 | 4838.05 | 23.88
【表10.2.2-16】
分部分项工程清单与计价表
单位(专业)工程名称:精装修工程-精装修-11# | [5 empty] | 标段: |  |  | 第9页 共11页
序号 | 项目编码 | 项目名称 | 项目特征 | 计量 单位 | 工程量 | 金 额 (元) |  |  |  |  | 备注
[6 empty] | 综合单价 | 合价 | 其中
[8 empty] | 人工费 | 机械费 | 暂估价
35 | 010809004011 | 石材窗台板 | 1、窗台板：ST-01 意大利灰大理石（磨双边），台面各与墙及窗框接触面封胶收口； 含石材切割、磨边、六面防护、晶面处理等一切加工费用。 具体做法详见设计说明及节点 | m2 | 33.79 | 510.25 | 17241.35 | 2485.59
36 | 011210001011 | 木隔断 | 木饰面门洞加高 WD-01浅色木饰面 具体做法详见设计说明及节点 | m2 | 18.78 | 813.23 | 15272.46 | 628.38 | 6.57
37 | 011210002012 | 金属隔断 | 电梯门洞加高 1、面层材料品种、规格： MT-01 古铜色不锈钢 | m2 | 10.88 | 326.31 | 3550.25 | 845.48 | 3.81
38 | 01B164 | 暗门增加费 | 1、具体详见图纸 | 个 | 8 | 500.00 | 4000.00
39 | Z010801007042 | 成品装饰木门及门套 | 成品木饰面门（含门套）M1023 1、尺寸：1000*2300mm； 2、橡木饰面+木质门套：WD-01 浅色木饰面； 3、不锈钢把手(选型)； 含制作、运输、安装，门合叶、隐藏式闭门器、防撞条、把手、门吸(地吸)、1.2m以下设置防夹手保护条、防尘条等五金件，不锈钢五金部件均为304。 具体做法详见门表详图。 | 樘 | 18 | 2104.21 | 37875.78 | 1195.74
本页小计 | [6 empty] | 77939.84 | 5155.19 | 10.38
【表10.2.2-16】
分部分项工程清单与计价表
单位(专业)工程名称:精装修工程-精装修-11# | [5 empty] | 标段: |  |  | 第10页 共11页
序号 | 项目编码 | 项目名称 | 项目特征 | 计量 单位 | 工程量 | 金 额 (元) |  |  |  |  | 备注
[6 empty] | 综合单价 | 合价 | 其中
[8 empty] | 人工费 | 机械费 | 暂估价
40 | Z010801007043 | 成品装饰木门及门套 | 成品木饰面门（含门套）M1223 1、尺寸：1500*2400mm； 2、橡木饰面）+木质门套：WD-01 浅色木饰面； 3、不锈钢把手(选型)； 含制作、运输、安装，门合叶、隐藏式闭门器、防撞条、把手、门吸(地吸)、1.2m以下设置防夹手保护条、防尘条等五金件，不锈钢五金部件均为304。 具体做法详见门表详图。 | 樘 | 1 | 2738.00 | 2738.00 | 134.90
41 | Z010801007044 | 成品装饰木门及门套 | 成品木饰面门（含门套）M2424 1、尺寸：2400*2400mm； 2、橡木饰面）+木质门套：WD-01 浅色木饰面； 3、不锈钢把手(选型)； 含制作、运输、安装，门合叶、隐藏式闭门器、防撞条、把手、门吸(地吸)、1.2m以下设置防夹手保护条、防尘条等五金件，不锈钢五金部件均为304。 具体做法详见门表详图。 | 樘 | 1 | 5205.81 | 5205.81 | 189.12
本页小计 | [6 empty] | 7943.81 | 324.02
【表10.2.2-16】
分部分项工程清单与计价表
单位(专业)工程名称:精装修工程-精装修-11# | [5 empty] | 标段: |  |  | 第11页 共11页
序号 | 项目编码 | 项目名称 | 项目特征 | 计量 单位 | 工程量 | 金 额 (元) |  |  |  |  | 备注
[6 empty] | 综合单价 | 合价 | 其中
[8 empty] | 人工费 | 机械费 | 暂估价
42 | Z010801007045 | 成品装饰木门及门套 | 成品木饰面门（含门套）M1540 1、尺寸：1500*4000mm； 2、橡木饰面）+木质门套：WD-01 浅色木饰面； 3、不锈钢把手(选型)； 含制作、运输、安装，门合叶、隐藏式闭门器、防撞条、把手、门吸(地吸)、1.2m以下设置防夹手保护条、防尘条等五金件，不锈钢五金部件均为304。 具体做法详见门表详图。 | 樘 | 1 | 5403.23 | 5403.23 | 193.46
本页小计 | [6 empty] | 5403.23 | 193.46
合计 | [6 empty] | 895934.04 | 202175.06 | 2858.03

## 26_表10_2_2-20 施工组织(总价)措施项目清单
【表10.2.2-20】
施工组织（总价）措施项目清单与计价表
工程名称:精装修-11# |  |  | 标段: | 第1页 共1页
序号 | 项目编号 | 项目名称 | 计算基础 | 费率 (%) | 金额 (元) | 备注
1 | 011707001001 | 安全文明施工费 |  |  | 16111.49
1.1 |  | 安全文明施工基本费 | 定额人工费+定额机械费 | 8.67 | 16111.49
2 | Z01110900801 | 提前竣工增加费 | 定额人工费+定额机械费
3 | 011707004001 | 二次搬运费 | 定额人工费+定额机械费
4 | 011707005001 | 冬雨季施工增加费 | 定额人工费+定额机械费 | 0.11 | 204.41
5 |  | 其他施工组织措施费 | 按相关规定计算
合 计 |  |  |  |  | 16315.90

## 26_表10_2_2-21 其他项目清单与计价汇总表
【表10.2.2-21】
其他项目清单与计价汇总表
工程名称:精装修-11# |  | 标段: | 第1页 共1页
序号 | 项 目 名 称 | 金额(元) | 备注
1 | 暂列金额 | 48007.85 | 明细详见表10.2.2-22
1.1 | 标化工地增加费 |  | 明细详见表10.2.2-22
1.2 | 优质工程增加费 |  | 明细详见表10.2.2-22
1.3 | 其他暂列金额 | 48007.85 | 明细详见表10.2.2-22
2 | 暂估价
2.1 | 材料（设备）暂估价 |  | 明细详见表10.2.2-23
2.2 | 专业工程暂估价 |  | 明细详见表10.2.2-24
2.3 | 专项技术措施暂估价 |  | 明细详见表10.2.2-25
3 | 计日工 |  | 明细详见表10.2.2-26
4 | 总承包服务费 |  | 明细详见表10.2.2-27
合 计 |  | 48007.85 | -

## 26_表10_2_2-22 暂列金额明细表
【表10.2.2-22】
暂列金额明细表
工程名称:精装修-11# |  |  | 标段: | 第1页 共1页
序号 | 项 目 名 称 | 计量单位 | 暂定金额(元) | 备注
1 | 标化工地增加费 | 元 |  | 暂定费用
2 | 优质工程增加费 | 元 |  | 暂定费用
3 | 其他暂列金额 | 元 | 48007.85
合计 |  |  | 48007.85 | -

## 26_表10_2_2-29 主要工日一览表
【表10.2.2-29】
主要工日一览表
工程名称:精装修-11# |  |  | 标段: |  | 第1页 共1页
序号 | 工日名称（类别） | 单位 | 数 量 | 单价(元) | 合价（元） | 备注
1 | 二类人工 | 工日 | 22.705 | 149.00 | 3383.05
2 | 三类人工 | 工日 | 1162.499 | 171.00 | 198787.33

## 26_表10_2_2-31 主要材料和工程设备一览表
【表10.2.2-31】
主要材料和工程设备一览表
工程名称:精装修-11# |  |  |  | 标段: |  | 第1页 共2页
序号 | 名称、规格、型号 | 单位 | 数量 | 单价(元) | 合价（元） | 备注
1 | 普通硅酸盐水泥P·O 42.5综合 | kg | 487.953 | 0.42 | 204.94
2 | 普通硅酸盐水泥PO 42.5综合 | kg | 5348.432 | 0.42 | 2246.34
3 | 白色硅酸盐水泥325#、二级白度 | kg | 3.875 | 0.56 | 2.16
4 | 白色硅酸盐水泥425#、二级白度 | kg | 157.628 | 0.63 | 98.99
5 | 黄砂净砂 | t | 19.430 | 180.00 | 3497.40
6 | 碎石综合 | t | 4.344 | 126.00 | 547.34
7 | 混凝土实心砖240×115×53 MU10 | 千块 | 0.360 | 477.90 | 172.04
8 | 非泵送商品混凝土C15 | m3 | 1.944 | 393.00 | 763.99
9 | 非泵送商品混凝土C20 | m3 | 3.085 | 414.00 | 1277.19
10 | 干混地面砂浆DS M15.0 | kg | 415.446 | 0.28 | 115.91
11 | 干混地面砂浆DS M20.0 | kg | 1440.240 | 0.29 | 413.35
12 | 干混抹灰砂浆DP M15.0 | kg | 51429.180 | 0.30 | 15583.04
13 | 干混抹灰砂浆DP M20.0 | kg | 1142.947 | 0.31 | 356.60
14 | 干混砌筑砂浆DM M5.0 | kg | 237.600 | 0.26 | 60.59
15 | WD-01浅色木饰面 | m2 | 32.319 | 670.00 | 21653.73
16 | WD-01浅色木饰面 | m2 | 11.407 | 670.00 | 7642.69
17 | 18mm厚A级玻镁板 | m2 | 163.515 | 45.00 | 7358.18
18 | 18mm厚A级玻镁板 | m2 | 22.176 | 45.00 | 997.92
19 | MR-01银镜 | m2 | 0.732 | 57.15 | 41.83
20 | CT-02 抛釉防滑地砖600*600 | 千块 | 0.288 | 22269.60 | 6413.64
21 | CT-04抛釉墙砖(选样)10厚300X600 | m2 | 499.900 | 55.84 | 27914.42
22 | CT-02 抛釉防滑地砖300×300 | m2 | 25.680 | 55.84 | 1433.97
23 | CT-02 10mm厚抛釉防滑地砖600×600 | m2 | 125.856 | 61.86 | 7785.45
24 | CT-01 10mm厚抛釉地砖800×800 | m2 | 369.762 | 72.17 | 26685.72
25 | CT-03抛釉墙砖(选样)30厚600*1200 | m2 | 759.339 | 300.00 | 227801.70
26 | 石材成品窗台板 | m2 | 34.128 | 272.00 | 9282.82
27 | ST-01 意大利灰大理石18mm | m2 | 16.250 | 311.00 | 5053.75
【表10.2.2-31】
主要材料和工程设备一览表
工程名称:精装修-11# |  |  |  | 标段: |  | 第2页 共2页
序号 | 名称、规格、型号 | 单位 | 数量 | 单价(元) | 合价（元） | 备注
28 | ST-01 意大利灰大理石18mm | m2 | 13.056 | 311.00 | 4060.42
29 | 9.5纸面石膏板1200×2400×9.5 | m2 | 515.579 | 13.27 | 6841.73
30 | AP-01 铝扣板0.8厚300*600 | m2 | 127.974 | 60.18 | 7701.48
31 | 成品饰面门含门套 | m2 | 55.920 | 800.00 | 44736.00
32 | MT-01 1.2mm古铜色不锈钢踢脚高50mm | m2 | 10.614 | 193.80 | 2056.99
33 | PT-01 白色无机涂料 | kg | 172.117 | 13.54 | 2330.46
34 | PT-03白色防霉无机涂料 | kg | 18.596 | 13.54 | 251.79
35 | 防潮涂料 | kg | 172.117 | 6.81 | 1172.12
36 | 聚合物水泥基复合防水涂料JS II型 | kg | 544.037 | 7.08 | 3851.78
37 | 成品卫生间隔断 | m2 | 86.550 | 380.00 | 32889.00

## 27_表10_2_2-13 【含单列】单位(专业)工程招
【表10.2.2-13】
单位（专业）工程招标控制价费用表
工程名称:幕墙工程-幕墙工程-1# |  |  | 标段: | 第1页 共1页
序号 | 费用名称 |  | 计算公式 | 金额 (元) | 备注
1 | 分部分项工程费 |  | ∑(分部分项工程量×综合单价） | 19458563.00 | 见表10.2.2-16
1.1 | 其中 | 人工费+机械费 | ∑分部分项（定额人工费+定额机械费） | 4513080.31
2 | 措施项目费 |  | （2.1+2.2） | 396248.45
2.1 | 施工技术措施项目费 |  | ∑(技措项目工程量×综合单价） |  | 见表10.2.2-16
2.1.1 | 其中 | 人工费+机械费 | ∑技措项目（定额人工费+定额机械费）
2.2 | 施工组织措施项目费 |  | (1.1+2.1.1)×8.78% | 396248.45 | 见表10.2.2-20
2.2.1 | 其中 | 安全文明施工基本费 | (1.1+2.1.1)×8.67% | 391284.06 | 见表10.2.2-20
3 | 其他项目费 |  | （3.1+3.2+3.3+3.4） | 1050914.18
3.1 | 暂列金额 |  | 3.1.1+3.1.2+3.1.3 | 1050914.18 | 见表10.2.2-21
3.1.1 | 其中 | 标化工地增加费 | 按招标文件规定额度列计 |  | 见表10.2.2-22
3.1.2 |  | 优质工程增加费 | 按招标文件规定额度列计 |  | 见表10.2.2-22
3.1.3 |  | 其他暂列金额 | 按招标文件规定额度列计 | 1050914.18 | 见表10.2.2-22
3.2 | 暂估价 |  | 3.2.1+3.2.2+3.2.3 |  | 见表10.2.2-21
3.2.1 | 其中 | 材料（工程设备）暂估价 | 按招标文件规定额度列计 (或计入综合单价) |  | 见表10.2.2-23
3.2.2 |  | 专业工程暂估价 | 按招标文件规定额度列计 |  | 见表10.2.2-24
3.2.3 |  | 专项技术措施暂估价 | 按招标文件规定额度列计 |  | 见表10.2.2-25
3.3 | 计日工 |  | ∑计日工(暂估数量×综合单价） |  | 见表10.2.2-21
3.4 | 施工总承包服务费 |  | 3.4.1+3.4.2 |  | 见表10.2.2-21
3.4.1 | 其中 | 专业发包工程管理费 | ∑专业发包工程（暂估金额×费率） |  | 见表10.2.2-27
3.4.2 |  | 甲供材料设备管理费 | 甲供材料暂估金额×费率+甲供设备暂估金额×费率 |  | 见表10.2.2-27
4 | 规费 |  | (1.1+2.1.1)×25.78% | 1163472.10
5 | 单列费用 |  | 单列费用
6 | 税金 |  | (1+2+3+4+计税不计费+计税不计费不下浮)×9% | 1986227.80
7 | 下浮 |  | (1+2+3+4+5+6-不计税不计费不下浮-计税不计费不下浮-暂估材料)×0%
其中 | 甲供费（不计入造价） |  | 甲供材料费+甲供主材费+甲供设备费
招标控制价合计 |  |  | 1+2+3+4+5+6-7 | 24055425.53

## 27_表10_2_2-16 分部分项工程清单与计价表
【表10.2.2-16】
分部分项工程清单与计价表
单位(专业)工程名称:幕墙工程-幕墙工程-1# | [5 empty] | 标段: |  |  | 第1页 共42页
序号 | 项目编码 | 项目名称 | 项目特征 | 计量 单位 | 工程量 | 金 额 (元) |  |  |  |  | 备注
[6 empty] | 综合单价 | 合价 | 其中
[8 empty] | 人工费 | 机械费 | 暂估价
|  | 玻璃幕墙（标准层） |  |  |  |  | 7308284.12 | 1619102.48 | 64654.51
本页小计
【表10.2.2-16】
分部分项工程清单与计价表
单位(专业)工程名称:幕墙工程-幕墙工程-1# | [5 empty] | 标段: |  |  | 第2页 共42页
序号 | 项目编码 | 项目名称 | 项目特征 | 计量 单位 | 工程量 | 金 额 (元) |  |  |  |  | 备注
[6 empty] | 综合单价 | 合价 | 其中
[8 empty] | 人工费 | 机械费 | 暂估价
1 | 011209001006 | 带骨架幕墙 | 隐框幕墙 1、面层：6(TP)双银Low-E+12A+6(TP)中空玻璃 2、隐框骨架材料品种、规格及固定：70x160系列铝合金半立柱（6063-T6） 、70系列铝合金横梁（6063-T6）、隐框玻璃附框01、M5x16mm不锈钢紧定螺钉、3-M6x40mm不锈钢销钉、铝合金拨销01,L=30mm、铝合金半压块01,L=50,@300等； 3、型材喷涂要求：幕墙型材室内外露可视部位表面采用金属耐候粉末喷涂处理,室外外露可视部位表面采用耐候氟碳喷涂(三涂,金属耐候粉)处理,与结构胶接触部位采用阳极氧化处理(AA15),颜色送样后由建设单位确定。； 4、防火隔离带：200mm防火岩棉+1.5mm镀锌钢板+防火密封胶； 5、缝宽、嵌缝材料种类：三元乙丙橡胶条、硅酮建筑密封胶/φ18泡沫条、16x12硅酮结构密封胶/8mm厚双面胶带等； 6、防护材料：层间、隔墙处填充防火岩棉或矿棉、玻璃棉等，玻璃棉容重不低于32kg/m³，防火棉应采用岩棉、矿棉、防火板等不然烧材料,防火岩棉容重不低于100kg/m³； 7、幕墙开窗并入此项，不再单计，铝合金窗框、不锈钢铰链、铝合金窗 | m2 | 2078.15 | 994.70 | 2067135.81 | 502662.92 | 17830.53
本页小计
【表10.2.2-16】
分部分项工程清单与计价表
单位(专业)工程名称:幕墙工程-幕墙工程-1# | [5 empty] | 标段: |  |  | 第3页 共42页
序号 | 项目编码 | 项目名称 | 项目特征 | 计量 单位 | 工程量 | 金 额 (元) |  |  |  |  | 备注
[6 empty] | 综合单价 | 合价 | 其中
[8 empty] | 人工费 | 机械费 | 暂估价
扇、开启扇护边01、开启扇护边02、ST4.8x32不锈钢螺钉(打孔处抹胶)@300等骨架材料，执锁、不锈钢合页、高开窗开启手柄等五金构件计入综合报价； 8、防雷系统（如有）计入报价，满足设计及规范要求； 9、幕墙顶部收边收口、不可见收边收口、防水、防火等投标人综合考虑； 10、分格尺寸满足设计要求及施工规范； 11、具体做法详见图纸； 12、其他未尽事宜按设计图纸及招标文件执行，包含完成本项工作的一切内容，满足验收要求。 清单工程量计算规则：按垂直投影面积计算
本页小计 | [6 empty] | 2067135.81 | 502662.92 | 17830.53
【表10.2.2-16】
分部分项工程清单与计价表
单位(专业)工程名称:幕墙工程-幕墙工程-1# | [5 empty] | 标段: |  |  | 第4页 共42页
序号 | 项目编码 | 项目名称 | 项目特征 | 计量 单位 | 工程量 | 金 额 (元) |  |  |  |  | 备注
[6 empty] | 综合单价 | 合价 | 其中
[8 empty] | 人工费 | 机械费 | 暂估价
2 | 011209001007 | 带骨架幕墙 | 隐框幕墙 1、面层：6(TP)+1.52PVB+6(TP)双银Low-E+12Ar+6(TP)夹层中空玻璃 2、隐框骨架材料品种、规格及固定：70x160系列铝合金半立柱（6063-T6） 、70系列铝合金横梁（6063-T6）、隐框玻璃附框01、M5x16mm不锈钢紧定螺钉、3-M6x40mm不锈钢销钉、铝合金拨销01,L=30mm、铝合金半压块01,L=50,@300等； 3、型材喷涂要求：幕墙型材室内外露可视部位表面采用金属耐候粉末喷涂处理,室外外露可视部位表面采用耐候氟碳喷涂(三涂,金属耐候粉)处理,与结构胶接触部位采用阳极氧化处理(AA15),颜色送样后由建设单位确定。； 4、防火隔离带：200mm防火岩棉+1.5mm镀锌钢板+防火密封胶； 5、缝宽、嵌缝材料种类：三元乙丙橡胶条、硅酮建筑密封胶/φ18泡沫条、16x12硅酮结构密封胶/8mm厚双面胶带等； 6、防护材料：层间、隔墙处填充防火岩棉或矿棉、玻璃棉等，玻璃棉容重不低于32kg/m³，防火棉应采用岩棉、矿棉、防火板等不然烧材料,防火岩棉容重不低于100kg/m³； 7、幕墙开窗并入此项，不再单计，铝合金窗框、不锈钢铰链、铝合金窗 | m2 | 681.02 | 1092.23 | 743830.47 | 164725.12 | 5843.15
本页小计
【表10.2.2-16】
分部分项工程清单与计价表
单位(专业)工程名称:幕墙工程-幕墙工程-1# | [5 empty] | 标段: |  |  | 第5页 共42页
序号 | 项目编码 | 项目名称 | 项目特征 | 计量 单位 | 工程量 | 金 额 (元) |  |  |  |  | 备注
[6 empty] | 综合单价 | 合价 | 其中
[8 empty] | 人工费 | 机械费 | 暂估价
扇、开启扇护边01、开启扇护边02、ST4.8x32不锈钢螺钉(打孔处抹胶)@300等骨架材料，执锁、不锈钢合页、高开窗开启手柄等五金构件计入综合报价； 8、防雷系统（如有）计入报价，满足设计及规范要求； 9、幕墙顶部收边收口、不可见收边收口、防水、防火等投标人综合考虑； 10、分格尺寸满足设计要求及施工规范； 11、具体做法详见图纸； 12、其他未尽事宜按设计图纸及招标文件执行，包含完成本项工作的一切内容，满足验收要求。 清单工程量计算规则：按垂直投影面积计算
本页小计 | [6 empty] | 743830.47 | 164725.12 | 5843.15
【表10.2.2-16】
分部分项工程清单与计价表
单位(专业)工程名称:幕墙工程-幕墙工程-1# | [5 empty] | 标段: |  |  | 第6页 共42页
序号 | 项目编码 | 项目名称 | 项目特征 | 计量 单位 | 工程量 | 金 额 (元) |  |  |  |  | 备注
[6 empty] | 综合单价 | 合价 | 其中
[8 empty] | 人工费 | 机械费 | 暂估价
3 | 011209001008 | 带骨架幕墙 | 隐框幕墙 1、面层：8(TP)双银Low-E+12A+8(TP)中空玻璃 2、隐框骨架材料品种、规格及固定：70x160系列铝合金半立柱（6063-T6） 、70系列铝合金横梁（6063-T6）、隐框玻璃附框02、M5x16mm不锈钢紧定螺钉、3-M6x40mm不锈钢销钉、铝合金拨销01,L=30mm、铝合金半压块01,L=50,@300等； 3、型材喷涂要求：幕墙型材室内外露可视部位表面采用金属耐候粉末喷涂处理,室外外露可视部位表面采用耐候氟碳喷涂(三涂,金属耐候粉)处理,与结构胶接触部位采用阳极氧化处理(AA15),颜色送样后由建设单位确定。； 4、防火隔离带：200mm防火岩棉+1.5mm镀锌钢板+防火密封胶； 5、缝宽、嵌缝材料种类：三元乙丙橡胶条、硅酮建筑密封胶/φ18泡沫条、16x12硅酮结构密封胶/8mm厚双面胶带等； 6、防护材料：层间、隔墙处填充防火岩棉或矿棉、玻璃棉等，玻璃棉容重不低于32kg/m³，防火棉应采用岩棉、矿棉、防火板等不然烧材料,防火岩棉容重不低于100kg/m³； 7、防雷系统（如有）计入报价，满足设计及规范要求； | m2 | 2274.17 | 841.89 | 1914600.98 | 446806.18 | 19239.48
本页小计
【表10.2.2-16】
分部分项工程清单与计价表
单位(专业)工程名称:幕墙工程-幕墙工程-1# | [5 empty] | 标段: |  |  | 第7页 共42页
序号 | 项目编码 | 项目名称 | 项目特征 | 计量 单位 | 工程量 | 金 额 (元) |  |  |  |  | 备注
[6 empty] | 综合单价 | 合价 | 其中
[8 empty] | 人工费 | 机械费 | 暂估价
8、幕墙顶部收边收口、不可见收边收口、防水、防火等投标人综合考虑； 9、分格尺寸满足设计要求及施工规范； 10、具体做法详见图纸； 11、其他未尽事宜按设计图纸及招标文件执行，包含完成本项工作的一切内容，满足验收要求。 清单工程量计算规则：按垂直投影面积计算
本页小计 | [6 empty] | 1914600.98 | 446806.18 | 19239.48
【表10.2.2-16】
分部分项工程清单与计价表
单位(专业)工程名称:幕墙工程-幕墙工程-1# | [5 empty] | 标段: |  |  | 第8页 共42页
序号 | 项目编码 | 项目名称 | 项目特征 | 计量 单位 | 工程量 | 金 额 (元) |  |  |  |  | 备注
[6 empty] | 综合单价 | 合价 | 其中
[8 empty] | 人工费 | 机械费 | 暂估价
4 | 011209001009 | 带骨架幕墙 | 隐框幕墙 1、面层：6(TP)双银Low-E+12A+6(TP)+1.52PVB+6(TP)夹层中空玻璃 2、隐框骨架材料品种、规格及固定：70x160系列铝合金半立柱（6063-T6） 、70系列铝合金横梁（6063-T6）、隐框玻璃附框03、M5x16mm不锈钢紧定螺钉、3-M6x40mm不锈钢销钉、铝合金拨销01,L=30mm、铝合金半压块01,L=50,@300等； 3、型材喷涂要求：幕墙型材室内外露可视部位表面采用金属耐候粉末喷涂处理,室外外露可视部位表面采用耐候氟碳喷涂(三涂,金属耐候粉)处理,与结构胶接触部位采用阳极氧化处理(AA15),颜色送样后由建设单位确定。； 4、防火隔离带：200mm防火岩棉+1.5mm镀锌钢板+防火密封胶； 5、缝宽、嵌缝材料种类：三元乙丙橡胶条、硅酮建筑密封胶/φ18泡沫条、16x12硅酮结构密封胶/8mm厚双面胶带等； 6、防护材料：层间、隔墙处填充防火岩棉或矿棉、玻璃棉等，玻璃棉容重不低于32kg/m³，防火棉应采用岩棉、矿棉、防火板等不然烧材料,防火岩棉容重不低于100kg/m³； 7、防雷系统（如有）计入报价，满 | m2 | 1911.44 | 1018.28 | 1946381.12 | 375540.62 | 16170.78
本页小计
【表10.2.2-16】
分部分项工程清单与计价表
单位(专业)工程名称:幕墙工程-幕墙工程-1# | [5 empty] | 标段: |  |  | 第9页 共42页
序号 | 项目编码 | 项目名称 | 项目特征 | 计量 单位 | 工程量 | 金 额 (元) |  |  |  |  | 备注
[6 empty] | 综合单价 | 合价 | 其中
[8 empty] | 人工费 | 机械费 | 暂估价
足设计及规范要求； 8、幕墙顶部收边收口、不可见收边收口、防水、防火等投标人综合考虑； 9、分格尺寸满足设计要求及施工规范； 10、具体做法详见图纸； 11、其他未尽事宜按设计图纸及招标文件执行，包含完成本项工作的一切内容，满足验收要求。 清单工程量计算规则：按垂直投影面积计算
本页小计 | [6 empty] | 1946381.12 | 375540.62 | 16170.78
【表10.2.2-16】
分部分项工程清单与计价表
单位(专业)工程名称:幕墙工程-幕墙工程-1# | [5 empty] | 标段: |  |  | 第10页 共42页
序号 | 项目编码 | 项目名称 | 项目特征 | 计量 单位 | 工程量 | 金 额 (元) |  |  |  |  | 备注
[6 empty] | 综合单价 | 合价 | 其中
[8 empty] | 人工费 | 机械费 | 暂估价
5 | 011209001010 | 带骨架幕墙 | 隐框幕墙 1、面层：6(TP)+1.52PVB+6(TP)双银Low-E+12Ar+8(TP)夹层中空玻璃 2、隐框骨架材料品种、规格及固定：70x160系列铝合金半立柱（6063-T6） 、70系列铝合金横梁（6063-T6）、隐框玻璃附框05、M5x16mm不锈钢紧定螺钉、3-M6x40mm不锈钢销钉、铝合金拨销01,L=30mm、铝合金半压块01,L=50,@300等； 3、型材喷涂要求：幕墙型材室内外露可视部位表面采用金属耐候粉末喷涂处理,室外外露可视部位表面采用耐候氟碳喷涂(三涂,金属耐候粉)处理,与结构胶接触部位采用阳极氧化处理(AA15),颜色送样后由建设单位确定。； 4、防火隔离带：200mm防火岩棉+1.5mm镀锌钢板； 5、缝宽、嵌缝材料种类：三元乙丙橡胶条、硅酮建筑密封胶/φ18泡沫条、16x12硅酮结构密封胶/8mm厚双面胶带等； 6、防护材料：层间、隔墙处填充防火岩棉或矿棉、玻璃棉等，玻璃棉容重不低于32kg/m³，防火棉应采用岩棉、矿棉、防火板等不然烧材料,防火岩棉容重不低于100kg/m³； 7、防雷系统（如有）计入报价，满足设计及规范要求； | m2 | 654.51 | 966.40 | 632518.46 | 128591.58 | 5537.15
本页小计
【表10.2.2-16】
分部分项工程清单与计价表
单位(专业)工程名称:幕墙工程-幕墙工程-1# | [5 empty] | 标段: |  |  | 第11页 共42页
序号 | 项目编码 | 项目名称 | 项目特征 | 计量 单位 | 工程量 | 金 额 (元) |  |  |  |  | 备注
[6 empty] | 综合单价 | 合价 | 其中
[8 empty] | 人工费 | 机械费 | 暂估价
8、幕墙顶部收边收口、不可见收边收口、防水、防火等投标人综合考虑； 9、分格尺寸满足设计要求及施工规范； 10、具体做法详见图纸； 11、其他未尽事宜按设计图纸及招标文件执行，包含完成本项工作的一切内容，满足验收要求。 清单工程量计算规则：按垂直投影面积计算
本页小计 | [6 empty] | 632518.46 | 128591.58 | 5537.15
【表10.2.2-16】
分部分项工程清单与计价表
单位(专业)工程名称:幕墙工程-幕墙工程-1# | [5 empty] | 标段: |  |  | 第12页 共42页
序号 | 项目编码 | 项目名称 | 项目特征 | 计量 单位 | 工程量 | 金 额 (元) |  |  |  |  | 备注
[6 empty] | 综合单价 | 合价 | 其中
[8 empty] | 人工费 | 机械费 | 暂估价
6 | 011209001011 | 带骨架幕墙 | 隐框幕墙 1、面层：8(TP)+1.52PVB+8(TP)均质夹层玻璃 2、隐框骨架材料品种、规格及固定：70x160系列铝合金半立柱（6063-T6） 、70系列铝合金横梁（6063-T6）、隐框玻璃附框05、M5x16mm不锈钢紧定螺钉、3-M6x40mm不锈钢销钉、铝合金拨销01,L=30mm、铝合金半压块01,L=50,@300等； 3、型材喷涂要求：幕墙型材室内外露可视部位表面采用金属耐候粉末喷涂处理,室外外露可视部位表面采用耐候氟碳喷涂(三涂,金属耐候粉)处理,与结构胶接触部位采用阳极氧化处理(AA15),颜色送样后由建设单位确定。； 4、防火隔离带：200mm防火岩棉+1.5mm镀锌钢板； 5、缝宽、嵌缝材料种类：三元乙丙橡胶条、硅酮建筑密封胶/φ18泡沫条、16x12硅酮结构密封胶/8mm厚双面胶带等； 6、防护材料：层间、隔墙处填充防火岩棉或矿棉、玻璃棉等，玻璃棉容重不低于32kg/m³，防火棉应采用岩棉、矿棉、防火板等不然烧材料,防火岩棉容重不低于100kg/m³； 7、防雷系统（如有）计入报价，满足设计及规范要求； | m2 | 3.95 | 966.40 | 3817.28 | 776.06 | 33.42
本页小计
【表10.2.2-16】
分部分项工程清单与计价表
单位(专业)工程名称:幕墙工程-幕墙工程-1# | [5 empty] | 标段: |  |  | 第13页 共42页
序号 | 项目编码 | 项目名称 | 项目特征 | 计量 单位 | 工程量 | 金 额 (元) |  |  |  |  | 备注
[6 empty] | 综合单价 | 合价 | 其中
[8 empty] | 人工费 | 机械费 | 暂估价
8、幕墙顶部收边收口、不可见收边收口、防水、防火等投标人综合考虑； 9、分格尺寸满足设计要求及施工规范； 10、具体做法详见图纸； 11、其他未尽事宜按设计图纸及招标文件执行，包含完成本项工作的一切内容，满足验收要求。 清单工程量计算规则：按垂直投影面积计算
|  | 玻璃幕墙（裙房） |  |  |  |  | 1521418.15 | 320218.80 | 14326.04
本页小计 | [6 empty] | 3817.28 | 776.06 | 33.42
【表10.2.2-16】
分部分项工程清单与计价表
单位(专业)工程名称:幕墙工程-幕墙工程-1# | [5 empty] | 标段: |  |  | 第14页 共42页
序号 | 项目编码 | 项目名称 | 项目特征 | 计量 单位 | 工程量 | 金 额 (元) |  |  |  |  | 备注
[6 empty] | 综合单价 | 合价 | 其中
[8 empty] | 人工费 | 机械费 | 暂估价
7 | 011209001012 | 带骨架幕墙 | 半隐框幕墙 1、面层：6(TP)双银Low-E+12A+6(TP)中空玻璃 2、明框骨架材料品种、规格及固定：70x160系列铝合金立柱（6063-T6） 、70系列铝合金横梁（6063-T6）、明框压板01(压板连续设置)、竖向装饰盖板01、3-M6x40mm不锈钢销钉、铝合金拨销01,L=30mm、M5x16mm不锈钢紧定螺钉、M5x35mm不锈钢螺钉@300等； 3、隐框骨架材料品种、规格及固定：70x160系列铝合金立柱（6063-T6）、70系列铝合金横梁（6063-T6）、隐框玻璃附框01、铝合金拨销01,L=30mm、隐框玻璃托条01/橡胶垫块,L=200、3-M5x20不锈钢螺钉、3-M6x40mm不锈钢销钉等； 4、型材喷涂要求：幕墙型材室内外露可视部位表面采用金属耐候粉末喷涂处理,室外外露可视部位表面采用耐候氟碳喷涂(三涂,金属耐候粉)处理,与结构胶接触部位采用阳极氧化处理(AA15),颜色送样后由建设单位确定。； 5、防火隔离带：200mm防火岩棉+1.5mm镀锌钢板+防火密封胶； 6、缝宽、嵌缝材料种类：（1）明框：12x12硅酮结构密封胶、三元乙丙橡胶条、硅酮建筑密封胶/泡沫条 、2mm间隙密封胶填充等；（2）隐框：三 | m2 | 866.26 | 920.87 | 797712.85 | 183560.49 | 7406.52
本页小计
【表10.2.2-16】
分部分项工程清单与计价表
单位(专业)工程名称:幕墙工程-幕墙工程-1# | [5 empty] | 标段: |  |  | 第15页 共42页
序号 | 项目编码 | 项目名称 | 项目特征 | 计量 单位 | 工程量 | 金 额 (元) |  |  |  |  | 备注
[6 empty] | 综合单价 | 合价 | 其中
[8 empty] | 人工费 | 机械费 | 暂估价
元乙丙橡胶条、硅酮建筑密封胶/φ18泡沫条、12x12硅酮结构密封胶、16x12硅酮结构密封胶/8mm厚双面胶带等； 7、防护材料：层间、隔墙处填充防火岩棉或矿棉、玻璃棉等，玻璃棉容重不低于32kg/m³，防火棉应采用岩棉、矿棉、防火板等不然烧材料,防火岩棉容重不低于100kg/m³； 8、幕墙开窗并入此项，不再单计，铝合金窗框、不锈钢铰链、铝合金窗扇、开启扇护边01、开启扇护边02、ST4.8x32不锈钢螺钉(打孔处抹胶)@300等骨架材料，执锁、不锈钢合页、高开窗开启手柄等五金构件计入综合报价； 9、防雷系统（如有）计入报价，满足设计及规范要求； 10、幕墙顶部收边收口、不可见收边收口、防水、防火等投标人综合考虑，含与地面、铝板及石材交接处理； 11、分格尺寸满足设计要求及施工规范； 12、具体做法详见图纸； 13、其他未尽事宜按设计图纸及招标文件执行，包含完成本项工作的一切内容，满足验收要求。 清单工程量计算规则：按垂直投影面积计算
本页小计 | [6 empty] | 797712.85 | 183560.49 | 7406.52
【表10.2.2-16】
分部分项工程清单与计价表
单位(专业)工程名称:幕墙工程-幕墙工程-1# | [5 empty] | 标段: |  |  | 第16页 共42页
序号 | 项目编码 | 项目名称 | 项目特征 | 计量 单位 | 工程量 | 金 额 (元) |  |  |  |  | 备注
[6 empty] | 综合单价 | 合价 | 其中
[8 empty] | 人工费 | 机械费 | 暂估价
8 | 011209001013 | 带骨架幕墙 | 半隐框幕墙 1、面层：6(TP)双银Low-E+12A+6(TP)+1.52PVB+6(TP)夹层中空玻璃 2、明框骨架材料品种、规格及固定：70x160系列铝合金立柱（6063-T6） 、70系列铝合金横梁（6063-T6）、明框压板01(压板连续设置)、竖向装饰盖板01、3-M6x40mm不锈钢销钉、铝合金拨销01,L=30mm、M5x16mm不锈钢紧定螺钉、M5x35mm不锈钢螺钉@300等； 3、隐框骨架材料品种、规格及固定：70x160系列铝合金立柱（6063-T6）、70系列铝合金横梁（6063-T6）、隐框玻璃附框01、铝合金拨销01,L=30mm、隐框玻璃托条01/橡胶垫块,L=200、3-M5x20不锈钢螺钉、3-M6x40mm不锈钢销钉等； 4、型材喷涂要求：幕墙型材室内外露可视部位表面采用金属耐候粉末喷涂处理,室外外露可视部位表面采用耐候氟碳喷涂(三涂,金属耐候粉)处理,与结构胶接触部位采用阳极氧化处理(AA15),颜色送样后由建设单位确定。； 5、防火隔离带：200mm防火岩棉+1.5mm镀锌钢板+防火密封胶； 6、缝宽、嵌缝材料种类：（1）明框：12x12硅酮结构密封胶、三元乙丙橡胶条、硅酮建筑密封胶/泡沫条 、2m | m2 | 192.56 | 767.68 | 147824.46 | 32059.31 | 1623.28
本页小计
【表10.2.2-16】
分部分项工程清单与计价表
单位(专业)工程名称:幕墙工程-幕墙工程-1# | [5 empty] | 标段: |  |  | 第17页 共42页
序号 | 项目编码 | 项目名称 | 项目特征 | 计量 单位 | 工程量 | 金 额 (元) |  |  |  |  | 备注
[6 empty] | 综合单价 | 合价 | 其中
[8 empty] | 人工费 | 机械费 | 暂估价
m间隙密封胶填充等；（2）隐框：三元乙丙橡胶条、硅酮建筑密封胶/φ18泡沫条、12x12硅酮结构密封胶、16x12硅酮结构密封胶/8mm厚双面胶带等； 7、防护材料：层间、隔墙处填充防火岩棉或矿棉、玻璃棉等，玻璃棉容重不低于32kg/m³，防火棉应采用岩棉、矿棉、防火板等不然烧材料,防火岩棉容重不低于100kg/m³； 8、防雷系统（如有）计入报价表中，满足设计及规范要求； 9、幕墙顶部收边收口、不可见收边收口、防水、防火等投标人综合考虑，含与地面、铝板及石材交接处理； 10、分格尺寸满足设计要求及施工规范； 11、具体做法详见图纸； 12、其他未尽事宜按设计图纸及招标文件执行，包含完成本项工作的一切内容，满足验收要求。 清单工程量计算规则：按垂直投影面积计算
本页小计 | [6 empty] | 147824.46 | 32059.31 | 1623.28
【表10.2.2-16】
分部分项工程清单与计价表
单位(专业)工程名称:幕墙工程-幕墙工程-1# | [5 empty] | 标段: |  |  | 第18页 共42页
序号 | 项目编码 | 项目名称 | 项目特征 | 计量 单位 | 工程量 | 金 额 (元) |  |  |  |  | 备注
[6 empty] | 综合单价 | 合价 | 其中
[8 empty] | 人工费 | 机械费 | 暂估价
9 | 011209001014 | 带骨架幕墙 | 半隐框幕墙 1、面层：8(TP)双银Low-E+12A+8(TP)中空玻璃 2、明框骨架材料品种、规格及固定：70x160系列铝合金立柱（6063-T6） 、70系列铝合金横梁（6063-T6）、明框压板01(压板连续设置)、竖向装饰盖板01、3-M6x40mm不锈钢销钉、铝合金拨销01,L=30mm、M5x16mm不锈钢紧定螺钉、M5x35mm不锈钢螺钉@300等； 3、隐框骨架材料品种、规格及固定：70x160系列铝合金立柱（6063-T6）、70系列铝合金横梁（6063-T6）、隐框玻璃附框01、铝合金拨销01,L=30mm、隐框玻璃托条01/橡胶垫块,L=200、3-M5x20不锈钢螺钉、3-M6x40mm不锈钢销钉等； 4、型材喷涂要求：幕墙型材室内外露可视部位表面采用金属耐候粉末喷涂处理,室外外露可视部位表面采用耐候氟碳喷涂(三涂,金属耐候粉)处理,与结构胶接触部位采用阳极氧化处理(AA15),颜色送样后由建设单位确定。； 5、防火隔离带：200mm防火岩棉+1.5mm镀锌钢板+防火密封胶； 6、缝宽、嵌缝材料种类：（1）明框：12x12硅酮结构密封胶、三元乙丙橡胶条、硅酮建筑密封胶/泡沫条 、2mm间隙密封胶填充等；（2）隐框：三 | m2 | 221.60 | 767.68 | 170117.89 | 36894.18 | 1868.09
本页小计
【表10.2.2-16】
分部分项工程清单与计价表
单位(专业)工程名称:幕墙工程-幕墙工程-1# | [5 empty] | 标段: |  |  | 第19页 共42页
序号 | 项目编码 | 项目名称 | 项目特征 | 计量 单位 | 工程量 | 金 额 (元) |  |  |  |  | 备注
[6 empty] | 综合单价 | 合价 | 其中
[8 empty] | 人工费 | 机械费 | 暂估价
元乙丙橡胶条、硅酮建筑密封胶/φ18泡沫条、12x12硅酮结构密封胶、16x12硅酮结构密封胶/8mm厚双面胶带等； 7、防护材料：层间、隔墙处填充防火岩棉或矿棉、玻璃棉等，玻璃棉容重不低于32kg/m³，防火棉应采用岩棉、矿棉、防火板等不然烧材料,防火岩棉容重不低于100kg/m³； 8、防雷系统（如有）计入报价表中，满足设计及规范要求； 9、幕墙顶部收边收口、不可见收边收口、防水、防火等投标人综合考虑，含与地面、铝板及石材交接处理； 10、分格尺寸满足设计要求及施工规范； 11、具体做法详见图纸； 12、其他未尽事宜按设计图纸及招标文件执行，包含完成本项工作的一切内容，满足验收要求。 清单工程量计算规则：按垂直投影面积计算
本页小计 | [6 empty] | 170117.89 | 36894.18 | 1868.09
【表10.2.2-16】
分部分项工程清单与计价表
单位(专业)工程名称:幕墙工程-幕墙工程-1# | [5 empty] | 标段: |  |  | 第20页 共42页
序号 | 项目编码 | 项目名称 | 项目特征 | 计量 单位 | 工程量 | 金 额 (元) |  |  |  |  | 备注
[6 empty] | 综合单价 | 合价 | 其中
[8 empty] | 人工费 | 机械费 | 暂估价
10 | 011209001015 | 带骨架幕墙 | 半隐框幕墙 1、面层：10(TP)双银Low-E+12A+10(TP)中空玻璃 2、明框骨架材料品种、规格及固定：70x160系列铝合金立柱（6063-T6） 、70系列铝合金横梁（6063-T6）、明框压板01(压板连续设置)、竖向装饰盖板01、3-M6x40mm不锈钢销钉、铝合金拨销01,L=30mm、M5x16mm不锈钢紧定螺钉、M5x35mm不锈钢螺钉@300等； 3、隐框骨架材料品种、规格及固定：70x160系列铝合金立柱（6063-T6）、70系列铝合金横梁（6063-T6）、隐框玻璃附框01、铝合金拨销01,L=30mm、隐框玻璃托条01/橡胶垫块,L=200、3-M5x20不锈钢螺钉、3-M6x40mm不锈钢销钉等； 4、型材喷涂要求：幕墙型材室内外露可视部位表面采用金属耐候粉末喷涂处理,室外外露可视部位表面采用耐候氟碳喷涂(三涂,金属耐候粉)处理,与结构胶接触部位采用阳极氧化处理(AA15),颜色送样后由建设单位确定。； 5、防火隔离带：200mm防火岩棉+1.5mm镀锌钢板+防火密封胶； 6、缝宽、嵌缝材料种类：（1）明框：12x12硅酮结构密封胶、三元乙丙橡胶条、硅酮建筑密封胶/泡沫条 、2mm间隙密封胶填充等；（2）隐框：三 | m2 | 95.90 | 951.08 | 91208.57 | 15966.39 | 808.44
本页小计
【表10.2.2-16】
分部分项工程清单与计价表
单位(专业)工程名称:幕墙工程-幕墙工程-1# | [5 empty] | 标段: |  |  | 第21页 共42页
序号 | 项目编码 | 项目名称 | 项目特征 | 计量 单位 | 工程量 | 金 额 (元) |  |  |  |  | 备注
[6 empty] | 综合单价 | 合价 | 其中
[8 empty] | 人工费 | 机械费 | 暂估价
元乙丙橡胶条、硅酮建筑密封胶/φ18泡沫条、12x12硅酮结构密封胶、16x12硅酮结构密封胶/8mm厚双面胶带等； 7、防护材料：层间、隔墙处填充防火岩棉或矿棉、玻璃棉等，玻璃棉容重不低于32kg/m³，防火棉应采用岩棉、矿棉、防火板等不然烧材料,防火岩棉容重不低于100kg/m³； 8、防雷系统（如有）计入报价表中，满足设计及规范要求； 9、幕墙顶部收边收口、不可见收边收口、防水、防火等投标人综合考虑，含与地面、铝板及石材交接处理； 10、分格尺寸满足设计要求及施工规范； 11、具体做法详见图纸； 12、其他未尽事宜按设计图纸及招标文件执行，包含完成本项工作的一切内容，满足验收要求。 清单工程量计算规则：按垂直投影面积计算
本页小计 | [6 empty] | 91208.57 | 15966.39 | 808.44
【表10.2.2-16】
分部分项工程清单与计价表
单位(专业)工程名称:幕墙工程-幕墙工程-1# | [5 empty] | 标段: |  |  | 第22页 共42页
序号 | 项目编码 | 项目名称 | 项目特征 | 计量 单位 | 工程量 | 金 额 (元) |  |  |  |  | 备注
[6 empty] | 综合单价 | 合价 | 其中
[8 empty] | 人工费 | 机械费 | 暂估价
11 | 011209001016 | 带骨架幕墙 | 半隐框幕墙 1、面层：12(TP)双银Low-E+12A+12(TP)中空玻璃 2、明框骨架材料品种、规格及固定：70x160系列铝合金立柱（6063-T6） 、70系列铝合金横梁（6063-T6）、明框压板01(压板连续设置)、竖向装饰盖板01、3-M6x40mm不锈钢销钉、铝合金拨销01,L=30mm、M5x16mm不锈钢紧定螺钉、M5x35mm不锈钢螺钉@300等； 3、隐框骨架材料品种、规格及固定：70x160系列铝合金立柱（6063-T6）、70系列铝合金横梁（6063-T6）、隐框玻璃附框01、铝合金拨销01,L=30mm、隐框玻璃托条01/橡胶垫块,L=200、3-M5x20不锈钢螺钉、3-M6x40mm不锈钢销钉等； 4、型材喷涂要求：幕墙型材室内外露可视部位表面采用金属耐候粉末喷涂处理,室外外露可视部位表面采用耐候氟碳喷涂(三涂,金属耐候粉)处理,与结构胶接触部位采用阳极氧化处理(AA15),颜色送样后由建设单位确定。； 5、防火隔离带：200mm防火岩棉+1.5mm镀锌钢板+防火密封胶； 6、缝宽、嵌缝材料种类：（1）明框：12x12硅酮结构密封胶、三元乙丙橡胶条、硅酮建筑密封胶/泡沫条 、2mm间隙密封胶填充等；（2）隐框：三 | m2 | 310.76 | 1012.21 | 314554.38 | 51738.43 | 2619.71
本页小计
【表10.2.2-16】
分部分项工程清单与计价表
单位(专业)工程名称:幕墙工程-幕墙工程-1# | [5 empty] | 标段: |  |  | 第23页 共42页
序号 | 项目编码 | 项目名称 | 项目特征 | 计量 单位 | 工程量 | 金 额 (元) |  |  |  |  | 备注
[6 empty] | 综合单价 | 合价 | 其中
[8 empty] | 人工费 | 机械费 | 暂估价
元乙丙橡胶条、硅酮建筑密封胶/φ18泡沫条、12x12硅酮结构密封胶、16x12硅酮结构密封胶/8mm厚双面胶带等； 7、防护材料：层间、隔墙处填充防火岩棉或矿棉、玻璃棉等，玻璃棉容重不低于32kg/m³，防火棉应采用岩棉、矿棉、防火板等不然烧材料,防火岩棉容重不低于100kg/m³； 8、防雷系统（如有）计入报价表中，满足设计及规范要求； 9、幕墙顶部收边收口、不可见收边收口、防水、防火等投标人综合考虑，含与地面、铝板及石材交接处理； 10、分格尺寸满足设计要求及施工规范； 11、具体做法详见图纸； 12、其他未尽事宜按设计图纸及招标文件执行，包含完成本项工作的一切内容，满足验收要求。 清单工程量计算规则：按垂直投影面积计算
|  | 石材幕墙 |  |  |  |  | 445395.30 | 142987.26 | 873.74
本页小计 | [6 empty] | 314554.38 | 51738.43 | 2619.71
【表10.2.2-16】
分部分项工程清单与计价表
单位(专业)工程名称:幕墙工程-幕墙工程-1# | [5 empty] | 标段: |  |  | 第24页 共42页
序号 | 项目编码 | 项目名称 | 项目特征 | 计量 单位 | 工程量 | 金 额 (元) |  |  |  |  | 备注
[6 empty] | 综合单价 | 合价 | 其中
[8 empty] | 人工费 | 机械费 | 暂估价
12 | 011209001017 | 带骨架幕墙 | 石材幕墙（裙房） 1、面层：25mm厚花岗岩 2、固定材料品种、规格：（1）立柱：口120x60x5热镀锌钢方通,立柱间距不大于1.2m；（2）横梁：L50x4热镀锌角钢横梁（3）连接：M8X35后切式背栓、M6x20不锈钢调节螺栓、铝合金石材挂件,L=50、铝合金转接件01(带微调齿),L=90、2-M6x25不锈钢螺栓组、L50x5连接钢角码,L=50mm、2-L10#槽钢,热浸镀锌、2-M12x120不锈钢螺栓组、L195(125)X60X8热镀锌钢角码,L=100、1mm厚耐热绝缘垫片、2-M6X35不锈钢螺栓组、L16x9x2限位角片,L=15、-75x30x4钢垫片(调整后点焊)、25x25x3铝合金垫片(带微调齿)、4mm焊接钢芯套,L≥400mm等； 3、型材喷涂要求：幕墙型材室内外露可视部位表面采用金属耐候粉末喷涂处理,室外外露可视部位表面采用耐候氟碳喷涂(三涂,金属耐候粉)处理,与结构胶接触部位采用阳极氧化处理(AA15),颜色送样后由建设单位确定； 4、防火隔离带：200mm防火岩棉+1.5mm镀锌钢板+防火密封胶，防火棉应采用岩棉、矿棉、防火板等不然烧材料,防火岩棉容重不低于100kg/m³； 5、缝宽、嵌缝材料种类：石材专用硅酮建筑密封胶/泡沫条等； 6、防护材料：层间、隔墙处填充防 | m2 | 704.63 | 631.74 | 445142.96 | 142828.50 | 873.74
本页小计
【表10.2.2-16】
分部分项工程清单与计价表
单位(专业)工程名称:幕墙工程-幕墙工程-1# | [5 empty] | 标段: |  |  | 第25页 共42页
序号 | 项目编码 | 项目名称 | 项目特征 | 计量 单位 | 工程量 | 金 额 (元) |  |  |  |  | 备注
[6 empty] | 综合单价 | 合价 | 其中
[8 empty] | 人工费 | 机械费 | 暂估价
火岩棉或矿棉、玻璃棉等； 7、分格尺寸满足设计要求及施工规范； 8、含石材切割、磨边、六面防护、晶面处理等一切加工费用； 9、具体做法详见图纸； 10、其他未尽事宜按设计图纸及招标文件执行，包含完成本项工作的一切内容，满足验收要求。 清单工程量计算规则：按垂直投影面积计算
13 | 01B165 | 石材背面加强网 | 1、石材背面做2mm厚加强网(满涂环氧树脂胶粘贴耐碱玻璃纤维密目网布)； | m2 | 39.99 | 6.31 | 252.34 | 158.76
|  | 铝板幕墙 |  |  |  |  | 8986154.63 | 2493244.89 | 14117.79
本页小计 | [6 empty] | 445395.30 | 142987.26 | 873.74
【表10.2.2-16】
分部分项工程清单与计价表
单位(专业)工程名称:幕墙工程-幕墙工程-1# | [5 empty] | 标段: |  |  | 第26页 共42页
序号 | 项目编码 | 项目名称 | 项目特征 | 计量 单位 | 工程量 | 金 额 (元) |  |  |  |  | 备注
[6 empty] | 综合单价 | 合价 | 其中
[8 empty] | 人工费 | 机械费 | 暂估价
14 | 011209001018 | 带骨架幕墙 | 铝板幕墙（裙房） 1、面层：2.5mm单层铝板(深灰色)； 2、骨架材料品种、规格及固定：口50x4热镀锌钢方通、∠50x4热镀锌角钢、2-M12x120不锈钢螺栓组、L115X60X8热镀锌钢角码,L=60等； 3、防火隔离带：200mm防火岩棉+1.5mm镀锌钢板+防火密封胶； 4、缝宽、嵌缝材料种类：详见图纸； 5、防护材料：层间、隔墙处填充防火岩棉或矿棉、玻璃棉等，玻璃棉容重不低于32kg/m³，防火棉应采用岩棉、矿棉、防火板等不然烧材料,防火岩棉容重不低于100kg/m³； 6、具体做法详见图纸； 7、其他未尽事宜按设计图纸及招标文件执行，包含完成本项工作的一切内容，满足验收要求。 清单工程量计算规则：按展开面积计算 | m2 | 215.25 | 557.48 | 119997.57 | 30535.37 | 204.49
本页小计 | [6 empty] | 119997.57 | 30535.37 | 204.49
【表10.2.2-16】
分部分项工程清单与计价表
单位(专业)工程名称:幕墙工程-幕墙工程-1# | [5 empty] | 标段: |  |  | 第27页 共42页
序号 | 项目编码 | 项目名称 | 项目特征 | 计量 单位 | 工程量 | 金 额 (元) |  |  |  |  | 备注
[6 empty] | 综合单价 | 合价 | 其中
[8 empty] | 人工费 | 机械费 | 暂估价
15 | 011209001019 | 带骨架幕墙 | 铝板幕墙（标准层横向） 1、面层：2.5mm单层铝板(米白色)+2.5mm单层铝板(深灰色)； 2、骨架材料品种、规格及固定：口50x4热镀锌钢方通、L50x4热镀锌角钢、L65X60X8热镀锌钢角码,L=60、2-M12x120不锈钢螺栓组等； 3、防火隔离带：200mm防火岩棉+1.5mm镀锌钢板+防火密封胶； 4、缝宽、嵌缝材料种类：16x12硅酮结构密封胶/8mm厚双面胶带； 5、防护材料：层间、隔墙处填充防火岩棉或矿棉、玻璃棉等，玻璃棉容重不低于32kg/m³，防火棉应采用岩棉、矿棉、防火板等不然烧材料,防火岩棉容重不低于100kg/m³； 6、具体做法详见图纸； 7、其他未尽事宜按设计图纸及招标文件执行，包含完成本项工作的一切内容，满足验收要求。 清单工程量计算规则：按展开面积计算 | m2 | 3270.15 | 727.51 | 2379066.83 | 600007.12 | 3924.18
本页小计 | [6 empty] | 2379066.83 | 600007.12 | 3924.18
【表10.2.2-16】
分部分项工程清单与计价表
单位(专业)工程名称:幕墙工程-幕墙工程-1# | [5 empty] | 标段: |  |  | 第28页 共42页
序号 | 项目编码 | 项目名称 | 项目特征 | 计量 单位 | 工程量 | 金 额 (元) |  |  |  |  | 备注
[6 empty] | 综合单价 | 合价 | 其中
[8 empty] | 人工费 | 机械费 | 暂估价
16 | 011209001020 | 带骨架幕墙 | 铝板幕墙（标准层纵向） 1、面层：2.5mm单层铝板(米白色)； 2、骨架材料品种、规格及固定：口50x4热镀锌钢方通斜撑、口50x4热镀锌钢方通、口100x50x5热镀锌钢方通立柱、L50x4热镀锌角钢等； 3、防火隔离带：200mm防火岩棉+1.5mm镀锌钢板+防火密封胶； 4、缝宽、嵌缝材料种类：16x12硅酮结构密封胶/8mm厚双面胶带； 5、防护材料：层间、隔墙处填充防火岩棉或矿棉、玻璃棉等，玻璃棉容重不低于32kg/m³，防火棉应采用岩棉、矿棉、防火板等不然烧材料,防火岩棉容重不低于100kg/m³； 6、具体做法详见图纸； 7、其他未尽事宜按设计图纸及招标文件执行，包含完成本项工作的一切内容，满足验收要求。 清单工程量计算规则：按展开面积计算 | m2 | 7240.87 | 672.03 | 4866081.87 | 1423193.00 | 8037.37
本页小计 | [6 empty] | 4866081.87 | 1423193.00 | 8037.37
【表10.2.2-16】
分部分项工程清单与计价表
单位(专业)工程名称:幕墙工程-幕墙工程-1# | [5 empty] | 标段: |  |  | 第29页 共42页
序号 | 项目编码 | 项目名称 | 项目特征 | 计量 单位 | 工程量 | 金 额 (元) |  |  |  |  | 备注
[6 empty] | 综合单价 | 合价 | 其中
[8 empty] | 人工费 | 机械费 | 暂估价
17 | 011209001021 | 带骨架幕墙 | 铝合金格栅幕墙 1、面层：20x60x2铝合金格栅； 2、骨架材料品种、规格及固定：铝合金横梁、M5x16mm不锈钢螺钉、铝合金芯套,L=150等； 3、防火隔离带：200mm防火岩棉+1.5mm镀锌钢板+防火密封胶； 4、型材喷涂要求：幕墙型材室内外露可视部位表面采用金属耐候粉末喷涂处理,室外外露可视部位表面采用耐候氟碳喷涂(三涂,金属耐候粉)处理,与结构胶接触部位采用阳极氧化处理(AA15),颜色送样后由建设单位确定； 5、防护材料：层间、隔墙处填充防火岩棉或矿棉、玻璃棉等，玻璃棉容重不低于32kg/m³，防火棉应采用岩棉、矿棉、防火板等不然烧材料,防火岩棉容重不低于100kg/m³； 6、具体做法详见图纸； 7、其他未尽事宜按设计图纸及招标文件执行，包含完成本项工作的一切内容，满足验收要求。 清单工程量计算规则：按投影面积计算 | m2 | 473.10 | 557.86 | 263923.57 | 46226.60 | 28.39
本页小计 | [6 empty] | 263923.57 | 46226.60 | 28.39
【表10.2.2-16】
分部分项工程清单与计价表
单位(专业)工程名称:幕墙工程-幕墙工程-1# | [5 empty] | 标段: |  |  | 第30页 共42页
序号 | 项目编码 | 项目名称 | 项目特征 | 计量 单位 | 工程量 | 金 额 (元) |  |  |  |  | 备注
[6 empty] | 综合单价 | 合价 | 其中
[8 empty] | 人工费 | 机械费 | 暂估价
18 | 011209001022 | 带骨架幕墙 | 铝板幕墙（顶层墙顶包梁及墙角） 1、面层：2.5mm单层铝板(米白色)； 2、骨架材料品种、规格及固定：（1）横向：口60x4热镀锌钢方通、2-L10#槽钢,热浸镀锌、2-M12x120不锈钢螺栓组、50x5热镀锌钢角码、M10x100自切底机械锚栓(有效锚固深度100mm)，（2）纵向：口100x50x5热镀锌钢方通立柱、口50x4热镀锌钢方通、L50x4热镀锌角钢等； 3、具体做法详见图纸； 4、其他未尽事宜按设计图纸及招标文件执行，包含完成本项工作的一切内容，满足验收要求。 清单工程量计算规则：按展开面积计算 | m2 | 1011.38 | 552.20 | 558484.04 | 151474.38 | 627.06
19 | 011209001023 | 带骨架幕墙 | 铝板幕墙（构架砼独立梁） 1、面层：2.5mm单层铝板(米白色)； 2、骨架材料品种、规格及固定：口50x4热镀锌钢方通、L50x4热镀锌角钢横梁、L165X60X8热镀锌钢角码,L=60、2-M12x120不锈钢螺栓组等； 3、具体做法详见图纸； 4、其他未尽事宜按设计图纸及招标文件执行，包含完成本项工作的一切内容，满足验收要求。 清单工程量计算规则：按展开面积计算 | m2 | 498.20 | 612.48 | 305137.54 | 87030.56 | 408.52
本页小计 | [6 empty] | 863621.58 | 238504.94 | 1035.58
【表10.2.2-16】
分部分项工程清单与计价表
单位(专业)工程名称:幕墙工程-幕墙工程-1# | [5 empty] | 标段: |  |  | 第31页 共42页
序号 | 项目编码 | 项目名称 | 项目特征 | 计量 单位 | 工程量 | 金 额 (元) |  |  |  |  | 备注
[6 empty] | 综合单价 | 合价 | 其中
[8 empty] | 人工费 | 机械费 | 暂估价
20 | 011209001024 | 带骨架幕墙 | 铝板幕墙（构架砼独立柱） 1、面层：2.5mm单层铝板(米白色)； 2、骨架材料品种、规格及固定：口100x50x5热镀锌钢方通立柱、L40x4热镀锌角钢立柱、L50x4热镀锌角钢横梁、L30*4镀锌角钢等； 3、具体做法详见图纸； 4、其他未尽事宜按设计图纸及招标文件执行，包含完成本项工作的一切内容，满足验收要求。 清单工程量计算规则：按展开面积计算 | m2 | 459.99 | 938.05 | 431493.62 | 142261.11 | 887.78
21 | 011209001025 | 带骨架幕墙 | 铝板压顶（裙房） 1、石材下部收边：2.5mm单层铝板(深灰色)； 2、具体做法详见图纸； 3、其他未尽事宜按设计图纸及招标文件执行，包含完成本项工作的一切内容，满足验收要求。 清单工程量计算规则：按展开面积计算 | m2 | 166.89 | 371.32 | 61969.59 | 12516.75
|  | 门窗 |  |  |  |  | 397254.86 | 32732.40 | 1147.52
本页小计 | [6 empty] | 493463.21 | 154777.86 | 887.78
【表10.2.2-16】
分部分项工程清单与计价表
单位(专业)工程名称:幕墙工程-幕墙工程-1# | [5 empty] | 标段: |  |  | 第32页 共42页
序号 | 项目编码 | 项目名称 | 项目特征 | 计量 单位 | 工程量 | 金 额 (元) |  |  |  |  | 备注
[6 empty] | 综合单价 | 合价 | 其中
[8 empty] | 人工费 | 机械费 | 暂估价
22 | 010802001021 | 金属（塑钢）门 | 铝合金地弹门(断热) 1、面层：6(TP)双银Low-E+12A+6(TP)中空玻璃 2、骨架材料品种、规格：铝合金地弹门(边框)、铝合金地弹门压线、2-M6不锈钢通长螺杆及防门倒安全链等； 3、型材喷涂要求：门窗型材室内外露可视部位表面采用金属耐候粉末喷涂处理,室外外露可视部位表面采用耐候氟碳喷涂(三涂,金属耐候粉)处理,颜色送样后由建设单位确定； 4、含不锈钢门执手(送样定)等五金； 5、缝宽、嵌缝材料种类：三元乙丙胶条/硅酮建筑密封胶、7x22氯丁橡胶玻璃垫块,L=100(距两边1/8处各1块)； 6、重型地弹簧装置； 具体做法详见图纸 | m2 | 80.24 | 877.39 | 70401.77 | 6383.89
本页小计 | [6 empty] | 70401.77 | 6383.89
【表10.2.2-16】
分部分项工程清单与计价表
单位(专业)工程名称:幕墙工程-幕墙工程-1# | [5 empty] | 标段: |  |  | 第33页 共42页
序号 | 项目编码 | 项目名称 | 项目特征 | 计量 单位 | 工程量 | 金 额 (元) |  |  |  |  | 备注
[6 empty] | 综合单价 | 合价 | 其中
[8 empty] | 人工费 | 机械费 | 暂估价
23 | 010802001022 | 金属（塑钢）门 | 铝合金平开门（双开） 1、面层：6(TP)双银Low-E+12A+6(TP)中空玻璃 2、骨架材料品种、规格：铝合金门框、铝合金门槛、铝合金门扇、铝合金门假中挺、铝合金玻璃压线、铝合金门辅件等； 3、型材喷涂要求：门窗型材室内外露可视部位表面采用金属耐候粉末喷涂处理,室外外露可视部位表面采用耐候氟碳喷涂(三涂,金属耐候粉)处理,颜色送样后由建设单位确定； 4、含不锈钢门执手(送样定)等五金； 5、缝宽、嵌缝材料种类：三元乙丙胶条/硅酮建筑密封胶； 具体做法详见图纸 | m2 | 80.24 | 894.94 | 71809.99 | 4788.72
本页小计 | [6 empty] | 71809.99 | 4788.72
【表10.2.2-16】
分部分项工程清单与计价表
单位(专业)工程名称:幕墙工程-幕墙工程-1# | [5 empty] | 标段: |  |  | 第34页 共42页
序号 | 项目编码 | 项目名称 | 项目特征 | 计量 单位 | 工程量 | 金 额 (元) |  |  |  |  | 备注
[6 empty] | 综合单价 | 合价 | 其中
[8 empty] | 人工费 | 机械费 | 暂估价
24 | 010802001023 | 金属（塑钢）门 | 铝合金平开门（单开） 1、面层：10(TP)双银Low-E+12A+10(TP)中空玻璃 2、骨架材料品种、规格：铝合金门框、铝合金门槛、铝合金门扇、铝合金门假中挺、铝合金玻璃压线、铝合金门辅件等； 3、型材喷涂要求：门窗型材室内外露可视部位表面采用金属耐候粉末喷涂处理,室外外露可视部位表面采用耐候氟碳喷涂(三涂,金属耐候粉)处理,颜色送样后由建设单位确定； 4、含不锈钢门执手(送样定)等五金； 5、缝宽、嵌缝材料种类：三元乙丙胶条/硅酮建筑密封胶； 具体做法详见图纸 | m2 | 29.70 | 795.35 | 23621.90 | 1032.67
本页小计 | [6 empty] | 23621.90 | 1032.67
【表10.2.2-16】
分部分项工程清单与计价表
单位(专业)工程名称:幕墙工程-幕墙工程-1# | [5 empty] | 标段: |  |  | 第35页 共42页
序号 | 项目编码 | 项目名称 | 项目特征 | 计量 单位 | 工程量 | 金 额 (元) |  |  |  |  | 备注
[6 empty] | 综合单价 | 合价 | 其中
[8 empty] | 人工费 | 机械费 | 暂估价
25 | 010805001001 | 电子感应门 | 电子感应门 1、面层：15mm厚超白钢化玻璃 2、骨架材料品种、规格：70x160系列铝合金立柱（6063-T6）、明框压板01(压板连续设置)、竖向装饰盖板01、M5x35mm不锈钢螺钉@300、门底45X43X4U型钢槽、感应门框02(厂家二次深化)等； 3、型材喷涂要求：门窗型材室内外露可视部位表面采用金属耐候粉末喷涂处理,室外外露可视部位表面采用耐候氟碳喷涂(三涂,金属耐候粉)处理,颜色送样后由建设单位确定； 4、含感应门电机，门体的驱动动力、控制等系统应安全可靠,具备防夹等安全功能； 5、缝宽、嵌缝材料种类：三元乙丙橡胶条 、硅酮建筑密封胶/泡沫条； 具体做法详见图纸 | m2 | 81.25 | 817.90 | 66454.38 | 12839.13 | 686.56
本页小计 | [6 empty] | 66454.38 | 12839.13 | 686.56
【表10.2.2-16】
分部分项工程清单与计价表
单位(专业)工程名称:幕墙工程-幕墙工程-1# | [5 empty] | 标段: |  |  | 第36页 共42页
序号 | 项目编码 | 项目名称 | 项目特征 | 计量 单位 | 工程量 | 金 额 (元) |  |  |  |  | 备注
[6 empty] | 综合单价 | 合价 | 其中
[8 empty] | 人工费 | 机械费 | 暂估价
26 | 010807001029 | 金属（塑钢、断桥）窗 | 铝合金推拉窗 1、面层：6(TP)双银Low-E+12A+6(TP)中空玻璃 2、骨架材料品种、规格：推拉窗边框、推拉窗上滑、推拉窗上方、推拉窗下滑、推拉窗光企、勾企盖板、可调双滑轮等； 3、型材喷涂要求：门窗型材室内外露可视部位表面采用金属耐候粉末喷涂处理,室外外露可视部位表面采用耐候氟碳喷涂(三涂,金属耐候粉)处理,颜色送样后由建设单位确定； 4、含消防救援窗、五金配件、手摇、执手、儿童锁、限位器、防坠落装置、发泡填充剂、密封胶、M5不锈钢机制螺钉等； 5、缝宽、嵌缝材料种类：三元乙丙胶条/硅酮建筑密封胶、自润滑式橡胶条、尼龙防撞垫块 具体做法详见图纸 | m2 | 20.98 | 709.95 | 14894.75 | 419.81
本页小计 | [6 empty] | 14894.75 | 419.81
【表10.2.2-16】
分部分项工程清单与计价表
单位(专业)工程名称:幕墙工程-幕墙工程-1# | [5 empty] | 标段: |  |  | 第37页 共42页
序号 | 项目编码 | 项目名称 | 项目特征 | 计量 单位 | 工程量 | 金 额 (元) |  |  |  |  | 备注
[6 empty] | 综合单价 | 合价 | 其中
[8 empty] | 人工费 | 机械费 | 暂估价
27 | 010807003023 | 金属百叶窗 | 铝合金百叶窗 1、面层：铝合金百叶@60 2、骨架材料品种、规格：铝合金百叶边框、ST4.2x13不锈钢盘头自攻自钻螺钉@300、ST3.5x16不锈钢盘头自攻自钻螺钉等； 3、型材喷涂要求：门窗型材室内外露可视部位表面采用金属耐候粉末喷涂处理,室外外露可视部位表面采用耐候氟碳喷涂(三涂,金属耐候粉)处理,颜色送样后由建设单位确定； 4、304不锈钢金刚网(防虫网)； 具体做法详见图纸 | m2 | 23.35 | 625.86 | 14613.83 | 509.26
28 | 010807003024 | 金属百叶窗 | 铝合金防雨百叶窗 1、面层：防雨铝合金百叶，间距根据专业厂家意见调整 2、骨架材料品种、规格：铝合金百叶边框、ST4.2x13不锈钢盘头自攻自钻螺钉@300、ST3.5x16不锈钢盘头自攻自钻螺钉等； 3、型材喷涂要求：门窗型材室内外露可视部位表面采用金属耐候粉末喷涂处理,室外外露可视部位表面采用耐候氟碳喷涂(三涂,金属耐候粉)处理,颜色送样后由建设单位确定； 4、304不锈钢金刚网(防虫网)； 具体做法详见图纸 | m2 | 170.02 | 625.86 | 106408.72 | 3708.14
本页小计 | [6 empty] | 121022.55 | 4217.40
【表10.2.2-16】
分部分项工程清单与计价表
单位(专业)工程名称:幕墙工程-幕墙工程-1# | [5 empty] | 标段: |  |  | 第38页 共42页
序号 | 项目编码 | 项目名称 | 项目特征 | 计量 单位 | 工程量 | 金 额 (元) |  |  |  |  | 备注
[6 empty] | 综合单价 | 合价 | 其中
[8 empty] | 人工费 | 机械费 | 暂估价
29 | 010808004013 | 金属门窗套 | 门套 1、面层：2.5mm单层铝板(深灰色)，展开宽度550~743mm； 2、骨架材料品种、规格：（1）横向：口250x150x8钢方通(热浸镀锌)、30X50X4U型钢槽、50x45X4U型钢槽热浸镀锌、M5x16mm不锈钢紧定螺钉、铝合金芯套,L=150、十字槽盘头螺钉M8x16、2-L110x70x8钢角码,L=70等，（2）竖向：口160x160x8钢方通(热浸镀锌)、58x45x4U型钢槽热浸镀锌、50*50*4角钢等； 3、防护材料：内部填充防火岩棉，厚度不超过100mm； 具体做法详见图纸 清单工程量计算规则：按展开面积计算 | m2 | 57.12 | 508.57 | 29049.52 | 3050.78 | 460.96
|  | 雨棚 |  |  |  |  | 282666.76 | 36942.13 | 3029.07
本页小计 | [6 empty] | 29049.52 | 3050.78 | 460.96
【表10.2.2-16】
分部分项工程清单与计价表
单位(专业)工程名称:幕墙工程-幕墙工程-1# | [5 empty] | 标段: |  |  | 第39页 共42页
序号 | 项目编码 | 项目名称 | 项目特征 | 计量 单位 | 工程量 | 金 额 (元) |  |  |  |  | 备注
[6 empty] | 综合单价 | 合价 | 其中
[8 empty] | 人工费 | 机械费 | 暂估价
30 | 010901002010 | 型材屋面 | 铝板雨棚 1、面层：2.5mm单层铝板(深灰色)； 2、防护材料：50mm厚吸音棉； 3、骨架材料品种、规格及固定：口120x60x5热镀锌钢方通+8mm厚加劲肋、口50x4热镀锌钢方通斜撑、L50x4热镀锌角钢、58x35x4U型钢槽热浸镀锌、L155(125)X60X8热镀锌钢角码,L=100、L215(125)X60X8热镀锌钢角码,L=100等； 4、具体做法详见图纸； 清单工程量计算规则：按水平投影面积计算 | m2 | 132.40 | 1166.51 | 154445.92 | 8278.97 | 2106.48
本页小计 | [6 empty] | 154445.92 | 8278.97 | 2106.48
【表10.2.2-16】
分部分项工程清单与计价表
单位(专业)工程名称:幕墙工程-幕墙工程-1# | [5 empty] | 标段: |  |  | 第40页 共42页
序号 | 项目编码 | 项目名称 | 项目特征 | 计量 单位 | 工程量 | 金 额 (元) |  |  |  |  | 备注
[6 empty] | 综合单价 | 合价 | 其中
[8 empty] | 人工费 | 机械费 | 暂估价
31 | 010901004009 | 玻璃钢屋面 | 玻璃雨棚 1、面层：8(TP)+1.52PVB+8(TP)均质夹层玻璃 2、骨架材料品种、规格：8mm厚加劲肋、口120x60x5热镀锌钢方通、隐框玻璃附框、铝合金半压块 L=50,@300等； 3、包边：2.5mm单层铝板(深灰色)，用角码与钢骨架连接固定； 4、型材喷涂要求：幕墙型材室内外露可视部位表面采用金属耐候粉末喷涂处理,室外外露可视部位表面采用耐候氟碳喷涂(三涂,金属耐候粉)处理,与结构胶接触部位采用阳极氧化处理(AA15),颜色送样后由建设单位确定； 5、固定方式：M5X19不锈钢螺钉@300； 6、防脱装置：(φ6不锈钢连接绳/4mm厚钢板)@300(余同) ； 7、缝宽、嵌缝材料种类：硅酮建筑密封胶/φ18泡沫条、16x8硅酮结构密封胶/8mm厚双面胶带； 8、具体做法详见图纸； 清单工程量计算规则：按水平投影面积计算 | m2 | 62.21 | 1322.25 | 82257.17 | 15476.60 | 859.74
本页小计 | [6 empty] | 82257.17 | 15476.60 | 859.74
【表10.2.2-16】
分部分项工程清单与计价表
单位(专业)工程名称:幕墙工程-幕墙工程-1# | [5 empty] | 标段: |  |  | 第41页 共42页
序号 | 项目编码 | 项目名称 | 项目特征 | 计量 单位 | 工程量 | 金 额 (元) |  |  |  |  | 备注
[6 empty] | 综合单价 | 合价 | 其中
[8 empty] | 人工费 | 机械费 | 暂估价
32 | 011209001026 | 带骨架幕墙 | 铝板雨棚竖向隔断墙H9.5 1、面层：2.5mm单层铝板(深灰色)； 2、骨架材料品种、规格及固定：口100x50x5热镀锌钢方通、口50x4热镀锌钢方通斜撑等； 3、具体做法详见图纸； 清单工程量计算规则：按垂直投影面积计算 | m2 | 36.54 | 1257.90 | 45963.67 | 13186.56 | 62.85
|  | 预埋件 |  |  |  |  | 517389.18 | 136281.15 | 93086.07
33 | 010516002013 | 预埋铁件 | 预埋件 1、锚板材质为Q235-B，表面热浸镀锌处理，锚筋采用HRB400级热轧钢筋； 2、直锚筋与锚板均采用穿孔塞焊,焊条选用E5503型； 3、埋件与连接件现场施焊完毕以后,应清焊渣并及时涂无机富锌漆二度。 4、埋件锚固、焊缝质量应满足设计及相关规范要求； 具体做法详见图纸 | t | 43.991 | 10745.60 | 472709.69 | 123889.65 | 84622.41
34 | 010516002014 | 预埋铁件 | 后置埋件 1、本工程埋件未及埋设或埋设严重偏位的均采用后置埋件,除特殊部位(如雨篷、采光顶等)外一般采用300X200X10热镀锌钢板,配4颗M12X160自切底机械锚栓,锚栓应现场进行拉拔试验检测合格后方可进行下道工序。 | t | 4.400 | 10154.43 | 44679.49 | 12391.50 | 8463.66
本页小计 | [6 empty] | 563352.85 | 149467.71 | 93148.92
【表10.2.2-16】
分部分项工程清单与计价表
单位(专业)工程名称:幕墙工程-幕墙工程-1# | [5 empty] | 标段: |  |  | 第42页 共42页
序号 | 项目编码 | 项目名称 | 项目特征 | 计量 单位 | 工程量 | 金 额 (元) |  |  |  |  | 备注
[6 empty] | 综合单价 | 合价 | 其中
[8 empty] | 人工费 | 机械费 | 暂估价
合计 | [6 empty] | 19458563.00 | 4781509.11 | 191234.74

## 27_表10_2_2-20 施工组织(总价)措施项目清单
【表10.2.2-20】
施工组织（总价）措施项目清单与计价表
工程名称:幕墙工程-1# |  |  | 标段: | 第1页 共1页
序号 | 项目编号 | 项目名称 | 计算基础 | 费率 (%) | 金额 (元) | 备注
1 | 011707001001 | 安全文明施工费 |  |  | 391284.06
1.1 |  | 安全文明施工基本费 | 定额人工费+定额机械费 | 8.67 | 391284.06
2 | Z01110900801 | 提前竣工增加费 | 定额人工费+定额机械费
3 | 011707004001 | 二次搬运费 | 定额人工费+定额机械费
4 | 011707005001 | 冬雨季施工增加费 | 定额人工费+定额机械费 | 0.11 | 4964.39
5 |  | 其他施工组织措施费 | 按相关规定计算
合 计 |  |  |  |  | 396248.45

## 27_表10_2_2-21 其他项目清单与计价汇总表
【表10.2.2-21】
其他项目清单与计价汇总表
工程名称:幕墙工程-1# |  | 标段: | 第1页 共1页
序号 | 项 目 名 称 | 金额(元) | 备注
1 | 暂列金额 | 1050914.18 | 明细详见表10.2.2-22
1.1 | 标化工地增加费 |  | 明细详见表10.2.2-22
1.2 | 优质工程增加费 |  | 明细详见表10.2.2-22
1.3 | 其他暂列金额 | 1050914.18 | 明细详见表10.2.2-22
2 | 暂估价
2.1 | 材料（设备）暂估价 |  | 明细详见表10.2.2-23
2.2 | 专业工程暂估价 |  | 明细详见表10.2.2-24
2.3 | 专项技术措施暂估价 |  | 明细详见表10.2.2-25
3 | 计日工 |  | 明细详见表10.2.2-26
4 | 总承包服务费 |  | 明细详见表10.2.2-27
合 计 |  | 1050914.18 | -

## 27_表10_2_2-22 暂列金额明细表
【表10.2.2-22】
暂列金额明细表
工程名称:幕墙工程-1# |  |  | 标段: | 第1页 共1页
序号 | 项 目 名 称 | 计量单位 | 暂定金额(元) | 备注
1 | 标化工地增加费 | 元 |  | 暂定费用
2 | 优质工程增加费 | 元 |  | 暂定费用
3 | 其他暂列金额 | 元 | 1050914.18
合计 |  |  | 1050914.18 | -

## 27_表10_2_2-29 主要工日一览表
【表10.2.2-29】
主要工日一览表
工程名称:幕墙工程-1# |  |  | 标段: |  | 第1页 共1页
序号 | 工日名称（类别） | 单位 | 数 量 | 单价(元) | 合价（元） | 备注
1 | 二类人工 | 工日 | 914.638 | 149.00 | 136281.06
2 | 三类人工 | 工日 | 27165.140 | 171.00 | 4645238.94

## 27_表10_2_2-31 主要材料和工程设备一览表
【表10.2.2-31】
主要材料和工程设备一览表
工程名称:幕墙工程-1# |  |  |  | 标段: |  | 第1页 共2页
序号 | 名称、规格、型号 | 单位 | 数量 | 单价(元) | 合价（元） | 备注
1 | 热轧带肋钢筋HRB400 φ10 | t | 7.105 | 3947.00 | 28043.44
2 | 热轧带肋钢筋HRB400 φ16 | kg | 101.179 | 3.81 | 385.90
3 | 型钢综合（镀锌） | t | 1.403 | 4126.00 | 5788.78
4 | 镀锌钢板10mm | t | 0.444 | 4389.00 | 1948.72
5 | 镀锌钢板12mm | t | 0.189 | 4389.00 | 829.52
6 | 型钢(幕墙用)热镀锌钢方通 | t | 1.623 | 4726.00 | 7670.30
7 | 型钢(幕墙用) | t | 303.439 | 4726.00 | 1434052.71
8 | 2.5mm单层铝板(深灰色) | m2 | 62.832 | 255.00 | 16022.16
9 | 镀锌薄钢板δ1.5 | m2 | 2944.999 | 52.21 | 153750.15
10 | 2.5mm单层铝板(深灰色) | m2 | 47.177 | 255.00 | 12030.14
11 | 2.5mm单层铝板(深灰色) | m2 | 353.741 | 255.00 | 90203.96
12 | 中厚钢板综合 | t | 0.231 | 3894.00 | 899.51
13 | 镀锌钢板8mm | t | 37.568 | 4389.00 | 164885.95
14 | 镀锌钢板10mm | t | 2.442 | 4389.00 | 10717.94
15 | 2.5mm单层铝板(深灰色) | m2 | 2733.955 | 255.00 | 697158.53
16 | 2.5mm单层铝板(米白色) | m2 | 12108.860 | 255.00 | 3087759.30
17 | 20x60x2铝合金格栅 | m2 | 496.755 | 350.00 | 173864.25
18 | 铝合金型材骨架、龙骨 | t | 103.905 | 27000.00 | 2805435.00
19 | 304不锈钢金刚网(防虫网) | m2 | 203.039 | 150.00 | 30455.85
20 | 中空玻璃6(TP)+1.52PVB+6(TP)双银Low-E+12Ar+6(TP)夹层中空玻璃 | m2 | 706.626 | 354.00 | 250145.60
21 | 中空玻璃8(TP)双银Low-E+12A+8(TP) | m2 | 2585.467 | 280.00 | 723930.76
22 | 中空玻璃10(TP)双银Low-E+12A+10(TP) | m2 | 97.713 | 460.00 | 44947.98
23 | 中空玻璃6(TP)双银Low-E+12A+6(TP) | m2 | 3038.920 | 260.00 | 790119.20
24 | 中空玻璃12(TP)双银Low-E+12A+12(TP) | m2 | 316.633 | 520.00 | 164649.16
25 | 中空玻璃6(TP)双银Low-E+12A+6(TP)+1.52PVB+6(TP)夹层中空玻璃 | m2 | 1983.310 | 450.00 | 892489.50
【表10.2.2-31】
主要材料和工程设备一览表
工程名称:幕墙工程-1# |  |  |  | 标段: |  | 第2页 共2页
序号 | 名称、规格、型号 | 单位 | 数量 | 单价(元) | 合价（元） | 备注
26 | 均质夹层玻璃8(TP)+1.52PVB+8(TP) | m2 | 64.549 | 231.00 | 14910.82
27 | 夹层中空玻璃6(TP)双银Low-E+12A+6(TP)+1.52PVB+6(TP) | m2 | 196.199 | 280.00 | 54935.72
28 | 夹层中空玻璃8(TP)+1.52PVB+8(TP)均质夹层玻璃 | m2 | 4.099 | 400.00 | 1639.60
29 | 夹层中空玻璃6(TP)+1.52PVB+6(TP)双银Low-E+12Ar+8(TP)夹层中空玻璃 | m2 | 679.120 | 400.00 | 271648.00
30 | 超白钢化玻璃15mm厚 | m2 | 81.242 | 220.00 | 17873.24
31 | 25mm厚花岗岩 | m2 | 697.584 | 180.00 | 125565.12
32 | 铝合金百叶窗 | m2 | 21.608 | 341.00 | 7368.33
33 | 铝合金防雨百叶窗 | m2 | 157.337 | 341.00 | 53651.92
34 | 铝合金推拉窗6(TP)双银Low-E+12A+6(TP)中空玻璃 | m2 | 20.021 | 633.00 | 12673.29
35 | 铝合金平开门10(TP)双银Low-E+12A+10(TP)中空玻璃 | m2 | 28.803 | 633.00 | 18232.30
36 | 铝合金平开门6(TP)双银Low-E+12A+6(TP)中空玻璃 | m2 | 77.817 | 633.00 | 49258.16
37 | 铝合金断热地弹门6(TP)双银Low-E+12A+6(TP)中空玻璃 | m2 | 77.576 | 633.00 | 49105.61
38 | 不锈钢玻璃门传感装置 | 套 | 3.000 | 3500.00 | 10500.00
39 | 岩棉板 | m3 | 107.405 | 579.00 | 62187.50
40 | 50mm厚吸音棉δ50 | m2 | 137.696 | 26.55 | 3655.83

## 28_表10_2_2-13 【含单列】单位(专业)工程招
【表10.2.2-13】
单位（专业）工程招标控制价费用表
工程名称:幕墙工程-幕墙工程-2# |  |  | 标段: | 第1页 共1页
序号 | 费用名称 |  | 计算公式 | 金额 (元) | 备注
1 | 分部分项工程费 |  | ∑(分部分项工程量×综合单价） | 9935376.43 | 见表10.2.2-16
1.1 | 其中 | 人工费+机械费 | ∑分部分项（定额人工费+定额机械费） | 2418142.53
2 | 措施项目费 |  | （2.1+2.2） | 212312.92
2.1 | 施工技术措施项目费 |  | ∑(技措项目工程量×综合单价） |  | 见表10.2.2-16
2.1.1 | 其中 | 人工费+机械费 | ∑技措项目（定额人工费+定额机械费）
2.2 | 施工组织措施项目费 |  | (1.1+2.1.1)×8.78% | 212312.92 | 见表10.2.2-20
2.2.1 | 其中 | 安全文明施工基本费 | (1.1+2.1.1)×8.67% | 209652.96 | 见表10.2.2-20
3 | 其他项目费 |  | （3.1+3.2+3.3+3.4） | 538554.32
3.1 | 暂列金额 |  | 3.1.1+3.1.2+3.1.3 | 538554.32 | 见表10.2.2-21
3.1.1 | 其中 | 标化工地增加费 | 按招标文件规定额度列计 |  | 见表10.2.2-22
3.1.2 |  | 优质工程增加费 | 按招标文件规定额度列计 |  | 见表10.2.2-22
3.1.3 |  | 其他暂列金额 | 按招标文件规定额度列计 | 538554.32 | 见表10.2.2-22
3.2 | 暂估价 |  | 3.2.1+3.2.2+3.2.3 |  | 见表10.2.2-21
3.2.1 | 其中 | 材料（工程设备）暂估价 | 按招标文件规定额度列计 (或计入综合单价) |  | 见表10.2.2-23
3.2.2 |  | 专业工程暂估价 | 按招标文件规定额度列计 |  | 见表10.2.2-24
3.2.3 |  | 专项技术措施暂估价 | 按招标文件规定额度列计 |  | 见表10.2.2-25
3.3 | 计日工 |  | ∑计日工(暂估数量×综合单价） |  | 见表10.2.2-21
3.4 | 施工总承包服务费 |  | 3.4.1+3.4.2 |  | 见表10.2.2-21
3.4.1 | 其中 | 专业发包工程管理费 | ∑专业发包工程（暂估金额×费率） |  | 见表10.2.2-27
3.4.2 |  | 甲供材料设备管理费 | 甲供材料暂估金额×费率+甲供设备暂估金额×费率 |  | 见表10.2.2-27
4 | 规费 |  | (1.1+2.1.1)×25.78% | 623397.14
5 | 单列费用 |  | 单列费用
6 | 税金 |  | (1+2+3+4+计税不计费+计税不计费不下浮)×9% | 1017867.67
7 | 下浮 |  | (1+2+3+4+5+6-不计税不计费不下浮-计税不计费不下浮-暂估材料)×0%
其中 | 甲供费（不计入造价） |  | 甲供材料费+甲供主材费+甲供设备费
招标控制价合计 |  |  | 1+2+3+4+5+6-7 | 12327508.48

## 28_表10_2_2-16 分部分项工程清单与计价表
【表10.2.2-16】
分部分项工程清单与计价表
单位(专业)工程名称:幕墙工程-幕墙工程-2# | [5 empty] | 标段: |  |  | 第1页 共43页
序号 | 项目编码 | 项目名称 | 项目特征 | 计量 单位 | 工程量 | 金 额 (元) |  |  |  |  | 备注
[6 empty] | 综合单价 | 合价 | 其中
[8 empty] | 人工费 | 机械费 | 暂估价
|  | 玻璃幕墙（标准层） |  |  |  |  | 2085102.93 | 487194.03 | 18649.32
本页小计
【表10.2.2-16】
分部分项工程清单与计价表
单位(专业)工程名称:幕墙工程-幕墙工程-2# | [5 empty] | 标段: |  |  | 第2页 共43页
序号 | 项目编码 | 项目名称 | 项目特征 | 计量 单位 | 工程量 | 金 额 (元) |  |  |  |  | 备注
[6 empty] | 综合单价 | 合价 | 其中
[8 empty] | 人工费 | 机械费 | 暂估价
1 | 011209001027 | 带骨架幕墙 | 隐框幕墙 1、面层：6(TP)双银Low-E+12A+6(TP)中空玻璃 2、隐框骨架材料品种、规格及固定：70x160系列铝合金半立柱（6063-T6） 、70系列铝合金横梁（6063-T6）、隐框玻璃附框01、M5x16mm不锈钢紧定螺钉、3-M6x40mm不锈钢销钉、铝合金拨销01,L=30mm、铝合金半压块01,L=50,@300等； 3、型材喷涂要求：幕墙型材室内外露可视部位表面采用金属耐候粉末喷涂处理,室外外露可视部位表面采用耐候氟碳喷涂(三涂,金属耐候粉)处理,与结构胶接触部位采用阳极氧化处理(AA15),颜色送样后由建设单位确定。； 4、防火隔离带：200mm防火岩棉+1.5mm镀锌钢板+防火密封胶； 5、缝宽、嵌缝材料种类：三元乙丙橡胶条、硅酮建筑密封胶/φ18泡沫条、16x12硅酮结构密封胶/8mm厚双面胶带等； 6、防护材料：层间、隔墙处填充防火岩棉或矿棉、玻璃棉等，玻璃棉容重不低于32kg/m³，防火棉应采用岩棉、矿棉、防火板等不然烧材料,防火岩棉容重不低于100kg/m³； 7、幕墙开窗并入此项，不再单计，铝合金窗框、不锈钢铰链、铝合金窗 | m2 | 725.18 | 1124.87 | 815733.23 | 200106.17 | 6287.31
本页小计
【表10.2.2-16】
分部分项工程清单与计价表
单位(专业)工程名称:幕墙工程-幕墙工程-2# | [5 empty] | 标段: |  |  | 第3页 共43页
序号 | 项目编码 | 项目名称 | 项目特征 | 计量 单位 | 工程量 | 金 额 (元) |  |  |  |  | 备注
[6 empty] | 综合单价 | 合价 | 其中
[8 empty] | 人工费 | 机械费 | 暂估价
扇、开启扇护边01、开启扇护边02、ST4.8x32不锈钢螺钉(打孔处抹胶)@300等骨架材料，执锁、不锈钢合页、高开窗开启手柄等五金构件计入综合报价； 8、防雷系统（如有）计入报价，满足设计及规范要求； 9、幕墙顶部收边收口、不可见收边收口、防水、防火等投标人综合考虑； 10、分格尺寸满足设计要求及施工规范； 11、具体做法详见图纸； 12、其他未尽事宜按设计图纸及招标文件执行，包含完成本项工作的一切内容，满足验收要求。 清单工程量计算规则：按垂直投影面积计算
本页小计 | [6 empty] | 815733.23 | 200106.17 | 6287.31
【表10.2.2-16】
分部分项工程清单与计价表
单位(专业)工程名称:幕墙工程-幕墙工程-2# | [5 empty] | 标段: |  |  | 第4页 共43页
序号 | 项目编码 | 项目名称 | 项目特征 | 计量 单位 | 工程量 | 金 额 (元) |  |  |  |  | 备注
[6 empty] | 综合单价 | 合价 | 其中
[8 empty] | 人工费 | 机械费 | 暂估价
2 | 011209001028 | 带骨架幕墙 | 隐框幕墙 1、面层：8(TP)双银Low-E+12A+8(TP)中空玻璃 2、隐框骨架材料品种、规格及固定：70x160系列铝合金半立柱（6063-T6） 、70系列铝合金横梁（6063-T6）、隐框玻璃附框02、M5x16mm不锈钢紧定螺钉、3-M6x40mm不锈钢销钉、铝合金拨销01,L=30mm、铝合金半压块01,L=50,@300等； 3、型材喷涂要求：幕墙型材室内外露可视部位表面采用金属耐候粉末喷涂处理,室外外露可视部位表面采用耐候氟碳喷涂(三涂,金属耐候粉)处理,与结构胶接触部位采用阳极氧化处理(AA15),颜色送样后由建设单位确定。； 4、防火隔离带：200mm防火岩棉+1.5mm镀锌钢板+防火密封胶； 5、缝宽、嵌缝材料种类：三元乙丙橡胶条、硅酮建筑密封胶/φ18泡沫条、16x12硅酮结构密封胶/8mm厚双面胶带等； 6、防护材料：层间、隔墙处填充防火岩棉或矿棉、玻璃棉等，玻璃棉容重不低于32kg/m³，防火棉应采用岩棉、矿棉、防火板等不然烧材料,防火岩棉容重不低于100kg/m³； 7、防雷系统（如有）计入报价，满足设计及规范要求； | m2 | 774.12 | 841.89 | 651723.89 | 152091.36 | 6549.06
本页小计
【表10.2.2-16】
分部分项工程清单与计价表
单位(专业)工程名称:幕墙工程-幕墙工程-2# | [5 empty] | 标段: |  |  | 第5页 共43页
序号 | 项目编码 | 项目名称 | 项目特征 | 计量 单位 | 工程量 | 金 额 (元) |  |  |  |  | 备注
[6 empty] | 综合单价 | 合价 | 其中
[8 empty] | 人工费 | 机械费 | 暂估价
8、幕墙顶部收边收口、不可见收边收口、防水、防火等投标人综合考虑； 9、分格尺寸满足设计要求及施工规范； 10、具体做法详见图纸； 11、其他未尽事宜按设计图纸及招标文件执行，包含完成本项工作的一切内容，满足验收要求。 清单工程量计算规则：按垂直投影面积计算
本页小计 | [6 empty] | 651723.89 | 152091.36 | 6549.06
【表10.2.2-16】
分部分项工程清单与计价表
单位(专业)工程名称:幕墙工程-幕墙工程-2# | [5 empty] | 标段: |  |  | 第6页 共43页
序号 | 项目编码 | 项目名称 | 项目特征 | 计量 单位 | 工程量 | 金 额 (元) |  |  |  |  | 备注
[6 empty] | 综合单价 | 合价 | 其中
[8 empty] | 人工费 | 机械费 | 暂估价
3 | 011209001029 | 带骨架幕墙 | 隐框幕墙 1、面层：10(TP)双银Low-E+12A+10(TP)中空玻璃 2、隐框骨架材料品种、规格及固定：70x160系列铝合金半立柱（6063-T6） 、70系列铝合金横梁（6063-T6）、隐框玻璃附框03、M5x16mm不锈钢紧定螺钉、3-M6x40mm不锈钢销钉、铝合金拨销01,L=30mm、铝合金半压块01,L=50,@300等； 3、型材喷涂要求：幕墙型材室内外露可视部位表面采用金属耐候粉末喷涂处理,室外外露可视部位表面采用耐候氟碳喷涂(三涂,金属耐候粉)处理,与结构胶接触部位采用阳极氧化处理(AA15),颜色送样后由建设单位确定。； 4、防火隔离带：200mm防火岩棉+1.5mm镀锌钢板+防火密封胶； 5、缝宽、嵌缝材料种类：三元乙丙橡胶条、硅酮建筑密封胶/φ18泡沫条、16x12硅酮结构密封胶/8mm厚双面胶带等； 6、防护材料：层间、隔墙处填充防火岩棉或矿棉、玻璃棉等，玻璃棉容重不低于32kg/m³，防火棉应采用岩棉、矿棉、防火板等不然烧材料,防火岩棉容重不低于100kg/m³； 7、防雷系统（如有）计入报价，满足设计及规范要求； | m2 | 209.76 | 1028.65 | 215769.62 | 41211.55 | 1774.57
本页小计
【表10.2.2-16】
分部分项工程清单与计价表
单位(专业)工程名称:幕墙工程-幕墙工程-2# | [5 empty] | 标段: |  |  | 第7页 共43页
序号 | 项目编码 | 项目名称 | 项目特征 | 计量 单位 | 工程量 | 金 额 (元) |  |  |  |  | 备注
[6 empty] | 综合单价 | 合价 | 其中
[8 empty] | 人工费 | 机械费 | 暂估价
8、幕墙顶部收边收口、不可见收边收口、防水、防火等投标人综合考虑； 9、分格尺寸满足设计要求及施工规范； 10、具体做法详见图纸； 11、其他未尽事宜按设计图纸及招标文件执行，包含完成本项工作的一切内容，满足验收要求。 清单工程量计算规则：按垂直投影面积计算
本页小计 | [6 empty] | 215769.62 | 41211.55 | 1774.57
【表10.2.2-16】
分部分项工程清单与计价表
单位(专业)工程名称:幕墙工程-幕墙工程-2# | [5 empty] | 标段: |  |  | 第8页 共43页
序号 | 项目编码 | 项目名称 | 项目特征 | 计量 单位 | 工程量 | 金 额 (元) |  |  |  |  | 备注
[6 empty] | 综合单价 | 合价 | 其中
[8 empty] | 人工费 | 机械费 | 暂估价
4 | 011209001030 | 带骨架幕墙 | 隐框幕墙 1、面层：6(TP)双银Low-E+12A+6(TP)+1.52PVB+6(TP)夹层中空玻璃 2、隐框骨架材料品种、规格及固定：70x160系列铝合金半立柱（6063-T6） 、70系列铝合金横梁（6063-T6）、隐框玻璃附框05、M5x16mm不锈钢紧定螺钉、3-M6x40mm不锈钢销钉、铝合金拨销01,L=30mm、铝合金半压块01,L=50,@300等； 3、型材喷涂要求：幕墙型材室内外露可视部位表面采用金属耐候粉末喷涂处理,室外外露可视部位表面采用耐候氟碳喷涂(三涂,金属耐候粉)处理,与结构胶接触部位采用阳极氧化处理(AA15),颜色送样后由建设单位确定。； 4、防火隔离带：200mm防火岩棉+1.5mm镀锌钢板； 5、缝宽、嵌缝材料种类：三元乙丙橡胶条、硅酮建筑密封胶/φ18泡沫条、16x12硅酮结构密封胶/8mm厚双面胶带等； 6、防护材料：层间、隔墙处填充防火岩棉或矿棉、玻璃棉等，玻璃棉容重不低于32kg/m³，防火棉应采用岩棉、矿棉、防火板等不然烧材料,防火岩棉容重不低于100kg/m³； 7、防雷系统（如有）计入报价，满 | m2 | 477.35 | 841.89 | 401876.19 | 93784.95 | 4038.38
本页小计
【表10.2.2-16】
分部分项工程清单与计价表
单位(专业)工程名称:幕墙工程-幕墙工程-2# | [5 empty] | 标段: |  |  | 第9页 共43页
序号 | 项目编码 | 项目名称 | 项目特征 | 计量 单位 | 工程量 | 金 额 (元) |  |  |  |  | 备注
[6 empty] | 综合单价 | 合价 | 其中
[8 empty] | 人工费 | 机械费 | 暂估价
足设计及规范要求； 8、幕墙顶部收边收口、不可见收边收口、防水、防火等投标人综合考虑； 9、分格尺寸满足设计要求及施工规范； 10、具体做法详见图纸； 11、其他未尽事宜按设计图纸及招标文件执行，包含完成本项工作的一切内容，满足验收要求。 清单工程量计算规则：按垂直投影面积计算
|  | 玻璃幕墙（裙房） |  |  |  |  | 1195525.69 | 257345.62 | 10944.44
本页小计 | [6 empty] | 401876.19 | 93784.95 | 4038.38
【表10.2.2-16】
分部分项工程清单与计价表
单位(专业)工程名称:幕墙工程-幕墙工程-2# | [5 empty] | 标段: |  |  | 第10页 共43页
序号 | 项目编码 | 项目名称 | 项目特征 | 计量 单位 | 工程量 | 金 额 (元) |  |  |  |  | 备注
[6 empty] | 综合单价 | 合价 | 其中
[8 empty] | 人工费 | 机械费 | 暂估价
5 | 011209001031 | 带骨架幕墙 | 半隐框幕墙 1、面层：6(TP)双银Low-E+12A+6(TP)中空玻璃 2、明框骨架材料品种、规格及固定：70x160系列铝合金立柱（6063-T6） 、70系列铝合金横梁（6063-T6）、明框压板01(压板连续设置)、竖向装饰盖板01、3-M6x40mm不锈钢销钉、铝合金拨销01,L=30mm、M5x16mm不锈钢紧定螺钉、M5x35mm不锈钢螺钉@300等； 3、隐框骨架材料品种、规格及固定：70x160系列铝合金立柱（6063-T6）、70系列铝合金横梁（6063-T6）、隐框玻璃附框01、铝合金拨销01,L=30mm、隐框玻璃托条01/橡胶垫块,L=200、3-M5x20不锈钢螺钉、3-M6x40mm不锈钢销钉等； 4、型材喷涂要求：幕墙型材室内外露可视部位表面采用金属耐候粉末喷涂处理,室外外露可视部位表面采用耐候氟碳喷涂(三涂,金属耐候粉)处理,与结构胶接触部位采用阳极氧化处理(AA15),颜色送样后由建设单位确定。； 5、防火隔离带：200mm防火岩棉+1.5mm镀锌钢板+防火密封胶； 6、缝宽、嵌缝材料种类：（1）明框：12x12硅酮结构密封胶、三元乙丙橡胶条、硅酮建筑密封胶/泡沫条 、2mm间隙密封胶填充等；（2）隐框：三 | m2 | 765.62 | 964.26 | 738256.74 | 170932.32 | 6569.02
本页小计
【表10.2.2-16】
分部分项工程清单与计价表
单位(专业)工程名称:幕墙工程-幕墙工程-2# | [5 empty] | 标段: |  |  | 第11页 共43页
序号 | 项目编码 | 项目名称 | 项目特征 | 计量 单位 | 工程量 | 金 额 (元) |  |  |  |  | 备注
[6 empty] | 综合单价 | 合价 | 其中
[8 empty] | 人工费 | 机械费 | 暂估价
元乙丙橡胶条、硅酮建筑密封胶/φ18泡沫条、12x12硅酮结构密封胶、16x12硅酮结构密封胶/8mm厚双面胶带等； 7、防护材料：层间、隔墙处填充防火岩棉或矿棉、玻璃棉等，玻璃棉容重不低于32kg/m³，防火棉应采用岩棉、矿棉、防火板等不然烧材料,防火岩棉容重不低于100kg/m³； 8、幕墙开窗并入此项，不再单计，铝合金窗框、不锈钢铰链、铝合金窗扇、开启扇护边01、开启扇护边02、ST4.8x32不锈钢螺钉(打孔处抹胶)@300等骨架材料，执锁、不锈钢合页、高开窗开启手柄等五金构件计入综合报价； 9、防雷系统（如有）计入报价，满足设计及规范要求； 10、幕墙顶部收边收口、不可见收边收口、防水、防火等投标人综合考虑，含与地面、铝板及石材交接处理； 11、分格尺寸满足设计要求及施工规范； 12、具体做法详见图纸； 13、其他未尽事宜按设计图纸及招标文件执行，包含完成本项工作的一切内容，满足验收要求。 清单工程量计算规则：按垂直投影面积计算
本页小计 | [6 empty] | 738256.74 | 170932.32 | 6569.02
【表10.2.2-16】
分部分项工程清单与计价表
单位(专业)工程名称:幕墙工程-幕墙工程-2# | [5 empty] | 标段: |  |  | 第12页 共43页
序号 | 项目编码 | 项目名称 | 项目特征 | 计量 单位 | 工程量 | 金 额 (元) |  |  |  |  | 备注
[6 empty] | 综合单价 | 合价 | 其中
[8 empty] | 人工费 | 机械费 | 暂估价
6 | 011209001032 | 带骨架幕墙 | 半隐框幕墙 1、面层：6(TP)双银Low-E+12A+6(TP)+1.52PVB+6(TP)夹层中空玻璃 2、明框骨架材料品种、规格及固定：70x160系列铝合金立柱（6063-T6） 、70系列铝合金横梁（6063-T6）、明框压板01(压板连续设置)、竖向装饰盖板01、3-M6x40mm不锈钢销钉、铝合金拨销01,L=30mm、M5x16mm不锈钢紧定螺钉、M5x35mm不锈钢螺钉@300等； 3、隐框骨架材料品种、规格及固定：70x160系列铝合金立柱（6063-T6）、70系列铝合金横梁（6063-T6）、隐框玻璃附框01、铝合金拨销01,L=30mm、隐框玻璃托条01/橡胶垫块,L=200、3-M5x20不锈钢螺钉、3-M6x40mm不锈钢销钉等； 4、型材喷涂要求：幕墙型材室内外露可视部位表面采用金属耐候粉末喷涂处理,室外外露可视部位表面采用耐候氟碳喷涂(三涂,金属耐候粉)处理,与结构胶接触部位采用阳极氧化处理(AA15),颜色送样后由建设单位确定。； 5、防火隔离带：200mm防火岩棉+1.5mm镀锌钢板+防火密封胶； 6、缝宽、嵌缝材料种类：（1）明框：12x12硅酮结构密封胶、三元乙丙橡胶条、硅酮建筑密封胶/泡沫条 、2m | m2 | 123.21 | 767.68 | 94585.85 | 20513.23 | 1038.66
本页小计
【表10.2.2-16】
分部分项工程清单与计价表
单位(专业)工程名称:幕墙工程-幕墙工程-2# | [5 empty] | 标段: |  |  | 第13页 共43页
序号 | 项目编码 | 项目名称 | 项目特征 | 计量 单位 | 工程量 | 金 额 (元) |  |  |  |  | 备注
[6 empty] | 综合单价 | 合价 | 其中
[8 empty] | 人工费 | 机械费 | 暂估价
m间隙密封胶填充等；（2）隐框：三元乙丙橡胶条、硅酮建筑密封胶/φ18泡沫条、12x12硅酮结构密封胶、16x12硅酮结构密封胶/8mm厚双面胶带等； 7、防护材料：层间、隔墙处填充防火岩棉或矿棉、玻璃棉等，玻璃棉容重不低于32kg/m³，防火棉应采用岩棉、矿棉、防火板等不然烧材料,防火岩棉容重不低于100kg/m³； 8、防雷系统（如有）计入报价表中，满足设计及规范要求； 9、幕墙顶部收边收口、不可见收边收口、防水、防火等投标人综合考虑，含与地面、铝板及石材交接处理； 10、分格尺寸满足设计要求及施工规范； 11、具体做法详见图纸； 12、其他未尽事宜按设计图纸及招标文件执行，包含完成本项工作的一切内容，满足验收要求。 清单工程量计算规则：按垂直投影面积计算
本页小计 | [6 empty] | 94585.85 | 20513.23 | 1038.66
【表10.2.2-16】
分部分项工程清单与计价表
单位(专业)工程名称:幕墙工程-幕墙工程-2# | [5 empty] | 标段: |  |  | 第14页 共43页
序号 | 项目编码 | 项目名称 | 项目特征 | 计量 单位 | 工程量 | 金 额 (元) |  |  |  |  | 备注
[6 empty] | 综合单价 | 合价 | 其中
[8 empty] | 人工费 | 机械费 | 暂估价
7 | 011209001033 | 带骨架幕墙 | 半隐框幕墙 1、面层：8(TP)双银Low-E+12A+8(TP)中空玻璃 2、明框骨架材料品种、规格及固定：70x160系列铝合金立柱（6063-T6） 、70系列铝合金横梁（6063-T6）、明框压板01(压板连续设置)、竖向装饰盖板01、3-M6x40mm不锈钢销钉、铝合金拨销01,L=30mm、M5x16mm不锈钢紧定螺钉、M5x35mm不锈钢螺钉@300等； 3、隐框骨架材料品种、规格及固定：70x160系列铝合金立柱（6063-T6）、70系列铝合金横梁（6063-T6）、隐框玻璃附框01、铝合金拨销01,L=30mm、隐框玻璃托条01/橡胶垫块,L=200、3-M5x20不锈钢螺钉、3-M6x40mm不锈钢销钉等； 4、型材喷涂要求：幕墙型材室内外露可视部位表面采用金属耐候粉末喷涂处理,室外外露可视部位表面采用耐候氟碳喷涂(三涂,金属耐候粉)处理,与结构胶接触部位采用阳极氧化处理(AA15),颜色送样后由建设单位确定。； 5、防火隔离带：200mm防火岩棉+1.5mm镀锌钢板+防火密封胶； 6、缝宽、嵌缝材料种类：（1）明框：12x12硅酮结构密封胶、三元乙丙橡胶条、硅酮建筑密封胶/泡沫条 、2mm间隙密封胶填充等；（2）隐框：三 | m2 | 141.82 | 767.68 | 108872.38 | 23611.61 | 1195.54
本页小计
【表10.2.2-16】
分部分项工程清单与计价表
单位(专业)工程名称:幕墙工程-幕墙工程-2# | [5 empty] | 标段: |  |  | 第15页 共43页
序号 | 项目编码 | 项目名称 | 项目特征 | 计量 单位 | 工程量 | 金 额 (元) |  |  |  |  | 备注
[6 empty] | 综合单价 | 合价 | 其中
[8 empty] | 人工费 | 机械费 | 暂估价
元乙丙橡胶条、硅酮建筑密封胶/φ18泡沫条、12x12硅酮结构密封胶、16x12硅酮结构密封胶/8mm厚双面胶带等； 7、防护材料：层间、隔墙处填充防火岩棉或矿棉、玻璃棉等，玻璃棉容重不低于32kg/m³，防火棉应采用岩棉、矿棉、防火板等不然烧材料,防火岩棉容重不低于100kg/m³； 8、防雷系统（如有）计入报价表中，满足设计及规范要求； 9、幕墙顶部收边收口、不可见收边收口、防水、防火等投标人综合考虑，含与地面、铝板及石材交接处理； 10、分格尺寸满足设计要求及施工规范； 11、具体做法详见图纸； 12、其他未尽事宜按设计图纸及招标文件执行，包含完成本项工作的一切内容，满足验收要求。 清单工程量计算规则：按垂直投影面积计算
本页小计 | [6 empty] | 108872.38 | 23611.61 | 1195.54
【表10.2.2-16】
分部分项工程清单与计价表
单位(专业)工程名称:幕墙工程-幕墙工程-2# | [5 empty] | 标段: |  |  | 第16页 共43页
序号 | 项目编码 | 项目名称 | 项目特征 | 计量 单位 | 工程量 | 金 额 (元) |  |  |  |  | 备注
[6 empty] | 综合单价 | 合价 | 其中
[8 empty] | 人工费 | 机械费 | 暂估价
8 | 011209001034 | 带骨架幕墙 | 半隐框幕墙 1、面层：10(TP)双银Low-E+12A+10(TP)中空玻璃 2、明框骨架材料品种、规格及固定：70x160系列铝合金立柱（6063-T6） 、70系列铝合金横梁（6063-T6）、明框压板01(压板连续设置)、竖向装饰盖板01、3-M6x40mm不锈钢销钉、铝合金拨销01,L=30mm、M5x16mm不锈钢紧定螺钉、M5x35mm不锈钢螺钉@300等； 3、隐框骨架材料品种、规格及固定：70x160系列铝合金立柱（6063-T6）、70系列铝合金横梁（6063-T6）、隐框玻璃附框01、铝合金拨销01,L=30mm、隐框玻璃托条01/橡胶垫块,L=200、3-M5x20不锈钢螺钉、3-M6x40mm不锈钢销钉等； 4、型材喷涂要求：幕墙型材室内外露可视部位表面采用金属耐候粉末喷涂处理,室外外露可视部位表面采用耐候氟碳喷涂(三涂,金属耐候粉)处理,与结构胶接触部位采用阳极氧化处理(AA15),颜色送样后由建设单位确定。； 5、防火隔离带：200mm防火岩棉+1.5mm镀锌钢板+防火密封胶； 6、缝宽、嵌缝材料种类：（1）明框：12x12硅酮结构密封胶、三元乙丙橡胶条、硅酮建筑密封胶/泡沫条 、2mm间隙密封胶填充等；（2）隐框：三 | m2 | 53.83 | 951.08 | 51196.64 | 8962.16 | 453.79
本页小计
【表10.2.2-16】
分部分项工程清单与计价表
单位(专业)工程名称:幕墙工程-幕墙工程-2# | [5 empty] | 标段: |  |  | 第17页 共43页
序号 | 项目编码 | 项目名称 | 项目特征 | 计量 单位 | 工程量 | 金 额 (元) |  |  |  |  | 备注
[6 empty] | 综合单价 | 合价 | 其中
[8 empty] | 人工费 | 机械费 | 暂估价
元乙丙橡胶条、硅酮建筑密封胶/φ18泡沫条、12x12硅酮结构密封胶、16x12硅酮结构密封胶/8mm厚双面胶带等； 7、防护材料：层间、隔墙处填充防火岩棉或矿棉、玻璃棉等，玻璃棉容重不低于32kg/m³，防火棉应采用岩棉、矿棉、防火板等不然烧材料,防火岩棉容重不低于100kg/m³； 8、防雷系统（如有）计入报价表中，满足设计及规范要求； 9、幕墙顶部收边收口、不可见收边收口、防水、防火等投标人综合考虑，含与地面、铝板及石材交接处理； 10、分格尺寸满足设计要求及施工规范； 11、具体做法详见图纸； 12、其他未尽事宜按设计图纸及招标文件执行，包含完成本项工作的一切内容，满足验收要求。 清单工程量计算规则：按垂直投影面积计算
本页小计 | [6 empty] | 51196.64 | 8962.16 | 453.79
【表10.2.2-16】
分部分项工程清单与计价表
单位(专业)工程名称:幕墙工程-幕墙工程-2# | [5 empty] | 标段: |  |  | 第18页 共43页
序号 | 项目编码 | 项目名称 | 项目特征 | 计量 单位 | 工程量 | 金 额 (元) |  |  |  |  | 备注
[6 empty] | 综合单价 | 合价 | 其中
[8 empty] | 人工费 | 机械费 | 暂估价
9 | 011209001035 | 带骨架幕墙 | 半隐框幕墙 1、面层：12(TP)双银Low-E+12A+12(TP)中空玻璃 2、明框骨架材料品种、规格及固定：70x160系列铝合金立柱（6063-T6） 、70系列铝合金横梁（6063-T6）、明框压板01(压板连续设置)、竖向装饰盖板01、3-M6x40mm不锈钢销钉、铝合金拨销01,L=30mm、M5x16mm不锈钢紧定螺钉、M5x35mm不锈钢螺钉@300等； 3、隐框骨架材料品种、规格及固定：70x160系列铝合金立柱（6063-T6）、70系列铝合金横梁（6063-T6）、隐框玻璃附框01、铝合金拨销01,L=30mm、隐框玻璃托条01/橡胶垫块,L=200、3-M5x20不锈钢螺钉、3-M6x40mm不锈钢销钉等； 4、型材喷涂要求：幕墙型材室内外露可视部位表面采用金属耐候粉末喷涂处理,室外外露可视部位表面采用耐候氟碳喷涂(三涂,金属耐候粉)处理,与结构胶接触部位采用阳极氧化处理(AA15),颜色送样后由建设单位确定。； 5、防火隔离带：200mm防火岩棉+1.5mm镀锌钢板+防火密封胶； 6、缝宽、嵌缝材料种类：（1）明框：12x12硅酮结构密封胶、三元乙丙橡胶条、硅酮建筑密封胶/泡沫条 、2mm间隙密封胶填充等；（2）隐框：三 | m2 | 200.17 | 1012.21 | 202614.08 | 33326.30 | 1687.43
本页小计
【表10.2.2-16】
分部分项工程清单与计价表
单位(专业)工程名称:幕墙工程-幕墙工程-2# | [5 empty] | 标段: |  |  | 第19页 共43页
序号 | 项目编码 | 项目名称 | 项目特征 | 计量 单位 | 工程量 | 金 额 (元) |  |  |  |  | 备注
[6 empty] | 综合单价 | 合价 | 其中
[8 empty] | 人工费 | 机械费 | 暂估价
元乙丙橡胶条、硅酮建筑密封胶/φ18泡沫条、12x12硅酮结构密封胶、16x12硅酮结构密封胶/8mm厚双面胶带等； 7、防护材料：层间、隔墙处填充防火岩棉或矿棉、玻璃棉等，玻璃棉容重不低于32kg/m³，防火棉应采用岩棉、矿棉、防火板等不然烧材料,防火岩棉容重不低于100kg/m³； 8、防雷系统（如有）计入报价表中，满足设计及规范要求； 9、幕墙顶部收边收口、不可见收边收口、防水、防火等投标人综合考虑，含与地面、铝板及石材交接处理； 10、分格尺寸满足设计要求及施工规范； 11、具体做法详见图纸； 12、其他未尽事宜按设计图纸及招标文件执行，包含完成本项工作的一切内容，满足验收要求。 清单工程量计算规则：按垂直投影面积计算
|  | 石材幕墙 |  |  |  |  | 639868.92 | 205389.57 | 1255.44
本页小计 | [6 empty] | 202614.08 | 33326.30 | 1687.43
【表10.2.2-16】
分部分项工程清单与计价表
单位(专业)工程名称:幕墙工程-幕墙工程-2# | [5 empty] | 标段: |  |  | 第20页 共43页
序号 | 项目编码 | 项目名称 | 项目特征 | 计量 单位 | 工程量 | 金 额 (元) |  |  |  |  | 备注
[6 empty] | 综合单价 | 合价 | 其中
[8 empty] | 人工费 | 机械费 | 暂估价
10 | 011209001036 | 带骨架幕墙 | 石材幕墙（裙房） 1、面层：25mm厚花岗岩 2、固定材料品种、规格：（1）立柱：口120x60x5热镀锌钢方通,立柱间距不大于1.2m；（2）横梁：L50x4热镀锌角钢横梁（3）连接：M8X35后切式背栓、M6x20不锈钢调节螺栓、铝合金石材挂件,L=50、铝合金转接件01(带微调齿),L=90、2-M6x25不锈钢螺栓组、L50x5连接钢角码,L=50mm、2-L10#槽钢,热浸镀锌、2-M12x120不锈钢螺栓组、L195(125)X60X8热镀锌钢角码,L=100、1mm厚耐热绝缘垫片、2-M6X35不锈钢螺栓组、L16x9x2限位角片,L=15、-75x30x4钢垫片(调整后点焊)、25x25x3铝合金垫片(带微调齿)、4mm焊接钢芯套,L≥400mm等； 3、型材喷涂要求：幕墙型材室内外露可视部位表面采用金属耐候粉末喷涂处理,室外外露可视部位表面采用耐候氟碳喷涂(三涂,金属耐候粉)处理,与结构胶接触部位采用阳极氧化处理(AA15),颜色送样后由建设单位确定； 4、防火隔离带：200mm防火岩棉+1.5mm镀锌钢板+防火密封胶，防火棉应采用岩棉、矿棉、防火板等不然烧材料,防火岩棉容重不低于100kg/m³； 5、缝宽、嵌缝材料种类：石材专用硅酮建筑密封胶/泡沫条等； 6、防护材料：层间、隔墙处填充防 | m2 | 1012.45 | 631.74 | 639605.16 | 205223.62 | 1255.44
本页小计
【表10.2.2-16】
分部分项工程清单与计价表
单位(专业)工程名称:幕墙工程-幕墙工程-2# | [5 empty] | 标段: |  |  | 第21页 共43页
序号 | 项目编码 | 项目名称 | 项目特征 | 计量 单位 | 工程量 | 金 额 (元) |  |  |  |  | 备注
[6 empty] | 综合单价 | 合价 | 其中
[8 empty] | 人工费 | 机械费 | 暂估价
火岩棉或矿棉、玻璃棉等； 7、分格尺寸满足设计要求及施工规范； 8、含石材切割、磨边、六面防护、晶面处理等一切加工费用； 9、具体做法详见图纸； 10、其他未尽事宜按设计图纸及招标文件执行，包含完成本项工作的一切内容，满足验收要求。 清单工程量计算规则：按实际铺贴面积计算
11 | 01B166 | 石材背面加强网 | 1、石材背面做2mm厚加强网(满涂环氧树脂胶粘贴耐碱玻璃纤维密目网布)； | m2 | 41.80 | 6.31 | 263.76 | 165.95
|  | 铝板幕墙 |  |  |  |  | 5523749.83 | 1555436.36 | 8893.02
本页小计 | [6 empty] | 639868.92 | 205389.57 | 1255.44
【表10.2.2-16】
分部分项工程清单与计价表
单位(专业)工程名称:幕墙工程-幕墙工程-2# | [5 empty] | 标段: |  |  | 第22页 共43页
序号 | 项目编码 | 项目名称 | 项目特征 | 计量 单位 | 工程量 | 金 额 (元) |  |  |  |  | 备注
[6 empty] | 综合单价 | 合价 | 其中
[8 empty] | 人工费 | 机械费 | 暂估价
12 | 011209001037 | 带骨架幕墙 | 铝板幕墙（裙房） 1、面层：2.5mm单层铝板(深灰色)； 2、骨架材料品种、规格及固定：口50x4热镀锌钢方通、∠50x4热镀锌角钢、2-M12x120不锈钢螺栓组、L115X60X8热镀锌钢角码,L=60等； 3、防火隔离带：200mm防火岩棉+1.5mm镀锌钢板+防火密封胶； 4、缝宽、嵌缝材料种类：详见图纸； 5、防护材料：层间、隔墙处填充防火岩棉或矿棉、玻璃棉等，玻璃棉容重不低于32kg/m³，防火棉应采用岩棉、矿棉、防火板等不然烧材料,防火岩棉容重不低于100kg/m³； 6、具体做法详见图纸； 7、含铝板倒角、收口、折边费用； 8、所有人材机辅材等相关费用均在此项报价，造型折边按5折（含1m2及以内）及以内考虑，如果5折以上，增加部分另行计算人机； 9、其他未尽事宜按设计图纸及招标文件执行，包含完成本项工作的一切内容，满足验收要求。 清单工程量计算规则：按可见光面积计算 | m2 | 289.15 | 557.48 | 161195.34 | 41018.82 | 274.69
本页小计 | [6 empty] | 161195.34 | 41018.82 | 274.69
【表10.2.2-16】
分部分项工程清单与计价表
单位(专业)工程名称:幕墙工程-幕墙工程-2# | [5 empty] | 标段: |  |  | 第23页 共43页
序号 | 项目编码 | 项目名称 | 项目特征 | 计量 单位 | 工程量 | 金 额 (元) |  |  |  |  | 备注
[6 empty] | 综合单价 | 合价 | 其中
[8 empty] | 人工费 | 机械费 | 暂估价
13 | 011209001038 | 带骨架幕墙 | 铝板幕墙（标准层横向） 1、面层：2.5mm单层铝板(米白色)+2.5mm单层铝板(深灰色)； 2、骨架材料品种、规格及固定：口50x4热镀锌钢方通、L50x4热镀锌角钢、L65X60X8热镀锌钢角码,L=60、2-M12x120不锈钢螺栓组等； 3、防火隔离带：200mm防火岩棉+1.5mm镀锌钢板+防火密封胶； 4、缝宽、嵌缝材料种类：16x12硅酮结构密封胶/8mm厚双面胶带； 5、防护材料：层间、隔墙处填充防火岩棉或矿棉、玻璃棉等，玻璃棉容重不低于32kg/m³，防火棉应采用岩棉、矿棉、防火板等不然烧材料,防火岩棉容重不低于100kg/m³； 6、具体做法详见图纸； 7、含铝板倒角、收口、折边费用； 8、所有人材机辅材等相关费用均在此项报价，造型折边按5折（含1m2及以内）及以内考虑，如果5折以上，增加部分另行计算人机； 9、其他未尽事宜按设计图纸及招标文件执行，包含完成本项工作的一切内容，满足验收要求。 清单工程量计算规则：按可见光面积计算 | m2 | 1386.53 | 604.97 | 838809.05 | 220083.91 | 1663.84
本页小计 | [6 empty] | 838809.05 | 220083.91 | 1663.84
【表10.2.2-16】
分部分项工程清单与计价表
单位(专业)工程名称:幕墙工程-幕墙工程-2# | [5 empty] | 标段: |  |  | 第24页 共43页
序号 | 项目编码 | 项目名称 | 项目特征 | 计量 单位 | 工程量 | 金 额 (元) |  |  |  |  | 备注
[6 empty] | 综合单价 | 合价 | 其中
[8 empty] | 人工费 | 机械费 | 暂估价
14 | 011209001039 | 带骨架幕墙 | 铝板幕墙（标准层纵向） 1、面层：2.5mm单层铝板(米白色)； 2、骨架材料品种、规格及固定：口50x4热镀锌钢方通斜撑、口50x4热镀锌钢方通、口100x50x5热镀锌钢方通立柱、L50x4热镀锌角钢等； 3、防火隔离带：200mm防火岩棉+1.5mm镀锌钢板+防火密封胶； 4、缝宽、嵌缝材料种类：16x12硅酮结构密封胶/8mm厚双面胶带； 5、防护材料：层间、隔墙处填充防火岩棉或矿棉、玻璃棉等，玻璃棉容重不低于32kg/m³，防火棉应采用岩棉、矿棉、防火板等不然烧材料,防火岩棉容重不低于100kg/m³； 6、具体做法详见图纸； 7、含铝板倒角、收口、折边费用； 8、所有人材机辅材等相关费用均在此项报价，造型折边按5折（含1m2及以内）及以内考虑，如果5折以上，增加部分另行计算人机； 9、其他未尽事宜按设计图纸及招标文件执行，包含完成本项工作的一切内容，满足验收要求。 清单工程量计算规则：按可见光面积计算 | m2 | 3340.60 | 672.03 | 2244983.42 | 656594.93 | 3708.07
本页小计 | [6 empty] | 2244983.42 | 656594.93 | 3708.07
【表10.2.2-16】
分部分项工程清单与计价表
单位(专业)工程名称:幕墙工程-幕墙工程-2# | [5 empty] | 标段: |  |  | 第25页 共43页
序号 | 项目编码 | 项目名称 | 项目特征 | 计量 单位 | 工程量 | 金 额 (元) |  |  |  |  | 备注
[6 empty] | 综合单价 | 合价 | 其中
[8 empty] | 人工费 | 机械费 | 暂估价
15 | 011209001040 | 带骨架幕墙 | 铝合金格栅幕墙 1、面层：20x60x2铝合金格栅； 2、骨架材料品种、规格及固定：铝合金横梁、M5x16mm不锈钢螺钉、铝合金芯套,L=150等； 3、防火隔离带：200mm防火岩棉+1.5mm镀锌钢板+防火密封胶； 4、型材喷涂要求：幕墙型材室内外露可视部位表面采用金属耐候粉末喷涂处理,室外外露可视部位表面采用耐候氟碳喷涂(三涂,金属耐候粉)处理,与结构胶接触部位采用阳极氧化处理(AA15),颜色送样后由建设单位确定； 5、防护材料：层间、隔墙处填充防火岩棉或矿棉、玻璃棉等，玻璃棉容重不低于32kg/m³，防火棉应采用岩棉、矿棉、防火板等不然烧材料,防火岩棉容重不低于100kg/m³； 6、具体做法详见图纸； 7、其他未尽事宜按设计图纸及招标文件执行，包含完成本项工作的一切内容，满足验收要求。 清单工程量计算规则：按板面垂直投影面积计算 | m2 | 225.25 | 557.86 | 125657.97 | 22009.18 | 13.52
本页小计 | [6 empty] | 125657.97 | 22009.18 | 13.52
【表10.2.2-16】
分部分项工程清单与计价表
单位(专业)工程名称:幕墙工程-幕墙工程-2# | [5 empty] | 标段: |  |  | 第26页 共43页
序号 | 项目编码 | 项目名称 | 项目特征 | 计量 单位 | 工程量 | 金 额 (元) |  |  |  |  | 备注
[6 empty] | 综合单价 | 合价 | 其中
[8 empty] | 人工费 | 机械费 | 暂估价
16 | 011209001041 | 带骨架幕墙 | 铝板幕墙（顶层墙顶包梁及墙角） 1、面层：2.5mm单层铝板(米白色)； 2、骨架材料品种、规格及固定：（1）横向：口60x4热镀锌钢方通、2-L10#槽钢,热浸镀锌、2-M12x120不锈钢螺栓组、50x5热镀锌钢角码、M10x100自切底机械锚栓(有效锚固深度100mm)，（2）纵向：口100x50x5热镀锌钢方通立柱、口50x4热镀锌钢方通、L50x4热镀锌角钢等； 3、防火隔离带：200mm防火岩棉+1.5mm镀锌钢板+防火密封胶； 4、缝宽、嵌缝材料种类：16x12硅酮结构密封胶/8mm厚双面胶带； 5、防护材料：层间、隔墙处填充防火岩棉或矿棉、玻璃棉等，玻璃棉容重不低于32kg/m³，防火棉应采用岩棉、矿棉、防火板等不然烧材料,防火岩棉容重不低于100kg/m³； 6、具体做法详见图纸； 7、含铝板倒角、收口、折边费用； 8、所有人材机辅材等相关费用均在此项报价，造型折边按5折（含1m2及以内）及以内考虑，如果5折以上，增加部分另行计算人机； 9、其他未尽事宜按设计图纸及招标文件执行，包含完成本项工作的一切内容，满足验收要求。 清单工程量计算规则：按可见光面积计算 | m2 | 825.85 | 586.12 | 484047.20 | 128444.45 | 817.59
本页小计
【表10.2.2-16】
分部分项工程清单与计价表
单位(专业)工程名称:幕墙工程-幕墙工程-2# | [5 empty] | 标段: |  |  | 第27页 共43页
序号 | 项目编码 | 项目名称 | 项目特征 | 计量 单位 | 工程量 | 金 额 (元) |  |  |  |  | 备注
[6 empty] | 综合单价 | 合价 | 其中
[8 empty] | 人工费 | 机械费 | 暂估价
17 | 011209001042 | 带骨架幕墙 | 铝板幕墙（构架砼独立梁） 1、面层：2.5mm单层铝板(米白色)； 2、骨架材料品种、规格及固定：口50x4热镀锌钢方通、L50x4热镀锌角钢横梁、L165X60X8热镀锌钢角码,L=60、2-M12x120不锈钢螺栓组等； 3、具体做法详见图纸； 4、含铝板倒角、收口、折边费用； 5、所有人材机辅材等相关费用均在此项报价，造型折边按5折（含1m2及以内）及以内考虑，如果5折以上，增加部分另行计算人机； 6、其他未尽事宜按设计图纸及招标文件执行，包含完成本项工作的一切内容，满足验收要求。 清单工程量计算规则：按可见光面积计算 | m2 | 366.64 | 612.48 | 224559.67 | 64048.34 | 300.64
本页小计 | [6 empty] | 708606.87 | 192492.79 | 1118.23
【表10.2.2-16】
分部分项工程清单与计价表
单位(专业)工程名称:幕墙工程-幕墙工程-2# | [5 empty] | 标段: |  |  | 第28页 共43页
序号 | 项目编码 | 项目名称 | 项目特征 | 计量 单位 | 工程量 | 金 额 (元) |  |  |  |  | 备注
[6 empty] | 综合单价 | 合价 | 其中
[8 empty] | 人工费 | 机械费 | 暂估价
18 | 011209001043 | 带骨架幕墙 | 铝板幕墙（构架砼独立柱） 1、面层：2.5mm单层铝板(米白色)； 2、骨架材料品种、规格及固定：口100x50x5热镀锌钢方通立柱、L40x4热镀锌角钢立柱、L50x4热镀锌角钢横梁、L30*4镀锌角钢等； 3、具体做法详见图纸； 4、含铝板倒角、收口、折边费用； 5、所有人材机辅材等相关费用均在此项报价，造型折边按5折（含1m2及以内）及以内考虑，如果5折以上，增加部分另行计算人机； 6、其他未尽事宜按设计图纸及招标文件执行，包含完成本项工作的一切内容，满足验收要求。 清单工程量计算规则：按可见光面积计算 | m2 | 376.40 | 938.05 | 353082.02 | 116409.23 | 726.45
本页小计 | [6 empty] | 353082.02 | 116409.23 | 726.45
【表10.2.2-16】
分部分项工程清单与计价表
单位(专业)工程名称:幕墙工程-幕墙工程-2# | [5 empty] | 标段: |  |  | 第29页 共43页
序号 | 项目编码 | 项目名称 | 项目特征 | 计量 单位 | 工程量 | 金 额 (元) |  |  |  |  | 备注
[6 empty] | 综合单价 | 合价 | 其中
[8 empty] | 人工费 | 机械费 | 暂估价
19 | 011209001044 | 带骨架幕墙 | 铝板幕墙（构架钢骨架梁） 1、面层：2.5mm单层铝板(米白色)； 2、明框骨架材料品种、规格及固定：口250x150x8钢方通(热浸镀锌)横梁、L50x4热镀锌角钢横梁、8mm厚加劲肋等； 3、具体做法详见图纸； 4、含铝板倒角、收口、折边费用； 5、所有人材机辅材等相关费用均在此项报价，造型折边按5折（含1m2及以内）及以内考虑，如果5折以上，增加部分另行计算人机； 6、其他未尽事宜按设计图纸及招标文件执行，包含完成本项工作的一切内容，满足验收要求。 清单工程量计算规则：按可见光面积计算 | m2 | 1336.22 | 624.54 | 834522.84 | 240078.65 | 1149.15
本页小计 | [6 empty] | 834522.84 | 240078.65 | 1149.15
【表10.2.2-16】
分部分项工程清单与计价表
单位(专业)工程名称:幕墙工程-幕墙工程-2# | [5 empty] | 标段: |  |  | 第30页 共43页
序号 | 项目编码 | 项目名称 | 项目特征 | 计量 单位 | 工程量 | 金 额 (元) |  |  |  |  | 备注
[6 empty] | 综合单价 | 合价 | 其中
[8 empty] | 人工费 | 机械费 | 暂估价
20 | 011209001045 | 带骨架幕墙 | 铝板幕墙（构架钢骨架柱） 1、面层：2.5mm单层铝板(米白色)； 2、明框骨架材料品种、规格及固定：口120x6热镀锌钢方通立柱、L50x4热镀锌角钢横梁、L90X60X8热镀锌钢角码,L=100、2-M12x120不锈钢螺栓组、L50x4热镀锌角钢横梁、等； 3、具体做法详见图纸； 4、含铝板倒角、收口、折边费用； 5、所有人材机辅材等相关费用均在此项报价，造型折边按5折（含1m2及以内）及以内考虑，如果5折以上，增加部分另行计算人机； 6、其他未尽事宜按设计图纸及招标文件执行，包含完成本项工作的一切内容，满足验收要求。 清单工程量计算规则：按可见光面积计算 | m2 | 290.16 | 588.36 | 170718.54 | 47795.16 | 214.72
本页小计 | [6 empty] | 170718.54 | 47795.16 | 214.72
【表10.2.2-16】
分部分项工程清单与计价表
单位(专业)工程名称:幕墙工程-幕墙工程-2# | [5 empty] | 标段: |  |  | 第31页 共43页
序号 | 项目编码 | 项目名称 | 项目特征 | 计量 单位 | 工程量 | 金 额 (元) |  |  |  |  | 备注
[6 empty] | 综合单价 | 合价 | 其中
[8 empty] | 人工费 | 机械费 | 暂估价
21 | 011209001046 | 带骨架幕墙 | 铝板幕墙（女儿墙） 1、面层：2.5mm单层铝板(米白色)； 2、明框骨架材料品种、规格及固定：口50x4热镀锌钢方通、L65X60X8热镀锌钢角码,L=60、2-M12x120不锈钢螺栓组等； 3、防火隔离带：200mm防火岩棉+1.5mm镀锌钢板+防火密封胶； 4、缝宽、嵌缝材料种类：16x12硅酮结构密封胶/8mm厚双面胶带； 5、防护材料：层间、隔墙处填充防火岩棉或矿棉、玻璃棉等，玻璃棉容重不低于32kg/m³，防火棉应采用岩棉、矿棉、防火板等不然烧材料,防火岩棉容重不低于100kg/m³； 6、具体做法详见图纸； 7、含铝板倒角、收口、折边费用； 8、所有人材机辅材等相关费用均在此项报价，造型折边按5折（含1m2及以内）及以内考虑，如果5折以上，增加部分另行计算人机； 9、其他未尽事宜按设计图纸及招标文件执行，包含完成本项工作的一切内容，满足验收要求。 清单工程量计算规则：按可见光面积计算 | m2 | 8.12 | 479.84 | 3896.30 | 973.26 | 3.00
本页小计 | [6 empty] | 3896.30 | 973.26 | 3.00
【表10.2.2-16】
分部分项工程清单与计价表
单位(专业)工程名称:幕墙工程-幕墙工程-2# | [5 empty] | 标段: |  |  | 第32页 共43页
序号 | 项目编码 | 项目名称 | 项目特征 | 计量 单位 | 工程量 | 金 额 (元) |  |  |  |  | 备注
[6 empty] | 综合单价 | 合价 | 其中
[8 empty] | 人工费 | 机械费 | 暂估价
22 | 011209001047 | 带骨架幕墙 | 铝板压顶 1、面层：2.5mm单层铝板； 2、骨架固定及连接件：L50x4热镀锌角钢横梁、M10x100自切底机械锚栓(有效锚固深度100mm)； 3、具体做法详见图纸； 4、含铝板倒角、收口、折边费用； 5、所有人材机辅材等相关费用均在此项报价，造型折边按5折（含1m2及以内）及以内考虑，如果5折以上，增加部分另行计算人机； 6、其他未尽事宜按设计图纸及招标文件执行，包含完成本项工作的一切内容，满足验收要求。 清单工程量计算规则：按可见光面积计算 | m2 | 177.92 | 407.49 | 72500.62 | 16005.68 | 21.35
本页小计 | [6 empty] | 72500.62 | 16005.68 | 21.35
【表10.2.2-16】
分部分项工程清单与计价表
单位(专业)工程名称:幕墙工程-幕墙工程-2# | [5 empty] | 标段: |  |  | 第33页 共43页
序号 | 项目编码 | 项目名称 | 项目特征 | 计量 单位 | 工程量 | 金 额 (元) |  |  |  |  | 备注
[6 empty] | 综合单价 | 合价 | 其中
[8 empty] | 人工费 | 机械费 | 暂估价
23 | 011209001048 | 带骨架幕墙 | 底部收口（裙房） 1、石材下部收边：2.5mm单层铝板(深灰色)； 2、具体做法详见图纸； 3、含铝板倒角、收口、折边费用； 4、所有人材机辅材等相关费用均在此项报价，造型折边按5折（含1m2及以内）及以内考虑，如果5折以上，增加部分另行计算人机； 5、其他未尽事宜按设计图纸及招标文件执行，包含完成本项工作的一切内容，满足验收要求。 清单工程量计算规则：按可见光面积计算 | m2 | 26.33 | 371.32 | 9776.86 | 1974.75
|  | 门窗 |  |  |  |  | 148646.27 | 10392.12 | 265.98
本页小计 | [6 empty] | 9776.86 | 1974.75
【表10.2.2-16】
分部分项工程清单与计价表
单位(专业)工程名称:幕墙工程-幕墙工程-2# | [5 empty] | 标段: |  |  | 第34页 共43页
序号 | 项目编码 | 项目名称 | 项目特征 | 计量 单位 | 工程量 | 金 额 (元) |  |  |  |  | 备注
[6 empty] | 综合单价 | 合价 | 其中
[8 empty] | 人工费 | 机械费 | 暂估价
24 | 010802001024 | 金属（塑钢）门 | 铝合金地弹门(断热) 1、面层：6(TP)双银Low-E+12A+6(TP)中空玻璃 2、骨架材料品种、规格：铝合金地弹门(边框)、铝合金地弹门压线、2-M6不锈钢通长螺杆及防门倒安全链等； 3、型材喷涂要求：门窗型材室内外露可视部位表面采用耐候氟碳喷涂(三涂,金属耐候粉)处理,颜色送样后由建设单位确定； 4、含不锈钢门执手(送样定)等五金； 5、缝宽、嵌缝材料种类：三元乙丙胶条/硅酮建筑密封胶、7x22氯丁橡胶玻璃垫块,L=100(距两边1/8处各1块)； 6、重型地弹簧装置； 具体做法详见图纸 | m2 | 21.00 | 877.39 | 18425.19 | 1670.76
本页小计 | [6 empty] | 18425.19 | 1670.76
【表10.2.2-16】
分部分项工程清单与计价表
单位(专业)工程名称:幕墙工程-幕墙工程-2# | [5 empty] | 标段: |  |  | 第35页 共43页
序号 | 项目编码 | 项目名称 | 项目特征 | 计量 单位 | 工程量 | 金 额 (元) |  |  |  |  | 备注
[6 empty] | 综合单价 | 合价 | 其中
[8 empty] | 人工费 | 机械费 | 暂估价
25 | 010802001025 | 金属（塑钢）门 | 铝合金平开门（双开） 1、面层：6(TP)双银Low-E+12A+6(TP)中空玻璃 2、骨架材料品种、规格：铝合金门框、铝合金门槛、铝合金门扇、铝合金门假中挺、铝合金玻璃压线、铝合金门辅件等； 3、型材喷涂要求：门窗型材室内外露可视部位表面采用金属耐候粉末喷涂处理,室外外露可视部位表面采用耐候氟碳喷涂(三涂,金属耐候粉)处理,颜色送样后由建设单位确定； 4、含不锈钢门执手(送样定)等五金； 5、缝宽、嵌缝材料种类：三元乙丙胶条/硅酮建筑密封胶； 具体做法详见图纸 | m2 | 57.75 | 894.94 | 51682.79 | 3446.52
本页小计 | [6 empty] | 51682.79 | 3446.52
【表10.2.2-16】
分部分项工程清单与计价表
单位(专业)工程名称:幕墙工程-幕墙工程-2# | [5 empty] | 标段: |  |  | 第36页 共43页
序号 | 项目编码 | 项目名称 | 项目特征 | 计量 单位 | 工程量 | 金 额 (元) |  |  |  |  | 备注
[6 empty] | 综合单价 | 合价 | 其中
[8 empty] | 人工费 | 机械费 | 暂估价
26 | 010802001026 | 金属（塑钢）门 | 铝合金平开门（单开） 1、面层：10(TP)双银Low-E+12A+10(TP)中空玻璃 2、骨架材料品种、规格：铝合金门框、铝合金门槛、铝合金门扇、铝合金门假中挺、铝合金玻璃压线、铝合金门辅件等； 3、型材喷涂要求：门窗型材室内外露可视部位表面采用金属耐候粉末喷涂处理,室外外露可视部位表面采用耐候氟碳喷涂(三涂,金属耐候粉)处理,颜色送样后由建设单位确定； 4、含不锈钢门执手(送样定)等五金； 5、缝宽、嵌缝材料种类：三元乙丙胶条/硅酮建筑密封胶； 具体做法详见图纸 | m2 | 9.90 | 795.35 | 7873.97 | 344.22
本页小计 | [6 empty] | 7873.97 | 344.22
【表10.2.2-16】
分部分项工程清单与计价表
单位(专业)工程名称:幕墙工程-幕墙工程-2# | [5 empty] | 标段: |  |  | 第37页 共43页
序号 | 项目编码 | 项目名称 | 项目特征 | 计量 单位 | 工程量 | 金 额 (元) |  |  |  |  | 备注
[6 empty] | 综合单价 | 合价 | 其中
[8 empty] | 人工费 | 机械费 | 暂估价
27 | 010805001002 | 电子感应门 | 电子感应门 1、面层：15mm厚超白钢化玻璃 2、骨架材料品种、规格：70x160系列铝合金立柱（6063-T6）、明框压板01(压板连续设置)、竖向装饰盖板01、M5x35mm不锈钢螺钉@300、门底45X43X4U型钢槽、感应门框02(厂家二次深化)等； 3、型材喷涂要求：门窗型材室内外露可视部位表面采用金属耐候粉末喷涂处理,室外外露可视部位表面采用耐候氟碳喷涂(三涂,金属耐候粉)处理,颜色送样后由建设单位确定； 4、含感应门电机，门体的驱动动力、控制等系统应安全可靠,具备防夹等安全功能； 5、缝宽、嵌缝材料种类：三元乙丙橡胶条 、硅酮建筑密封胶/泡沫条； 具体做法详见图纸 | m2 | 13.20 | 968.46 | 12783.67 | 2234.10 | 112.33
本页小计 | [6 empty] | 12783.67 | 2234.10 | 112.33
【表10.2.2-16】
分部分项工程清单与计价表
单位(专业)工程名称:幕墙工程-幕墙工程-2# | [5 empty] | 标段: |  |  | 第38页 共43页
序号 | 项目编码 | 项目名称 | 项目特征 | 计量 单位 | 工程量 | 金 额 (元) |  |  |  |  | 备注
[6 empty] | 综合单价 | 合价 | 其中
[8 empty] | 人工费 | 机械费 | 暂估价
28 | 010807003025 | 金属百叶窗 | 铝合金百叶窗 1、面层：铝合金百叶@60 2、骨架材料品种、规格：铝合金百叶边框、ST4.2x13不锈钢盘头自攻自钻螺钉@300、ST3.5x16不锈钢盘头自攻自钻螺钉等； 3、型材喷涂要求：门窗型材室内外露可视部位表面采用金属耐候粉末喷涂处理,室外外露可视部位表面采用耐候氟碳喷涂(三涂,金属耐候粉)处理,颜色送样后由建设单位确定； 4、304不锈钢金刚网(防虫网)； 具体做法详见图纸 | m2 | 33.81 | 625.86 | 21160.33 | 737.40
29 | 010807003026 | 金属百叶窗 | 铝合金防雨百叶窗 1、面层：防雨铝合金百叶，间距根据专业厂家意见调整 2、骨架材料品种、规格：铝合金百叶边框、ST4.2x13不锈钢盘头自攻自钻螺钉@300、ST3.5x16不锈钢盘头自攻自钻螺钉等； 3、型材喷涂要求：门窗型材室内外露可视部位表面采用金属耐候粉末喷涂处理,室外外露可视部位表面采用耐候氟碳喷涂(三涂,金属耐候粉)处理,颜色送样后由建设单位确定； 4、304不锈钢金刚网(防虫网)； 具体做法详见图纸 | m2 | 43.20 | 625.86 | 27037.15 | 942.19
本页小计 | [6 empty] | 48197.48 | 1679.59
【表10.2.2-16】
分部分项工程清单与计价表
单位(专业)工程名称:幕墙工程-幕墙工程-2# | [5 empty] | 标段: |  |  | 第39页 共43页
序号 | 项目编码 | 项目名称 | 项目特征 | 计量 单位 | 工程量 | 金 额 (元) |  |  |  |  | 备注
[6 empty] | 综合单价 | 合价 | 其中
[8 empty] | 人工费 | 机械费 | 暂估价
30 | 010808004014 | 金属门窗套 | 门套 1、面层：2.5mm单层铝板(深灰色)，展开宽度550~743mm； 2、骨架材料品种、规格：（1）横向：口250x150x8钢方通(热浸镀锌)、30X50X4U型钢槽、50x45X4U型钢槽热浸镀锌、M5x16mm不锈钢紧定螺钉、铝合金芯套,L=150、十字槽盘头螺钉M8x16、2-L110x70x8钢角码,L=70等，（2）竖向：口160x160x8钢方通(热浸镀锌)、58x45x4U型钢槽热浸镀锌、50*50*4角钢等； 3、防护材料：内部填充防火岩棉，厚度不超过100mm； 具体做法详见图纸 清单工程量计算规则：按展开面积计算 | m2 | 19.04 | 508.57 | 9683.17 | 1016.93 | 153.65
|  | 雨棚 |  |  |  |  | 155492.96 | 25305.36 | 1482.03
本页小计 | [6 empty] | 9683.17 | 1016.93 | 153.65
【表10.2.2-16】
分部分项工程清单与计价表
单位(专业)工程名称:幕墙工程-幕墙工程-2# | [5 empty] | 标段: |  |  | 第40页 共43页
序号 | 项目编码 | 项目名称 | 项目特征 | 计量 单位 | 工程量 | 金 额 (元) |  |  |  |  | 备注
[6 empty] | 综合单价 | 合价 | 其中
[8 empty] | 人工费 | 机械费 | 暂估价
31 | 010901002011 | 型材屋面 | 铝板雨棚 1、面层：2.5mm单层铝板(深灰色)； 2、防护材料：50mm厚吸音棉； 3、骨架材料品种、规格及固定：口120x60x5热镀锌钢方通+8mm厚加劲肋、口50x4热镀锌钢方通斜撑、L50x4热镀锌角钢、58x35x4U型钢槽热浸镀锌、L155(125)X60X8热镀锌钢角码,L=100、L215(125)X60X8热镀锌钢角码,L=100等； 4、具体做法详见图纸； 清单工程量计算规则：按水平投影面积计算 | m2 | 47.25 | 1166.52 | 55118.07 | 2954.54 | 751.75
本页小计 | [6 empty] | 55118.07 | 2954.54 | 751.75
【表10.2.2-16】
分部分项工程清单与计价表
单位(专业)工程名称:幕墙工程-幕墙工程-2# | [5 empty] | 标段: |  |  | 第41页 共43页
序号 | 项目编码 | 项目名称 | 项目特征 | 计量 单位 | 工程量 | 金 额 (元) |  |  |  |  | 备注
[6 empty] | 综合单价 | 合价 | 其中
[8 empty] | 人工费 | 机械费 | 暂估价
32 | 010901004010 | 玻璃钢屋面 | 玻璃雨棚 1、面层：8(TP)+1.52PVB+8(TP)均质夹层玻璃 2、骨架材料品种、规格：8mm厚加劲肋、口120x60x5热镀锌钢方通、隐框玻璃附框、铝合金半压块 L=50,@300等； 3、包边：2.5mm单层铝板(深灰色)，用角码与钢骨架连接固定； 4、型材喷涂要求：幕墙型材室内外露可视部位表面采用金属耐候粉末喷涂处理,室外外露可视部位表面采用耐候氟碳喷涂(三涂,金属耐候粉)处理,与结构胶接触部位采用阳极氧化处理(AA15),颜色送样后由建设单位确定； 5、固定方式：M5X19不锈钢螺钉@300； 6、防脱装置：(φ6不锈钢连接绳/4mm厚钢板)@300(余同) ； 7、缝宽、嵌缝材料种类：硅酮建筑密封胶/φ18泡沫条、16x8硅酮结构密封胶/8mm厚双面胶带； 8、具体做法详见图纸； 清单工程量计算规则：按水平投影面积计算 | m2 | 49.37 | 1322.25 | 65279.48 | 12282.27 | 682.29
本页小计 | [6 empty] | 65279.48 | 12282.27 | 682.29
【表10.2.2-16】
分部分项工程清单与计价表
单位(专业)工程名称:幕墙工程-幕墙工程-2# | [5 empty] | 标段: |  |  | 第42页 共43页
序号 | 项目编码 | 项目名称 | 项目特征 | 计量 单位 | 工程量 | 金 额 (元) |  |  |  |  | 备注
[6 empty] | 综合单价 | 合价 | 其中
[8 empty] | 人工费 | 机械费 | 暂估价
33 | 011209001049 | 带骨架幕墙 | 铝板雨棚竖向隔断墙H9.5 1、面层：2.5mm单层铝板(深灰色)； 2、骨架材料品种、规格及固定：口100x50x5热镀锌钢方通、口50x4热镀锌钢方通斜撑等； 3、具体做法详见图纸； 清单工程量计算规则：按垂直投影面积计算 | m2 | 27.90 | 1257.90 | 35095.41 | 10068.55 | 47.99
|  | 预埋件 |  |  |  |  | 186989.83 | 49253.40 | 33642.25
34 | 010516002015 | 预埋铁件 | 预埋件 1、锚板材质为Q235-B，表面热浸镀锌处理，锚筋采用HRB400级热轧钢筋； 2、直锚筋与锚板均采用穿孔塞焊,焊条选用E5503型； 3、埋件与连接件现场施焊完毕以后,应清焊渣并及时涂无机富锌漆二度。 4、埋件锚固、焊缝质量应满足设计及相关规范要求； 具体做法详见图纸 | t | 15.899 | 10745.60 | 170844.29 | 44775.56 | 30583.79
35 | 010516002016 | 预埋铁件 | 后置埋件 1、本工程埋件未及埋设或埋设严重偏位的均采用后置埋件,除特殊部位(如雨篷、采光顶等)外一般采用300X200X10热镀锌钢板,配4颗M12X160自切底机械锚栓,锚栓应现场进行拉拔试验检测合格后方可进行下道工序。 | t | 1.590 | 10154.43 | 16145.54 | 4477.84 | 3058.46
本页小计 | [6 empty] | 222085.24 | 59321.95 | 33690.24
【表10.2.2-16】
分部分项工程清单与计价表
单位(专业)工程名称:幕墙工程-幕墙工程-2# | [5 empty] | 标段: |  |  | 第43页 共43页
序号 | 项目编码 | 项目名称 | 项目特征 | 计量 单位 | 工程量 | 金 额 (元) |  |  |  |  | 备注
[6 empty] | 综合单价 | 合价 | 其中
[8 empty] | 人工费 | 机械费 | 暂估价
合计 | [6 empty] | 9935376.43 | 2590316.46 | 75132.48

## 28_表10_2_2-20 施工组织(总价)措施项目清单
【表10.2.2-20】
施工组织（总价）措施项目清单与计价表
工程名称:幕墙工程-2# |  |  | 标段: | 第1页 共1页
序号 | 项目编号 | 项目名称 | 计算基础 | 费率 (%) | 金额 (元) | 备注
1 | 011707001001 | 安全文明施工费 |  |  | 209652.96
1.1 |  | 安全文明施工基本费 | 定额人工费+定额机械费 | 8.67 | 209652.96
2 | Z01110900801 | 提前竣工增加费 | 定额人工费+定额机械费
3 | 011707004001 | 二次搬运费 | 定额人工费+定额机械费
4 | 011707005001 | 冬雨季施工增加费 | 定额人工费+定额机械费 | 0.11 | 2659.96
5 |  | 其他施工组织措施费 | 按相关规定计算
合 计 |  |  |  |  | 212312.92

## 28_表10_2_2-21 其他项目清单与计价汇总表
【表10.2.2-21】
其他项目清单与计价汇总表
工程名称:幕墙工程-2# |  | 标段: | 第1页 共1页
序号 | 项 目 名 称 | 金额(元) | 备注
1 | 暂列金额 | 538554.32 | 明细详见表10.2.2-22
1.1 | 标化工地增加费 |  | 明细详见表10.2.2-22
1.2 | 优质工程增加费 |  | 明细详见表10.2.2-22
1.3 | 其他暂列金额 | 538554.32 | 明细详见表10.2.2-22
2 | 暂估价
2.1 | 材料（设备）暂估价 |  | 明细详见表10.2.2-23
2.2 | 专业工程暂估价 |  | 明细详见表10.2.2-24
2.3 | 专项技术措施暂估价 |  | 明细详见表10.2.2-25
3 | 计日工 |  | 明细详见表10.2.2-26
4 | 总承包服务费 |  | 明细详见表10.2.2-27
合 计 |  | 538554.32 | -

## 28_表10_2_2-22 暂列金额明细表
【表10.2.2-22】
暂列金额明细表
工程名称:幕墙工程-2# |  |  | 标段: | 第1页 共1页
序号 | 项 目 名 称 | 计量单位 | 暂定金额(元) | 备注
1 | 标化工地增加费 | 元 |  | 暂定费用
2 | 优质工程增加费 | 元 |  | 暂定费用
3 | 其他暂列金额 | 元 | 538554.32
合计 |  |  | 538554.32 | -

## 28_表10_2_2-29 主要工日一览表
【表10.2.2-29】
主要工日一览表
工程名称:幕墙工程-2# |  |  | 标段: |  | 第1页 共1页
序号 | 工日名称（类别） | 单位 | 数 量 | 单价(元) | 合价（元） | 备注
1 | 二类人工 | 工日 | 330.560 | 149.00 | 49253.44
2 | 三类人工 | 工日 | 14860.019 | 171.00 | 2541063.25

## 28_表10_2_2-31 主要材料和工程设备一览表
【表10.2.2-31】
主要材料和工程设备一览表
工程名称:幕墙工程-2# |  |  |  | 标段: |  | 第1页 共2页
序号 | 名称、规格、型号 | 单位 | 数量 | 单价(元) | 合价（元） | 备注
1 | 热轧带肋钢筋HRB400 φ10 | t | 2.567 | 3947.00 | 10131.95
2 | 热轧带肋钢筋HRB400 φ16 | kg | 36.568 | 3.81 | 139.47
3 | 型钢综合（镀锌） | t | 0.468 | 4126.00 | 1930.97
4 | 镀锌钢板10mm | t | 0.161 | 4389.00 | 706.63
5 | 镀锌钢板12mm | t | 0.068 | 4389.00 | 298.45
6 | 型钢(幕墙用)热镀锌钢方通 | t | 1.239 | 4726.00 | 5855.51
7 | 型钢(幕墙用) | t | 207.752 | 4726.00 | 981835.95
8 | 2.5mm单层铝板(深灰色) | m2 | 20.944 | 255.00 | 5340.72
9 | 2.5mm单层铝板(深灰色) | m2 | 16.836 | 255.00 | 4293.18
10 | 2.5mm单层铝板(深灰色) | m2 | 126.241 | 255.00 | 32191.46
11 | 中厚钢板综合 | t | 0.077 | 3894.00 | 299.84
12 | 镀锌钢板8mm | t | 13.578 | 4389.00 | 59593.84
13 | 镀锌钢板10mm | t | 0.882 | 4389.00 | 3871.10
14 | 2.5mm单层铝板 | m2 | 186.816 | 255.00 | 47638.08
15 | 2.5mm单层铝板(深灰色) | m2 | 1131.261 | 255.00 | 288471.56
16 | 2.5mm单层铝板(米白色) | m2 | 7686.470 | 255.00 | 1960049.85
17 | 20x60x2铝合金格栅 | m2 | 236.513 | 350.00 | 82779.55
18 | 铝合金型材骨架、龙骨 | t | 41.780 | 27000.00 | 1128060.00
19 | 304不锈钢金刚网(防虫网) | m2 | 80.861 | 150.00 | 12129.15
20 | 中空玻璃8(TP)双银Low-E+12A+8(TP) | m2 | 947.727 | 280.00 | 265363.56
21 | 中空玻璃10(TP)双银Low-E+12A+10(TP) | m2 | 272.494 | 460.00 | 125347.24
22 | 中空玻璃6(TP)双银Low-E+12A+6(TP) | m2 | 1532.537 | 260.00 | 398459.62
23 | 中空玻璃12(TP)双银Low-E+12A+12(TP) | m2 | 203.953 | 520.00 | 106055.56
24 | 均质夹层玻璃8(TP)+1.52PVB+8(TP) | m2 | 51.226 | 231.00 | 11833.21
25 | 夹层中空玻璃6(TP)双银Low-E+12A+6(TP)+1.52PVB+6(TP) | m2 | 620.837 | 280.00 | 173834.36
26 | 超白钢化玻璃15mm厚 | m2 | 13.199 | 220.00 | 2903.78
27 | 25mm厚花岗岩 | m2 | 1002.326 | 180.00 | 180418.68
【表10.2.2-31】
主要材料和工程设备一览表
工程名称:幕墙工程-2# |  |  |  | 标段: |  | 第2页 共2页
序号 | 名称、规格、型号 | 单位 | 数量 | 单价(元) | 合价（元） | 备注
28 | 铝合金百叶窗 | m2 | 31.288 | 341.00 | 10669.21
29 | 铝合金防雨百叶窗 | m2 | 39.977 | 341.00 | 13632.16
30 | 铝合金平开门10(TP)双银Low-E+12A+10(TP)中空玻璃 | m2 | 9.601 | 633.00 | 6077.43
31 | 铝合金平开门6(TP)双银Low-E+12A+6(TP)中空玻璃 | m2 | 56.006 | 633.00 | 35451.80
32 | 铝合金断热地弹门6(TP)双银Low-E+12A+6(TP)中空玻璃 | m2 | 20.303 | 633.00 | 12851.80
33 | 不锈钢玻璃门传感装置 | 套 | 1.000 | 3500.00 | 3500.00
34 | 岩棉板 | m3 | 68.034 | 579.00 | 39391.69
35 | 50mm厚吸音棉δ50 | m2 | 49.140 | 26.55 | 1304.67
36 | 防火岩棉 | m3 | 0.781 | 473.28 | 369.63

## 29_表10_2_2-13 【含单列】单位(专业)工程招
【表10.2.2-13】
单位（专业）工程招标控制价费用表
工程名称:室外工程-景观工程 |  |  | 标段: | 第1页 共1页
序号 | 费用名称 |  | 计算公式 | 金额 (元) | 备注
1 | 分部分项工程费 |  | ∑(分部分项工程量×综合单价） | 3424816.33 | 见表10.2.2-16
1.1 | 其中 | 人工费+机械费 | ∑分部分项（定额人工费+定额机械费） | 451859.25
2 | 措施项目费 |  | （2.1+2.2） | 314631.62
2.1 | 施工技术措施项目费 |  | ∑(技措项目工程量×综合单价） | 270909.78 | 见表10.2.2-16
2.1.1 | 其中 | 人工费+机械费 | ∑技措项目（定额人工费+定额机械费） | 129548.24
2.2 | 施工组织措施项目费 |  | (1.1+2.1.1)×7.52% | 43721.84 | 见表10.2.2-20
2.2.1 | 其中 | 安全文明施工基本费 | (1.1+2.1.1)×7.37% | 42849.73 | 见表10.2.2-20
3 | 其他项目费 |  | （3.1+3.2+3.3+3.4） | 195975.49
3.1 | 暂列金额 |  | 3.1.1+3.1.2+3.1.3 | 195975.49 | 见表10.2.2-21
3.1.1 | 其中 | 标化工地增加费 | 按招标文件规定额度列计 |  | 见表10.2.2-22
3.1.2 |  | 优质工程增加费 | 按招标文件规定额度列计 |  | 见表10.2.2-22
3.1.3 |  | 其他暂列金额 | 按招标文件规定额度列计 | 195975.49 | 见表10.2.2-22
3.2 | 暂估价 |  | 3.2.1+3.2.2+3.2.3 |  | 见表10.2.2-21
3.2.1 | 其中 | 材料（工程设备）暂估价 | 按招标文件规定额度列计 (或计入综合单价) |  | 见表10.2.2-23
3.2.2 |  | 专业工程暂估价 | 按招标文件规定额度列计 |  | 见表10.2.2-24
3.2.3 |  | 专项技术措施暂估价 | 按招标文件规定额度列计 |  | 见表10.2.2-25
3.3 | 计日工 |  | ∑计日工(暂估数量×综合单价） |  | 见表10.2.2-21
3.4 | 施工总承包服务费 |  | 3.4.1+3.4.2 |  | 见表10.2.2-21
3.4.1 | 其中 | 专业发包工程管理费 | ∑专业发包工程（暂估金额×费率） |  | 见表10.2.2-27
3.4.2 |  | 甲供材料设备管理费 | 甲供材料暂估金额×费率+甲供设备暂估金额×费率 |  | 见表10.2.2-27
4 | 规费 |  | (1.1+2.1.1)×30.97% | 180061.90
5 | 单列费用 |  | 单列费用
6 | 税金 |  | (1+2+3+4+计税不计费+计税不计费不下浮)×9% | 370393.68
7 | 下浮 |  | (1+2+3+4+5+6-不计税不计费不下浮-计税不计费不下浮-暂估材料)×0%
其中 | 甲供费（不计入造价） |  | 甲供材料费+甲供主材费+甲供设备费
招标控制价合计 |  |  | 1+2+3+4+5+6-7 | 4485879.02

## 29_表10_2_2-16 分部分项工程清单与计价表
【表10.2.2-16】
分部分项工程清单与计价表
单位(专业)工程名称:室外工程-景观工程 | [5 empty] | 标段: |  |  | 第1页 共21页
序号 | 项目编码 | 项目名称 | 项目特征 | 计量 单位 | 工程量 | 金 额 (元) |  |  |  |  | 备注
[6 empty] | 综合单价 | 合价 | 其中
[8 empty] | 人工费 | 机械费 | 暂估价
|  | 室外工程 |  |  |  |  | 3424816.33 | 481285.85 | 16876.86
|  | 水景 |  |  |  |  | 610384.95 | 103000.23 | 9659.70
|  | 西入口水景 |  |  |  |  | 155558.00 | 21493.28 | 742.55
1 | 010401001010 | 砖基础 | 砖胎膜 1、砖品种、规格、强度等级：MU20砖砌体 2、砂浆强度等级：M7.5水泥砂浆砌筑 | m3 | 3.82 | 669.27 | 2556.61 | 633.51 | 14.90
2 | 010404001024 | 垫层 | 1、1000厚级配碎石垫层 | m3 | 113.37 | 298.86 | 33881.76 | 6216.08 | 136.04
3 | 010404001025 | 垫层 | 1、混凝土种类：非泵送商品混凝土； 2、混凝土强度等级：C20。 | m3 | 23.81 | 482.73 | 11493.80 | 1074.31 | 16.91
4 | 010515001227 | 现浇构件钢筋 | 1、钢筋10@200双层双向 | t | 1.399 | 4857.27 | 6795.32 | 856.10 | 34.36
5 | 010903002019 | 墙面涂膜防水 | 1、2.0厚聚氨酯防水涂料 | m2 | 207.56 | 50.58 | 10498.38 | 1282.72
6 | 011101001055 | 水泥砂浆楼地面 | 1、20厚1:2.5水泥砂浆保护层 | m2 | 83.16 | 21.70 | 1804.57 | 736.80 | 18.30
7 | 011101001056 | 水泥砂浆楼地面 | 1、50厚1:3水泥砂浆保护层 | m2 | 83.16 | 43.98 | 3657.38 | 1171.72 | 44.07
8 | 011201004001 | 立面砂浆找平层 | 1、30厚水泥砂浆找平层 | m2 | 96.68 | 38.97 | 3767.62 | 1598.12 | 35.77
9 | 040601006001 | 现浇混凝土池底 | 混凝土池底（200厚） 1、混凝土种类：P6防水商品混凝土； 2、混凝土强度等级：C30。 | m3 | 16.63 | 532.30 | 8852.15 | 780.61 | 4.49
本页小计 | [6 empty] | 83307.59 | 14349.97 | 304.84
【表10.2.2-16】
分部分项工程清单与计价表
单位(专业)工程名称:室外工程-景观工程 | [5 empty] | 标段: |  |  | 第2页 共21页
序号 | 项目编码 | 项目名称 | 项目特征 | 计量 单位 | 工程量 | 金 额 (元) |  |  |  |  | 备注
[6 empty] | 综合单价 | 合价 | 其中
[8 empty] | 人工费 | 机械费 | 暂估价
10 | 040601007001 | 现浇混凝土池壁（隔墙） | 混凝土池壁（180厚） 1、混凝土种类：P6防水商品混凝土； 2、混凝土强度等级：C30。 | m3 | 16.88 | 540.84 | 9129.38 | 977.69 | 11.65
11 | 050201001001 | 水景铺装 | 1、600*600*30厚中国黑花岩光面； 2、成品万能支撑器 | m2 | 83.16 | 405.32 | 33706.41 | 3211.64
12 | 050201001002 | 水景铺装 | 1、600*250*20厚中国黑花岩光面拉槽； 2、30厚1；3水泥砂浆找坡层 | m2 | 14.76 | 272.83 | 4026.97 | 555.86 | 42.51
13 | 050201001003 | 水景铺装 | 1、600*300*80厚中国黑花岩光面； 2、30厚1:3水泥砂浆找平； 3、5厚304不锈钢止水钢板 | m2 | 14.76 | 994.10 | 14672.92 | 740.95 | 51.22
14 | 050201001004 | 卵石铺装 | 1、580*300*25孔宽10厚度3.0成品不锈钢篦子； 2、60厚粒径20~30黑色光面卵石散置； 3、锚筋L120与不锈钢角钢焊接； | m2 | 15.45 | 693.51 | 10714.73 | 1657.17 | 332.33
|  | 西入口泵坑/南入口泵坑 |  |  |  |  | 28805.18 | 3350.16 | 247.82
15 | 010404001026 | 垫层 | 1、150厚级配碎石垫层 | m3 | 4.80 | 298.86 | 1434.53 | 263.18 | 5.76
16 | 010404001027 | 垫层 | 1、150厚C20混凝土垫层 | m3 | 4.34 | 482.73 | 2095.05 | 195.82 | 3.08
17 | 010501003001 | 独立基础 | 泵坑基础 1、混凝土种类：P6防水商品混凝土； 2、混凝土强度等级：C30。 | m3 | 11.40 | 493.47 | 5625.56 | 302.56 | 3.08
本页小计 | [6 empty] | 81405.55 | 7904.87 | 449.63
【表10.2.2-16】
分部分项工程清单与计价表
单位(专业)工程名称:室外工程-景观工程 | [5 empty] | 标段: |  |  | 第3页 共21页
序号 | 项目编码 | 项目名称 | 项目特征 | 计量 单位 | 工程量 | 金 额 (元) |  |  |  |  | 备注
[6 empty] | 综合单价 | 合价 | 其中
[8 empty] | 人工费 | 机械费 | 暂估价
18 | 010505003023 | 平板 | 混凝土板 1、混凝土种类：商品混凝土； 2、混凝土强度等级：C30。 | m3 | 2.56 | 527.03 | 1349.20 | 119.55 | 2.10
19 | 010512008001 | 沟盖板、井盖板、井圈 | 装饰井盖盖板 1、5mm不锈钢板满焊； 2、20*20*3角钢与盖板平齐满焊； 3、原球墨铸铁井盖重型700 | 套 | 2 | 1840.97 | 3681.94 | 228.84 | 96.18
20 | 010515001228 | 现浇构件钢筋 | 1、钢筋种类：热轧带肋钢筋（HRB400），直径10mm以内 | t | 0.100 | 4857.27 | 485.73 | 61.19 | 2.46
21 | 010515001229 | 现浇构件钢筋 | 1、钢筋种类：热轧带肋钢筋（HRB400） 直径18mm以内 | t | 1.590 | 4797.69 | 7628.33 | 837.95 | 117.98
22 | 010903002020 | 墙面涂膜防水 | 1、2.0厚聚氨酯防水涂料2遍 | m2 | 46.42 | 101.16 | 4695.85 | 573.75
23 | 011201004002 | 立面砂浆找平层 | 1、30厚水泥砂浆找平层 | m2 | 46.42 | 38.97 | 1808.99 | 767.32 | 17.18
|  | 西入口旗台/南入口旗台 |  |  |  |  | 57388.57 | 15659.51 | 5806.16
24 | 010401001011 | 砖基础 | 砖胎膜 1、砖品种、规格、强度等级：MU20砖砌体 2、砂浆强度等级：M7.5水泥砂浆砌筑 | m3 | 1.34 | 669.27 | 896.82 | 222.23 | 5.23
25 | 010404001028 | 垫层 | 1、100厚级配碎石垫层 | m3 | 2.78 | 298.86 | 830.83 | 152.43 | 3.34
26 | 010501001013 | 垫层 | 1、100厚C20混凝土垫层 | m3 | 2.48 | 482.73 | 1197.17 | 111.90 | 1.76
本页小计 | [6 empty] | 22574.86 | 3075.16 | 246.23
【表10.2.2-16】
分部分项工程清单与计价表
单位(专业)工程名称:室外工程-景观工程 | [5 empty] | 标段: |  |  | 第4页 共21页
序号 | 项目编码 | 项目名称 | 项目特征 | 计量 单位 | 工程量 | 金 额 (元) |  |  |  |  | 备注
[6 empty] | 综合单价 | 合价 | 其中
[8 empty] | 人工费 | 机械费 | 暂估价
27 | 010501006001 | 设备基础 | 1、混凝土种类：商品混凝土； 2、混凝土强度等级：C30。 | m3 | 10.80 | 488.42 | 5274.94 | 286.63 | 2.92
28 | 010507007013 | 其他构件 | 1、混凝土种类：商品混凝土； 2、混凝土强度等级：C20。 | m3 | 2.40 | 454.08 | 1089.79 | 63.70 | 0.65
29 | 010507007014 | 其他构件 | 混凝土护脚 1、混凝土种类：商品混凝土； 2、混凝土强度等级：C30。 | m3 | 1.92 | 488.42 | 937.77 | 50.96 | 0.52
30 | 010606013001 | 零星钢构件 | 1、旗杆底座钢结构，包含连接件、钢板等 | t | 1.000 | 7150.82 | 7150.82 | 1705.55 | 359.02
31 | 011506002001 | 金属旗杆 | 1、18mSUS304#不锈钢钢手动旗杆，壁厚3，上口径80，下口径238； | 根 | 6 | 5583.44 | 33500.64 | 12106.80 | 5359.74
32 | 050201001005 | 旗台铺装 | 1、900*600*50厚芝麻白花岗岩； 2、20厚1：2水泥砂浆找坡层 | m2 | 24.84 | 254.32 | 6317.31 | 944.91 | 71.54
33 | Z010606014001 | 高强螺栓 | 1、800高强螺栓 | 套 | 24 | 8.02 | 192.48 | 14.40 | 1.44
|  | 南入口水景 |  |  |  |  | 153457.55 | 21204.96 | 645.22
34 | 010401001012 | 砖基础 | 砖胎膜 1、砖品种、规格、强度等级：MU20砖砌体 2、砂浆强度等级：M7.5水泥砂浆砌筑 | m3 | 3.16 | 669.27 | 2114.89 | 524.05 | 12.32
35 | 010404001029 | 垫层 | 1、1000厚级配碎石垫层 | m3 | 136.10 | 298.86 | 40674.85 | 7462.36 | 163.32
本页小计 | [6 empty] | 97253.49 | 23159.36 | 5971.47
【表10.2.2-16】
分部分项工程清单与计价表
单位(专业)工程名称:室外工程-景观工程 | [5 empty] | 标段: |  |  | 第5页 共21页
序号 | 项目编码 | 项目名称 | 项目特征 | 计量 单位 | 工程量 | 金 额 (元) |  |  |  |  | 备注
[6 empty] | 综合单价 | 合价 | 其中
[8 empty] | 人工费 | 机械费 | 暂估价
36 | 010404001030 | 垫层 | 1、100厚C20素混凝土垫层 | m3 | 13.61 | 482.73 | 6569.96 | 614.08 | 9.66
37 | 010515001230 | 现浇构件钢筋 | 1、Φ10@200双层双向 | t | 1.679 | 4857.27 | 8155.36 | 1027.45 | 41.24
38 | 010903002021 | 墙面涂膜防水 | 1、2.0厚聚氨酯防水涂料 | m2 | 193.68 | 50.58 | 9796.33 | 1196.94
39 | 011101001057 | 水泥砂浆楼地面 | 1、20厚1.2.5水泥砂浆保护层 | m2 | 193.68 | 21.42 | 4148.63 | 1716.00 | 42.61
40 | 011101003020 | 细石混凝土楼地面 | 1、50厚C20细石混凝土 | m2 | 93.96 | 39.43 | 3704.84 | 1332.35 | 5.64
41 | 040601006002 | 现浇混凝土池底 | 混凝土池底（200厚） 1、混凝土种类：P6防水商品混凝土； 2、混凝土强度等级：C30。 | m3 | 18.79 | 532.30 | 10001.92 | 882.00 | 5.07
42 | 040601007002 | 现浇混凝土池壁（隔墙） | 混凝土池壁（180厚） 1、混凝土种类：P6防水商品混凝土； 2、混凝土强度等级：C30。 | m3 | 12.34 | 540.84 | 6673.97 | 714.73 | 8.51
43 | 050201001006 | 水景铺装 | 1、600*600*30厚中国黑花岩光面； 2、成品万能支撑器（厂家指导施工） | m2 | 93.96 | 405.32 | 38083.87 | 3628.74
44 | 050201001007 | 水景铺装 | 1、600*300*80厚中国黑花钢岩光面异型加工； 2、20厚1:2.5水泥砂浆保护层 | m2 | 14.04 | 949.53 | 13331.40 | 528.47 | 40.44
45 | 050201001008 | 卵石铺装 | 1、580*300*25孔宽10厚度3.0成品不锈钢篦子； 2、60厚粒径20~30黑色光面卵石散置； 3、锚筋L120与不锈钢角钢焊接； | m2 | 14.71 | 693.51 | 10201.53 | 1577.79 | 316.41
本页小计 | [6 empty] | 110667.81 | 13218.55 | 469.58
【表10.2.2-16】
分部分项工程清单与计价表
单位(专业)工程名称:室外工程-景观工程 | [5 empty] | 标段: |  |  | 第6页 共21页
序号 | 项目编码 | 项目名称 | 项目特征 | 计量 单位 | 工程量 | 金 额 (元) |  |  |  |  | 备注
[6 empty] | 综合单价 | 合价 | 其中
[8 empty] | 人工费 | 机械费 | 暂估价
|  | 办公室前水景 |  |  |  |  | 188735.35 | 35963.40 | 2092.48
46 | 010401001013 | 砖基础 | 砖胎膜 1、砖品种、规格、强度等级：MU20砖砌体 2、砂浆强度等级：M7.5水泥砂浆砌筑 | m3 | 0.75 | 669.27 | 501.95 | 124.38 | 2.93
47 | 010401001014 | 砖基础 | 1、MU20M7.5砖砌体基础 | m3 | 9.14 | 512.40 | 4683.34 | 1060.88 | 22.21
48 | 010404001031 | 垫层 | 1、150厚级配碎石垫层 | m3 | 11.77 | 298.86 | 3517.58 | 645.35 | 14.12
49 | 010404001032 | 垫层 | 1、100厚C20素混凝土垫层 | m3 | 7.85 | 482.73 | 3789.43 | 354.19 | 5.57
50 | 010501002001 | 带形基础 | 1、混凝土种类：商品混凝土； 2、混凝土强度等级：C30。 | m3 | 12.33 | 493.47 | 6084.49 | 327.24 | 3.33
51 | 010504001028 | 直形墙 | 1、混凝土种类：商品混凝土； 2、混凝土强度等级：C30。 | m3 | 9.23 | 537.42 | 4960.39 | 569.49 | 6.37
52 | 010515001231 | 现浇构件钢筋 | 1、钢筋种类：热轧带肋钢筋（HRB400），直径10mm以内 | t | 1.580 | 4857.27 | 7674.49 | 966.87 | 38.80
53 | 010515001232 | 现浇构件钢筋 | 1、钢筋种类：热轧带肋钢筋（HRB400），直径12mm | t | 1.070 | 4797.69 | 5133.53 | 563.90 | 79.39
54 | 010903002022 | 墙面涂膜防水 | 1、2.0厚聚氨酯防水涂料 | m2 | 136.28 | 50.58 | 6893.04 | 842.21
55 | 011101001058 | 水泥砂浆楼地面 | 1、20厚1.2.5水泥砂浆保护层 | m2 | 136.28 | 21.42 | 2919.12 | 1207.44 | 29.98
本页小计 | [6 empty] | 46157.36 | 6661.95 | 202.70
【表10.2.2-16】
分部分项工程清单与计价表
单位(专业)工程名称:室外工程-景观工程 | [5 empty] | 标段: |  |  | 第7页 共21页
序号 | 项目编码 | 项目名称 | 项目特征 | 计量 单位 | 工程量 | 金 额 (元) |  |  |  |  | 备注
[6 empty] | 综合单价 | 合价 | 其中
[8 empty] | 人工费 | 机械费 | 暂估价
56 | 011101003021 | 细石混凝土楼地面 | 1、50厚C20细石混凝土 | m2 | 136.28 | 39.43 | 5373.52 | 1932.45 | 8.18
57 | 010501001017 | 垫层 | 1、泡沫混凝土 | m3 | 38.70 | 293.26 | 11349.16 | 1280.20 | 1722.54
58 | 011204001001 | 石材墙面 | 1、900*450*30厚芝麻白花岗岩荔枝面（干挂） 2、含幕墙骨架及配套连接件 | m2 | 29.70 | 581.55 | 17272.04 | 6613.89 | 30.59
59 | 011204001002 | 石材墙面 | 1、900*600*30厚芝麻白花岗岩荔枝面（干挂） 2、含幕墙骨架及配套连接件 | m2 | 61.20 | 581.55 | 35590.86 | 13628.63 | 63.04
60 | 011204001003 | 石材墙面 | 1、450*600*30厚芝麻白花岗岩粘贴（异形加工） | m2 | 1.84 | 209.34 | 385.19 | 114.45 | 0.13
61 | 011204001004 | 石材墙面 | 1、600*300*80厚中国黑光面花岗岩粘贴（异形加工） | m2 | 9.15 | 969.24 | 8868.55 | 569.13 | 0.64
62 | 011204001005 | 石材墙面 | 1、600*300*110厚中国黑光面花岗岩粘贴（异形加工） | m2 | 12.63 | 1189.56 | 15024.14 | 785.59 | 0.88
63 | 011204001006 | 石材墙面 | 1、600*300*20厚中国黑光面花岗岩粘贴（异形加工） | m2 | 5.28 | 292.98 | 1546.93 | 328.42 | 0.37
64 | 040601006003 | 现浇混凝土池底 | 混凝土池底（200厚） 1、混凝土种类：P6防水商品混凝土； 2、混凝土强度等级：C30。 | m3 | 13.34 | 532.30 | 7100.88 | 626.18 | 3.60
65 | 040601007003 | 现浇混凝土池壁（隔墙） | 混凝土池壁（200厚） 1、混凝土种类：P6防水商品混凝土； 2、混凝土强度等级：C30。 | m3 | 11.27 | 540.84 | 6095.27 | 652.76 | 7.78
本页小计 | [6 empty] | 108606.54 | 26531.70 | 1837.75
【表10.2.2-16】
分部分项工程清单与计价表
单位(专业)工程名称:室外工程-景观工程 | [5 empty] | 标段: |  |  | 第8页 共21页
序号 | 项目编码 | 项目名称 | 项目特征 | 计量 单位 | 工程量 | 金 额 (元) |  |  |  |  | 备注
[6 empty] | 综合单价 | 合价 | 其中
[8 empty] | 人工费 | 机械费 | 暂估价
66 | 050201001009 | 水景铺装 | 1、600*600*30厚中国黑花岩光面； 成品万能支撑器（厂家指导施工） | m2 | 50.40 | 405.32 | 20428.13 | 1946.45
67 | 050201001010 | 水景铺装 | 1、600*200*80厚中国黑花岗岩光面异性加工； 2、20厚1:2.5水泥砂浆保护层； 3、5厚304不锈钢止水钢板； | m2 | 10.08 | 1022.11 | 10302.87 | 564.48 | 37.70
68 | 050201001011 | 水景铺装 | 1、600*300*110厚中国黑花岗岩光面异性加工； 2、20厚1:2.5水泥砂浆保护层； 3、5厚304不锈钢止水钢板； | m2 | 1.96 | 1653.29 | 3240.45 | 258.82 | 14.33
|  | 汀步 |  |  |  |  | 26440.30 | 5328.92 | 125.47
|  | 汀步1 |  |  |  |  | 14421.54 | 3434.12 | 19.09
69 | 010401001015 | 砖基础 | 砖基础 1、砖品种、规格、强度等级：MU20砖砌体 2、砂浆强度等级：M7.5水泥砂浆砌筑 | m3 | 4.36 | 506.31 | 2207.51 | 506.07 | 10.59
70 | 010404001033 | 垫层 | 1、150厚碎石垫层 | m3 | 3.30 | 298.86 | 986.24 | 180.94 | 3.96
71 | 010404001034 | 垫层 | 1、混凝土种类：非泵送商品混凝土； 2、混凝土强度等级：C20。 | m3 | 2.20 | 482.73 | 1062.01 | 99.26 | 1.56
本页小计 | [6 empty] | 38227.21 | 3556.02 | 68.14
【表10.2.2-16】
分部分项工程清单与计价表
单位(专业)工程名称:室外工程-景观工程 | [5 empty] | 标段: |  |  | 第9页 共21页
序号 | 项目编码 | 项目名称 | 项目特征 | 计量 单位 | 工程量 | 金 额 (元) |  |  |  |  | 备注
[6 empty] | 综合单价 | 合价 | 其中
[8 empty] | 人工费 | 机械费 | 暂估价
72 | 011108001024 | 石材零星项目 | 汀步正面 1、900*450*50厚芝麻白花岗岩荔枝面； 2、20厚1:2水泥砂浆； | m2 | 17.82 | 279.72 | 4984.61 | 1108.40 | 1.25
73 | 011108001025 | 石材零星项目 | 汀步侧面 1、900*200*30厚芝麻白花岗岩荔枝面； 2、20厚1:2水泥砂浆； | m2 | 24.75 | 209.34 | 5181.17 | 1539.45 | 1.73
|  | 汀步2 |  |  |  |  | 12018.76 | 1894.80 | 106.38
74 | 010404001035 | 垫层 | 1、60厚3：7灰土垫层 | m3 | 2.67 | 200.01 | 534.03 | 175.05 | 3.52
75 | 050201013001 | 石汀步（步石、飞石） | 1、900x450x50厚芝麻白花岗岩 荔枝面； 2、30厚粗砂垫层； | m2 | 44.53 | 257.91 | 11484.73 | 1719.75 | 102.86
|  | 阶梯式花坛 |  |  |  |  | 48179.67 | 4521.46 | 32.17
76 | 010404001036 | 垫层 | 1、100厚级配碎石垫层 | m3 | 17.97 | 298.86 | 5370.51 | 985.30 | 21.56
77 | 010501001014 | 垫层 | 1、100厚C20混凝土垫层 | m3 | 14.95 | 482.73 | 7216.81 | 674.54 | 10.61
78 | 040204004001 | 安砌侧（平、缘）石 | 1、900*270*100厚芝麻灰花岗岩机切面； 2、20厚1；2.5水泥砂浆； | m | 299.02 | 119.03 | 35592.35 | 2861.62
|  | 木铺装台 |  |  |  |  | 228898.57 | 35959.41 | 498.13
本页小计 | [6 empty] | 70364.21 | 9064.11 | 141.53
【表10.2.2-16】
分部分项工程清单与计价表
单位(专业)工程名称:室外工程-景观工程 | [5 empty] | 标段: |  |  | 第10页 共21页
序号 | 项目编码 | 项目名称 | 项目特征 | 计量 单位 | 工程量 | 金 额 (元) |  |  |  |  | 备注
[6 empty] | 综合单价 | 合价 | 其中
[8 empty] | 人工费 | 机械费 | 暂估价
|  | 木铺装台一 |  |  |  |  | 133865.35 | 20663.49 | 302.02
79 | 010401001016 | 砖基础 | 1、MU20M7.5砖砌体 | m3 | 1.56 | 512.40 | 799.34 | 181.07 | 3.79
80 | 010404001037 | 垫层 | 1、150厚级配碎石垫层 | m3 | 42.10 | 298.86 | 12582.01 | 2308.34 | 50.52
81 | 010501001015 | 垫层 | 1、150*150*100高C20混凝土垫块 | m3 | 4.10 | 482.73 | 1979.19 | 184.99 | 2.91
82 | 010501002002 | 带形基础 | 1、150厚C25钢筋砼 | m3 | 33.70 | 493.47 | 16629.94 | 894.40 | 9.10
83 | 010507004001 | 台阶 | 砖砌台阶 1、MU20 M7.5砖砌体； 2、100厚C20素混凝土垫层 6、素土夯实； | m2 | 55.94 | 369.53 | 20671.51 | 6220.53 | 138.17
84 | 010515001233 | 现浇构件钢筋 | 1.现浇构件带肋钢筋HRB400以内 直径10mm以内 | t | 1.386 | 4857.27 | 6732.18 | 848.15 | 34.04
85 | 010515001234 | 现浇构件钢筋 | 1、钢筋种类：热肋光圆钢筋（HRB300），直径10mm以内 | t | 0.325 | 5145.76 | 1672.37 | 239.22 | 7.96
86 | 011102001013 | 石材楼地面 | 1、900*300*50厚芝麻黑花岗岩荔枝面； 2、20厚1：2水泥砂浆； | m2 | 18.28 | 281.10 | 5138.51 | 673.80 | 4.02
87 | 011104002001 | 竹、木（复合）地板 | 1、140*30厚竹木地板，离缝3，不锈钢卡扣固定； 2、60*60防腐木龙骨，M8膨胀螺栓固定； | m2 | 224.64 | 186.45 | 41884.13 | 4650.05 | 15.72
本页小计 | [6 empty] | 108089.18 | 16200.55 | 266.23
【表10.2.2-16】
分部分项工程清单与计价表
单位(专业)工程名称:室外工程-景观工程 | [5 empty] | 标段: |  |  | 第11页 共21页
序号 | 项目编码 | 项目名称 | 项目特征 | 计量 单位 | 工程量 | 金 额 (元) |  |  |  |  | 备注
[6 empty] | 综合单价 | 合价 | 其中
[8 empty] | 人工费 | 机械费 | 暂估价
88 | 011107001003 | 石材台阶面 | 1、900*450*50厚芝麻黑花岗岩荔枝面（正面） 2、20厚1：2水泥砂浆； | m2 | 44.15 | 299.56 | 13225.57 | 2174.39 | 13.69
89 | 011107001004 | 石材台阶面 | 1、900*150*30厚芝麻黑花岗岩荔枝面（侧面） 2、20厚1：2水泥砂浆； | m2 | 11.77 | 210.48 | 2477.35 | 579.67 | 3.65
90 | 020510004001 | 坐凳面 | 450宽黄岗岩坐凳 1、900*450*80厚芝麻黑花岗岩亚光面石材胶粘结（正面） 2、900*400*20厚芝麻黑花岗岩亚光面石材胶粘结（侧面） 3、20厚1；2水泥砂浆； 4、80厚C20混凝土压顶； 5、MU20M7.5Z砖砌块； 6、20厚1；3水泥砂浆内掺5%防水粉一道 7、素土夯实； | m | 22.50 | 447.70 | 10073.25 | 1708.88 | 18.45
|  | 木铺装台二 |  |  |  |  | 95033.22 | 15295.92 | 196.11
91 | 010401001017 | 砖基础 | 1、MU20M7.5砖砌体 | m3 | 0.83 | 512.40 | 425.29 | 96.34 | 2.02
92 | 010404001038 | 垫层 | 1、150厚级配碎石垫层 | m3 | 10.57 | 298.86 | 3158.95 | 579.55 | 12.68
93 | 010501001016 | 垫层 | 1、C20混凝土垫块 | m3 | 2.05 | 482.73 | 989.60 | 92.50 | 1.46
94 | 010501002003 | 带形基础 | 1、150厚C25钢筋砼 | m3 | 8.14 | 493.47 | 4016.85 | 216.04 | 2.20
本页小计 | [6 empty] | 34366.86 | 5447.37 | 54.15
【表10.2.2-16】
分部分项工程清单与计价表
单位(专业)工程名称:室外工程-景观工程 | [5 empty] | 标段: |  |  | 第12页 共21页
序号 | 项目编码 | 项目名称 | 项目特征 | 计量 单位 | 工程量 | 金 额 (元) |  |  |  |  | 备注
[6 empty] | 综合单价 | 合价 | 其中
[8 empty] | 人工费 | 机械费 | 暂估价
95 | 010507004002 | 台阶 | 砖砌台阶 1、MU20 M7.5砖砌体； 2、100厚C20素混凝土垫层 6、素土夯实； | m2 | 8.91 | 369.53 | 3292.51 | 990.79 | 22.01
96 | 010515001235 | 现浇构件钢筋 | 1.现浇构件带肋钢筋HRB400以内 直径10mm以内 | t | 0.435 | 4857.27 | 2112.91 | 266.19 | 10.68
97 | 010515001236 | 现浇构件钢筋 | 1、钢筋种类：热肋光圆钢筋（HRB300），直径10mm以内 | t | 0.125 | 5145.76 | 643.22 | 92.01 | 3.06
98 | 011102001014 | 石材楼地面 | 1、900*300*50厚芝麻黑花岗岩荔枝面 2、20厚1：2水泥砂浆； | m2 | 9.90 | 281.10 | 2782.89 | 364.91 | 2.18
99 | 011104002002 | 竹、木（复合）地板 | 1、140*30厚竹木地板，离缝3，不锈钢卡扣固定； 2、60*60防腐木龙骨，M8膨胀螺栓固定； | m2 | 51.66 | 186.45 | 9632.01 | 1069.36 | 3.62
100 | 011107001005 | 石材台阶面 | 1、900*450*50厚芝麻黑花岗岩荔枝面（正面） 2、20厚1：2水泥砂浆； | m2 | 8.91 | 299.56 | 2669.08 | 438.82 | 2.76
101 | 011107001006 | 石材台阶面 | 1、900*150*30厚芝麻黑花岗岩荔枝面（侧面）； 2、20厚1：2水泥砂浆； | m2 | 2.14 | 210.48 | 450.43 | 105.40 | 0.66
102 | 011107001007 | 石材台阶面 | 1、900*200*30厚芝麻黑花岗岩荔枝面（侧面）； 2、20厚1：2水泥砂浆； | m2 | 2.22 | 210.48 | 467.27 | 109.34 | 0.69
本页小计 | [6 empty] | 22050.32 | 3436.82 | 45.66
【表10.2.2-16】
分部分项工程清单与计价表
单位(专业)工程名称:室外工程-景观工程 | [5 empty] | 标段: |  |  | 第13页 共21页
序号 | 项目编码 | 项目名称 | 项目特征 | 计量 单位 | 工程量 | 金 额 (元) |  |  |  |  | 备注
[6 empty] | 综合单价 | 合价 | 其中
[8 empty] | 人工费 | 机械费 | 暂估价
103 | 020510004002 | 坐凳面 | 600宽黄岗岩坐凳 1、900*600*80厚芝麻黑花岗岩亚光面石材胶粘结（正面） 2、900*400*20厚芝麻黑花岗岩亚光面石材胶粘结（侧面） 3、20厚1；2水泥砂浆； 4、80厚C20混凝土压顶； 5、MU20M7.5Z砖砌块； 6、20厚1；3水泥砂浆内掺5%防水粉一道 7、素土夯实； | m | 111.00 | 580.11 | 64392.21 | 10874.67 | 132.09
|  | 树池 |  |  |  |  | 70037.14 | 15488.83 | 240.49
104 | 010515001237 | 现浇构件钢筋 | 1、钢筋种类：热肋光圆钢筋（HRB300），直径10mm以内 | t | 0.510 | 5145.76 | 2624.34 | 375.39 | 12.49
105 | 050201004001 | 树池围牙、盖板（箅子） | 1、900*300*80厚芝麻花岗岩压顶，亚光面，密缝，边倒圆角10（正面） 2、900*400**20厚芝麻黑花岗岩亚光面； 3、20厚胶泥粘结层； 4、C20非泵送混凝土压顶； 5、MU20M7.5混凝土砖砌体； 6、20厚1.2.5水泥砂浆内掺5%防水剂； | m | 74.95 | 585.92 | 43914.70 | 11638.99 | 3.00
本页小计 | [6 empty] | 110931.25 | 22889.05 | 147.58
【表10.2.2-16】
分部分项工程清单与计价表
单位(专业)工程名称:室外工程-景观工程 | [5 empty] | 标段: |  |  | 第14页 共21页
序号 | 项目编码 | 项目名称 | 项目特征 | 计量 单位 | 工程量 | 金 额 (元) |  |  |  |  | 备注
[6 empty] | 综合单价 | 合价 | 其中
[8 empty] | 人工费 | 机械费 | 暂估价
106 | 050201004002 | 树池围牙、盖板（箅子） | 造型树池 1、750*750*50厚芝麻白花岗岩荔枝面； 2、50*50*4热镀锌钢管； 3、5厚不锈钢折角板嵌边 | 套 | 45 | 522.18 | 23498.10 | 3474.45 | 225.00
|  | 围墙 |  |  |  |  | 2165395.50 | 301830.06 | 5641.23
107 | 010404001039 | 垫层 | 1、100厚级配碎石垫层 | m3 | 172.45 | 298.86 | 51538.41 | 9455.43 | 206.94
108 | 010404001040 | 垫层 | 1、100厚C20混凝土垫层 | m3 | 150.89 | 482.73 | 72839.13 | 6808.16 | 107.13
109 | 010501002004 | 带形基础 | 围墙基础 1、混凝土种类：商品混凝土； 2、混凝土强度等级：C30。 | m3 | 594.95 | 493.47 | 293589.98 | 15789.97 | 160.64
110 | 010502001031 | 矩形柱 | 1、混凝土种类：商品混凝土； 2、混凝土强度等级：C30。 | m3 | 221.76 | 587.12 | 130199.73 | 21444.19 | 102.01
111 | 010515001238 | 现浇构件钢筋 | 1、钢筋种类：热轧带肋钢筋（HRB400），直径10mm以内 | t | 78.504 | 4857.27 | 381315.12 | 48039.74 | 1928.06
112 | 010515001239 | 现浇构件钢筋 | 1、钢筋种类：热轧带肋钢筋（HRB400），直径14mm | t | 18.810 | 4797.69 | 90244.55 | 9913.06 | 1395.70
113 | 010516002017 | 预埋铁件 | 1、Φ10锚筋 2、120*120*10厚镀锌钢板 | t | 3.216 | 7568.84 | 24341.39 | 7437.32 | 1452.06
114 | 011204001007 | 围墙铺贴 | 1、900*340*80芝麻白花岗岩荔枝面； 2.20厚1；2.5水泥砂浆 | m2 | 366.45 | 411.64 | 150845.48 | 22793.19 | 25.65
本页小计 | [6 empty] | 1218411.89 | 145155.51 | 5603.19
【表10.2.2-16】
分部分项工程清单与计价表
单位(专业)工程名称:室外工程-景观工程 | [5 empty] | 标段: |  |  | 第15页 共21页
序号 | 项目编码 | 项目名称 | 项目特征 | 计量 单位 | 工程量 | 金 额 (元) |  |  |  |  | 备注
[6 empty] | 综合单价 | 合价 | 其中
[8 empty] | 人工费 | 机械费 | 暂估价
115 | 011204001008 | 围墙铺贴 | 1、900*400*30芝麻白花岗岩荔枝面； 2.20厚1；2.5水泥砂浆 | m2 | 488.28 | 209.34 | 102216.54 | 30371.02 | 34.18
116 | 011204001009 | 围墙铺贴 | 1、600*350*30厚芝麻白花岗岩荔枝面； 2.20厚1；2.5水泥砂浆 | m2 | 1990.56 | 209.34 | 416703.83 | 123812.83 | 139.34
117 | 040309001001 | 围栏 | 围墙 1、5厚50*50镀锌矩形方管黑色氟碳漆饰面； 2、3厚50*80镀锌矩形方管黑色氟碳漆饰面； 3、2厚20*50镀锌矩形方管黑色氟碳漆饰面； 具体做法详见图纸 | m | 813.80 | 554.88 | 451561.34 | 5965.15 | 89.52
|  | 景墙/铭墙 |  |  |  |  | 117304.79 | 16866.73 | 430.18
|  | 入口景墙 |  |  |  |  | 39701.25 | 7500.99 | 94.11
118 | 010404001041 | 垫层 | 1、100厚级配碎石垫层 | m3 | 4.03 | 298.86 | 1204.41 | 220.96 | 4.84
119 | 010404001042 | 垫层 | 1、100厚C20混凝土垫层 | m3 | 3.55 | 482.73 | 1713.69 | 160.18 | 2.52
120 | 010501002005 | 带形基础 | 围墙基础 1、混凝土种类：商品混凝土； 2、混凝土强度等级：C30。 | m3 | 11.52 | 493.47 | 5684.77 | 305.74 | 3.11
121 | 010504001029 | 直形墙 | 1、混凝土种类：商品混凝土； 2、混凝土强度等级：C30。 | m3 | 6.91 | 537.42 | 3713.57 | 426.35 | 4.77
本页小计 | [6 empty] | 982798.15 | 161262.23 | 278.28
【表10.2.2-16】
分部分项工程清单与计价表
单位(专业)工程名称:室外工程-景观工程 | [5 empty] | 标段: |  |  | 第16页 共21页
序号 | 项目编码 | 项目名称 | 项目特征 | 计量 单位 | 工程量 | 金 额 (元) |  |  |  |  | 备注
[6 empty] | 综合单价 | 合价 | 其中
[8 empty] | 人工费 | 机械费 | 暂估价
122 | 010515001240 | 现浇构件钢筋 | 1、钢筋种类：热轧带肋钢筋（HRB400），直径10mm以内 | t | 0.178 | 4857.27 | 864.59 | 108.93 | 4.37
123 | 010515001241 | 现浇构件钢筋 | 1、钢筋种类：热轧带肋钢筋（HRB400），直径18mm以内 | t | 1.004 | 4724.91 | 4743.81 | 529.12 | 74.50
124 | 011204001010 | 石材墙面 | 1、900*400*30厚白麻花岗岩干挂荔枝面； 2、20厚石材专用胶泥粘结； | m2 | 11.52 | 257.77 | 2969.51 | 784.05
125 | 011204001011 | 石材墙面 | 1、900*600*30厚白麻花岗岩干挂荔枝面； 2、20厚石材专用胶泥粘结； | m2 | 69.12 | 257.77 | 17817.06 | 4704.31
126 | 011204001012 | 石材墙面 | 1、400*600*30厚白麻花岗岩干挂荔枝面； 2、20厚石材专用胶泥粘结； | m2 | 3.84 | 257.77 | 989.84 | 261.35
|  | 入口铭墙 |  |  |  |  | 66494.40 | 8836.01 | 283.85
127 | 010404001043 | 垫层 | 1、100厚级配碎石垫层 | m3 | 2.02 | 298.86 | 603.70 | 110.76 | 2.42
128 | 010404001044 | 垫层 | 1、100厚C20混凝土垫层 | m3 | 1.73 | 482.73 | 835.12 | 78.06 | 1.23
129 | 010501002006 | 带形基础 | 1、混凝土种类：商品混凝土； 2、混凝土强度等级：C25。 | m3 | 9.79 | 471.25 | 4613.54 | 259.83 | 2.64
130 | 010507007015 | 其他构件 | 1、C20砼后封，内掺5%防水剂； | m3 | 0.16 | 715.17 | 114.43 | 28.00 | 0.11
131 | 010515001242 | 现浇构件钢筋 | 1、钢筋种类：热轧带肋钢筋（HRB400），直径10mm以内 | t | 0.392 | 4857.27 | 1904.05 | 239.88 | 9.63
本页小计 | [6 empty] | 35455.65 | 7104.29 | 94.90
【表10.2.2-16】
分部分项工程清单与计价表
单位(专业)工程名称:室外工程-景观工程 | [5 empty] | 标段: |  |  | 第17页 共21页
序号 | 项目编码 | 项目名称 | 项目特征 | 计量 单位 | 工程量 | 金 额 (元) |  |  |  |  | 备注
[6 empty] | 综合单价 | 合价 | 其中
[8 empty] | 人工费 | 机械费 | 暂估价
132 | 010515001243 | 现浇构件钢筋 | 1、钢筋种类：热轧带肋钢筋（HRB400），直径12mm | t | 0.674 | 4797.69 | 3233.64 | 355.20 | 50.01
133 | 010603002001 | 空腹钢柱 | 1、100*200*8厚镀锌立柱； | t | 0.246 | 8113.21 | 1995.85 | 129.74 | 24.42
134 | 010604001001 | 钢梁 | 1、100*200*8厚镀锌钢梁； | t | 0.196 | 7851.99 | 1538.99 | 53.90 | 31.61
135 | 010605002001 | 钢板墙板 | 1、墙体类型：钢板墙面 2.安装方式：50*50*5厚镀锌钢龙骨（横向） 3.面层材料品种、规格、颜色：10厚耐候钢板 4.工程量按展开面积计算； 5.具体做法详见节点； 6.其他未尽事宜按设计图纸及招标文件执行,包含完成本项工作的一切内容,满足验收要求。 | m2 | 55.39 | 573.68 | 31776.14 | 5755.02 | 98.59
136 | 010606013002 | 零星钢构件 | 1、400*400*10厚镀锌钢板； | t | 0.176 | 7150.82 | 1258.54 | 300.18 | 63.19
137 | 011508004001 | 金属字 | 10厚耐候钢板阴刻LOGO字体一（内凹5mm） | 个 | 8 | 352.80 | 2822.40 | 273.60
138 | 011508004002 | 金属字 | 10厚耐候钢板阴刻LOGO字体二（内凹5mm） | 个 | 6 | 530.75 | 3184.50 | 312.96
139 | 011508004003 | 金属字 | 10厚耐候钢板阴刻LOGO字体三（内凹5mm） | 个 | 18 | 530.75 | 9553.50 | 938.88
140 | 011508004004 | 金属字 | 10厚耐候钢板阴刻LOGO英文小字体 | 项 | 1 | 3060.00 | 3060.00
本页小计 | [6 empty] | 58423.56 | 8119.48 | 267.82
【表10.2.2-16】
分部分项工程清单与计价表
单位(专业)工程名称:室外工程-景观工程 | [5 empty] | 标段: |  |  | 第18页 共21页
序号 | 项目编码 | 项目名称 | 项目特征 | 计量 单位 | 工程量 | 金 额 (元) |  |  |  |  | 备注
[6 empty] | 综合单价 | 合价 | 其中
[8 empty] | 人工费 | 机械费 | 暂估价
|  | 办公楼铭墙 |  |  |  |  | 11109.14 | 529.73 | 52.22
141 | 010404001045 | 垫层 | 1、100厚C20混凝土垫层 | m3 | 0.22 | 482.73 | 106.20 | 9.93 | 0.16
142 | 010501002007 | 带形基础 | 1、混凝土种类：商品混凝土； 2、混凝土强度等级：C30 | m3 | 0.67 | 493.47 | 330.62 | 17.78 | 0.18
143 | 010516002018 | 预埋铁件 | 1、Φ10锚筋 2、120*120*8厚镀锌钢板； | t | 0.015 | 7568.84 | 113.53 | 34.69 | 6.77
144 | 011207001010 | 墙面装饰板 | 1、1.5厚不锈钢拉丝面； 2、120*120*8厚镀锌钢板； 3、3厚50*50不锈钢钢管； 由专业二次设计安装 | m2 | 8.48 | 1245.14 | 10558.79 | 467.33 | 45.11
|  | 指示牌/雕塑/岗亭/垃圾桶/桌椅/导向牌、警示牌 |  |  |  |  | 184615.71 | 3619.13 | 374.96
|  | 指示牌 |  |  |  |  | 9451.64 | 1644.80 | 185.04
145 | 010404001046 | 垫层 | 1、150厚级配碎石垫层 | m3 | 0.26 | 298.86 | 77.70 | 14.26 | 0.31
146 | 010404001047 | 垫层 | 1、100厚C20混凝土垫层 | m3 | 0.17 | 482.73 | 82.06 | 7.67 | 0.12
147 | 010501006002 | 设备基础 | 指示牌基础 1、混凝土种类：商品混凝土； 2、混凝土强度等级：C30。 | m3 | 0.59 | 493.47 | 291.15 | 15.66 | 0.16
148 | 010515001244 | 现浇构件钢筋 | 1、钢筋种类：热轧带肋钢筋（HRB400），直径18mm以内 | t | 0.050 | 4724.91 | 236.25 | 26.35 | 3.71
本页小计 | [6 empty] | 11796.30 | 593.67 | 56.52
【表10.2.2-16】
分部分项工程清单与计价表
单位(专业)工程名称:室外工程-景观工程 | [5 empty] | 标段: |  |  | 第19页 共21页
序号 | 项目编码 | 项目名称 | 项目特征 | 计量 单位 | 工程量 | 金 额 (元) |  |  |  |  | 备注
[6 empty] | 综合单价 | 合价 | 其中
[8 empty] | 人工费 | 机械费 | 暂估价
149 | 010515001245 | 现浇构件钢筋 | 1、钢筋种类：热轧带肋钢筋（HRB400），直径10mm以内 | t | 0.050 | 4857.27 | 242.86 | 30.60 | 1.23
150 | 010606013003 | 零星钢构件 | 1、100*80*5厚镀锌方钢； 2、150*75*10厚镀锌肋板； 具体做法详见节点； | t | 0.500 | 7150.82 | 3575.41 | 852.78 | 179.51
151 | 011204001013 | 石材墙面 | 1、600*450*25厚芝麻白花岗岩光面干挂； 镀锌钢干挂构件 | m2 | 2.82 | 214.08 | 603.71 | 191.93
152 | 011207001011 | 墙面装饰板 | 1、2厚铝单板深灰色氟碳漆； | m2 | 10.98 | 371.29 | 4076.76 | 483.56
153 | 011207001012 | 墙面装饰板 | 1、2mm厚铝单板木纹氟碳漆； | m2 | 0.79 | 336.38 | 265.74 | 21.99
|  | 导览信息牌 |  |  |  |  | 13564.07 | 1974.33 | 189.92
154 | 010404001048 | 垫层 | 1、150厚级配碎石垫层 | m3 | 1.20 | 298.86 | 358.63 | 65.80 | 1.44
155 | 010404001049 | 垫层 | 1、100厚C20混凝土垫层 | m3 | 0.80 | 482.73 | 386.18 | 36.10 | 0.57
156 | 010501006003 | 设备基础 | 导览信息牌基础 1、混凝土种类：商品混凝土； 2、混凝土强度等级：C30。 | m3 | 2.75 | 493.47 | 1357.04 | 72.99 | 0.74
157 | 010515001246 | 现浇构件钢筋 | 1、钢筋种类：热轧带肋钢筋（HRB400），直径10mm以内 | t | 0.312 | 4857.27 | 1515.47 | 190.93 | 7.66
本页小计 | [6 empty] | 12381.80 | 1946.68 | 191.15
【表10.2.2-16】
分部分项工程清单与计价表
单位(专业)工程名称:室外工程-景观工程 | [5 empty] | 标段: |  |  | 第20页 共21页
序号 | 项目编码 | 项目名称 | 项目特征 | 计量 单位 | 工程量 | 金 额 (元) |  |  |  |  | 备注
[6 empty] | 综合单价 | 合价 | 其中
[8 empty] | 人工费 | 机械费 | 暂估价
158 | 010606013004 | 零星钢构件 | 1、100*80*5厚镀锌方钢； 2、150*75*10厚镀锌肋板； 具体做法详见节点； | t | 0.500 | 7150.82 | 3575.41 | 852.78 | 179.51
159 | 011207001013 | 墙面装饰板 | 1、2厚铝单板深灰色氟碳漆； | m2 | 17.16 | 371.29 | 6371.34 | 755.73
|  | 雕塑/岗亭/垃圾桶/桌椅/导向牌、警示牌 |  |  |  |  | 161600.00
160 | 050307017001 | 垃圾箱 | 1.材质:不锈钢； 2.尺寸:88*33*98cm； 含安装、制作，具体造型详图纸 | 个 | 17 | 714.00 | 12138.00
161 | 05B001 | 雕塑 | 1.材质:不锈钢； 2.高度:约2.8高； 含安装、制作，具体造型详图纸 | 个 | 1 | 14280.00 | 14280.00
162 | 05B002 | 雕塑 | 1.材质:不锈钢； 2.高度:约5高； 含安装、制作，具体造型详图纸 | 个 | 1 | 17340.00 | 17340.00
163 | 05B003 | 成品岗亭 | 1.8*1.8m成品岗亭 | 个 | 4 | 20000.00 | 80000.00
164 | 05B004 | 四人组合桌椅 | 四人桌椅组合 1.材质:铝合金； 2.尺寸:50*58*82cm； 含安装、制作，具体造型详图纸 | 套 | 12 | 2856.00 | 34272.00
本页小计 | [6 empty] | 167976.75 | 1608.51 | 179.51
【表10.2.2-16】
分部分项工程清单与计价表
单位(专业)工程名称:室外工程-景观工程 | [5 empty] | 标段: |  |  | 第21页 共21页
序号 | 项目编码 | 项目名称 | 项目特征 | 计量 单位 | 工程量 | 金 额 (元) |  |  |  |  | 备注
[6 empty] | 综合单价 | 合价 | 其中
[8 empty] | 人工费 | 机械费 | 暂估价
165 | 05B005 | 导向牌 | 导向牌 1.材质:铝合金； 2.面板30*50cm，立柱80cm； 含安装、制作，具体造型详图纸 | 套 | 3 | 102.00 | 306.00
166 | 05B006 | 警示牌 | 导向牌 1.材质:铝合金； 成品选购，含安装、制作，具体造型详图纸 | 套 | 4 | 816.00 | 3264.00
本页小计 | [6 empty] | 3570.00
合计 | [6 empty] | 3424816.33 | 481285.85 | 16876.86

## 29_表10_2_2-16 施工技术措施项目清单与计价表
【表10.2.2-16】
施工技术措施项目清单与计价表
单位(专业)工程名称:室外工程-景观工程 | [5 empty] | 标段: |  |  | 第1页 共1页
序号 | 项目编码 | 项目名称 | 项目特征 | 计量 单位 | 工程量 | 金 额 (元) |  |  |  |  | 备注
[6 empty] | 综合单价 | 合价 | 其中
[8 empty] | 人工费 | 机械费 | 暂估价
|  | [请输入分部名称] |  |  | 0 |  | 270909.78 | 137646.76 | 5947.54
1 | 011701002001 | 外脚手架 | 景墙脚手架 | m2 | 120.00 | 31.64 | 3796.80 | 1322.40 | 218.40
2 | 011702001009 | 基础 | 垫层模板 | m2 | 337.78 | 51.27 | 17317.98 | 9755.09 | 364.80
3 | 011702001010 | 基础 | 条形基础模板 | m2 | 2951.29 | 46.97 | 138622.09 | 70712.91 | 1918.34
4 | 011702002013 | 矩形柱 | 建筑物模板 矩形柱 复合木模（围墙） | m2 | 1663.20 | 57.37 | 95417.78 | 48299.33 | 3043.66
5 | 011702011012 | 直形墙 | 直行墙模板 | m2 | 155.47 | 45.43 | 7063.00 | 3345.71 | 188.12
6 | 011702011013 | 池壁 | 池壁模板 | m2 | 60.27 | 49.53 | 2985.17 | 1538.69 | 83.78
7 | 011702016010 | 池底 | 池底模板 | m2 | 19.68 | 50.96 | 1002.89 | 448.90 | 41.33
8 | 011702025011 | 其他现浇构件 | 小型构件模板 | m2 | 67.00 | 70.21 | 4704.07 | 2223.73 | 89.11
本页小计 | [6 empty] | 270909.78 | 137646.76 | 5947.54
合计 | [6 empty] | 270909.78 | 137646.76 | 5947.54

## 29_表10_2_2-20 施工组织(总价)措施项目清单
【表10.2.2-20】
施工组织（总价）措施项目清单与计价表
工程名称:景观工程 |  |  | 标段: | 第1页 共1页
序号 | 项目编号 | 项目名称 | 计算基础 | 费率 (%) | 金额 (元) | 备注
1 | 050405001001 | 安全文明施工费 |  |  | 42849.73
1.1 |  | 安全文明施工基本费 | 定额人工费+定额机械费 | 7.37 | 42849.73
2 | Z50405009001 | 提前竣工增加费 | 定额人工费+定额机械费
3 | 050405004001 | 二次搬运费 | 定额人工费+定额机械费
4 | 050405005001 | 冬雨季施工增加费 | 定额人工费+定额机械费 | 0.15 | 872.11
5 | Z50405010001 | 行车、行人干扰增加费 | 定额人工费+定额机械费
6 |  | 其他施工组织措施费 | 按相关规定计算
合 计 |  |  |  |  | 43721.84

## 29_表10_2_2-21 其他项目清单与计价汇总表
【表10.2.2-21】
其他项目清单与计价汇总表
工程名称:景观工程 |  | 标段: | 第1页 共1页
序号 | 项 目 名 称 | 金额(元) | 备注
1 | 暂列金额 | 195975.49 | 明细详见表10.2.2-22
1.1 | 标化工地增加费 |  | 明细详见表10.2.2-22
1.2 | 优质工程增加费 |  | 明细详见表10.2.2-22
1.3 | 其他暂列金额 | 195975.49 | 明细详见表10.2.2-22
2 | 暂估价
2.1 | 材料（设备）暂估价 |  | 明细详见表10.2.2-23
2.2 | 专业工程暂估价 |  | 明细详见表10.2.2-24
2.3 | 专项技术措施暂估价 |  | 明细详见表10.2.2-25
3 | 计日工 |  | 明细详见表10.2.2-26
4 | 总承包服务费 |  | 明细详见表10.2.2-27
合 计 |  | 195975.49 | -

## 29_表10_2_2-22 暂列金额明细表
【表10.2.2-22】
暂列金额明细表
工程名称:景观工程 |  |  | 标段: | 第1页 共1页
序号 | 项 目 名 称 | 计量单位 | 暂定金额(元) | 备注
1.1 | 标化工地增加费 | 元 |  | 暂定费用
1.2 | 优质工程增加费 | 元 |  | 暂定费用
1.3 | 其他暂列金额 | 元 | 195975.49
合计 |  |  | 195975.49 | -

## 29_表10_2_2-29 主要工日一览表
【表10.2.2-29】
主要工日一览表
工程名称:景观工程 |  |  | 标段: |  | 第1页 共1页
序号 | 工日名称（类别） | 单位 | 数 量 | 单价(元) | 合价（元） | 备注
1 | 二类人工 | 工日 | 2329.490 | 149.00 | 347094.01
2 | 三类人工 | 工日 | 1589.540 | 171.00 | 271811.34

## 29_表10_2_2-31 主要材料和工程设备一览表
【表10.2.2-31】
主要材料和工程设备一览表
工程名称:景观工程 |  |  |  | 标段: |  | 第1页 共3页
序号 | 名称、规格、型号 | 单位 | 数量 | 单价(元) | 合价（元） | 备注
1 | 热轧带肋钢筋HRB400综合 | t | 0.010 | 3856.00 | 38.56
2 | 热轧带肋钢筋HRB400 φ10 | t | 87.737 | 3947.00 | 346297.94
3 | 热轧带肋钢筋HRB400φ18 | t | 1.080 | 3814.00 | 4119.12
4 | 热轧带肋钢筋HRB400φ12 | t | 3.418 | 3885.00 | 13278.93
5 | 热轧带肋钢筋HRB400φ14 | t | 19.280 | 3885.00 | 74902.80
6 | 热轧光圆钢筋综合 | t | 0.009 | 4099.00 | 36.89
7 | 热轧光圆钢筋HPB300 φ10 | t | 0.980 | 4062.00 | 3980.76
8 | 热轧光圆钢筋HPB300综合 | t | 0.008 | 4099.00 | 32.79
9 | 型钢综合 | t | 1.985 | 3805.00 | 7552.93
10 | 中厚钢板综合 | t | 0.354 | 3894.00 | 1378.48
11 | 复合硅酸盐水泥PC 32.5R综合 | kg | 206.984 | 0.35 | 72.44
12 | 复合硅酸盐水泥P·C 32.5R综合 | kg | 23.645 | 0.35 | 8.28
13 | 普通硅酸盐水泥P·O 42.5综合 | kg | 1352.200 | 0.42 | 567.92
14 | 普通硅酸盐水泥PO 42.5综合 | kg | 666.620 | 0.42 | 279.98
15 | 普通硅酸盐水泥PO 52.5综合 | kg | 10.944 | 0.45 | 4.94
16 | 普通硅酸盐水泥P·O 52.5综合 | kg | 22.167 | 0.45 | 10.00
17 | 白色硅酸盐水泥425#、二级白度 | kg | 468.771 | 0.63 | 294.39
18 | 黄砂净砂 | t | 6.290 | 180.00 | 1132.20
19 | 碎石综合 | t | 960.642 | 126.00 | 121040.89
20 | 混凝土实心砖240×115×53 MU20 | 千块 | 48.155 | 477.90 | 23013.27
21 | 混凝土实心砖240×115×53 MU10 | 千块 | 21.050 | 477.90 | 10059.80
22 | 泵送商品混凝土C30 | m3 | 905.002 | 453.00 | 409965.91
23 | 非泵送商品混凝土C30 | m3 | 12.847 | 448.00 | 5755.46
24 | 非泵送商品混凝土C20 | m3 | 10.061 | 414.00 | 4165.25
25 | 泵送防水商品混凝土C30/P6 | m3 | 60.761 | 453.00 | 27524.73
26 | 泵送防水商品混凝土C30/P6 | m3 | 41.097 | 453.00 | 18616.94
27 | 非泵送商品混凝土C20 | m3 | 15.267 | 414.00 | 6320.54
28 | 非泵送商品混凝土C20 | m3 | 237.989 | 414.00 | 98527.45
【表10.2.2-31】
主要材料和工程设备一览表
工程名称:景观工程 |  |  |  | 标段: |  | 第2页 共3页
序号 | 名称、规格、型号 | 单位 | 数量 | 单价(元) | 合价（元） | 备注
29 | 干混地面砂浆DS M15.0 | kg | 18455.689 | 0.28 | 5149.14
30 | 干混地面砂浆DS M20.0 | kg | 18219.920 | 0.29 | 5229.12
31 | 干混抹灰砂浆DP M15.0 | kg | 20629.092 | 0.30 | 6250.61
32 | 干混抹灰砂浆DP M20.0 | kg | 32338.501 | 0.31 | 10089.61
33 | 干混砌筑砂浆DM M7.5 | kg | 16847.404 | 0.26 | 4430.87
34 | 干混砌筑砂浆DM M10.0 | kg | 17323.226 | 0.27 | 4694.59
35 | 干混砌筑砂浆DM M15.0 | kg | 1366.259 | 0.28 | 381.19
36 | 干混砌筑砂浆DM M20.0 | kg | 5195.355 | 0.29 | 1491.07
37 | 140*30厚竹木地板 | m2 | 290.115 | 120.00 | 34813.80
38 | 400*600*30厚白麻花岗岩荔枝面 | m2 | 3.917 | 142.00 | 556.21
39 | 450*600*30厚芝麻白花岗岩 | m2 | 1.877 | 119.00 | 223.36
40 | 600*300*110厚中国黑光面花岗岩 | m2 | 12.883 | 1080.00 | 13913.64
41 | 600*300*20厚中国黑光面花岗岩 | m2 | 5.386 | 201.00 | 1082.59
42 | 600*300*80厚中国黑光面花岗岩 | m2 | 9.333 | 864.00 | 8063.71
43 | 600*350*30厚芝麻白花岗岩荔枝面 | m2 | 2030.371 | 119.00 | 241614.15
44 | 600*450*25厚芝麻白花岗岩光面 | m2 | 2.876 | 99.17 | 285.20
45 | 900*200*30厚芝麻白花岗岩荔枝面 | m2 | 25.245 | 119.00 | 3004.16
46 | 900*300*80厚芝麻花岗岩 | m2 | 55.583 | 160.00 | 8893.28
47 | 900*340*80芝麻白花岗岩荔枝面 | m2 | 373.779 | 317.33 | 118612.52
48 | 900*400*30厚白麻花岗岩荔枝面 | m2 | 11.750 | 142.00 | 1668.50
49 | 900*400*30厚芝麻白花岗岩荔枝面 | m2 | 498.046 | 119.00 | 59267.47
50 | 900*450*30厚芝麻白花岗岩荔枝面 | m2 | 29.700 | 119.00 | 3534.30
51 | 900*450*50厚芝麻白花岗岩荔枝面 | m2 | 18.176 | 188.00 | 3417.09
52 | 900*600**30厚白麻花岗岩荔枝面 | m2 | 70.502 | 142.00 | 10011.28
【表10.2.2-31】
主要材料和工程设备一览表
工程名称:景观工程 |  |  |  | 标段: |  | 第3页 共3页
序号 | 名称、规格、型号 | 单位 | 数量 | 单价(元) | 合价（元） | 备注
53 | 900*600*30厚芝麻白花岗岩荔枝面 | m2 | 61.200 | 119.00 | 7282.80
54 | 900*150*30厚芝麻黑花岗岩荔枝面 | m2 | 14.188 | 131.00 | 1858.63
55 | 900*200*30厚芝麻黑花岗岩荔枝面 | m2 | 2.264 | 131.00 | 296.58
56 | 900*300*30厚芝麻花岗岩 | m2 | 23.160 | 200.00 | 4632.00
57 | 900*300*50厚芝麻黑花岗岩荔枝面 | m2 | 28.744 | 218.33 | 6275.77
58 | 900*400*20厚芝麻黑花岗岩 | m2 | 109.625 | 87.33 | 9573.91
59 | 900*450*50厚芝麻黑花岗岩荔枝面 | m2 | 54.121 | 218.33 | 11816.42
60 | 900*450*80厚芝麻黑花岗岩 | m2 | 10.328 | 349.33 | 3607.91
61 | 900*600*80厚芝麻黑花岗岩 | m2 | 67.932 | 349.33 | 23730.91
62 | 600*200*80厚中国黑花岗岩光面 | m2 | 10.282 | 864.00 | 8883.65
63 | 600*250*20厚中国黑花岩光面 | m2 | 15.055 | 201.00 | 3026.06
64 | 600*300*110厚中国黑花岗岩光面 | m2 | 1.999 | 1188.00 | 2374.81
65 | 600*300*80厚中国黑花岩光面 | m2 | 29.376 | 864.00 | 25380.86
66 | 600*600*30厚中国黑花岩光面 | m2 | 232.070 | 324.00 | 75190.68
67 | 750*750*50厚芝麻白花岗岩荔枝面 | m2 | 90.423 | 188.00 | 16999.52
68 | 900*600*50厚芝麻白花岗岩 | m2 | 25.337 | 188.00 | 4763.36
69 | 900x450x50厚芝麻白花岗岩 荔枝面 | m2 | 45.421 | 188.00 | 8539.15
70 | 2厚铝单板 | m2 | 31.823 | 255.00 | 8114.87
71 | 单组份聚氨酯防水涂料Ⅰ型 | kg | 2023.456 | 13.27 | 26851.26
72 | 复合模板综合 | m2 | 92.585 | 42.48 | 3933.01

## 30_表10_2_2-13 【含单列】单位(专业)工程招
【表10.2.2-13】
单位（专业）工程招标控制价费用表
工程名称:室外工程-市政工程 |  |  | 标段: | 第1页 共1页
序号 | 费用名称 |  | 计算公式 | 金额 (元) | 备注
1 | 分部分项工程费 |  | ∑(分部分项工程量×综合单价） | 11854336.74 | 见表10.2.2-16
1.1 | 其中 | 人工费+机械费 | ∑分部分项（定额人工费+定额机械费） | 1507323.21
2 | 措施项目费 |  | （2.1+2.2） | 181620.72
2.1 | 施工技术措施项目费 |  | ∑(技措项目工程量×综合单价） | 30532.01 | 见表10.2.2-16
2.1.1 | 其中 | 人工费+机械费 | ∑技措项目（定额人工费+定额机械费） | 15748.53
2.2 | 施工组织措施项目费 |  | (1.1+2.1.1)×9.92% | 151088.71 | 见表10.2.2-20
2.2.1 | 其中 | 安全文明施工基本费 | (1.1+2.1.1)×9.79% | 149108.72 | 见表10.2.2-20
3 | 其他项目费 |  | （3.1+3.2+3.3+3.4） | 895672.25
3.1 | 暂列金额 |  | 3.1.1+3.1.2+3.1.3 | 629390.75 | 见表10.2.2-21
3.1.1 | 其中 | 标化工地增加费 | 按招标文件规定额度列计 |  | 见表10.2.2-22
3.1.2 |  | 优质工程增加费 | 按招标文件规定额度列计 |  | 见表10.2.2-22
3.1.3 |  | 其他暂列金额 | 按招标文件规定额度列计 | 629390.75 | 见表10.2.2-22
3.2 | 暂估价 |  | 3.2.1+3.2.2+3.2.3 | 266281.50 | 见表10.2.2-21
3.2.1 | 其中 | 材料（工程设备）暂估价 | 按招标文件规定额度列计 (或计入综合单价) |  | 见表10.2.2-23
3.2.2 |  | 专业工程暂估价 | 按招标文件规定额度列计 | 266281.50 | 见表10.2.2-24
3.2.3 |  | 专项技术措施暂估价 | 按招标文件规定额度列计 |  | 见表10.2.2-25
3.3 | 计日工 |  | ∑计日工(暂估数量×综合单价） |  | 见表10.2.2-21
3.4 | 施工总承包服务费 |  | 3.4.1+3.4.2 |  | 见表10.2.2-21
3.4.1 | 其中 | 专业发包工程管理费 | ∑专业发包工程（暂估金额×费率） |  | 见表10.2.2-27
3.4.2 |  | 甲供材料设备管理费 | 甲供材料暂估金额×费率+甲供设备暂估金额×费率 |  | 见表10.2.2-27
4 | 规费 |  | (1.1+2.1.1)×18.75% | 285575.95
5 | 单列费用 |  | 单列费用
6 | 税金 |  | (1+2+3+4+计税不计费+计税不计费不下浮)×9% | 1189548.51
7 | 下浮 |  | (1+2+3+4+5+6-不计税不计费不下浮-计税不计费不下浮-暂估材料)×0%
其中 | 甲供费（不计入造价） |  | 甲供材料费+甲供主材费+甲供设备费
招标控制价合计 |  |  | 1+2+3+4+5+6-7 | 14406754.17

## 30_表10_2_2-16 分部分项工程清单与计价表
【表10.2.2-16】
分部分项工程清单与计价表
单位(专业)工程名称:室外工程-市政工程 | [5 empty] | 标段: |  |  | 第1页 共12页
序号 | 项目编码 | 项目名称 | 项目特征 | 计量 单位 | 工程量 | 金 额 (元) |  |  |  |  | 备注
[6 empty] | 综合单价 | 合价 | 其中
[8 empty] | 人工费 | 机械费 | 暂估价
|  | 道路 |  |  |  |  | 5853708.87 | 383930.23 | 98008.74
1 | 010202003001 | 圆木桩 | 0.75米间隔梅花桩设置松木桩梢径为120mm,桩长为6m | m | 1770.00 | 64.75 | 114607.50 | 24797.70
2 | 010404001050 | 垫层 | 1、120厚C25混凝土垫层；（平侧石） | m3 | 96.29 | 586.60 | 56483.71 | 11448.88
3 | 040202001001 | 路床(槽）整形 | 路床整形 素土夯实，压实系数≥0.93 | m2 | 25078.37 | 1.90 | 47648.90 | 7272.73 | 31598.75
4 | 040202011001 | 碎石 | 1、300厚级配碎石（压实） | m2 | 15437.38 | 74.19 | 1145299.22 | 42915.92 | 27478.54
5 | 040203003001 | 透层、粘层 | 1、PC-3乳化沥青粘层（每立方0.45L） | m2 | 15076.30 | 1.51 | 22765.21 | 452.29 | 603.05
6 | 040203004001 | 封层 | 1、ES-2乳化沥青稀浆封层； | m2 | 15076.30 | 4.43 | 66788.01 | 11910.28 | 2864.50
7 | 040203006001 | 沥青混凝土 | 1、50厚PAC-20高粘度改性透水沥青； | m2 | 15076.30 | 56.21 | 847438.82 | 22312.92 | 13568.67
8 | 040203006002 | 沥青混凝土 | 1、50厚PAC-13高粘度改性透水沥青； | m2 | 15076.30 | 57.67 | 869450.22 | 22312.92 | 13568.67
9 | 040203007001 | 水泥混凝土 | 1、200厚5-12mm粒径C30透水混凝土；含模板、切锯、分割、养护等 | m2 | 16461.70 | 107.70 | 1772925.09 | 158690.79 | 7737.00
10 | 040203007002 | 水泥混凝土 | 1.200厚C25钢筋砼，含模板、切锯、分割、养护等 | m2 | 295.00 | 108.53 | 32016.35 | 3560.65 | 200.60
11 | 040204004002 | 安砌侧（平、缘）石 | 机动车停车场及普通道路平石 1、50厚600*300芝麻白花岗岩荔枝面平石； 2、30厚1：3干硬性水泥砂浆； | m | 4494.00 | 63.88 | 287076.72 | 23144.10
本页小计 | [6 empty] | 5262499.75 | 328819.18 | 97619.78
【表10.2.2-16】
分部分项工程清单与计价表
单位(专业)工程名称:室外工程-市政工程 | [5 empty] | 标段: |  |  | 第2页 共12页
序号 | 项目编码 | 项目名称 | 项目特征 | 计量 单位 | 工程量 | 金 额 (元) |  |  |  |  | 备注
[6 empty] | 综合单价 | 合价 | 其中
[8 empty] | 人工费 | 机械费 | 暂估价
12 | 040204004003 | 安砌侧（平、缘）石 | 机动车停车场及普通道路侧石 1、270厚900*100芝麻白花岗岩火烧面侧石； 2、30厚1：3干硬性水泥砂浆； 3、C20细石混凝土护角； | m | 4538.00 | 123.54 | 560624.52 | 51506.30
13 | 040204004004 | 安砌侧（平、缘）石 | 无障碍道路侧石 1、110厚900*120芝麻白花岗岩火烧面侧石； 2、30厚1：3干硬性水泥砂浆； | m | 88.00 | 62.59 | 5507.92 | 842.16
14 | 040901001001 | 现浇构件钢筋 | 1、HRB400直径18以内 | t | 5.242 | 4783.80 | 25076.68 | 2762.59 | 388.96
|  | 雨污水 |  |  |  |  | 2098297.41 | 433953.36 | 59043.86
15 | 011702031001 | 化粪池 | 钢筋混凝土化粪池,型号为G10-40SF清掏周期90d,污水停留时间12h 钢筋混凝土化粪池,型号为G10-40SF清掏周期90D,污水停留时间12H | 座 | 1 | 58486.91 | 58486.91 | 31101.22 | 467.60
16 | 011702031002 | 化粪池 | 钢筋混凝土化粪池,型号为G12-75SF清掏周期 90d,污水停留时间12hTL-1 钢筋混凝土化粪池,型号为G12-75SF清掏周期 90D,污水停留时间12HTL-1 | 座 | 1 | 87730.39 | 87730.39 | 46651.83 | 701.40
本页小计 | [6 empty] | 737426.42 | 132864.10 | 1557.96
【表10.2.2-16】
分部分项工程清单与计价表
单位(专业)工程名称:室外工程-市政工程 | [5 empty] | 标段: |  |  | 第3页 共12页
序号 | 项目编码 | 项目名称 | 项目特征 | 计量 单位 | 工程量 | 金 额 (元) |  |  |  |  | 备注
[6 empty] | 综合单价 | 合价 | 其中
[8 empty] | 人工费 | 机械费 | 暂估价
17 | 011702031003 | 化粪池 | 钢筋混凝土化粪池,型号为G4-9SF清掏周期90d,污水停留时间12h 钢筋混凝土化粪池,型号为G4-9SF清掏周期90D,污水停留时间12H | 座 | 2 | 27985.54 | 55971.08 | 29732.36 | 445.18
18 | 040101002001 | 挖沟槽土方 | 1.土壤类别:三类土 2.挖土深度:2M 内 | m3 | 3653.00 | 7.37 | 26922.61 | 14137.11 | 7634.77
19 | 040103001001 | 回填方 | 土方回填 | m3 | 2488.00 | 14.37 | 35752.56 | 22740.32 | 5946.32
20 | 040103002001 | 余方弃置 | 1.综合考虑卸土场费用和政府允许的弃置点以及相应运输费用、含土方处置、短驳、场内土石方平衡等所有费用 | m3 | 828.00 | 28.91 | 23937.48 |  | 19549.08
21 | 040305001001 | 垫层 | 1.材料品种、规格:中粗砂 2.厚度:100mm | m3 | 791.95 | 333.62 | 264210.36 | 33277.74 | 1900.68
22 | 040501001001 | 混凝土管 | 1.管座材质:钢筋混凝土管 2.规格:Φ200 3.接口方式:承插胶圈接 4.满足图纸及招标、验收规范要求 | m | 2275.40 | 92.70 | 210929.58 | 22822.26 | 3822.67
23 | 040501001002 | 混凝土管 | 1.管座材质:钢筋混凝土管 2.规格:Φ300 3.接口方式:承插胶圈接 4.满足图纸及招标、验收规范要求 | m | 1695.10 | 129.32 | 219210.33 | 16967.95 | 2763.01
本页小计 | [6 empty] | 836934.00 | 139677.74 | 42061.71
【表10.2.2-16】
分部分项工程清单与计价表
单位(专业)工程名称:室外工程-市政工程 | [5 empty] | 标段: |  |  | 第4页 共12页
序号 | 项目编码 | 项目名称 | 项目特征 | 计量 单位 | 工程量 | 金 额 (元) |  |  |  |  | 备注
[6 empty] | 综合单价 | 合价 | 其中
[8 empty] | 人工费 | 机械费 | 暂估价
24 | 040501001003 | 混凝土管 | 1.管座材质:钢筋混凝土管 2.规格:Φ400 3.接口方式:承插胶圈接 4.满足图纸及招标、验收规范要求 | m | 280.70 | 162.42 | 45591.29 | 3253.31 | 673.68
25 | 040501001004 | 混凝土管 | 1.管座材质:钢筋混凝土管 2.规格:Φ500 3.接口方式:承插胶圈接 4.满足图纸及招标、验收规范要求 | m | 334.00 | 198.70 | 66365.80 | 4645.94 | 945.22
26 | 040501001005 | 混凝土管 | 1.管座材质:钢筋混凝土管 2.规格:Φ600 3.接口方式:承插胶圈接 4.满足图纸及招标、验收规范要求 | m | 542.00 | 253.53 | 137413.26 | 11419.94 | 2151.74
27 | 040501004001 | 塑料管 | 1.材质及规格:UPVC双壁波纹排水管DN300 2.连接形式:承插式橡胶圈接口 3.满足图纸及招标、验收规范要求 | m | 2127.00 | 55.52 | 118091.04 | 15271.86
28 | 040504001001 | 雨水井 | 圆形砖砌雨水检查井安装 污水检查井选用国标02S515-20φ1000mm 检查井及井盖选用A-II-∮1000,参图集20S515 铸铁井盖甲供，具体做法详图纸 井深暂按1.7m计入，结算按实调整 | 座 | 34 | 1802.55 | 61286.70 | 19405.84 | 1525.24
本页小计 | [6 empty] | 428748.09 | 53996.89 | 5295.88
【表10.2.2-16】
分部分项工程清单与计价表
单位(专业)工程名称:室外工程-市政工程 | [5 empty] | 标段: |  |  | 第5页 共12页
序号 | 项目编码 | 项目名称 | 项目特征 | 计量 单位 | 工程量 | 金 额 (元) |  |  |  |  | 备注
[6 empty] | 综合单价 | 合价 | 其中
[8 empty] | 人工费 | 机械费 | 暂估价
29 | 040504001002 | 雨水井 | 圆形砌筑雨水检查井安装 污水检查井选用φ800mm 检查井及井盖选用，参图集20S515 铸铁井盖甲供，具体做法详图纸 井深暂按1.4m计入，结算按实调整 | 座 | 29 | 1320.20 | 38285.80 | 12035.00 | 1006.59
30 | 040504001003 | 雨水井 | 圆形砌筑雨水检查井安装 污水检查井选用φ700mm 检查井及井盖选用,参图集20S515 铸铁井盖甲供，具体做法详图纸 井深暂按1.2m计入，结算按实调整 | 座 | 118 | 1079.58 | 127390.44 | 39756.56 | 3495.16
31 | 040504001004 | 污水井 | 圆形混凝土污水井安装 污水检查井选用φ700mm 污水井及井盖选用,参图集20S515 铸铁井盖甲供，具体做法详图纸 井深暂按1.2m计入，结算按实调整 | 座 | 90 | 1357.23 | 122150.70 | 36391.50 | 2709.00
32 | 040504009001 | 雨水口 | 雨水口做法详16S518-8,为防盗铸铁篦盖座 雨水箅子甲供，具体做法详图纸 | 座 | 296 | 695.44 | 205850.24 | 60756.96 | 2835.68
本页小计 | [6 empty] | 493677.18 | 148940.02 | 10046.43
【表10.2.2-16】
分部分项工程清单与计价表
单位(专业)工程名称:室外工程-市政工程 | [5 empty] | 标段: |  |  | 第6页 共12页
序号 | 项目编码 | 项目名称 | 项目特征 | 计量 单位 | 工程量 | 金 额 (元) |  |  |  |  | 备注
[6 empty] | 综合单价 | 合价 | 其中
[8 empty] | 人工费 | 机械费 | 暂估价
33 | 010512008002 | 沟盖板、井盖板、井圈 | 1000*1000检查井绿化种植盆 1、900*900绿化种植盆，1000*1000绿化种植井圈 2、100厚C20素混凝土基础 3、本标准装饰井圈外框定做尺寸1000x900,种植盆定做尺寸900x900采用高分子、纳米复合材料；绿化种植区域雨水井、污水井、水表井、强、弱电井及阀门井使用,位置详见给排水施工图；具体做法详设计图纸。 4、其他未尽事宜按设计图纸及招标文件执行,包含完成本项工作的一切内容,满足验收要求。 | 套 | 167 | 480.47 | 80238.49 | 7055.75 | 3.34
34 | 010512008003 | 沟盖板、井盖板、井圈 | 1200*1200检查井绿化种植盆 1、1000*1000绿化种植盆，1200*1200绿化种植井圈 2、100厚C20素混凝土基础 3、本标准装饰井圈外框定做尺寸1200x1200,种植盆定做尺寸1000x1000采用高分子、纳米复合材料；绿化种植区域雨水井、污水井、水表井、强、弱电井及阀门井使用,位置详见给排水施工图；具体做法详设计图纸。 4、其他未尽事宜按设计图纸及招标文件执行,包含完成本项工作的一切内容,满足验收要求。 | 套 | 15 | 572.69 | 8590.35 | 614.55 | 0.15
本页小计 | [6 empty] | 88828.84 | 7670.30 | 3.49
【表10.2.2-16】
分部分项工程清单与计价表
单位(专业)工程名称:室外工程-市政工程 | [5 empty] | 标段: |  |  | 第7页 共12页
序号 | 项目编码 | 项目名称 | 项目特征 | 计量 单位 | 工程量 | 金 额 (元) |  |  |  |  | 备注
[6 empty] | 综合单价 | 合价 | 其中
[8 empty] | 人工费 | 机械费 | 暂估价
35 | 010512008004 | 沟盖板、井盖板、井圈 | 1000*1000检查井不锈钢装饰井盖 1、1000*1000不锈钢装饰井盖 2、100厚C20素混凝土基础 3、本标准装饰井盖外框定做尺寸1000x1000,采用不锈钢形式井盖;具体尺寸根据现场实际需求调整。不锈钢(底板)外露表面(与空气接触部分)均作防锈处理(红丹两道),油绿漆两遍。人行道、广场铺装面上雨水井、污水井、水表井及阀门井在施工前,应与园林协调,控制好原井盖完成面标高。单枚膨胀螺栓抗拔力≥50kgs。圆形井中膨胀螺栓不得少于6枚,方形井中不得少于4枚。承造商应先按本图做样板,经甲方确认后方可大批量生产。位置详见给排水施工图；具体做法详设计图纸。 4、其他未尽事宜按设计图纸及招标文件执行,包含完成本项工作的一切内容,满足验收要求。 | 套 | 33 | 1587.29 | 52380.57 | 1516.02 | 0.66
本页小计 | [6 empty] | 52380.57 | 1516.02 | 0.66
【表10.2.2-16】
分部分项工程清单与计价表
单位(专业)工程名称:室外工程-市政工程 | [5 empty] | 标段: |  |  | 第8页 共12页
序号 | 项目编码 | 项目名称 | 项目特征 | 计量 单位 | 工程量 | 金 额 (元) |  |  |  |  | 备注
[6 empty] | 综合单价 | 合价 | 其中
[8 empty] | 人工费 | 机械费 | 暂估价
36 | 010512008005 | 沟盖板、井盖板、井圈 | 1200*1200检查井不锈钢装饰井盖 1、1200*1200不锈钢装饰井盖 2、100厚C20素混凝土基础 3、本标准装饰井盖外框定做尺寸1000x1000,采用不锈钢形式井盖;具体尺寸根据现场实际需求调整。不锈钢(底板)外露表面(与空气接触部分)均作防锈处理(红丹两道),油绿漆两遍。人行道、广场铺装面上雨水井、污水井、水表井及阀门井在施工前,应与园林协调,控制好原井盖完成面标高。单枚膨胀螺栓抗拔力≥50kgs。圆形井中膨胀螺栓不得少于6枚,方形井中不得少于4枚。承造商应先按本图做样板,经甲方确认后方可大批量生产。位置详见给排水施工图；具体做法详设计图纸。 4、其他未尽事宜按设计图纸及招标文件执行,包含完成本项工作的一切内容,满足验收要求。 | 套 | 7 | 2241.74 | 15692.18 | 315.21 | 0.07
37 | 040901001003 | 现浇构件钢筋 | 1、钢筋种类、规格：HRB400钢筋 直径10 具体做法详参设计图纸及国标图集 | t | 1.760 | 4842.55 | 8522.89 | 1077.01 | 43.23
38 | 040901001004 | 现浇构件钢筋 | 1、钢筋种类、规格：HRB400钢筋 直径12 具体做法详参设计图纸及国标图集 | t | 5.706 | 4783.80 | 27296.36 | 3007.12 | 423.39
本页小计 | [6 empty] | 51511.43 | 4399.34 | 466.69
【表10.2.2-16】
分部分项工程清单与计价表
单位(专业)工程名称:室外工程-市政工程 | [5 empty] | 标段: |  |  | 第9页 共12页
序号 | 项目编码 | 项目名称 | 项目特征 | 计量 单位 | 工程量 | 金 额 (元) |  |  |  |  | 备注
[6 empty] | 综合单价 | 合价 | 其中
[8 empty] | 人工费 | 机械费 | 暂估价
|  | 铺装 |  |  |  |  | 3311136.08 | 499562.08 | 19827.63
39 | 040201022001 | 排水沟、截水沟 | 线性排水沟 1、素土夯实（压实度≥93%） 2、100厚碎石垫层； 3、100厚C20混凝土； 4、20厚1:2.5水泥砂浆，原浆抹光； 6、缝隙式304不锈钢盖板排水篦子； 7、50*50*5厚304不锈钢角钢； 具体做法详见图纸； | m | 387.36 | 603.84 | 233903.46 | 33952.10 | 2041.39
40 | 040202011002 | 碎石 | 车行石材铺装 1、150厚碎石垫层；具体做法详见图纸 | m2 | 7772.79 | 37.09 | 288292.78 | 10804.18 | 6917.78
41 | 040202011003 | 碎石 | 人行道铺装 1、100厚碎石垫层；具体做法详见图纸 | m2 | 2023.55 | 25.43 | 51458.88 | 2327.08 | 1800.96
42 | 040203007003 | 水泥混凝土 | 20cm水泥C25非泵送混凝土路面，含模板、切锯、分割、养护等 | m2 | 7772.79 | 105.27 | 818241.60 | 79360.19 | 4041.85
43 | 040203007004 | 水泥混凝土 | 15cm水泥C25非泵送混凝土路面，含模板、切锯、分割、养护等 | m2 | 2023.55 | 81.09 | 164089.67 | 17888.18 | 809.42
44 | 040901001002 | 现浇构件钢筋 | 1、HRB400直径10以内 | t | 61.713 | 4842.55 | 298848.29 | 37764.65 | 1515.67
45 | 040203008001 | 块料面层 | 1、600*300*18厚PC仿古砖； 2、30厚1；3干硬性水泥砂浆； | m2 | 4239.11 | 145.60 | 617214.42 | 134549.35 | 1144.56
本页小计 | [6 empty] | 2472049.10 | 316645.73 | 18271.63
【表10.2.2-16】
分部分项工程清单与计价表
单位(专业)工程名称:室外工程-市政工程 | [5 empty] | 标段: |  |  | 第10页 共12页
序号 | 项目编码 | 项目名称 | 项目特征 | 计量 单位 | 工程量 | 金 额 (元) |  |  |  |  | 备注
[6 empty] | 综合单价 | 合价 | 其中
[8 empty] | 人工费 | 机械费 | 暂估价
46 | 040203008002 | 块料面层 | 1、600*150*18厚PC仿古砖； 2、30厚1；3干硬性水泥砂浆； | m2 | 5762.96 | 145.60 | 839086.98 | 182916.35 | 1556.00
|  | 标识标牌 |  |  |  |  | 53010.76 | 5489.67 | 3617.87
47 | 040205003001 | 标杆 | 标志牌配套立杆，具体做法详见设计图纸 | 根 | 22 | 650.25 | 14305.50 | 590.04 | 305.14
48 | 040205004008 | 标志板 | 标志牌三角牌 1、1.2厚铝单板贴工程级反光膜 | 块 | 2 | 155.85 | 311.70 | 53.64 | 58.56
49 | 040205004009 | 标志板 | 标志牌方形牌 1.2厚铝单板贴工程级反光膜-尺寸300*300mm | 块 | 2 | 408.02 | 816.04 | 89.40 | 58.56
50 | 040205004010 | 标志板 | 标志牌方形牌 1.2厚铝单板贴工程级反光膜-尺寸600*1000mm | 块 | 18 | 608.02 | 10944.36 | 804.60 | 527.04
51 | 040205004011 | 标志板 | 标志牌圆形牌 1.2厚铝单板贴工程级反光膜-直径600 | 块 | 16 | 170.35 | 2725.60 | 500.64 | 468.48
52 | 040205005001 | 广角镜 | 1、使用PC防撞镜面，镀锌安装件直径φ800 | 只 | 2 | 323.19 | 646.38 | 68.84 | 136.82
53 | 040205006002 | 标线 | 1、150宽1厚黄色热熔型标线 | m2 | 64.35 | 33.98 | 2186.61 | 475.55 | 401.54
54 | 040205006003 | 标线 | 1、100宽1厚白色热熔型标线 | m2 | 158.91 | 33.98 | 5399.76 | 1174.34 | 991.60
本页小计 | [6 empty] | 876422.93 | 186673.40 | 4503.74
【表10.2.2-16】
分部分项工程清单与计价表
单位(专业)工程名称:室外工程-市政工程 | [5 empty] | 标段: |  |  | 第11页 共12页
序号 | 项目编码 | 项目名称 | 项目特征 | 计量 单位 | 工程量 | 金 额 (元) |  |  |  |  | 备注
[6 empty] | 综合单价 | 合价 | 其中
[8 empty] | 人工费 | 机械费 | 暂估价
55 | 040205007005 | 标记 | 1、白色国标热熔，不小于3000mm直行地面导向箭头 | 个 | 26 | 28.18 | 732.68 | 220.74 | 160.68
56 | 040205007006 | 标记 | 1、白色国标热熔，不小于3000mm转弯地面导向箭头 | 个 | 8 | 35.40 | 283.20 | 87.04 | 59.36
57 | 040205007007 | 标记 | 1、白色国标热熔，不小于3000mm直行转弯地面导向箭头 | 个 | 19 | 53.03 | 1007.57 | 308.56 | 211.47
58 | 040205019002 | 减速垄 | 1、减速带，优质橡1000*350*50 | m | 62.96 | 90.46 | 5695.36 | 1116.28 | 238.62
59 | 04B001 | 车轮定位器 | 车轮定位器 1、橡胶定位器； 2、规格：600*120*110mm; 包含运输、安装等一切费用具体详见设计图纸 | 个 | 120 | 66.30 | 7956.00
|  | 土方工程 |  |  |  |  | 472015.52 | 24873.02 | 106786.12
60 | 010103001003 | 回填方 | 1、塘渣垫层（最大粒径≤15cm,分层压实） 根据现场实际情况回填 | m3 | 4739.20 | 75.83 | 359373.54 | 16539.81 | 23932.96
61 | 010103001004 | 回填方 | 土壤类别和挖土深度现场根据实际情况 | m3 | 9578.40 | 11.76 | 112641.98 | 8333.21 | 82853.16
|  | 拆除工程 |  |  |  |  | 66168.10 | 7824.99 | 45945.23
62 | 011601001001 | 砖砌体拆除 | 砖砌体拆除 | m3 | 151.20 | 101.09 | 15284.81 | 4956.34 | 7346.81
63 | 041001008001 | 拆除混凝土结构 | 钢筋混凝土结构拆除 | m3 | 16.00 | 130.30 | 2084.80 | 129.76 | 1568.00
本页小计 | [6 empty] | 505059.94 | 31691.74 | 116371.06
【表10.2.2-16】
分部分项工程清单与计价表
单位(专业)工程名称:室外工程-市政工程 | [5 empty] | 标段: |  |  | 第12页 共12页
序号 | 项目编码 | 项目名称 | 项目特征 | 计量 单位 | 工程量 | 金 额 (元) |  |  |  |  | 备注
[6 empty] | 综合单价 | 合价 | 其中
[8 empty] | 人工费 | 机械费 | 暂估价
64 | 041001001001 | 拆除路面 | 有筋混凝土路面拆除 | m3 | 150.00 | 139.36 | 20904.00 | 1591.50 | 15427.50
65 | 041001001002 | 拆除路面 | 无筋混凝土路面拆除 | m3 | 105.00 | 127.14 | 13349.70 | 995.40 | 9874.20
66 | 040103002002 | 余方弃置 | 拆除垃圾装袋、清理外运1、包含装袋、运输、弃置到固定垃圾堆放点等费用；2、当地垃圾清理外运政策文件综合考虑； | m3 | 422.20 | 34.45 | 14544.79 | 151.99 | 11728.72
本页小计 | [6 empty] | 48798.49 | 2738.89 | 37030.42
合计 | [6 empty] | 11854336.74 | 1355633.35 | 333229.45

## 30_表10_2_2-16 施工技术措施项目清单与计价表
【表10.2.2-16】
施工技术措施项目清单与计价表
单位(专业)工程名称:室外工程-市政工程 | [5 empty] | 标段: |  |  | 第1页 共1页
序号 | 项目编码 | 项目名称 | 项目特征 | 计量 单位 | 工程量 | 金 额 (元) |  |  |  |  | 备注
[6 empty] | 综合单价 | 合价 | 其中
[8 empty] | 人工费 | 机械费 | 暂估价
|  | [请输入分部名称,电子评标勿删] |  |  | 0 |  | 30532.01 | 4470.00 | 13567.88
1 | 011705001012 | 大型机械设备进出场及安拆 | 大型机械设备进出场 | 项 | 1 | 30532.01 | 30532.01 | 4470.00 | 13567.88
本页小计 | [6 empty] | 30532.01 | 4470.00 | 13567.88
合计 | [6 empty] | 30532.01 | 4470.00 | 13567.88

## 30_表10_2_2-20 施工组织(总价)措施项目清单
【表10.2.2-20】
施工组织（总价）措施项目清单与计价表
工程名称:市政工程 |  |  | 标段: | 第1页 共1页
序号 | 项目编号 | 项目名称 | 计算基础 | 费率 (%) | 金额 (元) | 备注
1 | 041109001001 | 安全文明施工费 |  |  | 149108.72
1.1 |  | 安全文明施工基本费 | 定额人工费+定额机械费 | 9.79 | 149108.72
2 | Z04110900801 | 提前竣工增加费 | 定额人工费+定额机械费
3 | 041109003001 | 二次搬运费 | 定额人工费+定额机械费
4 | 041109004001 | 冬雨季施工增加费 | 定额人工费+定额机械费 | 0.13 | 1979.99
5 | 041109005001 | 行车、行人干扰增加费 | 定额人工费+定额机械费
6 |  | 其他施工组织措施费 | 按相关规定计算
合 计 |  |  |  |  | 151088.71

## 30_表10_2_2-21 其他项目清单与计价汇总表
【表10.2.2-21】
其他项目清单与计价汇总表
工程名称:市政工程 |  | 标段: | 第1页 共1页
序号 | 项 目 名 称 | 金额(元) | 备注
1 | 暂列金额 | 629390.75 | 明细详见表10.2.2-22
1.1 | 标化工地增加费 |  | 明细详见表10.2.2-22
1.2 | 优质工程增加费 |  | 明细详见表10.2.2-22
1.3 | 其他暂列金额 | 629390.75 | 明细详见表10.2.2-22
2 | 暂估价 | 266281.50
2.1 | 材料（设备）暂估价 |  | 明细详见表10.2.2-23
2.2 | 专业工程暂估价 | 266281.50 | 明细详见表10.2.2-24
2.3 | 专项技术措施暂估价 |  | 明细详见表10.2.2-25
3 | 计日工 |  | 明细详见表10.2.2-26
4 | 总承包服务费 |  | 明细详见表10.2.2-27
合 计 |  | 895672.25 | -

## 30_表10_2_2-22 暂列金额明细表
【表10.2.2-22】
暂列金额明细表
工程名称:市政工程 |  |  | 标段: | 第1页 共1页
序号 | 项 目 名 称 | 计量单位 | 暂定金额(元) | 备注
1.1 | 标化工地增加费 | 项
1.2 | 优质工程增加费 | 项
1.3 | 其他暂列金额 | 项 | 629390.75 | 估算比例一般不高于5%
1.3.1 | 其他暂列金额 | 项 | 629390.75
合计 |  |  | 629390.75 | -

## 30_表10_2_2-24 专业工程暂估价表
【表10.2.2-24】
专业工程暂估价表
单位(专业)工程名称:室外工程-市政工程 |  | 标段: | 第1页 共1页
序号 | 工 程 名 称 | 工程内容 | 暂估金额(元) | 备注
1.1 | 蓄水池 150T | 蓄水池 150T | 36750.00
1.2 | 蓄水池 115.5T | 蓄水池 115.5T | 28297.50
1.3 | 蓄水池 141T | 蓄水池 141T | 34545.00
1.4 | 蓄水池 112.5T | 蓄水池 112.5T | 27562.50
1.5 | 清水池 45T | 清水池 45T | 22050.00
1.6 | 清水池 35.7T | 清水池 35.7T | 8746.50
1.7 | 清水池 34T | 清水池 34T | 8330.00
1.8 | 雨水净化系统 | 雨水净化系统 | 100000.00
合计 |  |  | 266281.50

## 30_表10_2_2-29 主要工日一览表
【表10.2.2-29】
主要工日一览表
工程名称:市政工程 |  |  | 标段: |  | 第1页 共1页
序号 | 工日名称（类别） | 单位 | 数 量 | 单价(元) | 合价（元） | 备注
1 | 一类人工 | 工日 | 328.744 | 138.00 | 45366.67
2 | 二类人工 | 工日 | 8823.795 | 149.00 | 1314745.46

## 30_表10_2_2-31 主要材料和工程设备一览表
【表10.2.2-31】
主要材料和工程设备一览表
工程名称:市政工程 |  |  |  | 标段: |  | 第1页 共1页
序号 | 名称、规格、型号 | 单位 | 数量 | 单价(元) | 合价（元） | 备注
1 | 热轧带肋钢筋HRB400 φ10 | t | 64.742 | 3947.00 | 255536.67
2 | 热轧带肋钢筋HRB400φ12 | t | 5.849 | 3885.00 | 22723.37
3 | 热轧带肋钢筋HRB400φ12 | t | 5.373 | 3885.00 | 20874.11
4 | 白色硅酸盐水泥425#、二级白度 | kg | 230.518 | 0.63 | 144.77
5 | 黄砂毛砂 | t | 1415.611 | 155.00 | 219419.71
6 | 碎石综合 | t | 8351.931 | 126.00 | 1052343.31
7 | 塘渣 | t | 9677.446 | 32.00 | 309678.27
8 | 混凝土实心砖240×115×53 MU10 | 千块 | 217.431 | 477.90 | 103910.27
9 | 非泵送商品混凝土C20 | m3 | 74.865 | 414.00 | 30994.11
10 | 非泵送商品混凝土C25 | m3 | 2033.515 | 431.00 | 876444.97
11 | 透水混凝土C30 | m3 | 3325.263 | 448.00 | 1489717.82
12 | 非泵送商品混凝土C30 | m3 | 61.652 | 448.00 | 27620.10
13 | 干混抹灰砂浆DP M20.0 | kg | 124235.249 | 0.31 | 38761.40
14 | 干混抹灰砂浆DP M20.0 | kg | 10425.748 | 0.31 | 3252.83
15 | 干混砌筑砂浆DM M7.5 | kg | 300707.253 | 0.26 | 79086.01
16 | 干混砌筑砂浆DM M7.5 | kg | 101052.892 | 0.26 | 26576.91
17 | 干混砌筑砂浆DM M10.0 | kg | 82530.379 | 0.27 | 22365.73
18 | UPVC双壁波纹排水管DN300 | m | 2122.365 | 42.60 | 90412.75
19 | 钢筋混凝土承插管φ300×4000 | m | 1664.379 | 116.00 | 193067.96
20 | 钢筋混凝土承插管φ500×4000 | m | 313.302 | 188.00 | 58900.78
21 | 钢筋混凝土承插管φ600×4000 | m | 526.816 | 222.00 | 116953.15
22 | 橡胶圈DN300 | 个 | 353.728 | 10.52 | 3721.22

## 31_表10_2_2-13 【含单列】单位(专业)工程招
【表10.2.2-13】
单位（专业）工程招标控制价费用表
工程名称:室外工程-绿化工程 |  |  | 标段: | 第1页 共1页
序号 | 费用名称 |  | 计算公式 | 金额 (元) | 备注
1 | 分部分项工程费 |  | ∑(分部分项工程量×综合单价） | 2446169.03 | 见表10.2.2-16
1.1 | 其中 | 人工费+机械费 | ∑分部分项（定额人工费+定额机械费） | 599448.01
2 | 措施项目费 |  | （2.1+2.2） | 87997.15
2.1 | 施工技术措施项目费 |  | ∑(技措项目工程量×综合单价） | 42643.42 | 见表10.2.2-16
2.1.1 | 其中 | 人工费+机械费 | ∑技措项目（定额人工费+定额机械费） | 3660.19
2.2 | 施工组织措施项目费 |  | (1.1+2.1.1)×7.52% | 45353.73 | 见表10.2.2-20
2.2.1 | 其中 | 安全文明施工基本费 | (1.1+2.1.1)×7.37% | 44449.07 | 见表10.2.2-20
3 | 其他项目费 |  | （3.1+3.2+3.3+3.4） | 136047.44
3.1 | 暂列金额 |  | 3.1.1+3.1.2+3.1.3 | 136047.44 | 见表10.2.2-21
3.1.1 | 其中 | 标化工地增加费 | 按招标文件规定额度列计 |  | 见表10.2.2-22
3.1.2 |  | 优质工程增加费 | 按招标文件规定额度列计 |  | 见表10.2.2-22
3.1.3 |  | 其他暂列金额 | 按招标文件规定额度列计 | 136047.44 | 见表10.2.2-22
3.2 | 暂估价 |  | 3.2.1+3.2.2+3.2.3 |  | 见表10.2.2-21
3.2.1 | 其中 | 材料（工程设备）暂估价 | 按招标文件规定额度列计 (或计入综合单价) |  | 见表10.2.2-23
3.2.2 |  | 专业工程暂估价 | 按招标文件规定额度列计 |  | 见表10.2.2-24
3.2.3 |  | 专项技术措施暂估价 | 按招标文件规定额度列计 |  | 见表10.2.2-25
3.3 | 计日工 |  | ∑计日工(暂估数量×综合单价） |  | 见表10.2.2-21
3.4 | 施工总承包服务费 |  | 3.4.1+3.4.2 |  | 见表10.2.2-21
3.4.1 | 其中 | 专业发包工程管理费 | ∑专业发包工程（暂估金额×费率） |  | 见表10.2.2-27
3.4.2 |  | 甲供材料设备管理费 | 甲供材料暂估金额×费率+甲供设备暂估金额×费率 |  | 见表10.2.2-27
4 | 规费 |  | (1.1+2.1.1)×30.97% | 186782.61
5 | 单列费用 |  | 单列费用
6 | 税金 |  | (1+2+3+4+计税不计费+计税不计费不下浮)×9% | 257129.66
7 | 下浮 |  | (1+2+3+4+5+6-不计税不计费不下浮-计税不计费不下浮-暂估材料)×0%
其中 | 甲供费（不计入造价） |  | 甲供材料费+甲供主材费+甲供设备费
招标控制价合计 |  |  | 1+2+3+4+5+6-7 | 3114125.89

## 31_表10_2_2-16 分部分项工程清单与计价表
【表10.2.2-16】
分部分项工程清单与计价表
单位(专业)工程名称:室外工程-绿化工程 | [5 empty] | 标段: |  |  | 第1页 共16页
序号 | 项目编码 | 项目名称 | 项目特征 | 计量 单位 | 工程量 | 金 额 (元) |  |  |  |  | 备注
[6 empty] | 综合单价 | 合价 | 其中
[8 empty] | 人工费 | 机械费 | 暂估价
|  | 上木 |  |  |  |  | 863562.16 | 110596.58 | 41306.05
1 | 050102001001 | 栽植乔木 | 1.种类：丛生朴树A 2.胸径或干径：3-7杆，每杆12cm-15cm； 3.株高、冠径：H750-800cm，P550-600cm； 4.起挖方式：带土球； 5.养护期：2年； 6.其他：特选树形优美植株； 7.其他未尽事宜按设计图纸及招标文件执行,包含完成本项工作的一切内容,满足验收要求。 | 株 | 2 | 10869.58 | 21739.16 | 698.06 | 638.88
2 | 050102001002 | 栽植乔木 | 1.种类：朴树A 2.胸径或干径：胸径25cm-27cm； 3.株高、冠径：H750-800cm，P500-550cm,枝下高250-280cm； 4.起挖方式：带土球； 5.养护期：2年； 6.其他：全冠移植，冠幅饱满，长势良好，三级分枝，一级分枝不少于3-4个 7.其他未尽事宜按设计图纸及招标文件执行,包含完成本项工作的一切内容,满足验收要求。 | 株 | 2 | 5919.58 | 11839.16 | 698.06 | 638.88
本页小计 | [6 empty] | 33578.32 | 1396.12 | 1277.76
【表10.2.2-16】
分部分项工程清单与计价表
单位(专业)工程名称:室外工程-绿化工程 | [5 empty] | 标段: |  |  | 第2页 共16页
序号 | 项目编码 | 项目名称 | 项目特征 | 计量 单位 | 工程量 | 金 额 (元) |  |  |  |  | 备注
[6 empty] | 综合单价 | 合价 | 其中
[8 empty] | 人工费 | 机械费 | 暂估价
3 | 050102001003 | 栽植乔木 | 1.种类：朴树B 2.胸径或干径：胸径20cm-22cm； 3.株高、冠径：H600-650cm，P450-500cm,枝下高220-250cm； 4.起挖方式：带土球； 5.养护期：2年； 6.其他：全冠移植，冠幅饱满，长势良好，三级分枝，一级分枝不少于3-4个 7.其他未尽事宜按设计图纸及招标文件执行,包含完成本项工作的一切内容,满足验收要求。 | 株 | 15 | 3916.75 | 58751.25 | 5235.45 | 4791.60
4 | 050102001004 | 栽植乔木 | 1.种类：丛生榉树A 2.胸径或干径：3-7杆，每杆10cm-12cm； 3.株高、冠径：H600-650cm，P500-550cm； 4.起挖方式：带土球； 5.养护期：2年； 6.其他：特选树形优美植株； 7.其他未尽事宜按设计图纸及招标文件执行,包含完成本项工作的一切内容,满足验收要求。 | 株 | 15 | 7369.58 | 110543.70 | 5235.45 | 4791.60
本页小计 | [6 empty] | 169294.95 | 10470.90 | 9583.20
【表10.2.2-16】
分部分项工程清单与计价表
单位(专业)工程名称:室外工程-绿化工程 | [5 empty] | 标段: |  |  | 第3页 共16页
序号 | 项目编码 | 项目名称 | 项目特征 | 计量 单位 | 工程量 | 金 额 (元) |  |  |  |  | 备注
[6 empty] | 综合单价 | 合价 | 其中
[8 empty] | 人工费 | 机械费 | 暂估价
5 | 050102001005 | 栽植乔木 | 1.种类：丛生榉树B 2.胸径或干径：3-7杆，胸径8cm-10cm； 3.株高、冠径：H550-600cm，P450-500m； 4.起挖方式：带土球； 5.养护期：2年； 6.其他：特选树形优美植株； 7.其他未尽事宜按设计图纸及招标文件执行,包含完成本项工作的一切内容,满足验收要求。 | 株 | 2 | 6226.69 | 12453.38 | 481.72 | 633.94
6 | 050102001006 | 栽植乔木 | 1.种类：榉树A 2.胸径或干径：胸径14cm-16cm； 3.株高、冠径：H600-650cm，P450-500cm,枝下高220-250cm； 4.起挖方式：带土球； 5.养护期：2年； 6.其他：全冠移植，冠幅饱满，长势良好，三级分枝，一级分枝不少于3-4个 7.其他未尽事宜按设计图纸及招标文件执行,包含完成本项工作的一切内容,满足验收要求。 | 株 | 36 | 1384.57 | 49844.52 | 9136.44 | 2348.28
本页小计 | [6 empty] | 62297.90 | 9618.16 | 2982.22
【表10.2.2-16】
分部分项工程清单与计价表
单位(专业)工程名称:室外工程-绿化工程 | [5 empty] | 标段: |  |  | 第4页 共16页
序号 | 项目编码 | 项目名称 | 项目特征 | 计量 单位 | 工程量 | 金 额 (元) |  |  |  |  | 备注
[6 empty] | 综合单价 | 合价 | 其中
[8 empty] | 人工费 | 机械费 | 暂估价
7 | 050102001007 | 栽植乔木 | 1.种类：榉树B 2.胸径或干径：胸径12cm-14cm； 3.株高、冠径：H550-600cm，P400-450cm,枝下高200-220cm； 4.起挖方式：带土球； 5.养护期：2年； 6.其他：全冠移植，冠幅饱满，长势良好，三级分枝，一级分枝不少于3-4个 7.其他未尽事宜按设计图纸及招标文件执行,包含完成本项工作的一切内容,满足验收要求。 | 株 | 4 | 894.68 | 3578.72 | 808.48 | 134.08
8 | 050102001008 | 栽植乔木 | 1.种类：乌桕A 2.胸径或干径：胸径25-27cm； 3.株高、冠径：H750-800cm，P650-700cm,枝下高250-280cm； 4.起挖方式：带土球； 5.养护期：2年； 6.其他：全冠移植，冠幅饱满，长势良好； 7.其他未尽事宜按设计图纸及招标文件执行,包含完成本项工作的一切内容,满足验收要求。 | 株 | 6 | 4505.58 | 27033.48 | 2094.18 | 1916.64
本页小计 | [6 empty] | 30612.20 | 2902.66 | 2050.72
【表10.2.2-16】
分部分项工程清单与计价表
单位(专业)工程名称:室外工程-绿化工程 | [5 empty] | 标段: |  |  | 第5页 共16页
序号 | 项目编码 | 项目名称 | 项目特征 | 计量 单位 | 工程量 | 金 额 (元) |  |  |  |  | 备注
[6 empty] | 综合单价 | 合价 | 其中
[8 empty] | 人工费 | 机械费 | 暂估价
9 | 050102001009 | 栽植乔木 | 1.种类：乌桕B 2.胸径或干径：胸径20-22cm； 3.株高、冠径：H600-650cm，P450-500cm,枝下高220-250cm； 4.起挖方式：带土球； 5.养护期：2年； 6.其他：全冠移植，冠幅饱满，长势良好； 7.其他未尽事宜按设计图纸及招标文件执行,包含完成本项工作的一切内容,满足验收要求。 | 株 | 33 | 3493.56 | 115287.48 | 11517.99 | 10541.52
10 | 050102001010 | 栽植乔木 | 1.种类：娜塔栎A 2.胸径或干径：胸径12-15cm； 3.株高、冠径：H600-700cm，P300-320cm,枝下高250-300cm； 4.起挖方式：带土球； 5.养护期：2年； 6.其他：干植，全冠移植，长势良好； 7.其他未尽事宜按设计图纸及招标文件执行,包含完成本项工作的一切内容,满足验收要求。 | 株 | 224 | 973.46 | 218055.04 | 45274.88 | 7508.48
本页小计 | [6 empty] | 333342.52 | 56792.87 | 18050.00
【表10.2.2-16】
分部分项工程清单与计价表
单位(专业)工程名称:室外工程-绿化工程 | [5 empty] | 标段: |  |  | 第6页 共16页
序号 | 项目编码 | 项目名称 | 项目特征 | 计量 单位 | 工程量 | 金 额 (元) |  |  |  |  | 备注
[6 empty] | 综合单价 | 合价 | 其中
[8 empty] | 人工费 | 机械费 | 暂估价
11 | 050102001011 | 栽植乔木 | 1.种类：日本早樱A 2.地径或干径：地径12-15cm； 3.株高、冠径：H450-500cm，P400-450cm,枝下高120-150cm； 4.起挖方式：带土球； 5.养护期：2年； 6.其他：全冠移植，长势良好； 7.其他未尽事宜按设计图纸及招标文件执行,包含完成本项工作的一切内容,满足验收要求。 | 株 | 32 | 951.21 | 30438.72 | 5429.12 | 872.64
12 | 050102001012 | 栽植乔木 | 1.种类：日本早樱B 2.地径或干径：地径10-12cm； 3.株高、冠径：H350-400cm，P350-400cm,枝下高100-120cm； 4.起挖方式：带土球； 5.养护期：2年； 6.其他：全冠移植，长势良好； 7.其他未尽事宜按设计图纸及招标文件执行,包含完成本项工作的一切内容,满足验收要求。 | 株 | 45 | 645.15 | 29031.75 | 6442.65 | 1120.50
本页小计 | [6 empty] | 59470.47 | 11871.77 | 1993.14
【表10.2.2-16】
分部分项工程清单与计价表
单位(专业)工程名称:室外工程-绿化工程 | [5 empty] | 标段: |  |  | 第7页 共16页
序号 | 项目编码 | 项目名称 | 项目特征 | 计量 单位 | 工程量 | 金 额 (元) |  |  |  |  | 备注
[6 empty] | 综合单价 | 合价 | 其中
[8 empty] | 人工费 | 机械费 | 暂估价
13 | 050102001013 | 栽植乔木 | 1.种类：特选罗汉松 2.地径或干径：地径14-15cm； 3.株高、冠径：H200cm； 4.起挖方式：带土球； 5.养护期：2年； 6.其他：造型精美，飘逸植株；主干倾斜15°以上，有飘枝； 7.其他未尽事宜按设计图纸及招标文件执行,包含完成本项工作的一切内容,满足验收要求。 | 株 | 1 | 30698.59 | 30698.59 | 244.76 | 63.58
14 | 050102001014 | 栽植乔木 | 1.种类：罗汉松A 2.地径或干径：地径20-21cm； 3.株高、冠径：H320-350cm，P320-350cm； 4.起挖方式：带土球； 5.养护期：2年； 6.其他：造型精美，飘逸植株；主干倾斜15°以上； 7.其他未尽事宜按设计图纸及招标文件执行,包含完成本项工作的一切内容,满足验收要求。 | 株 | 2 | 23696.53 | 47393.06 | 551.78 | 171.38
本页小计 | [6 empty] | 78091.65 | 796.54 | 234.96
【表10.2.2-16】
分部分项工程清单与计价表
单位(专业)工程名称:室外工程-绿化工程 | [5 empty] | 标段: |  |  | 第8页 共16页
序号 | 项目编码 | 项目名称 | 项目特征 | 计量 单位 | 工程量 | 金 额 (元) |  |  |  |  | 备注
[6 empty] | 综合单价 | 合价 | 其中
[8 empty] | 人工费 | 机械费 | 暂估价
15 | 050102001015 | 栽植乔木 | 1.种类：金桂A 2.胸径或干径：胸径13-15cm； 3.株高、冠径：H400-450cm，P300-350cm； 4.起挖方式：带土球； 5.养护期：2年； 6.其他：单杆，全冠移植，长势良好； 7.其他未尽事宜按设计图纸及招标文件执行,包含完成本项工作的一切内容,满足验收要求。 | 株 | 38 | 1052.01 | 39976.38 | 7337.42 | 1211.44
16 | 050102001016 | 栽植乔木 | 1.种类：金桂B 2.胸径或干径：胸径10-12cm； 3.株高、冠径：H300-350cm，P250-300cm； 4.起挖方式：带土球； 5.养护期：2年； 6.其他：单杆，全冠移植，长势良好； 7.其他未尽事宜按设计图纸及招标文件执行,包含完成本项工作的一切内容,满足验收要求。 | 株 | 6 | 780.30 | 4681.80 | 963.78 | 153.78
本页小计 | [6 empty] | 44658.18 | 8301.20 | 1365.22
【表10.2.2-16】
分部分项工程清单与计价表
单位(专业)工程名称:室外工程-绿化工程 | [5 empty] | 标段: |  |  | 第9页 共16页
序号 | 项目编码 | 项目名称 | 项目特征 | 计量 单位 | 工程量 | 金 额 (元) |  |  |  |  | 备注
[6 empty] | 综合单价 | 合价 | 其中
[8 empty] | 人工费 | 机械费 | 暂估价
17 | 050102001017 | 栽植乔木 | 1.种类：香樟B; 2.胸径或干径：胸径20-22cm； 3.株高、冠径：H600-650cm，P500-550cm,枝下高200-220； 4.起挖方式：带土球； 5.养护期：2年； 6.其他：全冠,主干通直,姿态优美, 直生苗,三级分枝,一级分枝不少于3-4个； 7.其他未尽事宜按设计图纸及招标文件执行,包含完成本项工作的一切内容,满足验收要求。 | 株 | 8 | 2915.63 | 23325.04 | 2676.96 | 2540.88
18 | 050102001018 | 栽植乔木 | 1.种类：香樟D; 2.胸径或干径：胸径12-15cm； 3.株高、冠径：H500-550cm，P350-400cm,枝下高180-200； 4.起挖方式：带土球； 5.养护期：2年； 6.其他：全冠,主干通直,姿态优美, 直生苗,三级分枝,一级分枝不少于3-4个； 7.其他未尽事宜按设计图纸及招标文件执行,包含完成本项工作的一切内容,满足验收要求。 | 株 | 15 | 802.54 | 12038.10 | 2896.35 | 478.20
本页小计 | [6 empty] | 35363.14 | 5573.31 | 3019.08
【表10.2.2-16】
分部分项工程清单与计价表
单位(专业)工程名称:室外工程-绿化工程 | [5 empty] | 标段: |  |  | 第10页 共16页
序号 | 项目编码 | 项目名称 | 项目特征 | 计量 单位 | 工程量 | 金 额 (元) |  |  |  |  | 备注
[6 empty] | 综合单价 | 合价 | 其中
[8 empty] | 人工费 | 机械费 | 暂估价
19 | 050102001019 | 栽植乔木 | 1.种类：鸡爪槭; 2.地径或干径：地径8-10cm； 3.株高、冠径：H250-300cm，P200-250cm； 4.起挖方式：带土球； 5.养护期：2年； 6.其他：全冠移植,分枝多,长势良好； 7.其他未尽事宜按设计图纸及招标文件执行,包含完成本项工作的一切内容,满足验收要求。 | 株 | 13 | 542.75 | 7055.75 | 1221.87 | 308.23
20 | 050102001020 | 栽植乔木 | 1.种类：紫荆 2.地径或干径：地径8-10cm； 3.株高、冠径：H250-300cm，P180-200cm； 4.起挖方式：带土球； 5.养护期：2年； 6.其他：全冠移植，至少5以上分枝，单支地径4-5cm； 7.其他未尽事宜按设计图纸及招标文件执行,包含完成本项工作的一切内容,满足验收要求。 | 株 | 12 | 516.49 | 6197.88 | 1127.88 | 284.52
本页小计 | [6 empty] | 13253.63 | 2349.75 | 592.75
【表10.2.2-16】
分部分项工程清单与计价表
单位(专业)工程名称:室外工程-绿化工程 | [5 empty] | 标段: |  |  | 第11页 共16页
序号 | 项目编码 | 项目名称 | 项目特征 | 计量 单位 | 工程量 | 金 额 (元) |  |  |  |  | 备注
[6 empty] | 综合单价 | 合价 | 其中
[8 empty] | 人工费 | 机械费 | 暂估价
21 | 050102002001 | 栽植灌木 | 1.种类：红叶石楠球C 2.株高、冠径：H120cm，P150cm； 3.起挖方式：带土球； 4.养护期：2年； 5.其他：全冠移植，至少5以上分枝； 6.其他未尽事宜按设计图纸及招标文件执行,包含完成本项工作的一切内容,满足验收要求。 | 株 | 10 | 208.19 | 2081.90 | 276.70 | 78.50
22 | 050102002002 | 栽植灌木 | 1.种类：红叶女贞球C 2.株高、冠径：H120cm，P120cm； 3.起挖方式：带土球； 4.养护期：2年； 5.其他：球体紧密,球形丰满,球径为初次修剪后尺寸,不脱脚； 6.其他未尽事宜按设计图纸及招标文件执行,包含完成本项工作的一切内容,满足验收要求。 | 株 | 10 | 151.73 | 1517.30 | 246.60 | 78.50
|  | 下木 |  |  |  |  | 1297590.14 | 299225.77 | 76639.99
23 | 050102007001 | 栽植色带 | 1.苗木、花卉种类：红叶石楠 2.株高或蓬径：H45-50cm，P35-40cm； 3.单位面积株数：36棵/m2，袋装苗，小毛球； 4.养护期：2年； 5.其他未尽事宜按设计图纸及招标文件执行,包含完成本项工作的一切内容,满足验收要求。 | m2 | 771.10 | 83.33 | 64255.76 | 13062.43 | 4225.63
本页小计 | [6 empty] | 67854.96 | 13585.73 | 4382.63
【表10.2.2-16】
分部分项工程清单与计价表
单位(专业)工程名称:室外工程-绿化工程 | [5 empty] | 标段: |  |  | 第12页 共16页
序号 | 项目编码 | 项目名称 | 项目特征 | 计量 单位 | 工程量 | 金 额 (元) |  |  |  |  | 备注
[6 empty] | 综合单价 | 合价 | 其中
[8 empty] | 人工费 | 机械费 | 暂估价
24 | 050102007002 | 栽植色带 | 1.苗木、花卉种类：金森女贞 2.株高或蓬径：H40-45cm，P30-35cm； 3.单位面积株数：36棵/m2，袋装苗，小毛球； 4.养护期：2年； 5.其他未尽事宜按设计图纸及招标文件执行,包含完成本项工作的一切内容,满足验收要求。 | m2 | 1052.40 | 88.25 | 92874.30 | 17827.66 | 5767.15
25 | 050102007003 | 栽植色带 | 1.苗木、花卉种类：瓜子黄杨 2.株高或蓬径：H40-45cm，P30-35cm； 3.单位面积株数：36棵/m2，袋装苗，小毛球； 4.养护期：2年； 5.其他未尽事宜按设计图纸及招标文件执行,包含完成本项工作的一切内容,满足验收要求。 | m2 | 731.30 | 93.54 | 68405.80 | 12388.22 | 4007.52
26 | 050102007004 | 栽植色带 | 1.苗木、花卉种类：银姬小蜡 2.株高或蓬径：H40-45cm，P30-35cm； 3.单位面积株数：36棵/m2，袋装苗，小毛球； 4.养护期：2年；5.其他未尽事宜按设计图纸及招标文件执行,包含完成本项工作的一切内容,满足验收要求。 | m2 | 590.30 | 82.96 | 48971.29 | 9999.68 | 3234.84
本页小计 | [6 empty] | 210251.39 | 40215.56 | 13009.51
【表10.2.2-16】
分部分项工程清单与计价表
单位(专业)工程名称:室外工程-绿化工程 | [5 empty] | 标段: |  |  | 第13页 共16页
序号 | 项目编码 | 项目名称 | 项目特征 | 计量 单位 | 工程量 | 金 额 (元) |  |  |  |  | 备注
[6 empty] | 综合单价 | 合价 | 其中
[8 empty] | 人工费 | 机械费 | 暂估价
27 | 050102007005 | 栽植色带 | 1.苗木、花卉种类：龟甲冬青 2.株高或蓬径：H40-45cm，P30-35cm； 3.单位面积株数：49棵/m2，袋装苗，小毛球； 4.养护期：2年；5.其他未尽事宜按设计图纸及招标文件执行,包含完成本项工作的一切内容,满足验收要求。 | m2 | 2587.00 | 135.45 | 350409.15 | 53214.59 | 14176.76
28 | 050102007006 | 栽植色带 | 1.苗木、花卉种类：春鹃 2.株高或蓬径：H30-35cm，P20-30cm； 3.单位面积株数：49棵/m2，紫萼,袋装苗,小毛球； 4.养护期：2年；5.其他未尽事宜按设计图纸及招标文件执行,包含完成本项工作的一切内容,满足验收要求。 | m2 | 2512.20 | 108.69 | 273051.02 | 51675.95 | 13766.86
29 | 050102007007 | 栽植色带 | 1.苗木、花卉种类：萼距草 2.株高或蓬径：H20-25cm，P20-25cm； 3.单位面积株数：49棵/m2，紫萼,袋装苗,小毛球； 4.养护期：2年；5.其他未尽事宜按设计图纸及招标文件执行,包含完成本项工作的一切内容,满足验收要求。 | m2 | 181.10 | 129.27 | 23410.80 | 3725.23 | 992.43
本页小计 | [6 empty] | 646870.97 | 108615.77 | 28936.05
【表10.2.2-16】
分部分项工程清单与计价表
单位(专业)工程名称:室外工程-绿化工程 | [5 empty] | 标段: |  |  | 第14页 共16页
序号 | 项目编码 | 项目名称 | 项目特征 | 计量 单位 | 工程量 | 金 额 (元) |  |  |  |  | 备注
[6 empty] | 综合单价 | 合价 | 其中
[8 empty] | 人工费 | 机械费 | 暂估价
30 | 050102007008 | 栽植色带 | 1.苗木、花卉种类：佛甲草 2.株高或蓬径：H5-10cm， 3.养护期：2年； 4.其他未尽事宜按设计图纸及招标文件执行,包含完成本项工作的一切内容,满足验收要求。 | m2 | 43.10 | 34.35 | 1480.49 | 532.29 | 118.09
31 | 050102012001 | 铺种草皮 | 1.草皮种类：矮生百慕大草皮，冬季追播黑麦草 2.铺种方式：满铺； 3.养护期：2年； 4.其他未尽事宜按设计图纸及招标文件执行,包含完成本项工作的一切内容,满足验收要求。 | m2 | 11076.90 | 33.83 | 374731.53 | 136799.72 | 30350.71
|  | 景石 |  |  |  |  | 10676.88 | 399.06 | 247.26
32 | 050301005001 | 点风景石 | 1、长60-120cm,宽40-80cm,高40-60cm黑山石景石 2、3块/组,<1吨/组,按实计量 | 块 | 6 | 1779.48 | 10676.88 | 399.06 | 247.26
|  | 土石方工程 |  |  |  |  | 274339.85 | 87048.76 | 65835.94
本页小计 | [6 empty] | 386888.90 | 137731.07 | 30716.06
【表10.2.2-16】
分部分项工程清单与计价表
单位(专业)工程名称:室外工程-绿化工程 | [5 empty] | 标段: |  |  | 第15页 共16页
序号 | 项目编码 | 项目名称 | 项目特征 | 计量 单位 | 工程量 | 金 额 (元) |  |  |  |  | 备注
[6 empty] | 综合单价 | 合价 | 其中
[8 empty] | 人工费 | 机械费 | 暂估价
33 | 050101009001 | 种植土回（换）填 | 1.植物生长所必需的最小种植土层厚度应大于植物主要根系分布深度，草本花卉30cm、草坪地被植物30cm、小灌木45cm、大灌木60cm、浅根乔木90cm、深根乔木150cm； 2.苗木种植时需加有机肥和浮石透气袋,用量：a.乔木胸径≥20CM的、灌木胸径≥15CM:4包/棵有机肥，3包/株透石浮气袋；乔木胸径10CM-19CM的:2包/棵有机肥、1包/株透石浮气袋.灌木胸径8CM-15CM或冠径≥200CM按2包/棵有机肥、1包/株透石浮气袋；乔木≤10；灌木胸径＜8CM或冠径150-200CM按1包有机肥；灌木冠径100-150CM按0.5包有机肥； 3.种植土下层的回填土应采用通透性好,保水和保肥力高的壤土或砂质壤土（土方来源及运距投标人自行考虑）； 4.其他未尽事宜按设计图纸及招标文件执行,包含完成本项工作的一切内容,满足验收要求。 | m3 | 6730.92 | 25.19 | 169551.87 | 5586.66 | 64549.52
34 | 050101010001 | 整理绿化用地 | 1.按设计要求（见种植土要求） 2.找平找坡要求 ：根据坡度素土夯实,表面20cm的土壤要求翻松整平,去除石块、垃圾等杂物详见施工图； 3.其他未尽事宜按设计图纸及招标文件执行,包含完成本项工作的一切内容,满足验收要求。 | m2 | 19231.20 | 5.32 | 102309.98 | 80771.04
本页小计 | [6 empty] | 271861.85 | 86357.70 | 64549.52
【表10.2.2-16】
分部分项工程清单与计价表
单位(专业)工程名称:室外工程-绿化工程 | [5 empty] | 标段: |  |  | 第16页 共16页
序号 | 项目编码 | 项目名称 | 项目特征 | 计量 单位 | 工程量 | 金 额 (元) |  |  |  |  | 备注
[6 empty] | 综合单价 | 合价 | 其中
[8 empty] | 人工费 | 机械费 | 暂估价
35 | 050101011001 | 绿地起坡造型 | 绿地起坡造型 满足设计要求 投标人自行考虑，综合报价 | m3 | 87.81 | 28.22 | 2478.00 | 691.06 | 1286.42
本页小计 | [6 empty] | 2478.00 | 691.06 | 1286.42
合计 | [6 empty] | 2446169.03 | 497270.17 | 184029.24

## 31_表10_2_2-16 施工技术措施项目清单与计价表
【表10.2.2-16】
施工技术措施项目清单与计价表
单位(专业)工程名称:室外工程-绿化工程 | [5 empty] | 标段: |  |  | 第1页 共1页
序号 | 项目编码 | 项目名称 | 项目特征 | 计量 单位 | 工程量 | 金 额 (元) |  |  |  |  | 备注
[6 empty] | 综合单价 | 合价 | 其中
[8 empty] | 人工费 | 机械费 | 暂估价
|  | [请输入分部名称] |  |  | 0 |  | 42643.42 | 4038.39
1 | 050403001001 | 树木支撑架 | 胸径8cm-20cm的乔木 1.支撑类型、材质：杉木四角支撑 2.支撑材料规格：φ5cm-6cm，长2.5m左右 3.单株支撑材料数量：四角支撑 4.杉木要求上、下口径基本一致，表面去皮、刨光，并刷桐油一遍 | 株 | 531 | 55.00 | 29205.00 | 2389.50
2 | 050403002001 | 草绳绕树干 | 草绳绕树杆 胸径详设计图纸 满足设计要求、投标人自行考虑，综合报价 | 项 | 1 | 3238.42 | 3238.42 | 1648.89
3 | 05B007 | 其他技术措施费 | 1.反季节种植费、色块边排水和绿化如需的土方挖运等其他技术措施费，具体自行考虑报价 | 项 | 1 | 10200.00 | 10200.00
本页小计 | [6 empty] | 42643.42 | 4038.39
合计 | [6 empty] | 42643.42 | 4038.39

## 31_表10_2_2-20 施工组织(总价)措施项目清单
【表10.2.2-20】
施工组织（总价）措施项目清单与计价表
工程名称:绿化工程 |  |  | 标段: | 第1页 共1页
序号 | 项目编号 | 项目名称 | 计算基础 | 费率 (%) | 金额 (元) | 备注
1 | 050405001001 | 安全文明施工费 |  |  | 44449.07
1.1 |  | 安全文明施工基本费 | 定额人工费+定额机械费 | 7.37 | 44449.07
2 | Z50405009001 | 提前竣工增加费 | 定额人工费+定额机械费
3 | 050405004001 | 二次搬运费 | 定额人工费+定额机械费
4 | 050405005001 | 冬雨季施工增加费 | 定额人工费+定额机械费 | 0.15 | 904.66
5 | Z50405010001 | 行车、行人干扰增加费 | 定额人工费+定额机械费
6 |  | 其他施工组织措施费 | 按相关规定计算
合 计 |  |  |  |  | 45353.73

## 31_表10_2_2-21 其他项目清单与计价汇总表
【表10.2.2-21】
其他项目清单与计价汇总表
工程名称:绿化工程 |  | 标段: | 第1页 共1页
序号 | 项 目 名 称 | 金额(元) | 备注
1 | 暂列金额 | 136047.44 | 明细详见表10.2.2-22
1.1 | 标化工地增加费 |  | 明细详见表10.2.2-22
1.2 | 优质工程增加费 |  | 明细详见表10.2.2-22
1.3 | 其他暂列金额 | 136047.44 | 明细详见表10.2.2-22
2 | 暂估价
2.1 | 材料（设备）暂估价 |  | 明细详见表10.2.2-23
2.2 | 专业工程暂估价 |  | 明细详见表10.2.2-24
2.3 | 专项技术措施暂估价 |  | 明细详见表10.2.2-25
3 | 计日工 |  | 明细详见表10.2.2-26
4 | 总承包服务费 |  | 明细详见表10.2.2-27
合 计 |  | 136047.44 | -

## 31_表10_2_2-22 暂列金额明细表
【表10.2.2-22】
暂列金额明细表
工程名称:绿化工程 |  |  | 标段: | 第1页 共1页
序号 | 项 目 名 称 | 计量单位 | 暂定金额(元) | 备注
1.1 | 标化工地增加费 | 元 |  | 暂定费用
1.2 | 优质工程增加费 | 元 |  | 暂定费用
1.3 | 其他暂列金额 | 元 | 136047.44
合计 |  |  | 136047.44 | -

## 31_表10_2_2-29 主要工日一览表
【表10.2.2-29】
主要工日一览表
工程名称:绿化工程 |  |  | 标段: |  | 第1页 共1页
序号 | 工日名称（类别） | 单位 | 数 量 | 单价(元) | 合价（元） | 备注
1 | 一类人工 | 工日 | 3628.801 | 138.00 | 500774.54
2 | 二类人工 | 工日 | 2.678 | 149.00 | 399.02

## 31_表10_2_2-31 主要材料和工程设备一览表
【表10.2.2-31】
主要材料和工程设备一览表
工程名称:绿化工程 |  |  |  | 标段: |  | 第1页 共1页
序号 | 名称、规格、型号 | 单位 | 数量 | 单价(元) | 合价（元） | 备注
1 | 普通硅酸盐水泥PO 42.5综合 | kg | 94.320 | 0.42 | 39.61
2 | 黄砂净砂 | t | 0.306 | 180.00 | 55.08
3 | 特选罗汉松地径14-15cm；株高、冠径：H200cm | 株 | 1.010 | 30000.00 | 30300.00
4 | 乌桕A胸径25-27cm；株高、冠径：H750cm以上 | 株 | 6.060 | 3600.00 | 21816.00
5 | 乌桕B胸径20-22cm；株高、冠径：H600cm以上 | 株 | 33.330 | 2598.00 | 86591.34
6 | 朴树A胸径25cm以上；株高、冠径：H750cm以上 | 株 | 2.020 | 5000.00 | 10100.00
7 | 朴树B胸径20cm-22cm，H600-650cm，P450-500cm | 株 | 15.150 | 3017.00 | 45707.55
8 | 香樟B胸径20-22cm；株高、冠径：H600-650cm，P500-550cm,枝下高200-220； | 株 | 8.080 | 2046.00 | 16531.68
9 | 红叶石楠，H45-50cm，P35-40cm；36棵/m2，袋装苗，小毛球； | m2 | 809.655 | 47.88 | 38766.28
10 | 金森女贞，H45-50cm，P30-35cm；36棵/m2，袋装苗，小毛球； | m2 | 1105.020 | 52.56 | 58079.85
11 | 瓜子黄杨，H40-45cm，P30-35cm；36棵/m2，袋装苗，小毛球； | m2 | 767.865 | 57.60 | 44229.02
12 | 银姬小蜡，H40-45cm，P30-35cm；36棵/m2，袋装苗，小毛球； | m2 | 619.815 | 47.52 | 29453.61
13 | 龟甲冬青，H40-45cm，P30-35cm；49棵/m2，袋装苗，小毛球； | m2 | 2716.350 | 93.10 | 252892.19
14 | 春鹃，H30-35cm，P20-30cm；49棵/m2，紫萼,袋装苗,小毛球； | m2 | 2637.810 | 67.62 | 178368.71
15 | 萼距花，H20-25cm，P20-25cm；49棵/m2，紫萼,袋装苗,小毛球； | m2 | 190.155 | 87.22 | 16585.32
16 | 佛甲草，H5-10cm， | m2 | 45.255 | 13.00 | 588.32
17 | 矮生百慕大草皮，冬季追播黑麦草 | m2 | 11630.745 | 12.50 | 145384.31

## 32_表10_2_2-13 【含单列】单位(专业)工程招
【表10.2.2-13】
单位（专业）工程招标控制价费用表
工程名称:室外工程-绿化工程市政安装 |  |  | 标段: | 第1页 共1页
序号 | 费用名称 |  | 计算公式 | 金额 (元) | 备注
1 | 分部分项工程费 |  | ∑(分部分项工程量×综合单价） | 1071848.85 | 见表10.2.2-16
1.1 | 其中 | 人工费+机械费 | ∑分部分项（定额人工费+定额机械费） | 222038.63
2 | 措施项目费 |  | （2.1+2.2） | 18429.21
2.1 | 施工技术措施项目费 |  | ∑(技措项目工程量×综合单价） |  | 见表10.2.2-16
2.1.1 | 其中 | 人工费+机械费 | ∑技措项目（定额人工费+定额机械费）
2.2 | 施工组织措施项目费 |  | (1.1+2.1.1)×8.3% | 18429.21 | 见表10.2.2-20
2.2.1 | 其中 | 安全文明施工基本费 | (1.1+2.1.1)×8.17% | 18140.56 | 见表10.2.2-20
3 | 其他项目费 |  | （3.1+3.2+3.3+3.4） | 267914.42
3.1 | 暂列金额 |  | 3.1.1+3.1.2+3.1.3 | 67914.42 | 见表10.2.2-21
3.1.1 | 其中 | 标化工地增加费 | 按招标文件规定额度列计 |  | 见表10.2.2-22
3.1.2 |  | 优质工程增加费 | 按招标文件规定额度列计 |  | 见表10.2.2-22
3.1.3 |  | 其他暂列金额 | 按招标文件规定额度列计 | 67914.42 | 见表10.2.2-22
3.2 | 暂估价 |  | 3.2.1+3.2.2+3.2.3 | 200000.00 | 见表10.2.2-21
3.2.1 | 其中 | 材料（工程设备）暂估价 | 按招标文件规定额度列计 (或计入综合单价) |  | 见表10.2.2-23
3.2.2 |  | 专业工程暂估价 | 按招标文件规定额度列计 | 200000.00 | 见表10.2.2-24
3.2.3 |  | 专项技术措施暂估价 | 按招标文件规定额度列计 |  | 见表10.2.2-25
3.3 | 计日工 |  | ∑计日工(暂估数量×综合单价） |  | 见表10.2.2-21
3.4 | 施工总承包服务费 |  | 3.4.1+3.4.2 |  | 见表10.2.2-21
3.4.1 | 其中 | 专业发包工程管理费 | ∑专业发包工程（暂估金额×费率） |  | 见表10.2.2-27
3.4.2 |  | 甲供材料设备管理费 | 甲供材料暂估金额×费率+甲供设备暂估金额×费率 |  | 见表10.2.2-27
4 | 规费 |  | (1.1+2.1.1)×30.63% | 68010.43
5 | 单列费用 |  | 单列费用
6 | 税金 |  | (1+2+3+4+计税不计费+计税不计费不下浮)×9% | 128358.26
7 | 下浮 |  | (1+2+3+4+5+6-不计税不计费不下浮-计税不计费不下浮-暂估材料)×0%
其中 | 甲供费（不计入造价） |  | 甲供材料费+甲供主材费+甲供设备费
招标控制价合计 |  |  | 1+2+3+4+5+6-7 | 1554561.17

## 32_表10_2_2-16 分部分项工程清单与计价表
【表10.2.2-16】
分部分项工程清单与计价表
单位(专业)工程名称:室外工程-绿化工程市政安装 | [5 empty] | 标段: |  |  | 第1页 共16页
序号 | 项目编码 | 项目名称 | 项目特征 | 计量 单位 | 工程量 | 金 额 (元) |  |  |  |  | 备注
[6 empty] | 综合单价 | 合价 | 其中
[8 empty] | 人工费 | 机械费 | 暂估价
|  | 绿化浇灌给水系统 |  |  |  |  | 438349.92 | 105023.47 | 10504.63
1 | 040205001001 | 人(手)孔井 | 1、名称：DN40阀门井 2、详设计图纸 3、含井盖 | 座 | 51 | 382.47 | 19505.97 | 5889.48 | 118.83
2 | 040205001002 | 人(手)孔井 | 1、名称：DN100阀门井 2、详设计图纸 3、含井盖 | 座 | 2 | 502.82 | 1005.64 | 298.00 | 7.02
3 | 040205001003 | 水表井 | 1、名称：DN100水表井 2、详设计图纸 3、含井盖 | 座 | 1 | 2871.51 | 2871.51 | 838.72 | 33.60
4 | 040305001002 | 垫层 | 1、名称：垫层基础100mm厚中粗砂 | m3 | 267.84 | 334.27 | 89530.88 | 11851.92
5 | 050103001001 | 喷灌管线安装 | 1、安装部位：室外 2、介质：雨水回用水 3、材质、规格：PE DN25 4、连接方式：热熔 5、压力试验及吹、洗 设计要求：管道试压、冲洗 6、其他未尽事宜按设计图纸及招标文件执行,包含完成本项工作的一切内容,满足验收要求。 | m | 2009.03 | 9.89 | 19869.31 | 6609.71 | 80.36
本页小计 | [6 empty] | 132783.31 | 25487.83 | 239.81
【表10.2.2-16】
分部分项工程清单与计价表
单位(专业)工程名称:室外工程-绿化工程市政安装 | [5 empty] | 标段: |  |  | 第2页 共16页
序号 | 项目编码 | 项目名称 | 项目特征 | 计量 单位 | 工程量 | 金 额 (元) |  |  |  |  | 备注
[6 empty] | 综合单价 | 合价 | 其中
[8 empty] | 人工费 | 机械费 | 暂估价
6 | 050103001002 | 喷灌管线安装 | 1、安装部位：室外 2、介质：雨水回用水 3、材质、规格：PE DN40 4、连接方式：热熔 5、压力试验及吹、洗 设计要求：管道试压、冲洗 6、其他未尽事宜按设计图纸及招标文件执行,包含完成本项工作的一切内容,满足验收要求。 | m | 3015.78 | 18.57 | 56003.03 | 10525.07 | 271.42
7 | 050103001003 | 喷灌管线安装 | 1、安装部位：室外 2、介质：雨水回用水 3、材质、规格：PE DN50 4、连接方式：热熔 5、压力试验及吹、洗 设计要求：管道试压、冲洗 6、其他未尽事宜按设计图纸及招标文件执行,包含完成本项工作的一切内容,满足验收要求。 | m | 289.11 | 26.90 | 7777.06 | 1008.99 | 31.80
8 | 050103001004 | 喷灌管线安装 | 1、安装部位：室外 2、介质：雨水回用水 3、材质、规格：PE DN65 4、连接方式：热熔 5、压力试验及吹、洗 设计要求：管道试压、冲洗 6、其他未尽事宜按设计图纸及招标文件执行,包含完成本项工作的一切内容,满足验收要求。 | m | 139.39 | 36.51 | 5089.13 | 627.26 | 16.73
本页小计 | [6 empty] | 68869.22 | 12161.32 | 319.95
【表10.2.2-16】
分部分项工程清单与计价表
单位(专业)工程名称:室外工程-绿化工程市政安装 | [5 empty] | 标段: |  |  | 第3页 共16页
序号 | 项目编码 | 项目名称 | 项目特征 | 计量 单位 | 工程量 | 金 额 (元) |  |  |  |  | 备注
[6 empty] | 综合单价 | 合价 | 其中
[8 empty] | 人工费 | 机械费 | 暂估价
9 | 050103001005 | 喷灌管线安装 | 1、安装部位：室外 2、介质：雨水回用水 3、材质、规格：PE DN80 4、连接方式：热熔 5、压力试验及吹、洗 设计要求：管道试压、冲洗 6、其他未尽事宜按设计图纸及招标文件执行,包含完成本项工作的一切内容,满足验收要求。 | m | 965.65 | 52.46 | 50658.00 | 4528.90 | 144.85
10 | 050103001006 | 喷灌管线安装 | 1、安装部位：室外 2、介质：雨水回用水 3、材质、规格：PE DN100 4、连接方式：热熔 5、压力试验及吹、洗 设计要求：管道试压、冲洗 6、其他未尽事宜按设计图纸及招标文件执行,包含完成本项工作的一切内容,满足验收要求。 | m | 41.85 | 76.16 | 3187.30 | 215.11 | 7.53
11 | 050103002001 | 喷灌配件安装 | 1、名称：10系列MPR喷头 2、规格：10系列MPR喷头,浇灌角度在360°可调,工作压力0.15MPA,流量:0.29M3/H,射程:2.4M 含喷头保护套管 3、其他未尽事宜按设计图纸及招标文件执行,包含完成本项工作的一切内容,满足验收要求。 | 个 | 280 | 29.24 | 8187.20 | 464.80
本页小计 | [6 empty] | 62032.50 | 5208.81 | 152.38
【表10.2.2-16】
分部分项工程清单与计价表
单位(专业)工程名称:室外工程-绿化工程市政安装 | [5 empty] | 标段: |  |  | 第4页 共16页
序号 | 项目编码 | 项目名称 | 项目特征 | 计量 单位 | 工程量 | 金 额 (元) |  |  |  |  | 备注
[6 empty] | 综合单价 | 合价 | 其中
[8 empty] | 人工费 | 机械费 | 暂估价
12 | 050103002002 | 喷灌配件安装 | 1、名称：3500系列喷头 2、规格：3500系列喷头,浇灌角度在360°可调,工作压力0.17MPA,流量:0.12M3/H,射程:4.6M 含喷头保护套管 3、其他未尽事宜按设计图纸及招标文件执行,包含完成本项工作的一切内容,满足验收要求。 | 个 | 331 | 71.08 | 23527.48 | 549.46
13 | 050103002003 | 喷灌配件安装 | 1、名称：喷灌电磁阀 2、规格型号：DN40 3、连接方式：法兰连接 4、其他未尽事宜按设计图纸及招标文件执行,包含完成本项工作的一切内容,满足验收要求。 | 个 | 51 | 656.92 | 33502.92 | 1846.71 | 30.60
14 | 050103002004 | 喷灌配件安装 | 1、名称：喷灌电磁阀 2、规格型号：DN100 3、连接方式：法兰连接 4、其他未尽事宜按设计图纸及招标文件执行,包含完成本项工作的一切内容,满足验收要求。 | 个 | 2 | 2006.41 | 4012.82 | 203.54 | 3.52
15 | 050103002005 | 喷灌配件安装 | 1、名称：闸阀 2、规格型号：DN40 3、连接方式：法兰连接 4、其他未尽事宜按设计图纸及招标文件执行,包含完成本项工作的一切内容,满足验收要求。 | 个 | 53 | 267.94 | 14200.82 | 1919.13 | 31.80
本页小计 | [6 empty] | 75244.04 | 4518.84 | 65.92
【表10.2.2-16】
分部分项工程清单与计价表
单位(专业)工程名称:室外工程-绿化工程市政安装 | [5 empty] | 标段: |  |  | 第5页 共16页
序号 | 项目编码 | 项目名称 | 项目特征 | 计量 单位 | 工程量 | 金 额 (元) |  |  |  |  | 备注
[6 empty] | 综合单价 | 合价 | 其中
[8 empty] | 人工费 | 机械费 | 暂估价
16 | 050103002006 | 喷灌配件安装 | 1、名称：闸阀 2、规格型号：DN100 3、连接方式：法兰连接 4、其他未尽事宜按设计图纸及招标文件执行,包含完成本项工作的一切内容,满足验收要求。 | 个 | 3 | 1012.50 | 3037.50 | 305.31 | 5.28
17 | 050103002007 | 喷灌配件安装 | 1、名称：水表组 2、规格型号：DN100 3、连接方式：法兰连接 4、其他未尽事宜按设计图纸及招标文件执行,包含完成本项工作的一切内容,满足验收要求。 | 个 | 1 | 10371.83 | 10371.83 | 223.20 | 18.40
18 | 010103002003 | 余方弃置 | 1、废料品种：综合考虑 2、弃土运距：综合考虑 3、综合考虑卸土场费用和政府允许的弃置点以及相应运输费用、含土方处置、短驳、场内土石方平衡等所有费用。 4、满足设计图纸、相关规范及招标文件的要求 | m3 | 446.11 | 28.01 | 12495.54 | 160.60 | 9702.89
19 | 040101002002 | 挖沟槽土方 | 1、名称：挖沟槽土方 | m3 | 2664.81 | 21.26 | 56653.86 | 43889.42
20 | 040103001002 | 回填方 | 1、名称：土方回填 | m3 | 2218.70 | 7.60 | 16862.12 | 13068.14
|  | 景观给排水系统 |  |  |  |  | 73823.66 | 5729.15 | 565.39
本页小计 | [6 empty] | 99420.85 | 57646.67 | 9726.57
【表10.2.2-16】
分部分项工程清单与计价表
单位(专业)工程名称:室外工程-绿化工程市政安装 | [5 empty] | 标段: |  |  | 第6页 共16页
序号 | 项目编码 | 项目名称 | 项目特征 | 计量 单位 | 工程量 | 金 额 (元) |  |  |  |  | 备注
[6 empty] | 综合单价 | 合价 | 其中
[8 empty] | 人工费 | 机械费 | 暂估价
21 | 031003001001 | 螺纹阀门 | 1、名称：截止阀 2、规格型号：DN25 3、连接方式：螺纹连接 4、其他未尽事宜按设计图纸及招标文件执行,包含完成本项工作的一切内容,满足验收要求。 | 个 | 67 | 52.18 | 3496.06 | 588.93 | 24.79
22 | 031003003001 | 焊接法兰阀门 | 1、名称：闸阀 2、规格型号：DN50 3、连接方式：法兰连接 4、其他未尽事宜按设计图纸及招标文件执行,包含完成本项工作的一切内容,满足验收要求。 | 个 | 5 | 740.68 | 3703.40 | 181.05 | 41.45
23 | 031003003002 | 焊接法兰阀门 | 1、名称：闸阀 2、规格型号：DN100 3、连接方式：法兰连接 4、其他未尽事宜按设计图纸及招标文件执行,包含完成本项工作的一切内容,满足验收要求。 | 个 | 4 | 1053.74 | 4214.96 | 274.16 | 62.12
24 | 031003003003 | 焊接法兰阀门 | 1、名称：闸阀 2、规格型号：DN150 3、连接方式：法兰连接 4、其他未尽事宜按设计图纸及招标文件执行,包含完成本项工作的一切内容,满足验收要求。 | 个 | 1 | 1826.01 | 1826.01 | 104.00 | 22.08
本页小计 | [6 empty] | 13240.43 | 1148.14 | 150.44
【表10.2.2-16】
分部分项工程清单与计价表
单位(专业)工程名称:室外工程-绿化工程市政安装 | [5 empty] | 标段: |  |  | 第7页 共16页
序号 | 项目编码 | 项目名称 | 项目特征 | 计量 单位 | 工程量 | 金 额 (元) |  |  |  |  | 备注
[6 empty] | 综合单价 | 合价 | 其中
[8 empty] | 人工费 | 机械费 | 暂估价
25 | 031003003004 | 焊接法兰阀门 | 1、名称：止回阀 2、规格型号：DN100 3、连接方式：法兰连接 4、其他未尽事宜按设计图纸及招标文件执行,包含完成本项工作的一切内容,满足验收要求。 | 个 | 4 | 482.04 | 1928.16 | 274.16 | 62.12
26 | 031003003005 | 焊接法兰阀门 | 1、名称：止回阀 2、规格型号：DN150 3、连接方式：法兰连接 4、其他未尽事宜按设计图纸及招标文件执行,包含完成本项工作的一切内容,满足验收要求。 | 个 | 1 | 438.01 | 438.01 | 104.00 | 22.08
27 | 031003010001 | 软接头（软管） | 1、名称：橡胶软接头 2、规格型号：DN100 3、连接方式：法兰连接 4、其他未尽事宜按设计图纸及招标文件执行,包含完成本项工作的一切内容,满足验收要求。 | 个 | 4 | 498.53 | 1994.12 | 308.12 | 62.12
28 | 031003010002 | 软接头（软管） | 1、名称：橡胶软接头 2、规格型号：DN150 3、连接方式：法兰连接 4、其他未尽事宜按设计图纸及招标文件执行,包含完成本项工作的一切内容,满足验收要求。 | 个 | 1 | 762.10 | 762.10 | 100.58 | 36.39
本页小计 | [6 empty] | 5122.39 | 786.86 | 182.71
【表10.2.2-16】
分部分项工程清单与计价表
单位(专业)工程名称:室外工程-绿化工程市政安装 | [5 empty] | 标段: |  |  | 第8页 共16页
序号 | 项目编码 | 项目名称 | 项目特征 | 计量 单位 | 工程量 | 金 额 (元) |  |  |  |  | 备注
[6 empty] | 综合单价 | 合价 | 其中
[8 empty] | 人工费 | 机械费 | 暂估价
29 | 050306001001 | 喷泉管道 | 1、安装部位：室外 2、材质、规格：内外壁热镀锌钢管 DN25 3、压力试验及吹、洗 设计要求：管道试压、冲洗 4、其他未尽事宜按设计图纸及招标文件执行,包含完成本项工作的一切内容,满足验收要求。 | m | 50.01 | 19.14 | 957.19 | 236.05 | 6.00
30 | 050306001002 | 喷泉管道 | 1、安装部位：室外 2、材质、规格：内外壁热镀锌钢管 DN100 3、压力试验及吹、洗 设计要求：管道试压、冲洗 4、其他未尽事宜按设计图纸及招标文件执行,包含完成本项工作的一切内容,满足验收要求。 | m | 132.52 | 74.08 | 9817.08 | 1097.27 | 47.71
31 | 050306001003 | 喷泉管道 | 1、安装部位：室外 2、材质、规格：内外壁热镀锌钢管 DN150 3、压力试验及吹、洗 设计要求：管道试压、冲洗 4、其他未尽事宜按设计图纸及招标文件执行,包含完成本项工作的一切内容,满足验收要求。 | m | 74.70 | 122.65 | 9161.96 | 863.53 | 39.59
本页小计 | [6 empty] | 19936.23 | 2196.85 | 93.30
【表10.2.2-16】
分部分项工程清单与计价表
单位(专业)工程名称:室外工程-绿化工程市政安装 | [5 empty] | 标段: |  |  | 第9页 共16页
序号 | 项目编码 | 项目名称 | 项目特征 | 计量 单位 | 工程量 | 金 额 (元) |  |  |  |  | 备注
[6 empty] | 综合单价 | 合价 | 其中
[8 empty] | 人工费 | 机械费 | 暂估价
32 | 050306001004 | 喷泉管道 | 1、安装部位：室外 2、材质、规格：不锈钢多孔管 DN100 3、压力试验及吹、洗 设计要求：流量不小于40m3/h,管道试压、冲洗 4、其他未尽事宜按设计图纸及招标文件执行,包含完成本项工作的一切内容,满足验收要求。 | m | 12.00 | 318.00 | 3816.00 | 200.04 | 42.96
33 | 050306001005 | 喷泉管道 | 1、安装部位：室外 2、材质、规格：PE DN150 3、压力试验及吹、洗 设计要求：管道试压、冲洗 4、其他未尽事宜按设计图纸及招标文件执行,包含完成本项工作的一切内容,满足验收要求。 | m | 98.20 | 67.29 | 6607.88 | 620.62 | 17.68
34 | 050306005001 | 喷泉设备 | 1、名称：涌泉喷头 2、规格：涌泉喷头,型号为YQ-25,规格:25mm;工作压力:0.04~0.12MPa;喷水量:5.5m3/h 3、其他未尽事宜按设计图纸及招标文件执行,包含完成本项工作的一切内容,满足验收要求。 | 台 | 28 | 38.98 | 1091.44 | 150.08
本页小计 | [6 empty] | 11515.32 | 970.74 | 60.64
【表10.2.2-16】
分部分项工程清单与计价表
单位(专业)工程名称:室外工程-绿化工程市政安装 | [5 empty] | 标段: |  |  | 第10页 共16页
序号 | 项目编码 | 项目名称 | 项目特征 | 计量 单位 | 工程量 | 金 额 (元) |  |  |  |  | 备注
[6 empty] | 综合单价 | 合价 | 其中
[8 empty] | 人工费 | 机械费 | 暂估价
35 | 050306005002 | 喷泉设备 | 1、名称：涌泉喷头 2、规格：涌泉喷头,型号为YQ-25,规格:25mm;工作压力:0.04~0.12MPa;喷水量:5.0m3/h 3、其他未尽事宜按设计图纸及招标文件执行,包含完成本项工作的一切内容,满足验收要求。 | 台 | 27 | 38.98 | 1052.46 | 144.72
36 | 050306005003 | 喷泉设备 | 1、名称：波光泉喷头 2、规格：波光泉喷头,型号为RL-BG01,规格:12mm;工作压力:0.01~0.1MPa;喷水量:6.0m3/h 3、其他未尽事宜按设计图纸及招标文件执行,包含完成本项工作的一切内容,满足验收要求。 | 台 | 12 | 720.92 | 8651.04 | 48.24
37 | 050306005004 | 喷泉设备 | 1、名称：潜污泵 2、规格型号：QY65-7-2.2流量:65m3/h;扬程:7m;功率:2.2KW 3、其他未尽事宜按设计图纸及招标文件执行,包含完成本项工作的一切内容,满足验收要求。 | 台 | 1 | 2663.81 | 2663.81 | 86.72 | 15.66
38 | 050306005005 | 喷泉设备 | 1、名称：潜污泵 2、规格型号：QY40-8-1.5流量:40m3/h;扬程:8m;功率:1.5KW 3、其他未尽事宜按设计图纸及招标文件执行,包含完成本项工作的一切内容,满足验收要求。 | 台 | 1 | 2588.59 | 2588.59 | 86.72 | 15.66
本页小计 | [6 empty] | 14955.90 | 366.40 | 31.32
【表10.2.2-16】
分部分项工程清单与计价表
单位(专业)工程名称:室外工程-绿化工程市政安装 | [5 empty] | 标段: |  |  | 第11页 共16页
序号 | 项目编码 | 项目名称 | 项目特征 | 计量 单位 | 工程量 | 金 额 (元) |  |  |  |  | 备注
[6 empty] | 综合单价 | 合价 | 其中
[8 empty] | 人工费 | 机械费 | 暂估价
39 | 050306005006 | 喷泉设备 | 1、名称：潜污泵 2、规格型号：QY80-22-7.5流量:80m/h;扬程:22m;功率:7.5KW 3、其他未尽事宜按设计图纸及招标文件执行,包含完成本项工作的一切内容,满足验收要求。 | 台 | 2 | 2752.31 | 5504.62 | 173.44 | 31.32
40 | 050306005007 | 喷泉设备 | 1、名称：潜污泵 2、规格型号：QY160-8-5.5流量:160m3/h;扬程:8m;功率:5.5KW 3、其他未尽事宜按设计图纸及招标文件执行,包含完成本项工作的一切内容,满足验收要求。 | 台 | 1 | 3548.77 | 3548.77 | 86.72 | 15.66
|  | 景观电气 |  |  |  |  | 559675.27 | 118688.97 | 5550.12
41 | 030404017001 | 配电箱 | 1、名称：AL1 景观照明箱； 2、详细配置：成套设备，含内部元器件、箱体、配件等，具体配置详见设计图纸。 3、工作内容：开箱、检查、安装、查校线、接地。 4、安装方式：具体做法详设计图纸，投标单位自行考虑安装方式。 | 台 | 1 | 11494.14 | 11494.14 | 282.06 | 80.34
本页小计 | [6 empty] | 20547.53 | 542.22 | 127.32
【表10.2.2-16】
分部分项工程清单与计价表
单位(专业)工程名称:室外工程-绿化工程市政安装 | [5 empty] | 标段: |  |  | 第12页 共16页
序号 | 项目编码 | 项目名称 | 项目特征 | 计量 单位 | 工程量 | 金 额 (元) |  |  |  |  | 备注
[6 empty] | 综合单价 | 合价 | 其中
[8 empty] | 人工费 | 机械费 | 暂估价
42 | 030404017002 | 配电箱 | 1、名称：AL2 景观照明箱； 2、详细配置：成套设备，含内部元器件、箱体、配件等，具体配置详见设计图纸。 3、工作内容：开箱、检查、安装、查校线、接地。 4、安装方式：具体做法详设计图纸，投标单位自行考虑安装方式。 | 台 | 1 | 10494.14 | 10494.14 | 282.06 | 80.34
43 | 03B001 | 设备基础 | 1、名称：配电箱设备基础 2、详设计图纸 | 套 | 2 | 500.00 | 1000.00
44 | 030408001001 | 电力电缆 | 1、名称：铜芯电力电缆 2、型号、规格：JHS-2*4 3、敷设方式、部位：综合 | m | 507.63 | 18.45 | 9365.77 | 593.93 | 15.23
45 | 030408001002 | 电力电缆 | 1、名称：铜芯电力电缆 2、型号、规格：JHS-4*4 3、敷设方式、部位：综合 | m | 234.21 | 22.14 | 5185.41 | 440.31 | 11.71
46 | 030408001003 | 电力电缆 | 1、名称：铜芯电力电缆 2、型号、规格：JHS-4*6 3、敷设方式、部位：综合 | m | 158.73 | 25.75 | 4087.30 | 298.41 | 7.94
47 | 030408001004 | 电力电缆 | 1、名称：铜芯电力电缆 2、型号、规格：JHS-5*10 3、敷设方式、部位：综合 | m | 19.84 | 36.62 | 726.54 | 37.30 | 0.99
48 | 030408001005 | 电力电缆 | 1、名称：铜芯电力电缆 2、型号、规格：YJV-2*4 3、敷设方式、部位：综合 | m | 503.65 | 12.83 | 6461.83 | 946.86 | 25.18
本页小计 | [6 empty] | 37320.99 | 2598.87 | 141.39
【表10.2.2-16】
分部分项工程清单与计价表
单位(专业)工程名称:室外工程-绿化工程市政安装 | [5 empty] | 标段: |  |  | 第13页 共16页
序号 | 项目编码 | 项目名称 | 项目特征 | 计量 单位 | 工程量 | 金 额 (元) |  |  |  |  | 备注
[6 empty] | 综合单价 | 合价 | 其中
[8 empty] | 人工费 | 机械费 | 暂估价
49 | 030408001006 | 电力电缆 | 1、名称：铜芯电力电缆 2、型号、规格：YJV-3*4 3、敷设方式、部位：综合 | m | 2026.48 | 17.53 | 35524.19 | 3809.78 | 101.32
50 | 030408001007 | 电力电缆 | 1、名称：铜芯电力电缆 2、型号、规格：YJV-3*6 3、敷设方式、部位：综合 | m | 2949.75 | 16.81 | 49585.30 | 5545.53 | 147.49
51 | 030408001008 | 电力电缆 | 1、名称：铜芯电力电缆 2、型号、规格：YJV-5*16 3、敷设方式、部位：综合 | m | 84.20 | 59.73 | 5029.27 | 197.87 | 5.05
52 | 030408001009 | 电力电缆 | 1、名称：铜芯电力电缆 2、型号、规格：YJV-4*35+1*16 3、敷设方式、部位：综合 | m | 124.63 | 114.14 | 14225.27 | 585.76 | 14.96
53 | 030408001010 | 电力电缆 | 1、名称：铜芯电力电缆 2、型号、规格：YJV-3*50+1*16 3、敷设方式、部位：综合 | m | 571.62 | 127.92 | 73121.63 | 4355.74 | 440.15
54 | 030408006001 | 电力电缆头 | 1、名称：电力电缆头 2、型号：10mm2及以下，铜芯，双芯、单芯 | 个 | 2 | 13.75 | 27.50 | 9.56
55 | 030408006002 | 电力电缆头 | 1、名称：电力电缆头 2、型号：10mm2及以下，铜芯，三芯及以上 | 个 | 40 | 27.50 | 1100.00 | 382.80
56 | 030408006003 | 电力电缆头 | 1、名称：电力电缆头 2、型号：25mm2及以下，铜芯，三芯及以上 | 个 | 2 | 36.66 | 73.32 | 25.50
本页小计 | [6 empty] | 178686.48 | 14912.54 | 708.97
【表10.2.2-16】
分部分项工程清单与计价表
单位(专业)工程名称:室外工程-绿化工程市政安装 | [5 empty] | 标段: |  |  | 第14页 共16页
序号 | 项目编码 | 项目名称 | 项目特征 | 计量 单位 | 工程量 | 金 额 (元) |  |  |  |  | 备注
[6 empty] | 综合单价 | 合价 | 其中
[8 empty] | 人工费 | 机械费 | 暂估价
57 | 030408006004 | 电力电缆头 | 1、名称：电力电缆头 2、型号：35mm2及以下，铜芯，三芯及以上 | 个 | 2 | 91.67 | 183.34 | 63.78
58 | 030408006005 | 电力电缆头 | 1、名称：电力电缆头 2、型号：120mm2及以下，铜芯，三芯及以上 | 个 | 2 | 167.58 | 335.16 | 104.30
59 | 030411001001 | 配管 | 1、名称：PE25 2、规格：PE25 3、配置形式：埋地 | m | 983.69 | 5.60 | 5508.66 | 2488.74
60 | 030411001002 | 配管 | 1、名称：PE32 2、规格：PE32 3、配置形式：埋地 | m | 1682.98 | 6.45 | 10855.22 | 4476.73
61 | 030411001003 | 配管 | 1、名称：PE40 2、规格：PE40 3、配置形式：埋地 | m | 2455.65 | 8.40 | 20627.46 | 8177.31
62 | 030411001004 | 配管 | 1、名称：PE50 2、规格：PE50 3、配置形式：埋地 | m | 22.05 | 10.65 | 234.83 | 79.82
63 | 030411001005 | 配管 | 1、名称：PE100 2、规格：PE100 3、配置形式：埋地 | m | 38.99 | 30.93 | 1205.96 | 168.44
64 | 030411001006 | 配管 | 1、名称：SC50 2、规格：SC50 3、配置形式：埋地 | m | 1115.36 | 40.61 | 45294.77 | 13785.85 | 535.37
本页小计 | [6 empty] | 84245.40 | 29344.97 | 535.37
【表10.2.2-16】
分部分项工程清单与计价表
单位(专业)工程名称:室外工程-绿化工程市政安装 | [5 empty] | 标段: |  |  | 第15页 共16页
序号 | 项目编码 | 项目名称 | 项目特征 | 计量 单位 | 工程量 | 金 额 (元) |  |  |  |  | 备注
[6 empty] | 综合单价 | 合价 | 其中
[8 empty] | 人工费 | 机械费 | 暂估价
65 | 030412001001 | 普通灯具 | 1、名称：投树灯 2、规格：LED,18W,4000K，IP65 | 套 | 31 | 233.85 | 7249.35 | 1180.48
66 | 030412001002 | 普通灯具 | 1、名称：涌泉灯 2、规格：LED,6W/24V,4500K，IP68 | 套 | 55 | 288.09 | 15844.95 | 1322.75
67 | 030412007001 | 一般路灯 | 1、名称：草坪灯 2、规格：LED,12W,4500K，IP65 3、含回路接地 | 套 | 22 | 319.73 | 7034.06 | 923.34
68 | 030412007002 | 一般路灯 | 1、名称：庭院灯 2、规格：LED,50W,5000K，灯杆高3.5M,IP65 3、含基础、回路接地 | 套 | 85 | 1301.27 | 110607.95 | 5192.65 | 3105.05
69 | 030412007003 | 一般路灯 | 1、名称：投光灯 2、规格：LED,18W,4000K，IP65 3、含回路接地 | 套 | 18 | 346.80 | 6242.40 | 1099.62 | 657.54
70 | 040205001004 | 人(手)孔井 | 1、名称：手孔井 电缆手孔井尺寸为600X600X800MM | 座 | 10 | 502.82 | 5028.20 | 1490.00 | 35.10
71 | Z030412013001 | 景观灯 | 1、名称：埋地小射灯 2、规格：LED,3W/24V,4500K，IP68 3、含回路接地 | 套 | 98 | 167.91 | 16455.18 | 3983.70
72 | 030411006001 | 接线盒 | 1、名称：防水接线盒 | 个 | 329 | 22.95 | 7550.55 | 1010.03
本页小计 | [6 empty] | 176012.64 | 16202.57 | 3797.69
【表10.2.2-16】
分部分项工程清单与计价表
单位(专业)工程名称:室外工程-绿化工程市政安装 | [5 empty] | 标段: |  |  | 第16页 共16页
序号 | 项目编码 | 项目名称 | 项目特征 | 计量 单位 | 工程量 | 金 额 (元) |  |  |  |  | 备注
[6 empty] | 综合单价 | 合价 | 其中
[8 empty] | 人工费 | 机械费 | 暂估价
73 | 010103002004 | 余方弃置 | 1、废料品种：综合考虑 2、弃土运距：综合考虑 3、综合考虑卸土场费用和政府允许的弃置点以及相应运输费用、含土方处置、短驳、场内土石方平衡等所有费用。 4、满足设计图纸、相关规范及招标文件的要求 | m3 | 10.34 | 28.01 | 289.62 | 3.72 | 224.90
74 | 040101002003 | 挖沟槽土方 | 1、名称：挖沟槽土方 | m3 | 2453.00 | 21.26 | 52150.78 | 40400.91
75 | 040103001003 | 回填方 | 1、名称：土方回填 | m3 | 2442.66 | 7.60 | 18564.22 | 14387.27
76 | 030414002001 | 送配电装置系统 | 1、名称：1kV以下交流供电系统调试 (综合) | 系统 | 2 | 230.75 | 461.50 | 303.96 | 46.56
77 | 030406006001 | 低压交流异步电动机 | 1、名称：小型交流异步电动机检查接线 功率（kW）≤3 | 台 | 2 | 64.10 | 128.20 | 65.26 | 5.00
78 | 030406006002 | 低压交流异步电动机 | 1、名称：小型交流异步电动机检查接线 功率（kW）≤13 | 台 | 3 | 107.10 | 321.30 | 186.84 | 9.90
本页小计 | [6 empty] | 71915.62 | 55347.96 | 286.36
合计 | [6 empty] | 1071848.85 | 229441.59 | 16620.14

## 32_表10_2_2-20 施工组织(总价)措施项目清单
【表10.2.2-20】
施工组织（总价）措施项目清单与计价表
工程名称:绿化工程市政安装 |  |  | 标段: | 第1页 共1页
序号 | 项目编号 | 项目名称 | 计算基础 | 费率 (%) | 金额 (元) | 备注
1 | 031302001001 | 安全文明施工费 |  |  | 18140.56
1.1 |  | 安全文明施工基本费 | 定额人工费+定额机械费 | 8.17 | 18140.56
2 | Z03130200801 | 提前竣工增加费 | 定额人工费+定额机械费
3 | 031302004001 | 二次搬运费 | 定额人工费+定额机械费
4 | 031302005001 | 冬雨季施工增加费 | 定额人工费+定额机械费 | 0.13 | 288.65
5 |  | 其他施工组织措施费 | 按相关规定计算
合 计 |  |  |  |  | 18429.21

## 32_表10_2_2-21 其他项目清单与计价汇总表
【表10.2.2-21】
其他项目清单与计价汇总表
工程名称:绿化工程市政安装 |  | 标段: | 第1页 共1页
序号 | 项 目 名 称 | 金额(元) | 备注
1 | 暂列金额 | 67914.42 | 明细详见表10.2.2-22
1.1 | 标化工地增加费 |  | 明细详见表10.2.2-22
1.2 | 优质工程增加费 |  | 明细详见表10.2.2-22
1.3 | 其他暂列金额 | 67914.42 | 明细详见表10.2.2-22
2 | 暂估价 | 200000.00
2.1 | 材料（设备）暂估价 |  | 明细详见表10.2.2-23
2.2 | 专业工程暂估价 | 200000.00 | 明细详见表10.2.2-24
2.3 | 专项技术措施暂估价 |  | 明细详见表10.2.2-25
3 | 计日工 |  | 明细详见表10.2.2-26
4 | 总承包服务费 |  | 明细详见表10.2.2-27
合 计 |  | 267914.42 | -

## 32_表10_2_2-22 暂列金额明细表
【表10.2.2-22】
暂列金额明细表
工程名称:绿化工程市政安装 |  |  | 标段: | 第1页 共1页
序号 | 项 目 名 称 | 计量单位 | 暂定金额(元) | 备注
1.1 | 标化工地增加费 | 项
1.2 | 优质工程增加费 | 项
1.3 | 其他暂列金额 | 项 | 67914.42 | 估算比例一般不高于5%
1.3.1 | 其他暂列金额 | 项
合计 |  |  | 67914.42 | -

## 32_表10_2_2-24 专业工程暂估价表
【表10.2.2-24】
专业工程暂估价表
单位(专业)工程名称:室外工程-绿化工程市政安装 |  | 标段: | 第1页 共1页
序号 | 工 程 名 称 | 工程内容 | 暂估金额(元) | 备注
1.1 | PLC智能控制系统 | 喷泉灯光、水泵智能控制系统含（不限于）PLC控制箱，含管线,系统软件，调试等配套事项 | 200000.00
合计 |  |  | 200000.00

## 32_表10_2_2-29 主要工日一览表
【表10.2.2-29】
主要工日一览表
工程名称:绿化工程市政安装 |  |  | 标段: |  | 第1页 共1页
序号 | 工日名称（类别） | 单位 | 数 量 | 单价(元) | 合价（元） | 备注
1 | 一类人工 | 工日 | 818.225 | 138.00 | 112915.05
2 | 二类人工 | 工日 | 781.878 | 149.00 | 116499.82

## 32_表10_2_2-31 主要材料和工程设备一览表
【表10.2.2-31】
主要材料和工程设备一览表
工程名称:绿化工程市政安装 |  |  |  | 标段: |  | 第1页 共4页
序号 | 名称、规格、型号 | 单位 | 数量 | 单价(元) | 合价（元） | 备注
1 | 普通硅酸盐水泥PO 42.5综合 | kg | 726.050 | 0.42 | 304.94
2 | 黄砂毛砂 | t | 478.898 | 155.00 | 74229.19
3 | 黄砂净砂 | t | 4.379 | 180.00 | 788.22
4 | 碎石综合 | t | 0.400 | 126.00 | 50.40
5 | 混凝土实心砖240×115×53 MU10 | 千块 | 1.149 | 477.90 | 549.11
6 | 非泵送商品混凝土C15 | m3 | 0.910 | 393.00 | 357.63
7 | 非泵送商品混凝土C15 | m3 | 3.038 | 393.00 | 1193.93
8 | 非泵送商品混凝土C20 | m3 | 1.245 | 414.00 | 515.43
9 | 非泵送商品混凝土C25 | m3 | 1.561 | 431.00 | 672.79
10 | 非泵送商品混凝土C25 | m3 | 0.410 | 431.00 | 176.71
11 | 干混抹灰砂浆DP M15.0 | kg | 5740.350 | 0.30 | 1739.33
12 | 干混抹灰砂浆DP M15.0 | kg | 1353.000 | 0.30 | 409.96
13 | 干混抹灰砂浆DP M20.0 | kg | 11.550 | 0.31 | 3.60
14 | 干混砌筑砂浆DM M7.5 | kg | 2047.650 | 0.26 | 538.53
15 | 干混砌筑砂浆DM M7.5 | kg | 1513.050 | 0.26 | 397.93
16 | 波光泉喷头RL-BG01,规格:12mm;工作压力:0.01~0.1MPa;喷水量:6.0m3/h | 个 | 12.120 | 707.96 | 8580.53
17 | 涌泉喷头YQ-25,规格:25mm;工作压力:0.04~0.12MPa;喷水量:5.5m3/h | 个 | 28.280 | 30.97 | 875.93
18 | 涌泉喷头YQ-25,规格:25mm;工作压力:0.04~0.12MPa;喷水量:5.0m3/h | 个 | 27.270 | 30.97 | 844.65
19 | SC50 | m | 1148.821 | 20.90 | 24009.67
20 | 不锈钢多孔管DN100 | m | 11.844 | 160.00 | 1895.04
21 | PE25给水管 | m | 2039.165 | 4.99 | 10175.43
22 | PE40给水管 | m | 3061.017 | 11.93 | 36517.93
23 | PE50给水管 | m | 293.447 | 18.86 | 5534.41
24 | PE65 | m | 141.481 | 24.35 | 3445.06
25 | PE80 | m | 980.135 | 34.92 | 34226.31
26 | PE100给水管 | m | 42.478 | 51.76 | 2198.66
【表10.2.2-31】
主要材料和工程设备一览表
工程名称:绿化工程市政安装 |  |  |  | 标段: |  | 第2页 共4页
序号 | 名称、规格、型号 | 单位 | 数量 | 单价(元) | 合价（元） | 备注
27 | PE100给水管 | m | 97.513 | 51.76 | 5047.27
28 | 橡胶软接头DN100 | 个 | 4.000 | 226.00 | 904.00
29 | 橡胶软接头DN150 | 个 | 1.000 | 420.00 | 420.00
30 | 喷灌电磁阀DN100 | 个 | 2.000 | 1769.91 | 3539.82
31 | 闸阀DN100 | 个 | 7.000 | 776.00 | 5432.00
32 | 闸阀DN150 | 个 | 1.000 | 1388.00 | 1388.00
33 | 喷灌电磁阀DN40 | 个 | 51.000 | 530.97 | 27079.65
34 | 闸阀DN40 | 个 | 53.000 | 142.00 | 7526.00
35 | 闸阀DN50 | 个 | 5.000 | 589.00 | 2945.00
36 | 止回阀DN100 | 个 | 4.000 | 331.00 | 1324.00
37 | 截止阀DN25 | 个 | 67.670 | 33.84 | 2289.95
38 | 碳钢平焊法兰DN100 | 片 | 2.000 | 41.90 | 83.80
39 | 法兰DN100 | 片 | 8.000 | 63.35 | 506.79
40 | 法兰DN150 | 片 | 2.000 | 61.42 | 122.84
41 | 螺纹法兰DN40 | 片 | 208.000 | 33.93 | 7057.77
42 | 螺纹法兰DN100 | 片 | 10.000 | 37.73 | 377.30
43 | 平焊法兰DN50 | 片 | 10.000 | 40.16 | 401.57
44 | 平焊法兰DN100 | 片 | 8.000 | 63.35 | 506.79
45 | 平焊法兰DN150 | 片 | 4.000 | 105.49 | 421.96
46 | 水表DN100 | 只 | 1.000 | 3894.00 | 3894.00
47 | 埋地小射灯LED,3W/24V,4500K，IP68 | 套 | 98.980 | 106.19 | 10511.15
48 | 涌泉灯LED,6W/24V,4500K，IP68 | 套 | 55.550 | 253.10 | 14059.56
49 | 庭院灯LED,50W,5000K，灯杆高3.5M,IP65 | 套 | 85.850 | 965.00 | 82845.25
50 | 投光灯LED,18W,4000K，IP65 | 套 | 18.180 | 218.00 | 3963.24
51 | 投树灯LED,18W,4000K，IP65 | 套 | 31.310 | 176.99 | 5541.59
52 | 草坪灯LED,12W,4500K，IP65 | 套 | 22.220 | 256.64 | 5702.48
53 | 电力电缆YJV-3*4 | m | 2046.745 | 14.73 | 30139.75
54 | 电力电缆YJV-3*50+1*16 | m | 577.336 | 115.48 | 66672.49
【表10.2.2-31】
主要材料和工程设备一览表
工程名称:绿化工程市政安装 |  |  |  | 标段: |  | 第3页 共4页
序号 | 名称、规格、型号 | 单位 | 数量 | 单价(元) | 合价（元） | 备注
55 | 电力电缆YJV-3*6 | m | 2979.248 | 14.01 | 41751.18
56 | 电力电缆JHS-5*10 | m | 20.038 | 33.63 | 673.84
57 | 电力电缆YJV-2*4 | m | 508.687 | 10.08 | 5127.36
58 | 电力电缆JHS-4*4 | m | 236.552 | 19.29 | 4563.56
59 | 电力电缆JHS-2*4 | m | 512.706 | 16.64 | 8529.99
60 | 电力电缆YJV-5*16 | m | 85.042 | 55.86 | 4750.19
61 | 电力电缆YJV-4*35+1*16 | m | 125.876 | 106.46 | 13400.13
62 | 电力电缆JHS-4*6 | m | 160.317 | 22.87 | 3666.02
63 | PE25 | m | 1042.711 | 2.05 | 2137.56
64 | PE32 | m | 1783.959 | 2.65 | 4727.49
65 | PE40 | m | 2602.989 | 3.62 | 9422.82
66 | PE50 | m | 23.373 | 5.32 | 124.34
67 | PE100 | m | 41.329 | 23.30 | 962.97
68 | 金属软管D25 | m | 4.120 | 5.00 | 20.60
69 | 金属软管活接头φ25 | 套 | 10.200 | 5.00 | 51.00
70 | 防水接线盒 | 个 | 335.580 | 17.70 | 5939.46
71 | 潜污泵QY65-7-2.2流量:65m3/h;扬程:7m;功率:2.2KW | 台 | 1.000 | 2522.12 | 2522.12
72 | 潜污泵QY40-8-1.5流量:40m3/h;扬程:8m;功率:1.5KW | 台 | 1.000 | 2446.90 | 2446.90
73 | 潜污泵QY80-22-7.5流量:80m/h;扬程:22m;功率:7.5KW | 台 | 2.000 | 2610.62 | 5221.24
74 | 潜污泵QY160-8-5.5流量:160m3/h;扬程:8m;功率:5.5KW | 台 | 1.000 | 3407.08 | 3407.08
75 | 内外壁热镀锌钢管DN150 | m | 75.671 | 87.57 | 6626.81
76 | 内外壁热镀锌钢管DN25 | m | 50.760 | 11.96 | 607.29
77 | 内外壁热镀锌钢管DN100 | m | 134.243 | 54.96 | 7378.13
78 | 闸阀DN100 | 个 | 2.000 | 776.00 | 1552.00
79 | 倒流防止器DN100 | 个 | 1.000 | 4463.00 | 4463.00
80 | AL1 景观照明箱 | 台 | 1.000 | 11000.00 | 11000.00
81 | AL2 景观照明箱 | 台 | 1.000 | 10000.00 | 10000.00
【表10.2.2-31】
主要材料和工程设备一览表
工程名称:绿化工程市政安装 |  |  |  | 标段: |  | 第4页 共4页
序号 | 名称、规格、型号 | 单位 | 数量 | 单价(元) | 合价（元） | 备注
82 | 配电箱设备基础 | 套 | 2.000 | 500.00 | 1000.00
83 | 庭院灯基础 | 套 | 85.000 | 200.00 | 17000.00

## 33_表10_2_2-13 【含单列】单位(专业)工程招
【表10.2.2-13】
单位（专业）工程招标控制价费用表
工程名称:安装工程-1#楼通用安装工程 |  |  | 标段: | 第1页 共1页
序号 | 费用名称 |  | 计算公式 | 金额 (元) | 备注
1 | 分部分项工程费 |  | ∑(分部分项工程量×综合单价） | 10057182.57 | 见表10.2.2-16
1.1 | 其中 | 人工费+机械费 | ∑分部分项（定额人工费+定额机械费） | 1712253.42
2 | 措施项目费 |  | （2.1+2.2） | 733963.38
2.1 | 施工技术措施项目费 |  | ∑(技措项目工程量×综合单价） | 560763.11 | 见表10.2.2-16
2.1.1 | 其中 | 人工费+机械费 | ∑技措项目（定额人工费+定额机械费） | 374496.72
2.2 | 施工组织措施项目费 |  | (1.1+2.1.1)×8.3% | 173200.27 | 见表10.2.2-20
2.2.1 | 其中 | 安全文明施工基本费 | (1.1+2.1.1)×8.17% | 170487.49 | 见表10.2.2-20
3 | 其他项目费 |  | （3.1+3.2+3.3+3.4） | 2060943.29
3.1 | 暂列金额 |  | 3.1.1+3.1.2+3.1.3 | 642440.99 | 见表10.2.2-21
3.1.1 | 其中 | 标化工地增加费 | 按招标文件规定额度列计 |  | 见表10.2.2-22
3.1.2 |  | 优质工程增加费 | 按招标文件规定额度列计 |  | 见表10.2.2-22
3.1.3 |  | 其他暂列金额 | 按招标文件规定额度列计 | 642440.99 | 见表10.2.2-22
3.2 | 暂估价 |  | 3.2.1+3.2.2+3.2.3 | 1418502.30 | 见表10.2.2-21
3.2.1 | 其中 | 材料（工程设备）暂估价 | 按招标文件规定额度列计 (或计入综合单价) |  | 见表10.2.2-23
3.2.2 |  | 专业工程暂估价 | 按招标文件规定额度列计 | 1418502.30 | 见表10.2.2-24
3.2.3 |  | 专项技术措施暂估价 | 按招标文件规定额度列计 |  | 见表10.2.2-25
3.3 | 计日工 |  | ∑计日工(暂估数量×综合单价） |  | 见表10.2.2-21
3.4 | 施工总承包服务费 |  | 3.4.1+3.4.2 |  | 见表10.2.2-21
3.4.1 | 其中 | 专业发包工程管理费 | ∑专业发包工程（暂估金额×费率） |  | 见表10.2.2-27
3.4.2 |  | 甲供材料设备管理费 | 甲供材料暂估金额×费率+甲供设备暂估金额×费率 |  | 见表10.2.2-27
4 | 规费 |  | (1.1+2.1.1)×30.63% | 639171.57
5 | 单列费用 |  | 单列费用
6 | 税金 |  | (1+2+3+4+计税不计费+计税不计费不下浮)×9% | 1214213.47
7 | 下浮 |  | (1+2+3+4+5+6-不计税不计费不下浮-计税不计费不下浮-暂估材料)×0%
其中 | 甲供费（不计入造价） |  | 甲供材料费+甲供主材费+甲供设备费
招标控制价合计 |  |  | 1+2+3+4+5+6-7 | 14705474.28

## 33_表10_2_2-16 分部分项工程清单与计价表
【表10.2.2-16】
分部分项工程清单与计价表
单位(专业)工程名称:安装工程-1#楼通用安装工程 | [5 empty] | 标段: |  |  | 第1页 共86页
序号 | 项目编码 | 项目名称 | 项目特征 | 计量 单位 | 工程量 | 金 额 (元) |  |  |  |  | 备注
[6 empty] | 综合单价 | 合价 | 其中
[8 empty] | 人工费 | 机械费 | 暂估价
|  | 电气系统 |  |  |  |  | 4262151.98 | 409757.42 | 28139.39
1 | 030403006001 | 低压封闭式插接母线槽 | 1、名称:密集型封闭母线槽500A 2、其他:母线槽的防护等级为 IP54 | m | 183.00 | 1566.27 | 286627.41 | 5065.44 | 1928.82
2 | 030403006002 | 低压封闭式插接母线槽 | 1、名称:密集型封闭母线槽630A 2、其他:母线槽的防护等级为 IP54 | m | 232.50 | 1805.27 | 419725.28 | 6435.60 | 2450.55
3 | 030403007001 | 始端箱、分线箱 | 1、名称：母线始端箱1； 2、详细配置：成套设备，含内部元器件、箱体、配件等，具体配置详见设计图纸。 3、工作内容：开箱、检查、安装、查校线、接地。 4、安装方式：具体做法详设计图纸，投标单位自行考虑安装方式。 | 台 | 1 | 3617.94 | 3617.94 | 142.30
4 | 030403007002 | 始端箱、分线箱 | 1、名称：母线始端箱2； 2、详细配置：成套设备，含内部元器件、箱体、配件等，具体配置详见设计图纸。 3、工作内容：开箱、检查、安装、查校线、接地。 4、安装方式：具体做法详设计图纸，投标单位自行考虑安装方式。 | 台 | 1 | 3617.94 | 3617.94 | 142.30
本页小计 | [6 empty] | 713588.57 | 11785.64 | 4379.37
【表10.2.2-16】
分部分项工程清单与计价表
单位(专业)工程名称:安装工程-1#楼通用安装工程 | [5 empty] | 标段: |  |  | 第2页 共86页
序号 | 项目编码 | 项目名称 | 项目特征 | 计量 单位 | 工程量 | 金 额 (元) |  |  |  |  | 备注
[6 empty] | 综合单价 | 合价 | 其中
[8 empty] | 人工费 | 机械费 | 暂估价
5 | 030403007003 | 始端箱、分线箱 | 1、名称：母线始端箱3； 2、详细配置：成套设备，含内部元器件、箱体、配件等，具体配置详见设计图纸。 3、工作内容：开箱、检查、安装、查校线、接地。 4、安装方式：具体做法详设计图纸，投标单位自行考虑安装方式。 | 台 | 1 | 3317.94 | 3317.94 | 142.30
6 | 030403007004 | 始端箱、分线箱 | 1、名称：母线始端箱4； 2、详细配置：成套设备，含内部元器件、箱体、配件等，具体配置详见设计图纸。 3、工作内容：开箱、检查、安装、查校线、接地。 4、安装方式：具体做法详设计图纸，投标单位自行考虑安装方式。 | 台 | 1 | 3317.94 | 3317.94 | 142.30
7 | 030403007005 | 始端箱、分线箱 | 1、名称：母线始端箱5/6； 2、详细配置：成套设备，含内部元器件、箱体、配件等，具体配置详见设计图纸。 3、工作内容：开箱、检查、安装、查校线、接地。 4、安装方式：具体做法详设计图纸，投标单位自行考虑安装方式。 | 台 | 2 | 3617.94 | 7235.88 | 284.60
本页小计 | [6 empty] | 13871.76 | 569.20
【表10.2.2-16】
分部分项工程清单与计价表
单位(专业)工程名称:安装工程-1#楼通用安装工程 | [5 empty] | 标段: |  |  | 第3页 共86页
序号 | 项目编码 | 项目名称 | 项目特征 | 计量 单位 | 工程量 | 金 额 (元) |  |  |  |  | 备注
[6 empty] | 综合单价 | 合价 | 其中
[8 empty] | 人工费 | 机械费 | 暂估价
8 | 030403007006 | 始端箱、分线箱 | 1、名称：母线始端箱7； 2、详细配置：成套设备，含内部元器件、箱体、配件等，具体配置详见设计图纸。 3、工作内容：开箱、检查、安装、查校线、接地。 4、安装方式：具体做法详设计图纸，投标单位自行考虑安装方式。 | 台 | 1 | 3317.94 | 3317.94 | 142.30
9 | 030403007007 | 始端箱、分线箱 | 母线插接箱 XT2N160 TMD 80 3P YO | 台 | 22 | 975.48 | 21460.56 | 1937.32
10 | 030403007008 | 始端箱、分线箱 | 母线插接箱 XT4N250 TMD 180 3P YO | 台 | 19 | 1021.48 | 19408.12 | 1673.14
11 | 030404016001 | 控制箱 | 1、名称：PFAC2 排风机控制箱； 2、详细配置：成套设备，含内部元器件、箱体、配件等，具体配置详见设计图纸。 3、工作内容：开箱、检查、安装、查校线、接地。 4、安装方式：具体做法详设计图纸，投标单位自行考虑安装方式 | 台 | 1 | 2034.69 | 2034.69 | 294.28 | 44.91
本页小计 | [6 empty] | 46221.31 | 4047.04 | 44.91
【表10.2.2-16】
分部分项工程清单与计价表
单位(专业)工程名称:安装工程-1#楼通用安装工程 | [5 empty] | 标段: |  |  | 第4页 共86页
序号 | 项目编码 | 项目名称 | 项目特征 | 计量 单位 | 工程量 | 金 额 (元) |  |  |  |  | 备注
[6 empty] | 综合单价 | 合价 | 其中
[8 empty] | 人工费 | 机械费 | 暂估价
12 | 030404016002 | 控制箱 | 1、名称：PFAC1 排风机控制箱； 2、详细配置：成套设备，含内部元器件、箱体、配件等，具体配置详见设计图纸。 3、工作内容：开箱、检查、安装、查校线、接地。 4、安装方式：具体做法详设计图纸，投标单位自行考虑安装方式 5、此配电箱按厂家配套计算，主材不单独计取费用。 | 台 | 1 | 2034.69 | 2034.69 | 294.28 | 44.91
13 | 030404016003 | 控制箱 | 1、名称：PFAC3 排风机控制箱； 2、详细配置：成套设备，含内部元器件、箱体、配件等，具体配置详见设计图纸。 3、工作内容：开箱、检查、安装、查校线、接地。 4、安装方式：具体做法详设计图纸，投标单位自行考虑安装方式 | 台 | 1 | 2034.69 | 2034.69 | 294.28 | 44.91
14 | 030404016004 | 控制箱 | 1、名称：XFPWK 消防电梯潜水泵控制箱； 2、详细配置：成套设备，含内部元器件、箱体、配件等，具体配置详见设计图纸。 3、工作内容：开箱、检查、安装、查校线、接地。 4、安装方式：具体做法详设计图纸，投标单位自行考虑安装方式 | 台 | 1 | 5574.51 | 5574.51 | 294.28 | 44.91
本页小计 | [6 empty] | 9643.89 | 882.84 | 134.73
【表10.2.2-16】
分部分项工程清单与计价表
单位(专业)工程名称:安装工程-1#楼通用安装工程 | [5 empty] | 标段: |  |  | 第5页 共86页
序号 | 项目编码 | 项目名称 | 项目特征 | 计量 单位 | 工程量 | 金 额 (元) |  |  |  |  | 备注
[6 empty] | 综合单价 | 合价 | 其中
[8 empty] | 人工费 | 机械费 | 暂估价
15 | 030404016005 | 控制箱 | 1、名称：ZYAC 正压风机控制箱； 2、详细配置：成套设备，含内部元器件、箱体、配件等，具体配置详见设计图纸。 3、工作内容：开箱、检查、安装、查校线、接地。 4、安装方式：具体做法详设计图纸，投标单位自行考虑安装方式 | 台 | 1 | 3539.12 | 3539.12 | 294.28 | 44.91
16 | 030404016006 | 控制箱 | 1、名称：ZYAT1 正压风机控制箱； 2、详细配置：配电箱防护等级IP55，成套设备，含内部元器件、箱体、配件等，具体配置详见设计图纸。 3、工作内容：开箱、检查、安装、查校线、接地。 4、安装方式：具体做法详设计图纸，投标单位自行考虑安装方式 | 台 | 1 | 3539.12 | 3539.12 | 294.28 | 44.91
17 | 030404016007 | 控制箱 | 1、名称：ZYAT2 正压风机控制箱； 2、详细配置：配电箱防护等级IP55，成套设备，含内部元器件、箱体、配件等，具体配置详见设计图纸。 3、工作内容：开箱、检查、安装、查校线、接地。 4、安装方式：具体做法详设计图纸，投标单位自行考虑安装方式 | 台 | 1 | 3539.12 | 3539.12 | 294.28 | 44.91
本页小计 | [6 empty] | 10617.36 | 882.84 | 134.73
【表10.2.2-16】
分部分项工程清单与计价表
单位(专业)工程名称:安装工程-1#楼通用安装工程 | [5 empty] | 标段: |  |  | 第6页 共86页
序号 | 项目编码 | 项目名称 | 项目特征 | 计量 单位 | 工程量 | 金 额 (元) |  |  |  |  | 备注
[6 empty] | 综合单价 | 合价 | 其中
[8 empty] | 人工费 | 机械费 | 暂估价
18 | 030404017003 | 配电箱 | 1、名称：DTAT 普通电梯配电箱； 2、详细配置：成套设备，含内部元器件、箱体、配件等，具体配置详见设计图纸。 3、工作内容：开箱、检查、安装、查校线、接地。 4、安装方式：具体做法详设计图纸，投标单位自行考虑安装方式 | 台 | 1 | 8254.81 | 8254.81 | 178.80
19 | 030404017004 | 配电箱 | 1、名称：1AP1 照明配电箱； 2、详细配置：成套设备，含内部元器件、箱体、配件等，具体配置详见设计图纸。 3、工作内容：开箱、检查、安装、查校线、接地。 4、安装方式：具体做法详设计图纸，投标单位自行考虑安装方式 | 台 | 1 | 6654.81 | 6654.81 | 178.80
20 | 030404017005 | 配电箱 | 1、名称：2AP1,2AP2,3AP~20AP 照明配电箱； 2、详细配置：成套设备，含内部元器件、箱体、配件等，具体配置详见设计图纸。 3、工作内容：开箱、检查、安装、查校线、接地。 4、安装方式：具体做法详设计图纸，投标单位自行考虑安装方式 | 台 | 20 | 6254.81 | 125096.20 | 3576.00
本页小计 | [6 empty] | 140005.82 | 3933.60
【表10.2.2-16】
分部分项工程清单与计价表
单位(专业)工程名称:安装工程-1#楼通用安装工程 | [5 empty] | 标段: |  |  | 第7页 共86页
序号 | 项目编码 | 项目名称 | 项目特征 | 计量 单位 | 工程量 | 金 额 (元) |  |  |  |  | 备注
[6 empty] | 综合单价 | 合价 | 其中
[8 empty] | 人工费 | 机械费 | 暂估价
21 | 030404017006 | 配电箱 | 1、名称：1AP2 照明配电箱； 2、详细配置：成套设备，含内部元器件、箱体、配件等，具体配置详见设计图纸。 3、工作内容：开箱、检查、安装、查校线、接地。 4、安装方式：具体做法详设计图纸，投标单位自行考虑安装方式 | 台 | 1 | 6654.81 | 6654.81 | 178.80
22 | 030404017007 | 配电箱 | 1、名称：1ALG1 公共照明配电箱； 2、详细配置：成套设备，含内部元器件、箱体、配件等，具体配置详见设计图纸。 3、工作内容：开箱、检查、安装、查校线、接地。 4、安装方式：具体做法详设计图纸，投标单位自行考虑安装方式 | 台 | 1 | 3754.81 | 3754.81 | 178.80
23 | 030404017008 | 配电箱 | 1、名称：1ALG2 公共照明配电箱； 2、详细配置：成套设备，含内部元器件、箱体、配件等，具体配置详见设计图纸。 3、工作内容：开箱、检查、安装、查校线、接地。 4、安装方式：具体做法详设计图纸，投标单位自行考虑安装方式 | 台 | 1 | 3754.81 | 3754.81 | 178.80
本页小计 | [6 empty] | 14164.43 | 536.40
【表10.2.2-16】
分部分项工程清单与计价表
单位(专业)工程名称:安装工程-1#楼通用安装工程 | [5 empty] | 标段: |  |  | 第8页 共86页
序号 | 项目编码 | 项目名称 | 项目特征 | 计量 单位 | 工程量 | 金 额 (元) |  |  |  |  | 备注
[6 empty] | 综合单价 | 合价 | 其中
[8 empty] | 人工费 | 机械费 | 暂估价
24 | 030404017009 | 配电箱 | 1、名称：3ALG~10ALG,12ALG~20ALG 公共照明配电箱； 2、详细配置：成套设备，含内部元器件、箱体、配件等，具体配置详见设计图纸。 3、工作内容：开箱、检查、安装、查校线、接地。 4、安装方式：具体做法详设计图纸，投标单位自行考虑安装方式 | 台 | 17 | 3754.81 | 63831.77 | 3039.60
25 | 030404017010 | 配电箱 | 1、名称：2ALG2 公共照明配电箱； 2、详细配置：成套设备，含内部元器件、箱体、配件等，具体配置详见设计图纸。 3、工作内容：开箱、检查、安装、查校线、接地。 4、安装方式：具体做法详设计图纸，投标单位自行考虑安装方式 | 台 | 1 | 3754.81 | 3754.81 | 178.80
26 | 030404017011 | 配电箱 | 1、名称：11ALG 公共照明配电箱； 2、详细配置：成套设备，含内部元器件、箱体、配件等，具体配置详见设计图纸。 3、工作内容：开箱、检查、安装、查校线、接地。 4、安装方式：具体做法详设计图纸，投标单位自行考虑安装方式 | 台 | 1 | 7254.81 | 7254.81 | 178.80
本页小计 | [6 empty] | 74841.39 | 3397.20
【表10.2.2-16】
分部分项工程清单与计价表
单位(专业)工程名称:安装工程-1#楼通用安装工程 | [5 empty] | 标段: |  |  | 第9页 共86页
序号 | 项目编码 | 项目名称 | 项目特征 | 计量 单位 | 工程量 | 金 额 (元) |  |  |  |  | 备注
[6 empty] | 综合单价 | 合价 | 其中
[8 empty] | 人工费 | 机械费 | 暂估价
27 | 030404017012 | 配电箱 | 1、名称：BDAT 变电所配电箱； 2、详细配置：成套设备，含内部元器件、箱体、配件等，具体配置详见设计图纸。 3、工作内容：开箱、检查、安装、查校线、接地。 4、安装方式：具体做法详设计图纸，投标单位自行考虑安装方式 | 台 | 1 | 5254.81 | 5254.81 | 178.80
28 | 030404017013 | 配电箱 | 1、名称：2ALG1 公共照明配电箱； 2、详细配置：成套设备，含内部元器件、箱体、配件等，具体配置详见设计图纸。 3、工作内容：开箱、检查、安装、查校线、接地。 4、安装方式：具体做法详设计图纸，投标单位自行考虑安装方式 | 台 | 1 | 3754.81 | 3754.81 | 178.80
29 | 030404017014 | 配电箱 | 1、名称：KBAT 开闭所配电箱； 2、详细配置：成套设备，含内部元器件、箱体、配件等，具体配置详见设计图纸。 3、工作内容：开箱、检查、安装、查校线、接地。 4、安装方式：具体做法详设计图纸，投标单位自行考虑安装方式 | 台 | 1 | 3454.81 | 3454.81 | 178.80
本页小计 | [6 empty] | 12464.43 | 536.40
【表10.2.2-16】
分部分项工程清单与计价表
单位(专业)工程名称:安装工程-1#楼通用安装工程 | [5 empty] | 标段: |  |  | 第10页 共86页
序号 | 项目编码 | 项目名称 | 项目特征 | 计量 单位 | 工程量 | 金 额 (元) |  |  |  |  | 备注
[6 empty] | 综合单价 | 合价 | 其中
[8 empty] | 人工费 | 机械费 | 暂估价
30 | 030404017015 | 配电箱 | 1、名称：KTAP1/5 空调室外机配电箱； 2、详细配置：成套设备，含内部元器件、箱体、配件等，具体配置详见设计图纸。 3、工作内容：开箱、检查、安装、查校线、接地。 4、安装方式：具体做法详设计图纸，投标单位自行考虑安装方式 | 台 | 2 | 4054.81 | 8109.62 | 357.60
31 | 030404017016 | 配电箱 | 1、名称：KTAP2 空调室外机配电箱； 2、详细配置：成套设备，含内部元器件、箱体、配件等，具体配置详见设计图纸。 3、工作内容：开箱、检查、安装、查校线、接地。 4、安装方式：具体做法详设计图纸，投标单位自行考虑安装方式 | 台 | 1 | 4054.81 | 4054.81 | 178.80
32 | 030404017017 | 配电箱 | 1、名称：KTAP3 空调室外机配电箱； 2、详细配置：成套设备，含内部元器件、箱体、配件等，具体配置详见设计图纸。 3、工作内容：开箱、检查、安装、查校线、接地。 4、安装方式：具体做法详设计图纸，投标单位自行考虑安装方式 | 台 | 1 | 4054.81 | 4054.81 | 178.80
本页小计 | [6 empty] | 16219.24 | 715.20
【表10.2.2-16】
分部分项工程清单与计价表
单位(专业)工程名称:安装工程-1#楼通用安装工程 | [5 empty] | 标段: |  |  | 第11页 共86页
序号 | 项目编码 | 项目名称 | 项目特征 | 计量 单位 | 工程量 | 金 额 (元) |  |  |  |  | 备注
[6 empty] | 综合单价 | 合价 | 其中
[8 empty] | 人工费 | 机械费 | 暂估价
33 | 030404017018 | 配电箱 | 1、名称：KTAP4/KTAP6~23 空调室外机配电箱； 2、详细配置：成套设备，含内部元器件、箱体、配件等，具体配置详见设计图纸。 3、工作内容：开箱、检查、安装、查校线、接地。 4、安装方式：具体做法详设计图纸，投标单位自行考虑安装方式 | 台 | 19 | 5254.81 | 99841.39 | 3397.20
34 | 030404017019 | 配电箱 | 1、名称：1#APE1/2 消防配电总箱； 2、详细配置：成套设备，含内部元器件、箱体、配件等，具体配置详见设计图纸。 3、工作内容：开箱、检查、安装、查校线、接地。 4、安装方式：具体做法详设计图纸，投标单位自行考虑安装方式 | 台 | 2 | 15254.81 | 30509.62 | 357.60
35 | 030404017020 | 配电箱 | 1、名称：1XFAT1 消防双切配电箱； 2、详细配置：成套设备，含内部元器件、箱体、配件等，具体配置详见设计图纸。 3、工作内容：开箱、检查、安装、查校线、接地。 4、安装方式：具体做法详设计图纸，投标单位自行考虑安装方式 | 台 | 1 | 5254.81 | 5254.81 | 178.80
本页小计 | [6 empty] | 135605.82 | 3933.60
【表10.2.2-16】
分部分项工程清单与计价表
单位(专业)工程名称:安装工程-1#楼通用安装工程 | [5 empty] | 标段: |  |  | 第12页 共86页
序号 | 项目编码 | 项目名称 | 项目特征 | 计量 单位 | 工程量 | 金 额 (元) |  |  |  |  | 备注
[6 empty] | 综合单价 | 合价 | 其中
[8 empty] | 人工费 | 机械费 | 暂估价
36 | 030404017021 | 配电箱 | 1、名称：2XFAT1,8XFAT 消防双切配电箱； 2、详细配置：成套设备，含内部元器件、箱体、配件等，具体配置详见设计图纸。 3、工作内容：开箱、检查、安装、查校线、接地。 4、安装方式：具体做法详设计图纸，投标单位自行考虑安装方式 | 台 | 2 | 5254.81 | 10509.62 | 357.60
37 | 030404017022 | 配电箱 | 1、名称：3XFAT 消防双切配电箱； 2、详细配置：成套设备，含内部元器件、箱体、配件等，具体配置详见设计图纸。 3、工作内容：开箱、检查、安装、查校线、接地。 4、安装方式：具体做法详设计图纸，投标单位自行考虑安装方式 | 台 | 1 | 5254.81 | 5254.81 | 178.80
38 | 030404017023 | 配电箱 | 1、名称：4~7、9~20XFAT 消防双切配电箱； 2、详细配置：成套设备，含内部元器件、箱体、配件等，具体配置详见设计图纸。 3、工作内容：开箱、检查、安装、查校线、接地。 4、安装方式：具体做法详设计图纸，投标单位自行考虑安装方式 | 台 | 16 | 5254.81 | 84076.96 | 2860.80
本页小计 | [6 empty] | 99841.39 | 3397.20
【表10.2.2-16】
分部分项工程清单与计价表
单位(专业)工程名称:安装工程-1#楼通用安装工程 | [5 empty] | 标段: |  |  | 第13页 共86页
序号 | 项目编码 | 项目名称 | 项目特征 | 计量 单位 | 工程量 | 金 额 (元) |  |  |  |  | 备注
[6 empty] | 综合单价 | 合价 | 其中
[8 empty] | 人工费 | 机械费 | 暂估价
39 | 030404017024 | 配电箱 | 1、名称：1XFAT2 消防双切配电箱； 2、详细配置：成套设备，含内部元器件、箱体、配件等，具体配置详见设计图纸。 3、工作内容：开箱、检查、安装、查校线、接地。 4、安装方式：具体做法详设计图纸，投标单位自行考虑安装方式 | 台 | 1 | 5254.81 | 5254.81 | 178.80
40 | 030404017025 | 配电箱 | 1、名称：2XFAT2 消防双切配电箱； 2、详细配置：成套设备，含内部元器件、箱体、配件等，具体配置详见设计图纸。 3、工作内容：开箱、检查、安装、查校线、接地。 4、安装方式：具体做法详设计图纸，投标单位自行考虑安装方式 | 台 | 1 | 5254.81 | 5254.81 | 178.80
41 | 030404017026 | 配电箱 | 1、名称：1ALE1 A型应急照明集中电源； 2、详细配置：集中电源输出端的电压等级为36V回路输出为供电+通信合用二总线 总功率为输出功率1.25倍、未端80%功率电池初装时间为3H，成套设备，成套设备，含内部元器件、箱体、配件等，具体配置详见设计图纸。 3、工作内容：开箱、检查、安装、查校线、接地。 4、安装方式：具体做法详设计图纸，投标单位自行考虑安装方式 | 台 | 1 | 3838.81 | 3838.81 | 178.80
本页小计 | [6 empty] | 14348.43 | 536.40
【表10.2.2-16】
分部分项工程清单与计价表
单位(专业)工程名称:安装工程-1#楼通用安装工程 | [5 empty] | 标段: |  |  | 第14页 共86页
序号 | 项目编码 | 项目名称 | 项目特征 | 计量 单位 | 工程量 | 金 额 (元) |  |  |  |  | 备注
[6 empty] | 综合单价 | 合价 | 其中
[8 empty] | 人工费 | 机械费 | 暂估价
42 | 030404017027 | 配电箱 | 1、名称：1ALE2 A型应急照明集中电源； 2、详细配置：集中电源输出端的电压等级为36V回路输出为供电+通信合用二总线 总功率为输出功率1.25倍、未端80%功率电池初装时间为3H，成套设备，成套设备，含内部元器件、箱体、配件等，具体配置详见设计图纸。 3、工作内容：开箱、检查、安装、查校线、接地。 4、安装方式：具体做法详设计图纸，投标单位自行考虑安装方式 | 台 | 1 | 3838.81 | 3838.81 | 178.80
43 | 030404017028 | 配电箱 | 1、名称：2ALE1,2ALE2,3ALE~8ALE10ALE~20ALE A型应急照明集中电源； 2、详细配置：集中电源输出端的电压等级为36V回路输出为供电+通信合用二总线 总功率为输出功率1.25倍、未端80%功率电池初装时间为3H，成套设备，含内部元器件、箱体、配件等，具体配置详见设计图纸。 3、工作内容：开箱、检查、安装、查校线、接地。 4、安装方式：具体做法详设计图纸，投标单位自行考虑安装方式 | 台 | 19 | 3838.81 | 72937.39 | 3397.20
本页小计 | [6 empty] | 76776.20 | 3576.00
【表10.2.2-16】
分部分项工程清单与计价表
单位(专业)工程名称:安装工程-1#楼通用安装工程 | [5 empty] | 标段: |  |  | 第15页 共86页
序号 | 项目编码 | 项目名称 | 项目特征 | 计量 单位 | 工程量 | 金 额 (元) |  |  |  |  | 备注
[6 empty] | 综合单价 | 合价 | 其中
[8 empty] | 人工费 | 机械费 | 暂估价
44 | 030404017029 | 配电箱 | 1、名称：9ALE A型应急照明集中电源； 2、详细配置：集中电源输出端的电压等级为36V回路输出为供电+通信合用二总线 总功率为输出功率1.25倍、未端80%功率电池初装时间为3H，成套设备，成套设备，含内部元器件、箱体、配件等，具体配置详见设计图纸。 3、工作内容：开箱、检查、安装、查校线、接地。 4、安装方式：具体做法详设计图纸，投标单位自行考虑安装方式 | 台 | 1 | 3838.81 | 3838.81 | 178.80
45 | 030404017030 | 配电箱 | 1、名称：XFDTAT 消防电梯配电箱； 2、详细配置：配电箱防护等级IP55，成套设备，含内部元器件、箱体、配件等，具体配置详见设计图纸。 3、工作内容：开箱、检查、安装、查校线、接地。 4、安装方式：具体做法详设计图纸，投标单位自行考虑安装方式 | 台 | 1 | 8254.81 | 8254.81 | 178.80
46 | 030404034001 | 照明开关 | 1、名称：暗式单联单控开关 2、规格：86型 250V 10A 3、安装方式：底边距地安装高度为1.3米 | 个 | 45 | 16.48 | 741.60 | 328.50
本页小计 | [6 empty] | 12835.22 | 686.10
【表10.2.2-16】
分部分项工程清单与计价表
单位(专业)工程名称:安装工程-1#楼通用安装工程 | [5 empty] | 标段: |  |  | 第16页 共86页
序号 | 项目编码 | 项目名称 | 项目特征 | 计量 单位 | 工程量 | 金 额 (元) |  |  |  |  | 备注
[6 empty] | 综合单价 | 合价 | 其中
[8 empty] | 人工费 | 机械费 | 暂估价
47 | 030404034002 | 照明开关 | 1、名称：暗式单联双控开关 2、规格：86型 250V 10A 3、安装方式：底边距地安装高度为1.3米 | 个 | 14 | 17.58 | 246.12 | 104.30
48 | 030404034003 | 照明开关 | 1、名称：暗式双联单控开关 2、规格：86型 250V 10A 3、安装方式：底边距地安装高度为1.3米 | 个 | 81 | 18.92 | 1532.52 | 591.30
49 | 030404034004 | 照明开关 | 1、名称：暗式三联单控开关 2、规格：86型 250V 10A 3、安装方式：底边距地安装高度为1.3米 | 个 | 42 | 18.92 | 794.64 | 306.60
50 | 030404034005 | 照明开关 | 1、名称：暗式四联单控开关 2、规格：86型 250V 10A 3、安装方式：底边距地安装高度为1.3米 | 个 | 1 | 27.41 | 27.41 | 7.45
51 | 030404034006 | 照明开关 | 1、名称：人体红外感应延时开关 2、规格：86型 250V 10A 3、安装方式：吸顶安装。 | 个 | 99 | 79.43 | 7863.57 | 782.10
52 | 030404034007 | 照明开关 | 1、名称：暗式双联单控开关 2、规格：宽板型 250V 10A 3、安装方式：底边距地安装高度为1.3米 | 个 | 20 | 18.92 | 378.40 | 146.00
本页小计 | [6 empty] | 10842.66 | 1937.75
【表10.2.2-16】
分部分项工程清单与计价表
单位(专业)工程名称:安装工程-1#楼通用安装工程 | [5 empty] | 标段: |  |  | 第17页 共86页
序号 | 项目编码 | 项目名称 | 项目特征 | 计量 单位 | 工程量 | 金 额 (元) |  |  |  |  | 备注
[6 empty] | 综合单价 | 合价 | 其中
[8 empty] | 人工费 | 机械费 | 暂估价
53 | 030404035001 | 插座 | 1、名称：暗式二三极插座 2、规格：86型 ~250V单相二极+三极,10A 安全型 3、安装方式：墙内暗敷设,0.3M | 个 | 61 | 20.34 | 1240.74 | 525.21
54 | 030404035002 | 插座 | 1、名称：空调插座 2、规格：86型 ~250V单相三极,10A 安全型 3、安装方式：墙内暗敷设,0.3M | 个 | 7 | 20.34 | 142.38 | 60.27
55 | 030406006003 | 低压交流异步电动机 | 1、名称：小型交流异步电动机检查接线 功率（kW）≤30 | 台 | 3 | 169.50 | 508.50 | 292.35 | 13.59
56 | 030408001011 | 电力电缆 | 1、名称：铜芯电力电缆 2、型号、规格：WDZBN-YJY-5*2.5 3、敷设方式、部位：穿管、桥架敷设 | m | 758.04 | 16.86 | 12780.55 | 1425.12 | 37.90
57 | 030408001012 | 电力电缆 | 1、名称：铜芯电力电缆 2、型号、规格：WDZBN-YJY-3*2.5 3、敷设方式、部位：穿管、桥架敷设 | m | 473.96 | 10.41 | 4933.92 | 891.04 | 23.70
58 | 030408001013 | 电力电缆 | 1、名称：铜芯电力电缆 2、型号、规格：WDZBN-YJY-4*4 3、敷设方式、部位：穿管、桥架敷设 | m | 10.09 | 18.21 | 183.74 | 18.97 | 0.50
59 | 030408001014 | 电力电缆 | 1、名称：铜芯电力电缆 2、型号、规格：WDZBN-YJY-5*4 3、敷设方式、部位：穿管、桥架敷设 | m | 158.82 | 22.04 | 3500.39 | 298.58 | 7.94
本页小计 | [6 empty] | 23290.22 | 3511.54 | 83.63
【表10.2.2-16】
分部分项工程清单与计价表
单位(专业)工程名称:安装工程-1#楼通用安装工程 | [5 empty] | 标段: |  |  | 第18页 共86页
序号 | 项目编码 | 项目名称 | 项目特征 | 计量 单位 | 工程量 | 金 额 (元) |  |  |  |  | 备注
[6 empty] | 综合单价 | 合价 | 其中
[8 empty] | 人工费 | 机械费 | 暂估价
60 | 030408001015 | 电力电缆 | 1、名称：铜芯电力电缆 2、型号、规格：WDZB-YJY-5*6 3、敷设方式、部位：穿管、桥架敷设 | m | 98.20 | 29.13 | 2860.57 | 184.62 | 4.91
61 | 030408001016 | 电力电缆 | 1、名称：铜芯电力电缆 2、型号、规格：WDZB-YJY-4*150+1*70 3、敷设方式、部位：穿管、桥架敷设 | m | 377.00 | 476.79 | 179749.83 | 4048.98 | 976.43
62 | 030408001017 | 电力电缆 | 1、名称：铜芯电力电缆 2、型号、规格：WDZB-YJY-4*185+1*95 3、敷设方式、部位：穿管、桥架敷设 | m | 354.55 | 601.52 | 213268.92 | 3807.87 | 918.28
63 | 030408001018 | 电力电缆 | 1、名称：铜芯电力电缆 2、型号、规格：WDZB-YJY-4*240+1*120 3、敷设方式、部位：穿管、桥架敷设 | m | 942.49 | 767.33 | 723200.85 | 12374.89 | 3044.24
64 | 030408001019 | 电力电缆 | 1、名称：铜芯电力电缆 2、型号、规格：WDZB-YJY-4*35+1*16 3、敷设方式、部位：穿管、桥架敷设 | m | 60.87 | 123.36 | 7508.92 | 286.09 | 7.30
65 | 030408001020 | 电力电缆 | 1、名称：铜芯电力电缆 2、型号、规格：WDZB-YJY-4*25+1*16 3、敷设方式、部位：穿管、桥架敷设 | m | 110.81 | 93.01 | 10306.44 | 260.40 | 6.65
66 | 030408001021 | 电力电缆 | 1、名称：铜芯电力电缆 2、型号、规格：WDZB-YJY-4*50+1*25 3、敷设方式、部位：穿管、桥架敷设 | m | 39.28 | 174.09 | 6838.26 | 299.31 | 30.25
本页小计 | [6 empty] | 1143733.79 | 21262.16 | 4988.06
【表10.2.2-16】
分部分项工程清单与计价表
单位(专业)工程名称:安装工程-1#楼通用安装工程 | [5 empty] | 标段: |  |  | 第19页 共86页
序号 | 项目编码 | 项目名称 | 项目特征 | 计量 单位 | 工程量 | 金 额 (元) |  |  |  |  | 备注
[6 empty] | 综合单价 | 合价 | 其中
[8 empty] | 人工费 | 机械费 | 暂估价
67 | 030408001022 | 电力电缆 | 1、名称：矿物绝缘电力电缆 2、型号、规格：BTGY-4*35+1*16 3、敷设方式、部位：穿管、桥架敷设 | m | 217.51 | 165.59 | 36017.48 | 1650.90 | 276.24
68 | 030408001023 | 电力电缆 | 1、名称：矿物绝缘电力电缆 2、型号、规格：BTGY-4*70+1*35 3、敷设方式、部位：穿管、桥架敷设 | m | 267.05 | 274.53 | 73313.24 | 1973.50 | 101.48
69 | 030408001024 | 电力电缆 | 1、名称：矿物绝缘电力电缆 2、型号、规格：BTGY-4*150+1*70 3、敷设方式、部位：穿管、桥架敷设 | m | 295.90 | 604.79 | 178957.36 | 2671.98 | 153.87
70 | 030408001025 | 电力电缆 | 1、名称：矿物绝缘电力电缆 2、型号、规格：BTGY-5*16 3、敷设方式、部位：穿管、桥架敷设 | m | 244.16 | 88.08 | 21505.61 | 1853.17 | 310.08
71 | 030408001026 | 电力电缆 | 1、名称：矿物绝缘电力电缆 2、型号、规格：BTGY-5*6 3、敷设方式、部位：穿管、桥架敷设 | m | 10.25 | 47.45 | 486.36 | 30.55 | 8.61
72 | 030408001027 | 电力电缆 | 1、名称：矿物绝缘电力电缆 2、型号、规格：BTGY-5*4 3、敷设方式、部位：穿管、桥架敷设 | m | 215.25 | 39.28 | 8455.02 | 482.16 | 90.41
73 | 030408001028 | 电力电缆 | 1、名称：矿物绝缘电力电缆 2、型号、规格：YFZ-BTGY-4*185+1*95 3、敷设方式、部位：穿管、桥架敷设 | m | 186.92 | 797.22 | 149016.36 | 2162.66 | 138.32
本页小计 | [6 empty] | 467751.43 | 10824.92 | 1079.01
【表10.2.2-16】
分部分项工程清单与计价表
单位(专业)工程名称:安装工程-1#楼通用安装工程 | [5 empty] | 标段: |  |  | 第20页 共86页
序号 | 项目编码 | 项目名称 | 项目特征 | 计量 单位 | 工程量 | 金 额 (元) |  |  |  |  | 备注
[6 empty] | 综合单价 | 合价 | 其中
[8 empty] | 人工费 | 机械费 | 暂估价
74 | 030408001029 | 电力电缆 | 1、名称：矿物绝缘电力电缆 2、型号、规格：YFZ-BTGY-5*6 3、敷设方式、部位：穿管、桥架敷设 | m | 83.04 | 47.45 | 3940.25 | 247.46 | 69.75
75 | 030408006006 | 电力电缆头 | 1、名称：电力电缆头 2、型号：10mm2及以下，铜芯，三芯及以上 | 个 | 54 | 27.50 | 1485.00 | 516.78
76 | 030408006007 | 电力电缆头 | 1、名称：电力电缆头 2、型号：25mm2及以下，铜芯，三芯及以上 | 个 | 22 | 36.66 | 806.52 | 280.50
77 | 030408006008 | 电力电缆头 | 1、名称：电力电缆头 2、型号：120mm2及以下，铜芯，三芯及以上 | 个 | 12 | 167.58 | 2010.96 | 625.80
78 | 030408006009 | 电力电缆头 | 1、名称：电力电缆头 2、型号：240mm2及以下，铜芯，三芯及以上 | 个 | 30 | 263.20 | 7896.00 | 2029.50
79 | 030408006010 | 电力电缆头 | 1、名称：矿物绝缘电缆头 2、型号：4mm2及以下，铜芯，三芯及以上 | 个 | 22 | 91.35 | 2009.70 | 560.56
80 | 030408006011 | 电力电缆头 | 1、名称：矿物绝缘电缆头 2、型号：10mm2及以下，铜芯，三芯及以上 | 个 | 2 | 100.21 | 200.42 | 59.60
81 | 030408006012 | 电力电缆头 | 1、名称：矿物绝缘电缆头 2、型号：35mm2及以下，铜芯，三芯及以上 | 个 | 2 | 111.40 | 222.80 | 76.58 | 4.52
本页小计 | [6 empty] | 18571.65 | 4396.78 | 74.27
【表10.2.2-16】
分部分项工程清单与计价表
单位(专业)工程名称:安装工程-1#楼通用安装工程 | [5 empty] | 标段: |  |  | 第21页 共86页
序号 | 项目编码 | 项目名称 | 项目特征 | 计量 单位 | 工程量 | 金 额 (元) |  |  |  |  | 备注
[6 empty] | 综合单价 | 合价 | 其中
[8 empty] | 人工费 | 机械费 | 暂估价
82 | 030408006013 | 电力电缆头 | 1、名称：矿物绝缘电缆头 2、型号：70mm2以上95mm2以下，铜芯，三芯及以上 | 个 | 2 | 144.02 | 288.04 | 99.56 | 5.86
83 | 030408006014 | 电力电缆头 | 1、名称：矿物绝缘电缆头 2、型号：150mm2及以下，铜芯，三芯及以上 | 个 | 16 | 126.75 | 2028.00 | 407.68 | 8.96
84 | 030408006015 | 电力电缆头 | 1、名称：矿物绝缘电缆头 2、型号：240mm2及以下，铜芯，三芯及以上 | 个 | 2 | 263.20 | 526.40 | 135.30
85 | 030408006016 | 电力电缆头 | 1、名称：预分支矿物绝缘电缆分支器 2、型号：240mm2及以下，铜芯，三芯及以上 | 个 | 20 | 263.20 | 5264.00 | 1353.00
86 | 030408007001 | 控制电缆头 | 1、名称：电力电缆头 2、型号：控制电缆头制作、安装 终端头(芯以下)6 | 个 | 65 | 35.80 | 2327.00 | 804.05
87 | 030409001001 | 接地极 | 在底层距室外地面0.5米处设置墙外接地检测点，做法见《接地装置安装》图集号:14D504。 | 块 | 4 | 34.05 | 136.20 | 100.12 | 0.04
88 | 030409003001 | 避雷引下线 | 防雷引下线,利用所有各竖向柱子内Φ16的对角主筋采用土建施工与基础接地体连接 | m | 1395.79 | 13.09 | 18270.89 | 7802.47 | 5499.41
89 | 030409004001 | 均压环 | 均压环利用圈梁内两根Φ16以上主筋通长(焊接、绑扎)形成。 | m | 1856.58 | 5.35 | 9932.70 | 4808.54 | 1986.54
本页小计 | [6 empty] | 38773.23 | 15510.72 | 7500.81
【表10.2.2-16】
分部分项工程清单与计价表
单位(专业)工程名称:安装工程-1#楼通用安装工程 | [5 empty] | 标段: |  |  | 第22页 共86页
序号 | 项目编码 | 项目名称 | 项目特征 | 计量 单位 | 工程量 | 金 额 (元) |  |  |  |  | 备注
[6 empty] | 综合单价 | 合价 | 其中
[8 empty] | 人工费 | 机械费 | 暂估价
90 | 030409004002 | 均压环 | 均压环均与该层外墙上的所有金属窗、构件、引下线连接;玻璃幕墙或外挂石材的预埋件及龙骨的上下端均应与防雷引下线焊接 | 处 | 946 | 24.92 | 23574.32 | 12137.18 | 2147.42
91 | 030409005001 | 避雷网 | 暗敷避雷网采用φ12热镀锌圆钢 | m | 598.62 | 16.47 | 9859.27 | 4280.13 | 401.08
92 | 030409005002 | 避雷网 | 明敷接闪带采用φ12热镀锌圆钢,支高150mm,采用焊接固定,支架间距1.0m,转角处0.5m | m | 204.89 | 22.11 | 4530.12 | 2229.20 | 149.57
93 | 030411001007 | 配管 | 1、名称：钢管 2、材质：焊接钢管 3、规格：SC20,壁厚按国标 4、配置形式：砖、混凝土结构暗配 5、接地要求：接地 | m | 360.00 | 15.18 | 5464.80 | 2016.00 | 82.80
94 | 030411001008 | 配管 | 1、名称：钢管 2、材质：焊接钢管 3、规格：SC32,壁厚按国标 4、配置形式：砖、混凝土结构暗配 5、接地要求：接地 | m | 9.00 | 24.79 | 223.11 | 64.35 | 3.06
95 | 030411001009 | 配管 | 1、名称：钢管 2、材质：焊接钢管 3、规格：SC40,壁厚按国标 4、配置形式：砖、混凝土结构暗配 5、接地要求：接地 | m | 110.40 | 33.27 | 3673.01 | 1279.54 | 46.37
本页小计 | [6 empty] | 47324.63 | 22006.40 | 2830.30
【表10.2.2-16】
分部分项工程清单与计价表
单位(专业)工程名称:安装工程-1#楼通用安装工程 | [5 empty] | 标段: |  |  | 第23页 共86页
序号 | 项目编码 | 项目名称 | 项目特征 | 计量 单位 | 工程量 | 金 额 (元) |  |  |  |  | 备注
[6 empty] | 综合单价 | 合价 | 其中
[8 empty] | 人工费 | 机械费 | 暂估价
96 | 030411001010 | 配管 | 1、名称：钢管 2、材质：焊接钢管 3、规格：SC65,壁厚按国标 4、配置形式：砖、混凝土结构暗配 5、接地要求：接地 | m | 10.68 | 56.01 | 598.19 | 191.49 | 5.98
97 | 030411001011 | 配管 | 1、名称：钢管 2、材质：焊接钢管 3、规格：SC80,壁厚按国标 4、配置形式：砖、混凝土结构暗配 5、接地要求：接地 | m | 32.77 | 56.01 | 1835.45 | 587.57 | 18.35
98 | 030411001012 | 配管 | 1、名称：钢管 2、材质：焊接钢管 3、规格：SC100,壁厚按国标 4、配置形式：砖、混凝土结构暗配 5、接地要求：接地 | m | 78.33 | 113.70 | 8906.12 | 2220.66 | 53.26
99 | 030411001013 | 配管 | 1、名称：钢管 2、材质：焊接钢管 3、规格：SC150,壁厚按国标 4、配置形式：砖、混凝土结构暗配 5、接地要求：接地 | m | 61.50 | 124.85 | 7678.28 | 2082.39 | 86.10
100 | 030411001014 | 配管 | 1、名称：套接紧定式镀锌钢导管 2、材质：JDG管 3、规格：JDG20,壁厚按国标 4、配置形式：砖、混凝土结构暗配 5、接地要求：接地 | m | 34422.13 | 10.87 | 374168.55 | 143196.06 | 1721.11
本页小计 | [6 empty] | 393186.59 | 148278.17 | 1884.80
【表10.2.2-16】
分部分项工程清单与计价表
单位(专业)工程名称:安装工程-1#楼通用安装工程 | [5 empty] | 标段: |  |  | 第24页 共86页
序号 | 项目编码 | 项目名称 | 项目特征 | 计量 单位 | 工程量 | 金 额 (元) |  |  |  |  | 备注
[6 empty] | 综合单价 | 合价 | 其中
[8 empty] | 人工费 | 机械费 | 暂估价
101 | 030411001015 | 配管 | 1、名称：套接紧定式镀锌钢导管 2、材质：JDG管 3、规格：JDG25,壁厚按国标 4、配置形式：砖、混凝土结构暗配 5、接地要求：接地 | m | 139.43 | 14.84 | 2069.14 | 797.54 | 9.76
102 | 030411001016 | 配管 | 1、名称：金属软管 2、规格：DN20 3、配置形式：明配 | m | 435.50 | 21.87 | 9524.39 | 4154.67
103 | 030411003001 | 桥架 | 1、名称：热镀锌桥架 2、型号：200*100 3、接地：接地 4、其他：含弯头、三通等配件、相同电压等级的双电源回路可在同一专用电缆桥架内敷设,当采用槽盒布线时,应采用金属隔板分隔，其他详设计说明，投标单位自行考虑报价。 | m | 144.74 | 121.91 | 17645.25 | 2816.64 | 153.42
104 | 030411003002 | 桥架 | 1、名称：热镀锌桥架 2、型号：300*100 3、接地：接地 4、其他：含弯头、三通等配件、相同电压等级的双电源回路可在同一专用电缆桥架内敷设,当采用槽盒布线时,应采用金属隔板分隔，其他详设计说明，投标单位自行考虑报价。 | m | 45.21 | 148.21 | 6700.57 | 879.79 | 47.92
本页小计 | [6 empty] | 35939.35 | 8648.64 | 211.10
【表10.2.2-16】
分部分项工程清单与计价表
单位(专业)工程名称:安装工程-1#楼通用安装工程 | [5 empty] | 标段: |  |  | 第25页 共86页
序号 | 项目编码 | 项目名称 | 项目特征 | 计量 单位 | 工程量 | 金 额 (元) |  |  |  |  | 备注
[6 empty] | 综合单价 | 合价 | 其中
[8 empty] | 人工费 | 机械费 | 暂估价
105 | 030411003003 | 桥架 | 1、名称：热镀锌桥架 2、型号：400*100 3、接地：接地 4、其他：含弯头、三通等配件、相同电压等级的双电源回路可在同一专用电缆桥架内敷设,当采用槽盒布线时,应采用金属隔板分隔，其他详设计说明，投标单位自行考虑报价。 | m | 93.80 | 175.53 | 16464.71 | 2926.56 | 163.21
106 | 030411003004 | 桥架 | 1、名称：热镀锌桥架 2、型号：800*200 3、接地：接地 4、其他：含弯头、三通等配件、相同电压等级的双电源回路可在同一专用电缆桥架内敷设,当采用槽盒布线时,应采用金属隔板分隔，其他详设计说明，投标单位自行考虑报价。 | m | 50.85 | 381.66 | 19407.41 | 2735.22 | 351.88
107 | 030411003005 | 桥架 | 1、名称：热镀锌防火桥架 2、型号：200*100 3、接地：接地 4、其他：含弯头、三通等配件、相同电压等级的双电源回路可在同一专用电缆桥架内敷设,当采用槽盒布线时,应采用金属隔板分隔，其他详设计说明，投标单位自行考虑报价。 | m | 95.74 | 99.38 | 9514.64 | 1863.10 | 101.48
本页小计 | [6 empty] | 45386.76 | 7524.88 | 616.57
【表10.2.2-16】
分部分项工程清单与计价表
单位(专业)工程名称:安装工程-1#楼通用安装工程 | [5 empty] | 标段: |  |  | 第26页 共86页
序号 | 项目编码 | 项目名称 | 项目特征 | 计量 单位 | 工程量 | 金 额 (元) |  |  |  |  | 备注
[6 empty] | 综合单价 | 合价 | 其中
[8 empty] | 人工费 | 机械费 | 暂估价
108 | 030411003006 | 桥架 | 1、名称：热镀锌防火桥架 2、型号：400*100 3、接地：接地 4、其他：含弯头、三通等配件、相同电压等级的双电源回路可在同一专用电缆桥架内敷设,当采用槽盒布线时,应采用金属隔板分隔，其他详设计说明，投标单位自行考虑报价。 | m | 126.88 | 170.48 | 21630.50 | 3958.66 | 220.77
109 | 030411004001 | 配线 | 1、名称：铜芯绝缘导线 2、配线形式：管内穿线、桥架配线 3、型号规格：WDZBN-BYJ2.5 | m | 32507.18 | 3.43 | 111499.63 | 21779.81
110 | 030411004002 | 配线 | 1、名称：铜芯绝缘导线 2、配线形式：管内穿线、桥架配线 3、型号规格：WDZBN-BYJR2.5 | m | 349.47 | 3.52 | 1230.13 | 234.14
111 | 030411004003 | 配线 | 1、名称：铜芯绝缘导线 2、配线形式：管内穿线、桥架配线 3、型号规格：WDZBN-BYJ4 | m | 160.70 | 4.41 | 708.69 | 99.63
112 | 030411004004 | 配线 | 1、名称：铜芯绝缘导线 2、配线形式：管内穿线、桥架配线 3、型号规格：WDZBN-BYJ4 | m | 80.35 | 4.41 | 354.34 | 49.82
113 | 030411004005 | 配线 | 1、名称：铜芯绝缘导线 2、配线形式：管内穿线、桥架配线 3、型号规格：WDBZ-BYJ2.5 | m | 29547.00 | 2.85 | 84208.95 | 19796.49
本页小计 | [6 empty] | 219632.24 | 45918.55 | 220.77
【表10.2.2-16】
分部分项工程清单与计价表
单位(专业)工程名称:安装工程-1#楼通用安装工程 | [5 empty] | 标段: |  |  | 第27页 共86页
序号 | 项目编码 | 项目名称 | 项目特征 | 计量 单位 | 工程量 | 金 额 (元) |  |  |  |  | 备注
[6 empty] | 综合单价 | 合价 | 其中
[8 empty] | 人工费 | 机械费 | 暂估价
114 | 030411004006 | 配线 | 1、名称：铜芯绝缘导线 2、配线形式：管内穿线、桥架配线 3、型号规格：WDBZ-BYJR2.5 | m | 13322.40 | 3.26 | 43431.02 | 8926.01
115 | 030411006002 | 接线盒 | 1、名称：开关盒、插座盒 2、材质：钢制 3、规格：86型 4、安装形式：暗装 | 个 | 350 | 8.41 | 2943.50 | 1130.50
116 | 030411006003 | 接线盒 | 1、名称：灯头盒、接线盒 2、材质：钢制 3、规格：86型 4、安装形式：暗装 5、其他：含过路盒、吊顶内灯头盒空白面板 | 个 | 2962 | 8.66 | 25650.92 | 9093.34
117 | 030412001003 | 普通灯具 | 1、名称：300*600MM亚克力面板灯 2、型号：11W,LED,5000K 3、灯具选择应满足场所环境的要求,并应符合下列规定；存在爆炸性危险的场所采用的灯具应有防爆保护措施；有洁净度要求的场所应采用洁净灯具,并应满足洁净场所的有关规定；有腐蚀性气体的场所采用的灯具应满足防腐蚀要求。 | 套 | 60 | 204.18 | 12250.80 | 1072.80
本页小计 | [6 empty] | 84276.24 | 20222.65
【表10.2.2-16】
分部分项工程清单与计价表
单位(专业)工程名称:安装工程-1#楼通用安装工程 | [5 empty] | 标段: |  |  | 第28页 共86页
序号 | 项目编码 | 项目名称 | 项目特征 | 计量 单位 | 工程量 | 金 额 (元) |  |  |  |  | 备注
[6 empty] | 综合单价 | 合价 | 其中
[8 empty] | 人工费 | 机械费 | 暂估价
118 | 030412001004 | 普通灯具 | 1、名称：300*600MM亚克力面板灯 2、型号：9W,LED,5000K 3、灯具选择应满足场所环境的要求,并应符合下列规定；存在爆炸性危险的场所采用的灯具应有防爆保护措施；有洁净度要求的场所应采用洁净灯具,并应满足洁净场所的有关规定；有腐蚀性气体的场所采用的灯具应满足防腐蚀要求。 | 套 | 40 | 172.90 | 6916.00 | 715.20
119 | 030412001005 | 普通灯具 | 1、名称：吸顶灯 2、型号：16W,LED,4000K | 套 | 120 | 93.14 | 11176.80 | 2145.60
120 | 030412004001 | 装饰灯 | 1、名称：A型安全出口指示灯 2、型号：1W,LED,DC36V,KW-BLJC | 套 | 111 | 105.34 | 11692.74 | 2062.38
121 | 030412004002 | 装饰灯 | 1、名称：A型单面多信息复合标志灯 2、型号：1W,LED,DC36V,KW-BLJC | 套 | 1 | 120.73 | 120.73 | 18.58
122 | 030412004003 | 装饰灯 | 1、名称：A型单面多信息复合标志灯 2、型号：1W,LED,DC36V,KW-BLJC,IP67 | 套 | 1 | 177.60 | 177.60 | 18.58
123 | 030412004004 | 装饰灯 | 1、名称：A型方向标志灯 2、型号：1W,LED,DC36V,KW-BLJC | 套 | 579 | 105.34 | 60991.86 | 10757.82
124 | 030412004005 | 装饰灯 | 1、名称：A型楼层标志灯 2、型号：1W,LED,DC36V,KW-BLJC | 套 | 51 | 105.34 | 5372.34 | 947.58
125 | 030412004006 | 装饰灯 | 1、名称：A型门外功能指示灯 2、型号：1W,LED,DC36V,KW-BLJC | 套 | 24 | 105.34 | 2528.16 | 445.92
本页小计 | [6 empty] | 98976.23 | 17111.66
【表10.2.2-16】
分部分项工程清单与计价表
单位(专业)工程名称:安装工程-1#楼通用安装工程 | [5 empty] | 标段: |  |  | 第29页 共86页
序号 | 项目编码 | 项目名称 | 项目特征 | 计量 单位 | 工程量 | 金 额 (元) |  |  |  |  | 备注
[6 empty] | 综合单价 | 合价 | 其中
[8 empty] | 人工费 | 机械费 | 暂估价
126 | 030412004007 | 装饰灯 | 1、名称：A型疏散出口指示灯 2、型号：1W,LED,DC36V,KW-BLJC | 套 | 20 | 105.34 | 2106.80 | 371.60
127 | 030412004008 | 装饰灯 | 1、名称：A型疏散出口指示灯 2、型号：1W,LED,DC36V,KW-BLJC,IP67 | 套 | 1 | 105.34 | 105.34 | 18.58
128 | 030412004009 | 装饰灯 | 1、名称：A型双面多信息复合标志灯 2、型号：1W,LED,DC36V,KW-BLJC | 套 | 58 | 127.35 | 7386.30 | 1264.40
129 | 030412004010 | 装饰灯 | 1、名称：A型双面方向标志灯 2、型号：1W,LED,DC36V,KW-BLJC | 套 | 118 | 127.35 | 15027.30 | 2572.40
130 | 030412004011 | 装饰灯 | 1、名称：A型应急照明灯(除楼梯间外) 2、型号：10W,LED,DC36V,Φ≥1000LM,KW-BLJC | 套 | 699 | 162.39 | 113510.61 | 12987.42
131 | 030412004012 | 装饰灯 | 1、名称：A型应急照明灯(除楼梯间外)IP67 2、型号：10W,LED,DC36V,Φ≥1000LM,KW-BLJC,IP67 | 套 | 16 | 192.69 | 3083.04 | 297.28
132 | 030412004013 | 装饰灯 | 1、名称：A型应急照明灯(楼梯间) 2、型号：6W,LED,DC36V,Φ≥600LM,KW-BLJC | 套 | 96 | 132.09 | 12680.64 | 1783.68
本页小计 | [6 empty] | 153900.03 | 19295.36
【表10.2.2-16】
分部分项工程清单与计价表
单位(专业)工程名称:安装工程-1#楼通用安装工程 | [5 empty] | 标段: |  |  | 第30页 共86页
序号 | 项目编码 | 项目名称 | 项目特征 | 计量 单位 | 工程量 | 金 额 (元) |  |  |  |  | 备注
[6 empty] | 综合单价 | 合价 | 其中
[8 empty] | 人工费 | 机械费 | 暂估价
133 | 030412004014 | 装饰灯 | 1、名称：LED防雾筒灯 2、型号：3W,LED,3000K 3、灯具选择应满足场所环境的要求,并应符合下列规定；存在爆炸性危险的场所采用的灯具应有防爆保护措施；有洁净度要求的场所应采用洁净灯具,并应满足洁净场所的有关规定；有腐蚀性气体的场所采用的灯具应满足防腐蚀要求。 | 套 | 100 | 157.86 | 15786.00 | 1897.00
134 | 030412004015 | 装饰灯 | 1、名称：LED射灯（带红外感应） 2、型号：9W,LED,3000K 3、灯具选择应满足场所环境的要求,并应符合下列规定；存在爆炸性危险的场所采用的灯具应有防爆保护措施；有洁净度要求的场所应采用洁净灯具,并应满足洁净场所的有关规定；有腐蚀性气体的场所采用的灯具应满足防腐蚀要求。 | 套 | 230 | 77.12 | 17737.60 | 1899.80
135 | 030412004016 | 装饰灯 | 1、名称：LED筒灯（带红外感应） 2、型号：7W,LED,4000K 3、灯具选择应满足场所环境的要求,并应符合下列规定；存在爆炸性危险的场所采用的灯具应有防爆保护措施；有洁净度要求的场所应采用洁净灯具,并应满足洁净场所的有关规定；有腐蚀性气体的场所采用的灯具应满足防腐蚀要求。 | 套 | 80 | 56.51 | 4520.80 | 1517.60
本页小计 | [6 empty] | 38044.40 | 5314.40
【表10.2.2-16】
分部分项工程清单与计价表
单位(专业)工程名称:安装工程-1#楼通用安装工程 | [5 empty] | 标段: |  |  | 第31页 共86页
序号 | 项目编码 | 项目名称 | 项目特征 | 计量 单位 | 工程量 | 金 额 (元) |  |  |  |  | 备注
[6 empty] | 综合单价 | 合价 | 其中
[8 empty] | 人工费 | 机械费 | 暂估价
136 | 030412004017 | 装饰灯 | 1、名称：LED筒灯（带红外感应） 2、型号：9W,LED,4000K 3、灯具选择应满足场所环境的要求,并应符合下列规定；存在爆炸性危险的场所采用的灯具应有防爆保护措施；有洁净度要求的场所应采用洁净灯具,并应满足洁净场所的有关规定；有腐蚀性气体的场所采用的灯具应满足防腐蚀要求。 | 套 | 321 | 61.41 | 19712.61 | 6089.37
137 | 030412004018 | 装饰灯 | 1、名称：LED灯带 2、型号：9W,LED,4000K 3、灯具选择应满足场所环境的要求,并应符合下列规定；存在爆炸性危险的场所采用的灯具应有防爆保护措施；有洁净度要求的场所应采用洁净灯具,并应满足洁净场所的有关规定；有腐蚀性气体的场所采用的灯具应满足防腐蚀要求。 | m | 48.98 | 46.31 | 2268.26 | 734.21
138 | 030412005001 | 荧光灯 | 1、名称：单管荧光灯 2、型号：1*28W,LED,4000K | 套 | 80 | 63.18 | 5054.40 | 1328.00
139 | 030412005002 | 荧光灯 | 1、名称：双管荧光灯 2、型号：2*28W,LED,4000K | 套 | 17 | 97.66 | 1660.22 | 354.96
140 | 030413001001 | 铁构件 | 桥架支架制作安装 | kg | 512.01 | 16.85 | 8627.37 | 4188.24 | 465.93
本页小计 | [6 empty] | 37322.86 | 12694.78 | 465.93
【表10.2.2-16】
分部分项工程清单与计价表
单位(专业)工程名称:安装工程-1#楼通用安装工程 | [5 empty] | 标段: |  |  | 第32页 共86页
序号 | 项目编码 | 项目名称 | 项目特征 | 计量 单位 | 工程量 | 金 额 (元) |  |  |  |  | 备注
[6 empty] | 综合单价 | 合价 | 其中
[8 empty] | 人工费 | 机械费 | 暂估价
141 | 010401012013 | 零星砌砖 | 1、桥架砖墩支撑 2、每隔2米用砖墩垫高300 | 个 | 14 | 130.61 | 1828.54 | 226.80 | 1.68
142 | 030414002002 | 送配电装置系统 | 1、名称：1kV以下交流供电系统调试 (综合) | 系统 | 11 | 230.75 | 2538.25 | 1671.78 | 256.08
143 | 030414004001 | 自动投入装置 | 1、名称：备用电源自投装置调试 | 系统 | 26 | 326.26 | 8482.76 | 3354.78 | 3038.10
144 | 030414011001 | 接地装置 | 1、名称：母线、避雷器、电容器、接地装置调试 接地网 | 系统 | 1 | 255.24 | 255.24 | 152.87 | 40.94
145 | 031201003001 | 金属结构刷油 | 桥架支架除锈刷油，除轻绣，刷防锈漆两遍，调和漆两遍 | kg | 512.01 | 2.05 | 1049.62 | 476.17 | 153.60
|  | 给排水系统 |  |  |  |  | 785442.67 | 119920.95 | 3718.72
146 | 031001006001 | 塑料管 | 1、安装部位：室内 2、介质：水 3、材质、规格：PPR S5 DN15 4、连接方式：热熔 5、压力试验及吹、洗 设计要求：管道试压、冲洗、消毒 | m | 1011.01 | 15.06 | 15225.81 | 7289.38 | 111.21
147 | 031001006002 | 塑料管 | 1、安装部位：室内 2、介质：水 3、材质、规格：PPR S5 DN20 4、连接方式：热熔 5、压力试验及吹、洗 设计要求：管道试压、冲洗、消毒 | m | 161.70 | 17.98 | 2907.37 | 1303.30 | 17.79
本页小计 | [6 empty] | 32287.59 | 14475.08 | 3619.40
【表10.2.2-16】
分部分项工程清单与计价表
单位(专业)工程名称:安装工程-1#楼通用安装工程 | [5 empty] | 标段: |  |  | 第33页 共86页
序号 | 项目编码 | 项目名称 | 项目特征 | 计量 单位 | 工程量 | 金 额 (元) |  |  |  |  | 备注
[6 empty] | 综合单价 | 合价 | 其中
[8 empty] | 人工费 | 机械费 | 暂估价
148 | 031001006003 | 塑料管 | 1、安装部位：室内 2、介质：水 3、材质、规格：PPR S5 DN25 4、连接方式：热熔 5、压力试验及吹、洗 设计要求：管道试压、冲洗、消毒 | m | 529.00 | 23.44 | 12399.76 | 4718.68 | 58.19
149 | 031001006004 | 塑料管 | 1、安装部位：室内 2、介质：水 3、材质、规格：PPR S5 DN40 4、连接方式：热熔 5、压力试验及吹、洗 设计要求：管道试压、冲洗、消毒 | m | 82.00 | 35.56 | 2915.92 | 1061.08 | 9.02
150 | 031001006005 | 塑料管 | 1、安装部位：室内 2、介质：水 3、材质、规格：PPR S5 DN50 4、连接方式：热熔 5、压力试验及吹、洗 设计要求：管道试压、冲洗、消毒 | m | 288.01 | 46.91 | 13510.55 | 3827.65 | 54.72
151 | 031001006006 | 塑料管 | 1、安装部位：室内 2、介质：污废水 3、材质、规格：厚壁承压型PVC-U塑料管DN100 4、连接形式：螺帽压紧式连接橡胶圈密封 5、其他：冲洗、注水、通球试验 | m | 522.47 | 45.87 | 23965.70 | 7022.00
本页小计 | [6 empty] | 52791.93 | 16629.41 | 121.93
【表10.2.2-16】
分部分项工程清单与计价表
单位(专业)工程名称:安装工程-1#楼通用安装工程 | [5 empty] | 标段: |  |  | 第34页 共86页
序号 | 项目编码 | 项目名称 | 项目特征 | 计量 单位 | 工程量 | 金 额 (元) |  |  |  |  | 备注
[6 empty] | 综合单价 | 合价 | 其中
[8 empty] | 人工费 | 机械费 | 暂估价
152 | 031001006007 | 塑料管 | 1、安装部位：室内 2、介质：污废水 3、材质、规格：厚壁承压型PVC-U塑料管DN150 4、连接形式：螺帽压紧式连接橡胶圈密封 5、其他：冲洗、注水、通球试验 | m | 98.45 | 76.76 | 7557.02 | 2003.46
153 | 031001006008 | 塑料管 | 1、安装部位：室内 2、介质：污废水 3、材质、规格：PVC-U实壁管DN50 4、连接形式：粘接或套接 5、其他：冲洗、注水、通球试验 | m | 982.12 | 19.97 | 19612.94 | 8927.47
154 | 031001006009 | 塑料管 | 1、安装部位：室内 2、介质：污废水 3、材质、规格：PVC-U实壁管DN75 4、连接形式：粘接或套接 5、其他：冲洗、注水、通球试验 | m | 50.43 | 28.77 | 1450.87 | 559.27
155 | 031001006010 | 塑料管 | 1、安装部位：室内 2、介质：污废水 3、材质、规格：PVC-U实壁管DN100 4、连接形式：粘接或套接 5、其他：冲洗、注水、通球试验 | m | 735.74 | 44.48 | 32725.72 | 9888.35
本页小计 | [6 empty] | 61346.55 | 21378.55
【表10.2.2-16】
分部分项工程清单与计价表
单位(专业)工程名称:安装工程-1#楼通用安装工程 | [5 empty] | 标段: |  |  | 第35页 共86页
序号 | 项目编码 | 项目名称 | 项目特征 | 计量 单位 | 工程量 | 金 额 (元) |  |  |  |  | 备注
[6 empty] | 综合单价 | 合价 | 其中
[8 empty] | 人工费 | 机械费 | 暂估价
156 | 031001006011 | 塑料管 | 1、安装部位：室内 2、介质：雨水 3、材质、规格：厚壁承压型PVC-U塑料管DN50 4、连接形式：粘接或套接 5、其他：冲洗、注水、通球试验 | m | 17.11 | 20.48 | 350.41 | 155.53
157 | 031001006012 | 塑料管 | 1、安装部位：室内 2、介质：雨水 3、材质、规格：厚壁承压型PVC-U塑料管DN100 4、连接形式：粘接或套接 5、其他：冲洗、注水、通球试验 | m | 130.91 | 45.87 | 6004.84 | 1759.43
158 | 031001006013 | 塑料管 | 1、安装部位：室内 2、介质：雨水 3、材质、规格：厚壁承压型PVC-U塑料管DN150 4、连接形式：粘接或套接 5、其他：冲洗、注水、通球试验 | m | 1016.79 | 76.76 | 78048.80 | 20691.68
159 | 031001007001 | 复合管 | 1、安装部位：室内 2、介质：水 3、规格、压力等级：PSP钢塑复合管 DN50 4、连接形式：扩口连接 5、压力试验及吹、洗 设计要求：管道试压、冲洗、消毒 | m | 8.50 | 71.78 | 610.13 | 171.70 | 6.46
本页小计 | [6 empty] | 85014.18 | 22778.34 | 6.46
【表10.2.2-16】
分部分项工程清单与计价表
单位(专业)工程名称:安装工程-1#楼通用安装工程 | [5 empty] | 标段: |  |  | 第36页 共86页
序号 | 项目编码 | 项目名称 | 项目特征 | 计量 单位 | 工程量 | 金 额 (元) |  |  |  |  | 备注
[6 empty] | 综合单价 | 合价 | 其中
[8 empty] | 人工费 | 机械费 | 暂估价
160 | 031001007002 | 复合管 | 1、安装部位：室内 2、介质：水 3、规格、压力等级：PSP钢塑复合管 DN65 4、连接形式：扩口连接 5、压力试验及吹、洗 设计要求：管道试压、冲洗、消毒 | m | 90.15 | 92.20 | 8311.83 | 1874.22 | 69.42
161 | 031001007003 | 复合管 | 1、安装部位：室内 2、介质：水 3、规格、压力等级：PSP钢塑复合管 DN80 4、连接形式：扩口连接 5、压力试验及吹、洗 设计要求：管道试压、冲洗、消毒 | m | 128.10 | 99.05 | 12688.31 | 2813.08 | 105.04
162 | 031002001001 | 管道支架 | 1、材质：型钢 2、管架形式：一般管架（含承重支架） | Kg | 226.75 | 15.72 | 3564.51 | 1598.59 | 206.34
163 | 031002003001 | 套管 | 1、类型：穿楼板钢套管 2、材质：碳钢管 3、规格：DN50 4、填料材质：阻燃密实材料、防水油膏 | 个 | 4 | 23.55 | 94.20 | 38.76 | 4.20
本页小计 | [6 empty] | 24658.85 | 6324.65 | 385.00
【表10.2.2-16】
分部分项工程清单与计价表
单位(专业)工程名称:安装工程-1#楼通用安装工程 | [5 empty] | 标段: |  |  | 第37页 共86页
序号 | 项目编码 | 项目名称 | 项目特征 | 计量 单位 | 工程量 | 金 额 (元) |  |  |  |  | 备注
[6 empty] | 综合单价 | 合价 | 其中
[8 empty] | 人工费 | 机械费 | 暂估价
164 | 031002003002 | 套管 | 1、类型：穿楼板钢套管 2、材质：碳钢管 3、规格：DN65 4、填料材质：阻燃密实材料、防水油膏 | 个 | 8 | 56.98 | 455.84 | 216.96 | 8.40
165 | 031002003003 | 套管 | 1、类型：穿楼板钢套管 2、材质：碳钢管 3、规格：DN80 4、填料材质：阻燃密实材料、防水油膏 | 个 | 33 | 57.98 | 1913.34 | 894.96 | 34.65
166 | 031002003004 | 套管 | 1、类型：穿楼板钢套管 2、材质：碳钢管 3、规格：DN100 4、填料材质：阻燃密实材料、防水油膏 | 个 | 63 | 59.86 | 3771.18 | 1708.56 | 66.15
167 | 031002003005 | 套管 | 1、类型：穿楼板钢套管 2、材质：碳钢管 3、规格：DN150 4、填料材质：阻燃密实材料、防水油膏 | 个 | 199 | 113.93 | 22672.07 | 10407.70 | 208.95
168 | 031002003006 | 套管 | 1、类型：刚性防水套管 2、材质：焊接钢管、中厚钢板 3、规格：DN65 4、填料材质：阻燃密实材料、防水油膏 | 个 | 1 | 224.47 | 224.47 | 105.04 | 22.62
本页小计 | [6 empty] | 29036.90 | 13333.22 | 340.77
【表10.2.2-16】
分部分项工程清单与计价表
单位(专业)工程名称:安装工程-1#楼通用安装工程 | [5 empty] | 标段: |  |  | 第38页 共86页
序号 | 项目编码 | 项目名称 | 项目特征 | 计量 单位 | 工程量 | 金 额 (元) |  |  |  |  | 备注
[6 empty] | 综合单价 | 合价 | 其中
[8 empty] | 人工费 | 机械费 | 暂估价
169 | 031002003007 | 套管 | 1、类型：刚性防水套管 2、材质：焊接钢管、中厚钢板 3、规格：DN100 4、填料材质：阻燃密实材料、防水油膏 | 个 | 26 | 271.83 | 7067.58 | 3180.58 | 882.44
170 | 031002003008 | 套管 | 1、类型：刚性防水套管 2、材质：焊接钢管、中厚钢板 3、规格：DN150 4、填料材质：阻燃密实材料、防水油膏 | 个 | 26 | 342.85 | 8914.10 | 3780.92 | 1012.18
171 | 031002003009 | 阻火圈 | 1、名称：阻火圈 2、规格：DN100 3、下列情况管道必须设阻火圈:a.室内雨污废水管在DN≥100时,管道穿越楼板处;b.DN≥100的污水横支管穿越管井墙壁与立管相连在穿墙处。c.当管道穿越防火墙时应在墙两侧管道上设置; | 个 | 89 | 28.78 | 2561.42 | 835.71
172 | 031002003010 | 阻火圈 | 1、名称：阻火圈 2、规格：DN150 3、下列情况管道必须设阻火圈:a.室内雨污废水管在DN≥100时,管道穿越楼板处;b.DN≥100的污水横支管穿越管井墙壁与立管相连在穿墙处。c.当管道穿越防火墙时应在墙两侧管道上设置; | 个 | 225 | 34.95 | 7863.75 | 2414.25
本页小计 | [6 empty] | 26406.85 | 10211.46 | 1894.62
【表10.2.2-16】
分部分项工程清单与计价表
单位(专业)工程名称:安装工程-1#楼通用安装工程 | [5 empty] | 标段: |  |  | 第39页 共86页
序号 | 项目编码 | 项目名称 | 项目特征 | 计量 单位 | 工程量 | 金 额 (元) |  |  |  |  | 备注
[6 empty] | 综合单价 | 合价 | 其中
[8 empty] | 人工费 | 机械费 | 暂估价
173 | 031003001002 | 螺纹阀门 | 1、名称：闸阀 2、规格型号：DN65 3、连接方式：螺纹连接 4、其他未尽事宜按设计图纸及招标文件执行,包含完成本项工作的一切内容,满足验收要求。 | 个 | 2 | 788.75 | 1577.50 | 54.54 | 2.32
174 | 031003001003 | 螺纹阀门 | 1、名称：止回阀 2、规格型号：DN65 3、连接方式：螺纹连接 4、其他未尽事宜按设计图纸及招标文件执行,包含完成本项工作的一切内容,满足验收要求。 | 个 | 1 | 346.37 | 346.37 | 27.27 | 1.16
175 | 031003001004 | 螺纹阀门 | 1、名称：自动排气阀 2、规格型号：DN15 3、连接方式：螺纹连接 4、其他未尽事宜按设计图纸及招标文件执行,包含完成本项工作的一切内容,满足验收要求。 | 个 | 3 | 69.26 | 207.78 | 37.56 | 0.21
176 | 031003001005 | 螺纹阀门 | 1、名称：截止阀 2、规格型号：DN15 3、连接方式：螺纹连接 4、其他未尽事宜按设计图纸及招标文件执行,包含完成本项工作的一切内容,满足验收要求。 | 个 | 3 | 33.56 | 100.68 | 22.35 | 0.42
本页小计 | [6 empty] | 2232.33 | 141.72 | 4.11
【表10.2.2-16】
分部分项工程清单与计价表
单位(专业)工程名称:安装工程-1#楼通用安装工程 | [5 empty] | 标段: |  |  | 第40页 共86页
序号 | 项目编码 | 项目名称 | 项目特征 | 计量 单位 | 工程量 | 金 额 (元) |  |  |  |  | 备注
[6 empty] | 综合单价 | 合价 | 其中
[8 empty] | 人工费 | 机械费 | 暂估价
177 | 031003001006 | 螺纹阀门 | 1、名称：截止阀 2、规格型号：DN50 3、连接方式：螺纹连接 4、其他未尽事宜按设计图纸及招标文件执行,包含完成本项工作的一切内容,满足验收要求。 | 个 | 20 | 128.70 | 2574.00 | 369.60 | 17.60
178 | 031003001007 | 螺纹阀门 | 1、名称：水力液位控制阀 2、规格型号：DN50 3、连接方式：螺纹连接 4、其他未尽事宜按设计图纸及招标文件执行,包含完成本项工作的一切内容,满足验收要求。 | 个 | 1 | 1541.68 | 1541.68 | 18.48 | 0.95
179 | 031003006001 | 减压器 | 1、名称：减压阀组 2、规格型号：DN50 3、连接方式：螺纹连接 4、含2个闸阀，1个Y型过滤器，1个减压阀，1个压力表 5、其他未尽事宜按设计图纸及招标文件执行,包含完成本项工作的一切内容,满足验收要求。 | 组 | 14 | 3240.63 | 45368.82 | 5548.76 | 724.64
180 | 031003010003 | 软接头（软管） | 1、名称：橡胶软接头 2、规格型号：DN65 3、连接方式：法兰连接 4、其他未尽事宜按设计图纸及招标文件执行,包含完成本项工作的一切内容,满足验收要求。 | 个 | 1 | 606.31 | 606.31 | 54.24 | 10.40
本页小计 | [6 empty] | 50090.81 | 5991.08 | 753.59
【表10.2.2-16】
分部分项工程清单与计价表
单位(专业)工程名称:安装工程-1#楼通用安装工程 | [5 empty] | 标段: |  |  | 第41页 共86页
序号 | 项目编码 | 项目名称 | 项目特征 | 计量 单位 | 工程量 | 金 额 (元) |  |  |  |  | 备注
[6 empty] | 综合单价 | 合价 | 其中
[8 empty] | 人工费 | 机械费 | 暂估价
181 | 031003013001 | 水表 | 1、名称：水表 2、规格型号：DN65 3、连接方式：螺纹连接 4、其他未尽事宜按设计图纸及招标文件执行,包含完成本项工作的一切内容,满足验收要求。 | 个 | 1 | 2652.83 | 2652.83 | 179.99 | 15.21
182 | 031004003001 | 洗脸盆 | 1、名称：感应式台盆 2、材质：陶瓷制品 3、排水形式：下排水 4、其他：含感应式水龙、金属软管、角阀、下水等配件 5、卫生器具及给水配件五金配件应符合《节水型生活用水器具》CJ/T164-2014和《节水型产品通用技术条件》GB/T18870-2016相关规定,卫生洁具用水效率等级为1级，洁具颜色由甲方和装修设计确定，其他。 | 组 | 80 | 1457.30 | 116584.00 | 3060.80
183 | 031004003002 | 洗脸盆 | 1、名称：残疾人感应式台盆 2、材质：陶瓷制品 3、排水形式：下排水 4、其他：含感应式水龙、金属软管、角阀、下水、等配件 5、卫生器具及给水配件五金配件应符合《节水型生活用水器具》CJ/T164-2014和《节水型产品通用技术条件》GB/T18870-2016相关规定,卫生洁具用水效率等级为1级，洁具颜色由甲方和装修设计确定。 | 组 | 20 | 1457.30 | 29146.00 | 765.20
本页小计 | [6 empty] | 148382.83 | 4005.99 | 15.21
【表10.2.2-16】
分部分项工程清单与计价表
单位(专业)工程名称:安装工程-1#楼通用安装工程 | [5 empty] | 标段: |  |  | 第42页 共86页
序号 | 项目编码 | 项目名称 | 项目特征 | 计量 单位 | 工程量 | 金 额 (元) |  |  |  |  | 备注
[6 empty] | 综合单价 | 合价 | 其中
[8 empty] | 人工费 | 机械费 | 暂估价
184 | 031004006001 | 大便器 | 1、名称：蹲式大便器 2、材质：陶瓷制品 3、排水形式：下排水 4、其他：含感应式冲洗阀、软管、下水等配件 5、卫生器具及给水配件五金配件应符合《节水型生活用水器具》CJ/T164-2014和《节水型产品通用技术条件》GB/T18870-2016相关规定,卫生洁具用水效率等级为1级，洁具颜色由甲方和装修设计确定。 | 组 | 100 | 1446.56 | 144656.00 | 4700.00
185 | 031004006002 | 大便器 | 1、名称：残疾人坐式大便器 2、材质：陶瓷制品 3、排水形式：下排水 4、其他：含角阀、金属软管、下水等配件 5、卫生器具及给水配件五金配件应符合《节水型生活用水器具》CJ/T164-2014和《节水型产品通用技术条件》GB/T18870-2016相关规定,卫生洁具用水效率等级为1级，洁具颜色由甲方和装修设计确定。 | 组 | 20 | 1888.70 | 37774.00 | 888.60
本页小计 | [6 empty] | 182430.00 | 5588.60
【表10.2.2-16】
分部分项工程清单与计价表
单位(专业)工程名称:安装工程-1#楼通用安装工程 | [5 empty] | 标段: |  |  | 第43页 共86页
序号 | 项目编码 | 项目名称 | 项目特征 | 计量 单位 | 工程量 | 金 额 (元) |  |  |  |  | 备注
[6 empty] | 综合单价 | 合价 | 其中
[8 empty] | 人工费 | 机械费 | 暂估价
186 | 031004007001 | 小便器 | 1、名称：壁挂式带水封小便器 2、材质：陶瓷制品 3、排水形式：下排水 4、其他：含感应式冲洗阀、软管、下水等配件 5、卫生器具及给水配件五金配件应符合《节水型生活用水器具》CJ/T164-2014和《节水型产品通用技术条件》GB/T18870-2016相关规定,卫生洁具用水效率等级为1级，洁具颜色由甲方和装修设计确定。 | 组 | 60 | 1336.67 | 80200.20 | 1773.00
187 | 031004008001 | 其他成品卫生器具 | 1、名称：拖布池 2、材质：陶瓷制品 3、排水形式：下排水 4、其他：含水龙头等配件 5、卫生器具及给水配件五金配件应符合《节水型生活用水器具》CJ/T164-2014和《节水型产品通用技术条件》GB/T18870-2016相关规定,卫生洁具用水效率等级为1级，洁具颜色由甲方和装修设计确定。 | 组 | 20 | 443.52 | 8870.40 | 508.40
188 | 031004014001 | 给、排水附（配）件 | 1、材质：地漏采用不锈钢制品; 2、型号、规格：地漏 DN50 | 个 | 119 | 45.06 | 5362.14 | 1247.12
189 | 031004014002 | 给、排水附（配）件 | 1、材质：地面清扫口采用铜制品 2、型号、规格：地面清扫口 DN50 | 个 | 20 | 64.68 | 1293.60 | 98.00
本页小计 | [6 empty] | 95726.34 | 3626.52
【表10.2.2-16】
分部分项工程清单与计价表
单位(专业)工程名称:安装工程-1#楼通用安装工程 | [5 empty] | 标段: |  |  | 第44页 共86页
序号 | 项目编码 | 项目名称 | 项目特征 | 计量 单位 | 工程量 | 金 额 (元) |  |  |  |  | 备注
[6 empty] | 综合单价 | 合价 | 其中
[8 empty] | 人工费 | 机械费 | 暂估价
190 | 031004014003 | 给、排水附（配）件 | 1、材质：地面清扫口采用铜制品 2、型号、规格：地面清扫口 DN100 | 个 | 20 | 91.78 | 1835.60 | 127.00
191 | 031004014004 | 给、排水附（配）件 | 1、材质：侧入式雨水斗 2、型号、规格： DN100 | 个 | 4 | 209.00 | 836.00
192 | 031004014005 | 给、排水附（配）件 | 1、材质：87型雨水斗 2、型号、规格： DN100 | 个 | 4 | 46.02 | 184.08
193 | 031004014006 | 给、排水附（配）件 | 1、材质：87型雨水斗 2、型号、规格： DN150 | 个 | 16 | 81.42 | 1302.72
194 | 031201001001 | 管道刷油 | 1、生活给水管表面涂绿漆表面用红色表示输水方向并在各阀门及水表前立管处用文字标注高、中、低区 | m2 | 113.92 | 13.77 | 1568.68 | 980.85
195 | 031201003002 | 金属结构刷油 | 1、除锈级别：手工除轻锈 2、涂刷遍数、漆膜厚度:刷防锈漆二道,调和漆两道； | kg | 226.75 | 2.05 | 464.84 | 210.88 | 68.03
196 | 03B002 | 残疾人扶手 | 1.名称:残疾人扶手 2.其他:含一套坐便器扶手及一套台盆扶手 | 套 | 20 | 150.00 | 3000.00
|  | 消火栓系统 |  |  |  |  | 677003.73 | 100628.92 | 7516.65
本页小计 | [6 empty] | 9191.92 | 1318.73 | 68.03
【表10.2.2-16】
分部分项工程清单与计价表
单位(专业)工程名称:安装工程-1#楼通用安装工程 | [5 empty] | 标段: |  |  | 第45页 共86页
序号 | 项目编码 | 项目名称 | 项目特征 | 计量 单位 | 工程量 | 金 额 (元) |  |  |  |  | 备注
[6 empty] | 综合单价 | 合价 | 其中
[8 empty] | 人工费 | 机械费 | 暂估价
197 | 030901002001 | 消火栓钢管 | 1、安装部位：室内低区 2、材质、规格：内外壁热镀锌加厚钢管 DN65 3、连接形式：螺纹连接 4、压力试验及冲洗设计要求：冲洗、试压方法应按《消防给水及消火栓系统技术规范》GB50974-2014规定执行，消火栓给水系统试验压力为2.0MPa。 5、管道标识设计要求：注明管道名称和水流方向标识 | m | 127.29 | 78.92 | 10045.73 | 2683.27 | 100.56
198 | 030901002002 | 消火栓钢管 | 1、安装部位：室内低区 2、材质、规格：内外壁热镀锌加厚钢管 DN100 3、连接形式：沟槽卡箍连接、含沟槽配件 4、压力试验及冲洗设计要求：冲洗、试压方法应按《消防给水及消火栓系统技术规范》GB50974-2014规定执行，消火栓给水系统试验压力为2.0MPa。 5、管道标识设计要求：注明管道名称和水流方向标识 | m | 380.45 | 128.61 | 48929.67 | 11371.65 | 148.38
本页小计 | [6 empty] | 58975.40 | 14054.92 | 248.94
【表10.2.2-16】
分部分项工程清单与计价表
单位(专业)工程名称:安装工程-1#楼通用安装工程 | [5 empty] | 标段: |  |  | 第46页 共86页
序号 | 项目编码 | 项目名称 | 项目特征 | 计量 单位 | 工程量 | 金 额 (元) |  |  |  |  | 备注
[6 empty] | 综合单价 | 合价 | 其中
[8 empty] | 人工费 | 机械费 | 暂估价
199 | 030901002003 | 消火栓钢管 | 1、安装部位：室内低区 2、材质、规格：内外壁热镀锌加厚钢管 DN150 3、连接形式：沟槽卡箍连接、含沟槽配件 4、压力试验及冲洗设计要求：冲洗、试压方法应按《消防给水及消火栓系统技术规范》GB50974-2014规定执行，消火栓给水系统试验压力为2.0MPa。 5、管道标识设计要求：注明管道名称和水流方向标识 | m | 289.32 | 158.35 | 45813.82 | 9793.48 | 1041.55
200 | 030901002004 | 消火栓钢管 | 1、安装部位：室内高区 2、材质、规格：内外壁热镀锌无缝钢管 DN65 3、连接形式：螺纹连接 4、压力试验及冲洗设计要求：冲洗、试压方法应按《消防给水及消火栓系统技术规范》GB50974-2014规定执行，消火栓给水系统试验压力为2.0MPa。 5、管道标识设计要求：注明管道名称和水流方向标识 | m | 46.07 | 95.79 | 4413.05 | 971.16 | 36.40
本页小计 | [6 empty] | 50226.87 | 10764.64 | 1077.95
【表10.2.2-16】
分部分项工程清单与计价表
单位(专业)工程名称:安装工程-1#楼通用安装工程 | [5 empty] | 标段: |  |  | 第47页 共86页
序号 | 项目编码 | 项目名称 | 项目特征 | 计量 单位 | 工程量 | 金 额 (元) |  |  |  |  | 备注
[6 empty] | 综合单价 | 合价 | 其中
[8 empty] | 人工费 | 机械费 | 暂估价
201 | 030901002005 | 消火栓钢管 | 1、安装部位：室内高区 2、材质、规格：内外壁热镀锌无缝钢管 DN100 3、连接形式：沟槽卡箍连接、含沟槽配件 4、压力试验及冲洗设计要求：冲洗、试压方法应按《消防给水及消火栓系统技术规范》GB50974-2014规定执行，消火栓给水系统试验压力为2.0MPa。 5、管道标识设计要求：注明管道名称和水流方向标识 | m | 424.31 | 462.91 | 196417.34 | 12682.63 | 165.48
202 | 030901002006 | 消火栓钢管 | 1、安装部位：室内高区 2、材质、规格：内外壁热镀锌无缝钢管 DN150 3、连接形式：沟槽卡箍连接、含沟槽配件 4、压力试验及冲洗设计要求：冲洗、试压方法应按《消防给水及消火栓系统技术规范》GB50974-2014规定执行，消火栓给水系统试验压力为2.0MPa。 5、管道标识设计要求：注明管道名称和水流方向标识 | m | 248.41 | 187.46 | 46566.94 | 8408.68 | 894.28
本页小计 | [6 empty] | 242984.28 | 21091.31 | 1059.76
【表10.2.2-16】
分部分项工程清单与计价表
单位(专业)工程名称:安装工程-1#楼通用安装工程 | [5 empty] | 标段: |  |  | 第48页 共86页
序号 | 项目编码 | 项目名称 | 项目特征 | 计量 单位 | 工程量 | 金 额 (元) |  |  |  |  | 备注
[6 empty] | 综合单价 | 合价 | 其中
[8 empty] | 人工费 | 机械费 | 暂估价
203 | 030901010001 | 室内消火栓 | 减压稳压型消火栓箱，室内消火栓选用SN65型消火栓,水枪喷嘴直径19mm,水带长25m;采用带消防软管卷盘组合式消火栓箱。带消防软管卷盘组合式消火栓箱尺寸为:1800*700*180消火栓箱作法详国标15S202。室内消火栓箱内均设置两具MF/ABC4灭火器；其他未尽事宜按设计图纸及招标文件执行,包含完成本项工作的一切内容,满足验收要求。及招标文件 | 套 | 101 | 1118.15 | 112933.15 | 12686.61 | 255.53
204 | 030901010002 | 室内消火栓 | 室内组合式消火栓箱，室内消火栓选用SN65型消火栓,水枪喷嘴直径19mm,水带长25m;采用带消防软管卷盘组合式消火栓箱。带消防软管卷盘组合式消火栓箱尺寸为:1800*700*180消火栓箱作法详国标15S202。室内消火栓箱内均设置两具MF/ABC4灭火器；其他未尽事宜按设计图纸及招标文件执行,包含完成本项工作的一切内容,满足验收要求。及招标文件 | 套 | 10 | 1104.15 | 11041.50 | 1256.10 | 25.30
205 | 030901010003 | 室内消火栓 | 试验用消火栓；其他未尽事宜按设计图纸及招标文件执行,包含完成本项工作的一切内容,满足验收要求。及招标文件 | 套 | 1 | 759.01 | 759.01 | 90.44 | 0.49
206 | 030901013001 | 灭火器 | 1、名称：磷酸铵盐干粉灭火器箱安装 2、规格、型号：含灭火器MF/ABC4 *2 | 组 | 40 | 250.69 | 10027.60 | 1400.80
本页小计 | [6 empty] | 134761.26 | 15433.95 | 281.32
【表10.2.2-16】
分部分项工程清单与计价表
单位(专业)工程名称:安装工程-1#楼通用安装工程 | [5 empty] | 标段: |  |  | 第49页 共86页
序号 | 项目编码 | 项目名称 | 项目特征 | 计量 单位 | 工程量 | 金 额 (元) |  |  |  |  | 备注
[6 empty] | 综合单价 | 合价 | 其中
[8 empty] | 人工费 | 机械费 | 暂估价
207 | 030905002001 | 水灭火控制装置调试 | 1、消火栓系统调试 | 点 | 112 | 32.88 | 3682.56 | 2102.24 | 389.76
208 | 031002001002 | 管道支架 | 1、材质：型钢 2、管架形式：一般管架（含承重支架） | Kg | 1061.10 | 15.72 | 16680.49 | 7480.76 | 965.60
209 | 031002003011 | 套管 | 1、类型：穿楼板钢套管 2、材质：碳钢管 3、规格：DN65 4、填料材质：阻燃密实材料、防水油膏 | 个 | 113 | 56.98 | 6438.74 | 3064.56 | 118.65
210 | 031002003012 | 套管 | 1、类型：穿楼板钢套管 2、材质：碳钢管 3、规格：DN100 4、填料材质：阻燃密实材料、防水油膏 | 个 | 24 | 59.86 | 1436.64 | 650.88 | 25.20
211 | 031002003013 | 套管 | 1、类型：穿楼板钢套管 2、材质：碳钢管 3、规格：DN150 4、填料材质：阻燃密实材料、防水油膏 | 个 | 199 | 113.93 | 22672.07 | 10407.70 | 208.95
212 | 031002003014 | 套管 | 1、类型：刚性防水套管 2、材质：焊接钢管、中厚钢板 3、规格：DN100 4、填料材质：阻燃密实材料、防水油膏 | 个 | 1 | 271.83 | 271.83 | 122.33 | 33.94
本页小计 | [6 empty] | 51182.33 | 23828.47 | 1742.10
【表10.2.2-16】
分部分项工程清单与计价表
单位(专业)工程名称:安装工程-1#楼通用安装工程 | [5 empty] | 标段: |  |  | 第50页 共86页
序号 | 项目编码 | 项目名称 | 项目特征 | 计量 单位 | 工程量 | 金 额 (元) |  |  |  |  | 备注
[6 empty] | 综合单价 | 合价 | 其中
[8 empty] | 人工费 | 机械费 | 暂估价
213 | 031002003015 | 套管 | 1、类型：刚性防水套管 2、材质：焊接钢管、中厚钢板 3、规格：DN150 4、填料材质：阻燃密实材料、防水油膏 | 个 | 1 | 342.85 | 342.85 | 145.42 | 38.93
214 | 031003001008 | 螺纹阀门 | 1、名称：自动排气阀 2、规格型号：DN25 3、连接方式：螺纹连接 4、其他未尽事宜按设计图纸及招标文件执行,包含完成本项工作的一切内容,满足验收要求。 | 个 | 3 | 80.61 | 241.83 | 59.91 | 0.36
215 | 031003001009 | 螺纹阀门 | 1、名称：截止阀 2、规格型号：DN25 3、连接方式：螺纹连接 4、其他未尽事宜按设计图纸及招标文件执行,包含完成本项工作的一切内容,满足验收要求。 | 个 | 3 | 52.18 | 156.54 | 26.37 | 1.11
216 | 031003002001 | 螺纹法兰阀门 | 1、类型：球墨铸铁明杆闸阀 2、规格、压力等级：DN65 1.6MPa 3、连接形式：沟槽法兰连接 4、含沟槽法兰短管 | 个 | 3 | 805.11 | 2415.33 | 143.94 | 3.39
217 | 030601002001 | 压力仪表 | 1、名称：压力表 | 台 | 1 | 113.93 | 113.93 | 39.19 | 0.75
本页小计 | [6 empty] | 3270.48 | 414.83 | 44.54
【表10.2.2-16】
分部分项工程清单与计价表
单位(专业)工程名称:安装工程-1#楼通用安装工程 | [5 empty] | 标段: |  |  | 第51页 共86页
序号 | 项目编码 | 项目名称 | 项目特征 | 计量 单位 | 工程量 | 金 额 (元) |  |  |  |  | 备注
[6 empty] | 综合单价 | 合价 | 其中
[8 empty] | 人工费 | 机械费 | 暂估价
218 | 031006015001 | 水箱 | 1.名称：水箱 2.规格：装配式不锈钢板给水箱，含液位计、溢水管、泄水管、通气管、18目防虫网罩、1000*1000人孔、水箱槽钢基础；运行重量32277Kg；做法详见国标16S211，尺寸4000*3000*2500，水箱基础高于建筑完成面600mm；(不锈钢板厚度要求3mm，厂家配套外壁保温) | 台 | 1 | 34219.74 | 34219.74 | 530.74 | 253.28
219 | 031201001002 | 管道刷油 | 1、涂刷遍数、漆膜厚度:先刷防锈漆二道,再刷调和漆二道;油漆色标:红色; | m2 | 611.74 | 20.06 | 12271.50 | 6515.03
220 | 031201003003 | 金属结构刷油 | 1、除锈级别：手工除轻锈 2、涂刷遍数、漆膜厚度:刷防锈漆二道,调和漆两道； | kg | 1061.10 | 2.05 | 2175.26 | 986.82 | 318.33
221 | 031208002001 | 管道绝热 | 1、绝热材料品种：橡塑保温 难燃B级,导热系数≤0.034W/m{2}℃,湿阻因子≥10000,物毒性较小且烟密度等级小于25。 2、绝热厚度：30mm | m3 | 2.25 | 2135.82 | 4805.60 | 622.22
222 | 031208007009 | 防潮层、保护层 | 1、名称：室外保温管道外包铝合金薄板保护层作保护(保护层厚度0.5mm,钉口连接) | m2 | 45.10 | 61.37 | 2767.79 | 754.07 | 221.44
本页小计 | [6 empty] | 56239.89 | 9408.88 | 793.05
【表10.2.2-16】
分部分项工程清单与计价表
单位(专业)工程名称:安装工程-1#楼通用安装工程 | [5 empty] | 标段: |  |  | 第52页 共86页
序号 | 项目编码 | 项目名称 | 项目特征 | 计量 单位 | 工程量 | 金 额 (元) |  |  |  |  | 备注
[6 empty] | 综合单价 | 合价 | 其中
[8 empty] | 人工费 | 机械费 | 暂估价
223 | Z031003018001 | 沟槽式法兰阀门 | 1、类型：球墨铸铁明杆闸阀 2、规格、压力等级：DN100 1.6MPa 3、连接形式：沟槽法兰连接 4、含沟槽法兰短管 | 个 | 31 | 1099.33 | 34079.23 | 2420.48 | 1158.78
224 | Z031003018002 | 沟槽式法兰阀门 | 1、类型：球墨铸铁明杆闸阀 2、规格、压力等级：DN150 1.6MPa 3、连接形式：沟槽法兰连接 4、含沟槽法兰短管 | 个 | 21 | 1940.81 | 40757.01 | 2653.56 | 878.85
225 | Z031003018003 | 沟槽式法兰阀门 | 1、名称：止回阀 2、型号、规格：DN100 1.6MPa 3、连接形式：沟槽法兰连接、含法兰片 | 个 | 1 | 462.25 | 462.25 | 61.54 | 35.97
226 | Z031003018004 | 沟槽式法兰阀门 | 1、名称：止回阀 2、型号、规格：DN150 1.6MPa 3、连接形式：沟槽法兰连接 | 个 | 1 | 807.07 | 807.07 | 89.40 | 37.63
227 | Z031003018005 | 沟槽式法兰阀门 | 1、名称：室内消火栓流量开关 2、型号、规格：DN100 1.6MPa 启泵流量2.0L/S 3、连接形式：法兰连接、含法兰片 | 个 | 1 | 747.94 | 747.94 | 94.62 | 38.79
228 | Z031003018006 | 沟槽式法兰阀门 | 1、名称：室内消火栓流量开关 2、型号、规格：DN150 1.6MPa 启泵流量2.5L/S 3、连接形式：法兰连接、含法兰片 | 个 | 1 | 1021.84 | 1021.84 | 126.36 | 41.85
本页小计 | [6 empty] | 77875.34 | 5445.96 | 2191.87
【表10.2.2-16】
分部分项工程清单与计价表
单位(专业)工程名称:安装工程-1#楼通用安装工程 | [5 empty] | 标段: |  |  | 第53页 共86页
序号 | 项目编码 | 项目名称 | 项目特征 | 计量 单位 | 工程量 | 金 额 (元) |  |  |  |  | 备注
[6 empty] | 综合单价 | 合价 | 其中
[8 empty] | 人工费 | 机械费 | 暂估价
229 | Z031003018007 | 沟槽式法兰阀门 | 1、类型：旋流防止器 2、规格、DN100 3、连接形式：沟槽法兰连接、含法兰短管 | 个 | 1 | 647.56 | 647.56 | 78.08 | 37.38
230 | Z031003018008 | 沟槽式法兰阀门 | 1、类型：旋流防止器 2、规格、DN150 3、连接形式：沟槽法兰连接、含法兰短管 | 个 | 1 | 840.32 | 840.32 | 107.88 | 39.74
|  | 喷淋系统 |  |  |  |  | 1751110.50 | 510629.45 | 30763.62
231 | 030901001001 | 水喷淋钢管 | 1、安装部位：室内 2、材质、规格：内外壁热镀锌加厚钢管 DN25 3、连接形式：螺纹连接 4、压力试验及冲洗设计要求：冲洗、自喷系统试压方法应按《自动喷水灭火系统施工及验收规范》GB50261-2017规定执行，自喷系统试验压力为2.0MPa； 5、管道标识设计要求：注明管道名称和水流方向标识 | m | 6114.90 | 43.86 | 268199.51 | 105482.03 | 2445.96
本页小计 | [6 empty] | 269687.39 | 105667.99 | 2523.08
【表10.2.2-16】
分部分项工程清单与计价表
单位(专业)工程名称:安装工程-1#楼通用安装工程 | [5 empty] | 标段: |  |  | 第54页 共86页
序号 | 项目编码 | 项目名称 | 项目特征 | 计量 单位 | 工程量 | 金 额 (元) |  |  |  |  | 备注
[6 empty] | 综合单价 | 合价 | 其中
[8 empty] | 人工费 | 机械费 | 暂估价
232 | 030901001002 | 水喷淋钢管 | 1、安装部位：室内 2、材质、规格：内外壁热镀锌加厚钢管 DN32 3、连接形式：螺纹连接 4、压力试验及冲洗设计要求：冲洗、自喷系统试压方法应按《自动喷水灭火系统施工及验收规范》GB50261-2017规定执行，自喷系统试验压力为2.0MPa； 5、管道标识设计要求：注明管道名称和水流方向标识 | m | 5529.15 | 44.42 | 245604.84 | 100906.99 | 3538.66
233 | 030901001003 | 水喷淋钢管 | 1、安装部位：室内 2、材质、规格：内外壁热镀锌加厚钢管 DN40 3、连接形式：螺纹连接 4、压力试验及冲洗设计要求：冲洗、自喷系统试压方法应按《自动喷水灭火系统施工及验收规范》GB50261-2017规定执行，自喷系统试验压力为2.0MPa； 5、管道标识设计要求：注明管道名称和水流方向标识 | m | 791.11 | 56.96 | 45061.63 | 16257.31 | 719.91
本页小计 | [6 empty] | 290666.47 | 117164.30 | 4258.57
【表10.2.2-16】
分部分项工程清单与计价表
单位(专业)工程名称:安装工程-1#楼通用安装工程 | [5 empty] | 标段: |  |  | 第55页 共86页
序号 | 项目编码 | 项目名称 | 项目特征 | 计量 单位 | 工程量 | 金 额 (元) |  |  |  |  | 备注
[6 empty] | 综合单价 | 合价 | 其中
[8 empty] | 人工费 | 机械费 | 暂估价
234 | 030901001004 | 水喷淋钢管 | 1、安装部位：室内 2、材质、规格：内外壁热镀锌加厚钢管 DN50 3、连接形式：螺纹连接 4、压力试验及冲洗设计要求：冲洗、自喷系统试压方法应按《自动喷水灭火系统施工及验收规范》GB50261-2017规定执行，自喷系统试验压力为2.0MPa； 5、管道标识设计要求：注明管道名称和水流方向标识 | m | 1036.32 | 68.58 | 71070.83 | 21783.45 | 870.51
235 | 030901001005 | 水喷淋钢管 | 1、安装部位：室内 2、材质、规格：内外壁热镀锌加厚钢管 DN65 3、连接形式：螺纹连接 4、压力试验及冲洗设计要求：冲洗、自喷系统试压方法应按《自动喷水灭火系统施工及验收规范》GB50261-2017规定执行，自喷系统试验压力为2.0MPa； 5、管道标识设计要求：注明管道名称和水流方向标识 | m | 232.41 | 83.09 | 19310.95 | 4996.82 | 192.90
本页小计 | [6 empty] | 90381.78 | 26780.27 | 1063.41
【表10.2.2-16】
分部分项工程清单与计价表
单位(专业)工程名称:安装工程-1#楼通用安装工程 | [5 empty] | 标段: |  |  | 第56页 共86页
序号 | 项目编码 | 项目名称 | 项目特征 | 计量 单位 | 工程量 | 金 额 (元) |  |  |  |  | 备注
[6 empty] | 综合单价 | 合价 | 其中
[8 empty] | 人工费 | 机械费 | 暂估价
236 | 030901001006 | 水喷淋钢管 | 1、安装部位：室内 2、材质、规格：内外壁热镀锌加厚钢管 DN80 3、连接形式：沟槽卡箍连接、含沟槽配件 4、压力试验及冲洗设计要求：冲洗、自喷系统试压方法应按《自动喷水灭火系统施工及验收规范》GB50261-2017规定执行，自喷系统试验压力为2.0MPa； 5、管道标识设计要求：注明管道名称和水流方向标识 | m | 841.54 | 99.97 | 84128.75 | 23260.17 | 286.12
237 | 030901001007 | 水喷淋钢管 | 1、安装部位：室内 2、材质、规格：内外壁热镀锌加厚钢管 DN100 3、连接形式：沟槽卡箍连接、含沟槽配件 4、压力试验及冲洗设计要求：冲洗、自喷系统试压方法应按《自动喷水灭火系统施工及验收规范》GB50261-2017规定执行，自喷系统试验压力为2.0MPa； 5、管道标识设计要求：注明管道名称和水流方向标识 | m | 543.54 | 120.79 | 65654.20 | 16246.41 | 211.98
本页小计 | [6 empty] | 149782.95 | 39506.58 | 498.10
【表10.2.2-16】
分部分项工程清单与计价表
单位(专业)工程名称:安装工程-1#楼通用安装工程 | [5 empty] | 标段: |  |  | 第57页 共86页
序号 | 项目编码 | 项目名称 | 项目特征 | 计量 单位 | 工程量 | 金 额 (元) |  |  |  |  | 备注
[6 empty] | 综合单价 | 合价 | 其中
[8 empty] | 人工费 | 机械费 | 暂估价
238 | 030901001008 | 水喷淋钢管 | 1、安装部位：室内 2、材质、规格：内外壁热镀锌加厚钢管 DN150 3、连接形式：沟槽卡箍连接、含沟槽配件 4、压力试验及冲洗设计要求：冲洗、自喷系统试压方法应按《自动喷水灭火系统施工及验收规范》GB50261-2017规定执行，自喷系统试验压力为2.0MPa； 5、管道标识设计要求：注明管道名称和水流方向标识 | m | 1092.05 | 169.47 | 185069.71 | 36965.89 | 3931.38
239 | 030901001009 | 水喷淋钢管 | 1、安装部位：室内 2、材质、规格：内外壁热镀锌无缝钢管 DN150 3、连接形式：沟槽卡箍连接、含沟槽配件 4、压力试验及冲洗设计要求：冲洗、自喷系统试压方法应按《自动喷水灭火系统施工及验收规范》GB50261-2017规定执行，自喷系统试验压力为2.0MPa； 5、管道标识设计要求：注明管道名称和水流方向标识 | m | 231.60 | 188.15 | 43575.54 | 7839.66 | 833.76
本页小计 | [6 empty] | 228645.25 | 44805.55 | 4765.14
【表10.2.2-16】
分部分项工程清单与计价表
单位(专业)工程名称:安装工程-1#楼通用安装工程 | [5 empty] | 标段: |  |  | 第58页 共86页
序号 | 项目编码 | 项目名称 | 项目特征 | 计量 单位 | 工程量 | 金 额 (元) |  |  |  |  | 备注
[6 empty] | 综合单价 | 合价 | 其中
[8 empty] | 人工费 | 机械费 | 暂估价
240 | 030901003001 | 水喷淋（雾）喷头 | 1、安装部位：直立型喷淋头 2、材质、型号、规格：直立型易熔合金洒水喷头 K=80；68℃ 红色、标准响应型； 3、连接形式：丝扣连接 | 个 | 4273 | 27.33 | 116781.09 | 44567.39 | 1025.52
241 | 030901003002 | 水喷淋（雾）喷头 | 1、安装部位：下垂型喷淋头 2、材质、型号、规格：直立型易熔合金洒水喷头 K=80；68℃ 红色、标准响应型； 3、连接形式：丝扣连接 | 个 | 342 | 30.96 | 10588.32 | 5352.30 | 153.90
242 | 030901006001 | 水流指示器 | 1、类型：水流指示器 2、规格、型号：DN150 1.6MPa 3、连接形式：沟槽法兰连接、含法兰短管 4、含接线 | 个 | 22 | 819.63 | 18031.86 | 2828.98 | 41.58
243 | 03B003 | 悬挂式超细干粉自动灭火弹 | 悬挂式超细干粉自动灭火弹,每个8Kg,单个有效保护直径约2.14m | 套 | 120 | 2000.00 | 240000.00
244 | 030901007001 | 减压孔板 | 1、名称：减压孔板 1.6MPa 2、规格型号：DN150 3、连接方式：沟槽法兰连接、含法兰短管 | 个 | 22 | 409.62 | 9011.64 | 560.56 | 37.40
245 | 030901008001 | 末端试水装置 | 1、类型：末端试水装置 2、规格：DN25 3、其他：含压力表、试水接头流量 系数K=80 | 组 | 7 | 361.67 | 2531.69 | 648.76 | 10.99
本页小计 | [6 empty] | 396944.60 | 53957.99 | 1269.39
【表10.2.2-16】
分部分项工程清单与计价表
单位(专业)工程名称:安装工程-1#楼通用安装工程 | [5 empty] | 标段: |  |  | 第59页 共86页
序号 | 项目编码 | 项目名称 | 项目特征 | 计量 单位 | 工程量 | 金 额 (元) |  |  |  |  | 备注
[6 empty] | 综合单价 | 合价 | 其中
[8 empty] | 人工费 | 机械费 | 暂估价
246 | 030905002002 | 水灭火控制装置调试 | 1、系统形式：自动喷淋系统调试 | 点 | 7 | 179.36 | 1255.52 | 825.02 | 94.29
247 | 031002001003 | 管道支架 | 1、材质：型钢 2、管架形式：一般管架（含承重支架） | Kg | 11488.83 | 15.72 | 180604.41 | 80996.25 | 10454.84
248 | 031002003016 | 套管 | 1、类型：穿楼板钢套管 2、材质：碳钢管 3、规格：DN100 4、填料材质：阻燃密实材料、防水油膏 | 个 | 42 | 59.86 | 2514.12 | 1139.04 | 44.10
249 | 031002003017 | 套管 | 1、类型：穿楼板钢套管 2、材质：碳钢管 3、规格：DN150 4、填料材质：阻燃密实材料、防水油膏 | 个 | 97 | 113.93 | 11051.21 | 5073.10 | 101.85
250 | 031002003018 | 套管 | 1、类型：刚性防水套管 2、材质：焊接钢管、中厚钢板 3、规格：DN150 4、填料材质：阻燃密实材料、防水油膏 | 个 | 1 | 342.85 | 342.85 | 145.42 | 38.93
本页小计 | [6 empty] | 195768.11 | 88178.83 | 10734.01
【表10.2.2-16】
分部分项工程清单与计价表
单位(专业)工程名称:安装工程-1#楼通用安装工程 | [5 empty] | 标段: |  |  | 第60页 共86页
序号 | 项目编码 | 项目名称 | 项目特征 | 计量 单位 | 工程量 | 金 额 (元) |  |  |  |  | 备注
[6 empty] | 综合单价 | 合价 | 其中
[8 empty] | 人工费 | 机械费 | 暂估价
251 | 031003001010 | 螺纹阀门 | 1、名称：试水阀 2、规格型号：DN25 3、连接方式：螺纹连接 4、其他未尽事宜按设计图纸及招标文件执行,包含完成本项工作的一切内容,满足验收要求。 | 个 | 15 | 52.18 | 782.70 | 131.85 | 5.55
252 | 031003001011 | 螺纹阀门 | 1、名称：自动排气阀 2、规格型号：DN25 3、连接方式：螺纹连接 4、其他未尽事宜按设计图纸及招标文件执行,包含完成本项工作的一切内容,满足验收要求。 | 个 | 8 | 80.61 | 644.88 | 159.76 | 0.96
253 | 031003001012 | 螺纹阀门 | 1、名称：截止阀 2、规格型号：DN25 3、连接方式：螺纹连接 4、其他未尽事宜按设计图纸及招标文件执行,包含完成本项工作的一切内容,满足验收要求。 | 个 | 8 | 52.18 | 417.44 | 70.32 | 2.96
254 | 031201001003 | 管道刷油 | 1、涂刷遍数、漆膜厚度:先刷防锈漆二道,再刷调和漆二道;油漆色标:红色; | m2 | 1564.38 | 20.06 | 31381.46 | 16660.65
255 | 031201003004 | 金属结构刷油 | 1、除锈级别：手工除轻锈 2、涂刷遍数、漆膜厚度:刷防锈漆二道,调和漆两道； | kg | 11488.83 | 2.05 | 23552.10 | 10684.61 | 3446.65
本页小计 | [6 empty] | 56778.58 | 27707.19 | 3456.12
【表10.2.2-16】
分部分项工程清单与计价表
单位(专业)工程名称:安装工程-1#楼通用安装工程 | [5 empty] | 标段: |  |  | 第61页 共86页
序号 | 项目编码 | 项目名称 | 项目特征 | 计量 单位 | 工程量 | 金 额 (元) |  |  |  |  | 备注
[6 empty] | 综合单价 | 合价 | 其中
[8 empty] | 人工费 | 机械费 | 暂估价
256 | 031208002002 | 管道绝热 | 1、绝热材料品种：橡塑保温 难燃B级,导热系数≤0.034W/m{2}℃,湿阻因子≥10000,物毒性较小且烟密度等级小于25。 2、绝热厚度：30mm | m3 | 2.40 | 2135.82 | 5125.97 | 663.70
257 | 031208007010 | 防潮层、保护层 | 1、名称：室外保温管道外包铝合金薄板保护层作保护(保护层厚度0.5mm,钉口连接) | m2 | 55.10 | 61.37 | 3381.49 | 921.27 | 270.54
258 | Z031003018009 | 沟槽式法兰阀门 | 1、类型：信号蝶阀 2、规格、压力等级：DN150 1.6MPa 3、连接形式：沟槽法兰连接、含法兰短管 4、含接线 | 个 | 22 | 1236.81 | 27209.82 | 2779.92 | 920.70
259 | Z031003018010 | 沟槽式法兰阀门 | 1、类型：泄水阀 2、规格、压力等级：DN100 1.6MPa 3、连接形式：沟槽法兰连接、含法兰短管 | 个 | 22 | 1460.99 | 32141.78 | 2167.00 | 884.18
260 | Z031003018011 | 沟槽式法兰阀门 | 1、类型：球墨铸铁明杆闸阀 2、规格、压力等级：DN150 1.6MPa 3、连接形式：沟槽法兰连接 4、含沟槽法兰短管 | 个 | 2 | 1940.81 | 3881.62 | 252.72 | 83.70
261 | Z031003018012 | 沟槽式法兰阀门 | 1、名称：止回阀 2、型号、规格：DN150 1.6MPa 3、连接形式：沟槽法兰连接 | 个 | 1 | 807.07 | 807.07 | 89.40 | 37.63
本页小计 | [6 empty] | 72547.75 | 6874.01 | 2196.75
【表10.2.2-16】
分部分项工程清单与计价表
单位(专业)工程名称:安装工程-1#楼通用安装工程 | [5 empty] | 标段: |  |  | 第62页 共86页
序号 | 项目编码 | 项目名称 | 项目特征 | 计量 单位 | 工程量 | 金 额 (元) |  |  |  |  | 备注
[6 empty] | 综合单价 | 合价 | 其中
[8 empty] | 人工费 | 机械费 | 暂估价
262 | Z031003018013 | 沟槽式法兰阀门 | 1、名称：自喷流量开关流量开关 2、型号、规格：DN100 1.6MPa 启泵流量1.5L/S 3、连接形式：法兰连接、含法兰片 4、含接线 | 个 | 1 | 747.94 | 747.94 | 94.62 | 38.79
263 | Z031003018014 | 沟槽式法兰阀门 | 1、类型：旋流防止器 2、规格、DN100 3、连接形式：沟槽法兰连接、含法兰短管 | 个 | 1 | 647.56 | 647.56 | 78.08 | 37.38
|  | 火灾自动报警系统 |  |  |  |  | 754873.65 | 231656.42 | 4865.83
264 | 030408001030 | 电力电缆 | 1、名称：控制电缆 2、型号、规格：WDZBN-KYJY-7*1.5 3、敷设方式、部位：穿管、桥架敷设 | m | 555.73 | 12.84 | 7135.57 | 1144.80 | 66.69
265 | 030408001031 | 电力电缆 | 1、名称：电力电缆 2、型号、规格：WDZBN-YJY-4*2.5 3、敷设方式、部位：穿管、桥架敷设 | m | 264.50 | 12.95 | 3425.28 | 497.26 | 13.23
266 | 030408006017 | 电力电缆头 | 1、名称：户内包干式电力电缆头制作安装 2、规格型号：4mm2 3、电压等级（KV）：1KV以下 | 个 | 4 | 27.50 | 110.00 | 38.28
267 | 030408007002 | 控制电缆头 | 1、名称：控制电缆终端头 2、规格：14芯数以下 | 个 | 10 | 41.45 | 414.50 | 195.20
本页小计 | [6 empty] | 12480.85 | 2048.24 | 156.09
【表10.2.2-16】
分部分项工程清单与计价表
单位(专业)工程名称:安装工程-1#楼通用安装工程 | [5 empty] | 标段: |  |  | 第63页 共86页
序号 | 项目编码 | 项目名称 | 项目特征 | 计量 单位 | 工程量 | 金 额 (元) |  |  |  |  | 备注
[6 empty] | 综合单价 | 合价 | 其中
[8 empty] | 人工费 | 机械费 | 暂估价
268 | 030411001017 | 配管 | 1、名称：钢管 2、材质：焊接钢管 3、规格：SC25,壁厚按国标 4、配置形式：砖、混凝土结构暗配 5、接地要求：接地 | m | 65.66 | 20.25 | 1329.62 | 445.17 | 22.32
269 | 030411001018 | 配管 | 1、名称：套接紧定式镀锌钢导管 2、材质：JDG管 3、规格：JDG20,壁厚按国标 4、配置形式：砖、混凝土结构暗配 5、接地要求：接地 | m | 23101.36 | 10.87 | 251111.78 | 96101.66 | 1155.07
270 | 030411001019 | 配管 | 1、名称：套接紧定式镀锌钢导管 2、材质：JDG管 3、规格：JDG25,壁厚按国标 4、配置形式：砖、混凝土结构暗配 5、接地要求：接地 | m | 488.04 | 14.84 | 7242.51 | 2791.59 | 34.16
271 | 030411001020 | 配管 | 1、名称：套接紧定式镀锌钢导管 2、材质：JDG管 3、规格：JDG32,壁厚按国标 4、配置形式：砖、混凝土结构暗配 5、接地要求：接地 | m | 151.11 | 17.82 | 2692.78 | 921.77 | 10.58
272 | 030411001021 | 配管 | 1、名称：金属软管 2、规格：DN20 3、配置形式：明配 | m | 57.00 | 21.87 | 1246.59 | 543.78
本页小计 | [6 empty] | 263623.28 | 100803.97 | 1222.13
【表10.2.2-16】
分部分项工程清单与计价表
单位(专业)工程名称:安装工程-1#楼通用安装工程 | [5 empty] | 标段: |  |  | 第64页 共86页
序号 | 项目编码 | 项目名称 | 项目特征 | 计量 单位 | 工程量 | 金 额 (元) |  |  |  |  | 备注
[6 empty] | 综合单价 | 合价 | 其中
[8 empty] | 人工费 | 机械费 | 暂估价
273 | 030411003007 | 桥架 | 1、名称：热镀锌防火桥架 2、型号：200*100 3、接地：接地 4、其他：含弯头、三通等配件、相同电压等级的双电源回路可在同一专用电缆桥架内敷设,当采用槽盒布线时,应采用金属隔板分隔，其他详设计说明，投标单位自行考虑报价。 | m | 95.74 | 99.38 | 9514.64 | 1863.10 | 101.48
274 | 030411004007 | 配线 | 1、名称：铜芯绝缘导线 2、配线形式：管内穿线、桥架配线 3、型号规格：WDZBN-BYJR2.5 | m | 12250.70 | 3.52 | 43122.46 | 8207.97
275 | 030411004008 | 配线 | 1、名称：铜芯绝缘导线 2、配线形式：管内穿线、桥架配线 3、型号规格：WDZBN-RYJS-2*1.5 | m | 3866.74 | 4.46 | 17245.66 | 2242.71
276 | 030411004009 | 配线 | 1、名称：铜芯绝缘导线 2、配线形式：管内穿线、桥架配线 3、型号规格：WDZBN-RYJS-2*2.5 | m | 17198.79 | 6.56 | 112824.06 | 10147.29
277 | 030411006004 | 接线盒 | 1、钢制86型接线盒 2、安装方式：暗装 | 个 | 2259 | 8.66 | 19562.94 | 6935.13
278 | 030413001002 | 铁构件 | 桥架支架制作安装 | kg | 512.01 | 16.85 | 8627.37 | 4188.24 | 465.93
本页小计 | [6 empty] | 210897.13 | 33584.44 | 567.41
【表10.2.2-16】
分部分项工程清单与计价表
单位(专业)工程名称:安装工程-1#楼通用安装工程 | [5 empty] | 标段: |  |  | 第65页 共86页
序号 | 项目编码 | 项目名称 | 项目特征 | 计量 单位 | 工程量 | 金 额 (元) |  |  |  |  | 备注
[6 empty] | 综合单价 | 合价 | 其中
[8 empty] | 人工费 | 机械费 | 暂估价
279 | 030904001001 | 点型探测器 | 1、名称：编码型感温探测器（带地址） 2、线制：总线制 3、工作内容：含底座及安装,校接线,调试 | 个 | 15 | 77.06 | 1155.90 | 359.85 | 2.55
280 | 030904001002 | 点型探测器 | 1、名称：编码型光电感烟探测器 2、线制：总线制 3、工作内容：含底座及安装,校接线,调试 | 个 | 1549 | 80.60 | 124849.40 | 37160.51 | 263.33
281 | 030904003001 | 按钮 | 1、名称：消火栓按钮 2、工作内容：安装,校接线,编码,调试 | 个 | 114 | 63.54 | 7243.56 | 1614.24 | 7.98
282 | 030904003002 | 按钮 | 1、名称：手动报警按钮（带电话插孔）） 2、工作内容：安装,校接线,编码,调试 | 个 | 111 | 68.14 | 7563.54 | 2042.40 | 9.99
283 | 030904005001 | 声光报警器 | 1、名称：编码型火灾声光警报器 2、工作内容：安装,校接线,编码,调试 | 个 | 111 | 110.92 | 12312.12 | 4714.17 | 7.77
284 | 030904006001 | 消防报警电话插孔（电话） | 1、名称：总线制消防电话分机 2、工作内容：墙上安装、校线 | 个 | 26 | 65.48 | 1702.48 | 213.20 | 1.82
285 | 030904007001 | 消防广播（扬声器） | 1、名称：嵌入式/明装吸顶消防扬声器 2、安装方式：安装,校接线,编码,调试 | 个 | 226 | 68.54 | 15490.04 | 4074.78 | 15.82
本页小计 | [6 empty] | 170317.04 | 50179.15 | 309.26
【表10.2.2-16】
分部分项工程清单与计价表
单位(专业)工程名称:安装工程-1#楼通用安装工程 | [5 empty] | 标段: |  |  | 第66页 共86页
序号 | 项目编码 | 项目名称 | 项目特征 | 计量 单位 | 工程量 | 金 额 (元) |  |  |  |  | 备注
[6 empty] | 综合单价 | 合价 | 其中
[8 empty] | 人工费 | 机械费 | 暂估价
286 | 030904008001 | 模块（模块箱） | 1、名称：总线隔离器 2、工作内容：安装,校接线,编码,调试 | 个 | 78 | 128.13 | 9994.14 | 4962.36 | 216.84
287 | 030904008002 | 模块（模块箱） | 1、名称：广播隔离器 2、工作内容：安装,校接线,编码,调试 | 个 | 20 | 128.13 | 2562.60 | 1272.40 | 55.60
288 | 030904008003 | 模块（模块箱） | 1、名称：输入模块 2、工作内容：安装,校接线,编码,调试 | 个 | 46 | 144.64 | 6653.44 | 2926.52 | 127.88
289 | 030904008004 | 模块（模块箱） | 1、名称：输入输出模块 2、工作内容：安装,校接线,编码,调试 | 个 | 388 | 144.64 | 56120.32 | 24684.56 | 1078.64
290 | 030904008005 | 模块（模块箱） | 1、名称：消防端子接线箱 2、安装形式：挂墙明装 | 个 | 26 | 127.65 | 3318.90 | 1270.62 | 86.58
291 | 030904008006 | 模块（模块箱） | 1、名称：金属模块箱箱 2、安装形式：挂墙明装 | 个 | 3 | 149.77 | 449.31 | 146.61 | 9.99
292 | 030904009001 | 区域报警控制箱 | 1、名称：楼层显示器 2、工作内容：安装,校接线,编码,调试 | 台 | 20 | 426.16 | 8523.20 | 2908.40 | 417.60
293 | 030905003001 | 防火控制装置调试 | 1、名称：广播喇叭及音箱、通讯分机及插孔调试 | 个 | 363 | 15.17 | 5506.71 | 3234.33 | 421.08
294 | 030905003002 | 防火控制装置调试 | 1、名称：正压送风阀、排烟阀、防火阀控制系统装置调试 | 个 | 9 | 34.76 | 312.84 | 160.92 | 26.64
本页小计 | [6 empty] | 93441.46 | 41566.72 | 2440.85
【表10.2.2-16】
分部分项工程清单与计价表
单位(专业)工程名称:安装工程-1#楼通用安装工程 | [5 empty] | 标段: |  |  | 第67页 共86页
序号 | 项目编码 | 项目名称 | 项目特征 | 计量 单位 | 工程量 | 金 额 (元) |  |  |  |  | 备注
[6 empty] | 综合单价 | 合价 | 其中
[8 empty] | 人工费 | 机械费 | 暂估价
295 | 030905003003 | 防火控制装置调试 | 1、名称：消防风机调试 | 个 | 4 | 68.81 | 275.24 | 197.88 | 13.56
296 | 030905003004 | 防火控制装置调试 | 1、名称：电梯调试 | 个 | 7 | 597.79 | 4184.53 | 2972.55 | 79.10
297 | 031201003005 | 金属结构刷油 | 桥架支架除锈刷油，除轻绣，刷防锈漆两遍，调和漆两遍 | kg | 512.01 | 2.05 | 1049.62 | 476.17 | 153.60
|  | 电气火灾监控系统 |  |  |  |  | 20509.83 | 2886.65 | 119.34
298 | 030408001032 | 电力电缆 | 1、名称：电力电缆 2、型号、规格：WDZB-YJY-2*1.5 3、敷设方式、部位：穿管、桥架敷设 | m | 206.16 | 5.50 | 1133.88 | 241.21 | 6.18
299 | 030411001022 | 配管 | 1、名称：钢管 2、材质：焊接钢管 3、规格：SC20,壁厚按国标 4、配置形式：砖、混凝土结构暗配 5、接地要求：接地 | m | 165.66 | 15.18 | 2514.72 | 927.70 | 38.10
300 | 030904008007 | 模块（模块箱） | 1、名称：电气火灾监控模块 2、工作内容：安装,校接线,编码,调试 | 个 | 27 | 624.49 | 16861.23 | 1717.74 | 75.06
|  | 消防设备电源监控系统 |  |  |  |  | 17517.81 | 2386.44 | 95.96
301 | 030408001033 | 电力电缆 | 1、名称：电力电缆 2、型号、规格：WDZB-YJY-3*2.5 3、敷设方式、部位：穿管、桥架敷设 | m | 186.16 | 7.88 | 1466.94 | 349.98 | 9.31
本页小计 | [6 empty] | 27486.16 | 6883.23 | 374.91
【表10.2.2-16】
分部分项工程清单与计价表
单位(专业)工程名称:安装工程-1#楼通用安装工程 | [5 empty] | 标段: |  |  | 第68页 共86页
序号 | 项目编码 | 项目名称 | 项目特征 | 计量 单位 | 工程量 | 金 额 (元) |  |  |  |  | 备注
[6 empty] | 综合单价 | 合价 | 其中
[8 empty] | 人工费 | 机械费 | 暂估价
302 | 030411001023 | 配管 | 1、名称：钢管 2、材质：焊接钢管 3、规格：SC20,壁厚按国标 4、配置形式：砖、混凝土结构暗配 5、接地要求：接地 | m | 159.16 | 15.18 | 2416.05 | 891.30 | 36.61
303 | 030904008008 | 模块（模块箱） | 1、名称：消防电源监控模块 2、工作内容：安装,校接线,编码,调试 | 个 | 18 | 757.49 | 13634.82 | 1145.16 | 50.04
|  | 防火门监控系统 |  |  |  |  | 45750.75 | 10250.76 | 458.84
304 | 030408001034 | 电力电缆 | 1、名称：电力电缆 2、型号、规格：WDZB-YJY-2*1.5 3、敷设方式、部位：穿管、桥架敷设 | m | 559.37 | 5.50 | 3076.54 | 654.46 | 16.78
305 | 030411001024 | 配管 | 1、名称：钢管 2、材质：焊接钢管 3、规格：SC20,壁厚按国标 4、配置形式：砖、混凝土结构暗配 5、接地要求：接地 | m | 43.50 | 15.18 | 660.33 | 243.60 | 10.01
306 | 030411001025 | 配管 | 1、名称：钢管 2、材质：焊接钢管 3、规格：SC25,壁厚按国标 4、配置形式：砖、混凝土结构暗配 5、接地要求：接地 | m | 559.37 | 20.25 | 11327.24 | 3792.53 | 190.19
本页小计 | [6 empty] | 31114.98 | 6727.05 | 303.63
【表10.2.2-16】
分部分项工程清单与计价表
单位(专业)工程名称:安装工程-1#楼通用安装工程 | [5 empty] | 标段: |  |  | 第69页 共86页
序号 | 项目编码 | 项目名称 | 项目特征 | 计量 单位 | 工程量 | 金 额 (元) |  |  |  |  | 备注
[6 empty] | 综合单价 | 合价 | 其中
[8 empty] | 人工费 | 机械费 | 暂估价
307 | 030411004010 | 配线 | 1、名称：铜芯绝缘导线 2、配线形式：管内穿线、桥架配线 3、型号规格：WDZBN-RYJS-2*1.0 | m | 43.50 | 4.46 | 194.01 | 25.23
308 | 030904008009 | 模块（模块箱） | 1、名称：防火门监控模块 2、工作内容：安装,校接线,编码,调试 | 个 | 87 | 350.49 | 30492.63 | 5534.94 | 241.86
|  | 气体灭火系统 |  |  |  |  | 94002.93 | 10250.44 | 213.21
309 | 030404016008 | 控制箱 | 1、名称：气体灭火控制箱； 2、详细配置：成套设备，含内部元器件、箱体、配件等，具体配置详见设计图纸。 3、工作内容：开箱、检查、安装、查校线、接地。 4、安装方式：具体做法详设计图纸，投标单位自行考虑安装方式 5、其他：控制部分由厂家配套设计 | 台 | 1 | 2741.77 | 2741.77 | 294.28 | 44.91
310 | 030404031001 | 小电器 | 1、名称：紧急启停按钮 | 个 | 4 | 116.54 | 466.16 | 91.80
311 | 030404031002 | 小电器 | 1、名称：手动/自动转换装置 | 个 | 4 | 163.54 | 654.16 | 91.80
312 | 03B004 | 泄压装置 | 泄压装置,XZ0.36/1.1-PAVLN | 套 | 1 | 1200.00 | 1200.00
313 | 03B005 | 泄压装置 | 泄压装置,XZ0.25/1.1-PAVLN | 套 | 1 | 928.00 | 928.00
本页小计 | [6 empty] | 36676.73 | 6038.05 | 286.77
【表10.2.2-16】
分部分项工程清单与计价表
单位(专业)工程名称:安装工程-1#楼通用安装工程 | [5 empty] | 标段: |  |  | 第70页 共86页
序号 | 项目编码 | 项目名称 | 项目特征 | 计量 单位 | 工程量 | 金 额 (元) |  |  |  |  | 备注
[6 empty] | 综合单价 | 合价 | 其中
[8 empty] | 人工费 | 机械费 | 暂估价
314 | 030411001026 | 配管 | 1、名称：套接紧定式镀锌钢导管 2、材质：JDG管 3、规格：JDG20,壁厚按国标 4、配置形式：砖、混凝土结构暗配 5、接地要求：接地 | m | 271.45 | 10.87 | 2950.66 | 1129.23 | 13.57
315 | 030411004011 | 配线 | 1、名称：铜芯绝缘导线 2、配线形式：管内穿线、桥架配线 3、型号规格：WDZBN-BYJ2.5 | m | 284.88 | 3.43 | 977.14 | 190.87
316 | 030411004012 | 配线 | 1、名称：铜芯绝缘导线 2、配线形式：管内穿线、桥架配线 3、型号规格：WDZBN-BYJ1.5 | m | 177.52 | 2.62 | 465.10 | 117.16
317 | 030411004013 | 配线 | 1、名称：铜芯绝缘导线 2、配线形式：管内穿线、桥架配线 3、型号规格：WDZBN-BYJ2.5 | m | 46.30 | 3.43 | 158.81 | 31.02
318 | 030411004014 | 配线 | 1、名称：铜芯绝缘导线 2、配线形式：管内穿线、桥架配线 3、型号规格：WDZBN-RYJS-2*2.5 | m | 89.60 | 6.56 | 587.78 | 52.86
319 | 030411004015 | 配线 | 1、名称：铜芯绝缘导线 2、配线形式：管内穿线、桥架配线 3、型号规格：WDZBN-RYJS-2*2.5 | m | 16.26 | 6.56 | 106.67 | 9.59
320 | 030411006005 | 接线盒 | 1、钢制86型接线盒 2、安装方式：暗装 | 个 | 16 | 8.66 | 138.56 | 49.12
321 | 030903009001 | 无管网气体灭火装置 | 1、名称：柜式七氟丙烷灭火装置 | 套 | 9 | 8152.06 | 73368.54 | 3681.09 | 52.47
本页小计 | [6 empty] | 78753.26 | 5260.94 | 66.04
【表10.2.2-16】
分部分项工程清单与计价表
单位(专业)工程名称:安装工程-1#楼通用安装工程 | [5 empty] | 标段: |  |  | 第71页 共86页
序号 | 项目编码 | 项目名称 | 项目特征 | 计量 单位 | 工程量 | 金 额 (元) |  |  |  |  | 备注
[6 empty] | 综合单价 | 合价 | 其中
[8 empty] | 人工费 | 机械费 | 暂估价
322 | 030904005002 | 声光报警器 | 1、名称：放气指示灯 | 个 | 4 | 206.94 | 827.76 | 169.88 | 0.28
323 | 030904005003 | 声光报警器 | 1、名称：警铃 | 个 | 4 | 106.94 | 427.76 | 169.88 | 0.28
324 | 030905004001 | 气体灭火系统装置调试 | 1、名称：气体灭火系统装置调试 | 点 | 9 | 889.34 | 8004.06 | 4171.86 | 101.70
|  | 送排风系统 |  |  |  |  | 135938.24 | 32959.34 | 4129.55
325 | 030108003001 | 轴流通风机 | 1、名称：轴流事后排风兼平时排风风机 2、型号：SWF-I-5# 3、风机编号：PF-1#-1 4、规格：SWF-I-5#；电机功率1.1(KW)；风量4800(m3/h)；风压280(Pa)；噪音75dB(A)；重量56(KG)；电源三相380V,50Hz；风机效率74(%)； 5、减振底座形式、数量：底座支架制作安装； 6、其他未尽事宜按设计图纸及招标文件执行,包含完成本项工作的一切内容,满足验收要求。及招标文件。 | 台 | 1 | 2472.87 | 2472.87 | 263.58 | 39.19
本页小计 | [6 empty] | 11732.45 | 4775.20 | 141.45
【表10.2.2-16】
分部分项工程清单与计价表
单位(专业)工程名称:安装工程-1#楼通用安装工程 | [5 empty] | 标段: |  |  | 第72页 共86页
序号 | 项目编码 | 项目名称 | 项目特征 | 计量 单位 | 工程量 | 金 额 (元) |  |  |  |  | 备注
[6 empty] | 综合单价 | 合价 | 其中
[8 empty] | 人工费 | 机械费 | 暂估价
326 | 030108003002 | 轴流通风机 | 1、名称：轴流事后排风兼平时排风风机 2、型号：SWF-I-5.5# 3、风机编号：PF-1#-2 4、规格：SWF-I-5.5#；电机功率1.5(KW)；风量5800(m3/h)；风压280(Pa)；噪音75dB(A)；重量56(KG)；电源三相380V,50Hz；风机效率74(%)； 5、减振底座形式、数量：底座支架制作安装； 6、其他未尽事宜按设计图纸及招标文件执行,包含完成本项工作的一切内容,满足验收要求。及招标文件。 | 台 | 1 | 2935.87 | 2935.87 | 263.58 | 39.19
327 | 030108003003 | 轴流通风机 | 1、名称：轴流平时排风风机 2、型号：SWF-I-4.5# 3、风机编号：PF-1#-3 4、规格：SWF-I-4.5#；电机功率0.75(KW)；风量2500(m3/h)；风压200(Pa)；噪音74dB(A)；重量45(KG)；电源三相380V,50Hz；风机效率70(%)； 5、减振底座形式、数量：底座支架制作安装； 6、其他未尽事宜按设计图纸及招标文件执行,包含完成本项工作的一切内容,满足验收要求。及招标文件。 | 台 | 1 | 2104.87 | 2104.87 | 263.58 | 39.19
本页小计 | [6 empty] | 5040.74 | 527.16 | 78.38
【表10.2.2-16】
分部分项工程清单与计价表
单位(专业)工程名称:安装工程-1#楼通用安装工程 | [5 empty] | 标段: |  |  | 第73页 共86页
序号 | 项目编码 | 项目名称 | 项目特征 | 计量 单位 | 工程量 | 金 额 (元) |  |  |  |  | 备注
[6 empty] | 综合单价 | 合价 | 其中
[8 empty] | 人工费 | 机械费 | 暂估价
328 | 030108006001 | 其他风机 | 1、名称：换气扇 2、型号：JVF-CP-150 3、规格：JVF-CP-150；电机功率0.05(KW)；风量150(m3/h)；风压150(Pa)；单相220V,50Hz； 4、其他未尽事宜按设计图纸及招标文件执行,包含完成本项工作的一切内容,满足验收要求。及招标文件。 | 台 | 140 | 289.55 | 40537.00 | 4380.60
329 | 030702001001 | 碳钢通风管道 | 1.名称：镀锌薄钢板矩形风管； 2.规格型号：长边长（mm）≤320； 3.板材厚度：δ=0.5mm； 4.管件、法兰等附件及 支架设计要求：共板法兰、吊杆支架制作安装详见国标19K112 5.接口形式：共板法兰连接； 6.其他：耐火极限等其他未尽事宜按设计图纸及招标文件执行,包含完成本项工作的一切内容,满足验收要求。 | m2 | 231.61 | 128.02 | 29650.71 | 13699.73 | 2964.61
330 | 030702001002 | 碳钢通风管道 | 1.名称：镀锌薄钢板矩形风管； 2.规格型号：长边长（mm）≤1000； 3.板材厚度：δ=0.75mm； 4.管件、法兰等附件及 支架设计要求：共板法兰、吊杆支架制作安装详见国标19K112 5.接口形式：共板法兰连接； 6.其他：耐火极限等其他未尽事宜按设计图纸及招标文件执行,包含完成本项工作的一切内容,满足验收要求。 | m2 | 128.46 | 107.20 | 13770.91 | 5608.56 | 145.16
本页小计 | [6 empty] | 83958.62 | 23688.89 | 3109.77
【表10.2.2-16】
分部分项工程清单与计价表
单位(专业)工程名称:安装工程-1#楼通用安装工程 | [5 empty] | 标段: |  |  | 第74页 共86页
序号 | 项目编码 | 项目名称 | 项目特征 | 计量 单位 | 工程量 | 金 额 (元) |  |  |  |  | 备注
[6 empty] | 综合单价 | 合价 | 其中
[8 empty] | 人工费 | 机械费 | 暂估价
331 | 030703001001 | 碳钢阀门 | 1、名称：70℃防火阀 2、规格：160*160 3、支架形式、材质：支架制作安装 | 个 | 19 | 320.87 | 6096.53 | 1563.32 | 177.65
332 | 030703001002 | 碳钢阀门 | 1、名称：70℃防火阀 2、规格：250*160 3、支架形式、材质：支架制作安装 | 个 | 38 | 334.31 | 12703.78 | 3126.64 | 355.30
333 | 030703001003 | 碳钢阀门 | 1、名称：70℃防火阀 2、规格：630*200 3、支架形式、材质：支架制作安装 | 个 | 1 | 480.42 | 480.42 | 109.28 | 14.89
334 | 030703001004 | 碳钢阀门 | 1、名称：电动70℃防火阀 2、规格：630*200 3、支架形式、材质：支架制作安装 | 个 | 1 | 915.20 | 915.20 | 109.28 | 14.89
335 | 030703001005 | 碳钢阀门 | 1、名称：电动70℃防火阀 2、规格：630*400 3、支架形式、材质：支架制作安装 | 个 | 3 | 1038.42 | 3115.26 | 327.84 | 44.67
336 | 030703001006 | 碳钢阀门 | 1、名称：对开多叶调节阀 2、规格：630*250 3、支架形式、材质：支架制作安装 | 个 | 2 | 147.15 | 294.30 | 69.74 | 7.62
337 | 030703001007 | 碳钢阀门 | 1、名称：止回阀 2、规格：160*160 3、支架形式、材质：支架制作安装 | 个 | 19 | 144.42 | 2743.98 | 368.03 | 47.69
338 | 030703001008 | 碳钢阀门 | 1、名称：止回阀 2、规格：250*160 3、支架形式、材质：支架制作安装 | 个 | 38 | 152.06 | 5778.28 | 736.06 | 95.38
本页小计 | [6 empty] | 32127.75 | 6410.19 | 758.09
【表10.2.2-16】
分部分项工程清单与计价表
单位(专业)工程名称:安装工程-1#楼通用安装工程 | [5 empty] | 标段: |  |  | 第75页 共86页
序号 | 项目编码 | 项目名称 | 项目特征 | 计量 单位 | 工程量 | 金 额 (元) |  |  |  |  | 备注
[6 empty] | 综合单价 | 合价 | 其中
[8 empty] | 人工费 | 机械费 | 暂估价
339 | 030703001009 | 碳钢阀门 | 1、名称：止回阀 2、规格：630*400 3、支架形式、材质：支架制作安装 | 个 | 1 | 299.27 | 299.27 | 38.74 | 5.02
340 | 030703011001 | 铝及铝合金风口、散流器 | 1、名称：单层百叶风口 2、材质：铝合金喷塑 3、规格：1000*500 | 个 | 3 | 286.43 | 859.29 | 97.89 | 0.39
341 | 030703011002 | 铝及铝合金风口、散流器 | 1、名称：单层百叶风口 2、材质：铝合金喷塑 3、规格：500*400 | 个 | 2 | 158.19 | 316.38 | 50.06 | 0.26
342 | 030703020001 | 消声器 | 1、名称：阻抗复合型消声器 2、规格型号:630*200 3、支架形式、材质：支架制作安装、其他未尽事宜按设计图纸及招标文件执行,包含完成本项工作的一切内容,满足验收要求。及招标文件 | 个 | 1 | 1635.08 | 1635.08 | 255.54 | 27.69
343 | 030703020002 | 消声器 | 1、名称：阻抗复合型消声器 2、规格型号:630*250 3、支架形式、材质：支架制作安装、其他未尽事宜按设计图纸及招标文件执行,包含完成本项工作的一切内容,满足验收要求。及招标文件 | 个 | 2 | 1728.12 | 3456.24 | 511.08 | 55.38
本页小计 | [6 empty] | 6566.26 | 953.31 | 88.74
【表10.2.2-16】
分部分项工程清单与计价表
单位(专业)工程名称:安装工程-1#楼通用安装工程 | [5 empty] | 标段: |  |  | 第76页 共86页
序号 | 项目编码 | 项目名称 | 项目特征 | 计量 单位 | 工程量 | 金 额 (元) |  |  |  |  | 备注
[6 empty] | 综合单价 | 合价 | 其中
[8 empty] | 人工费 | 机械费 | 暂估价
344 | 030703020003 | 消声器 | 1、名称：阻抗复合型消声器 2、规格型号:630*400 3、支架形式、材质：支架制作安装、其他未尽事宜按设计图纸及招标文件执行,包含完成本项工作的一切内容,满足验收要求。及招标文件 | 个 | 2 | 2007.24 | 4014.48 | 511.08 | 55.38
345 | 030704001001 | 通风工程检测、 调试 | 1、系统调试：通风系统调试 | 系统 | 1 | 1757.52 | 1757.52 | 605.13
|  | 防排烟系统 |  |  |  |  | 1120946.38 | 283066.08 | 6180.73
346 | 030108001001 | 离心式通风机 | 1、名称：柜式离心正压送风风机 2、型号：HTFC-15# 3、风机编号：ZS-1#-B 4、规格：HTFC-15#；电机功率4(KW)；风量12000(m3/h)；风压670(Pa)；噪音64dB(A)；重量168(KG)；电源三相380V,50Hz；风机效率69(%)； 5、减振底座形式、数量：底座支架制作安装； 6、其他未尽事宜按设计图纸及招标文件执行,包含完成本项工作的一切内容,满足验收要求。及招标文件。 | 台 | 1 | 10978.29 | 10978.29 | 1782.93 | 3.76
本页小计 | [6 empty] | 16750.29 | 2899.14 | 59.14
【表10.2.2-16】
分部分项工程清单与计价表
单位(专业)工程名称:安装工程-1#楼通用安装工程 | [5 empty] | 标段: |  |  | 第77页 共86页
序号 | 项目编码 | 项目名称 | 项目特征 | 计量 单位 | 工程量 | 金 额 (元) |  |  |  |  | 备注
[6 empty] | 综合单价 | 合价 | 其中
[8 empty] | 人工费 | 机械费 | 暂估价
347 | 030108003004 | 轴流通风机 | 1、名称：高压型轴流正压送风风机 2、型号：HTF-III-10# 3、风机编号：ZS-1#-1、3 4、规格：HTF-III-10#；电机功率22(KW)；风量38240(m3/h)；风压1350(Pa)；噪音92dB(A)；重量332(KG)；电源三相380V,50Hz；风机效率69(%)； 5、减振底座形式、数量：底座支架制作安装； 6、其他未尽事宜按设计图纸及招标文件执行,包含完成本项工作的一切内容,满足验收要求。及招标文件。 | 台 | 2 | 12783.91 | 25567.82 | 10338.52 | 997.94
348 | 030108003005 | 轴流通风机 | 1、名称：高压型轴流正压送风风机 2、型号：HTF-III-8# 3、风机编号：ZS-1#-2、4 4、规格：HTF-III-8#；电机功率15(KW)；风量33890(m3/h)；风压1150(Pa)；噪音90dB(A)；重量242(KG)；电源三相380V,50Hz；风机效率69(%)； 5、减振底座形式、数量：底座支架制作安装； 6、其他未尽事宜按设计图纸及招标文件执行,包含完成本项工作的一切内容,满足验收要求。及招标文件。 | 台 | 2 | 10748.21 | 21496.42 | 8460.22 | 688.40
本页小计 | [6 empty] | 47064.24 | 18798.74 | 1686.34
【表10.2.2-16】
分部分项工程清单与计价表
单位(专业)工程名称:安装工程-1#楼通用安装工程 | [5 empty] | 标段: |  |  | 第78页 共86页
序号 | 项目编码 | 项目名称 | 项目特征 | 计量 单位 | 工程量 | 金 额 (元) |  |  |  |  | 备注
[6 empty] | 综合单价 | 合价 | 其中
[8 empty] | 人工费 | 机械费 | 暂估价
349 | 030702001003 | 碳钢通风管道 | 1.名称：镀锌薄钢板矩形风管； 2.规格型号：长边长（mm）≤1000； 3.板材厚度：δ=0.75mm； 4.管件、法兰等附件及 支架设计要求：角钢法兰、吊杆支架制作安装详见国标19K112 5.接口形式：角钢法兰连接； 6.其他：耐火极限等其他未尽事宜按设计图纸及招标文件执行,包含完成本项工作的一切内容,满足验收要求。 | m2 | 219.97 | 107.20 | 23580.78 | 9603.89 | 248.57
350 | 030702001004 | 碳钢通风管道 | 1.名称：镀锌薄钢板矩形风管； 2.规格型号：长边长（mm）≤1250； 3.板材厚度：δ=1mm； 4.管件、法兰等附件及 支架设计要求：角钢法兰、吊杆支架制作安装详见国标19K112 5.接口形式：角钢法兰连接； 6.其他：耐火极限等其他未尽事宜按设计图纸及招标文件执行,包含完成本项工作的一切内容,满足验收要求。 | m2 | 805.04 | 121.07 | 97466.19 | 36935.24 | 837.24
本页小计 | [6 empty] | 121046.97 | 46539.13 | 1085.81
【表10.2.2-16】
分部分项工程清单与计价表
单位(专业)工程名称:安装工程-1#楼通用安装工程 | [5 empty] | 标段: |  |  | 第79页 共86页
序号 | 项目编码 | 项目名称 | 项目特征 | 计量 单位 | 工程量 | 金 额 (元) |  |  |  |  | 备注
[6 empty] | 综合单价 | 合价 | 其中
[8 empty] | 人工费 | 机械费 | 暂估价
351 | 030702001005 | 碳钢通风管道 | 1.名称：镀锌薄钢板矩形风管； 2.规格型号：长边长（mm）≤2000； 3.板材厚度：δ=1mm； 4.管件、法兰等附件及 支架设计要求：角钢法兰、吊杆支架制作安装详见国标19K112 5.接口形式：角钢法兰连接； 6.其他：耐火极限等其他未尽事宜按设计图纸及招标文件执行,包含完成本项工作的一切内容,满足验收要求。 | m2 | 1646.58 | 128.79 | 212063.04 | 80896.48 | 1333.73
352 | 030702012001 | 挡烟垂壁 | 1、名称：电动卷帘式挡烟垂壁 2、含控制箱 3、 | m | 976.40 | 254.16 | 248161.82 | 18912.87 | 1191.21
353 | 030703001010 | 碳钢阀门 | 1、名称：70℃防火阀 2、规格：1000*1000 3、支架形式、材质：支架制作安装 | 个 | 6 | 1406.69 | 8440.14 | 1124.16 | 108.60
354 | 030703001011 | 碳钢阀门 | 1、名称：70℃防火阀 2、规格：630*1000 3、支架形式、材质：支架制作安装 | 个 | 2 | 1008.32 | 2016.64 | 301.10 | 32.20
355 | 030703001012 | 碳钢阀门 | 1、名称：余压阀 2、规格：1000*1000 3、支架形式、材质：支架制作安装 | 个 | 1 | 1027.84 | 1027.84 | 38.59 | 5.02
356 | 030703001013 | 碳钢阀门 | 1、名称：余压阀 2、规格：630*1000 3、支架形式、材质：支架制作安装 | 个 | 1 | 736.42 | 736.42 | 38.59 | 5.02
本页小计 | [6 empty] | 472445.90 | 101311.79 | 2675.78
【表10.2.2-16】
分部分项工程清单与计价表
单位(专业)工程名称:安装工程-1#楼通用安装工程 | [5 empty] | 标段: |  |  | 第80页 共86页
序号 | 项目编码 | 项目名称 | 项目特征 | 计量 单位 | 工程量 | 金 额 (元) |  |  |  |  | 备注
[6 empty] | 综合单价 | 合价 | 其中
[8 empty] | 人工费 | 机械费 | 暂估价
357 | 030703001014 | 碳钢阀门 | 1、名称：余压阀 2、规格：800*800 3、支架形式、材质：支架制作安装 | 个 | 2 | 744.30 | 1488.60 | 77.18 | 10.04
358 | 030703001015 | 碳钢阀门 | 1、名称：止回阀 2、规格：1000*1000 3、支架形式、材质：支架制作安装 | 个 | 2 | 717.32 | 1434.64 | 106.08 | 10.04
359 | 030703011003 | 铝及铝合金风口、散流器 | 1、名称：单层百叶风口（带风阀） 2、材质：铝合金喷塑 3、规格：400*400 | 个 | 20 | 245.90 | 4918.00 | 652.60 | 2.60
360 | 030703011004 | 铝及铝合金风口、散流器 | 1、名称：单层百叶风口（带风阀） 2、材质：铝合金喷塑 3、规格：400*400 | 个 | 20 | 245.90 | 4918.00 | 652.60 | 2.60
361 | 030703011005 | 铝及铝合金风口、散流器 | 1、名称：多叶送风口 2、规格：500*（1000+250） | 个 | 39 | 1027.91 | 40088.49 | 1313.13 | 5.07
362 | 030704001002 | 通风工程检测、 调试 | 1、系统调试：防排烟系统调试 | 系统 | 1 | 10815.37 | 10815.37 | 3723.83
本页小计 | [6 empty] | 63663.10 | 6525.42 | 30.35
【表10.2.2-16】
分部分项工程清单与计价表
单位(专业)工程名称:安装工程-1#楼通用安装工程 | [5 empty] | 标段: |  |  | 第81页 共86页
序号 | 项目编码 | 项目名称 | 项目特征 | 计量 单位 | 工程量 | 金 额 (元) |  |  |  |  | 备注
[6 empty] | 综合单价 | 合价 | 其中
[8 empty] | 人工费 | 机械费 | 暂估价
363 | 03B006 | 防火板包覆（风管） | 消防风管采用100%%%无石棉的硅酸钙板防火板包覆,防火板板材密度要求170≤ρ≤800kg/m3,导热系数≤0.18W/mK;耐火极限0.5h、1.0h、2.0 h、3.0h防火板 参考厚度8mm、8mm、9mm、12mm;板材须满足不因受潮变形、不发生返卤、不开裂和粉化,且不含耐高温水泥或水玻璃以及聚氨酯胶等发生火灾时候会产生有毒害烟雾的材 料;防火板燃烧性能为不燃A级。防火风管系统采用厚度30mm、容重120kg/m3岩棉填充隔热, U型轻钢龙骨圈固定,U型轻钢龙骨圈规格为50x30x1.0mm。该防排烟风 管须提供国家权威消防检测部门出具的耐火极限检测报告且必须按照《通风管道耐火试验方法》GB/T17428的测试方法,当耐火完整性和隔热性同时达到时,方能视作符合要求。 | m2 | 2687.25 | 150.99 | 405747.88 | 108108.07 | 698.69
|  | 弱电系统 |  |  |  |  | 391934.10 | 80307.36 | 3688.06
364 | 030408001035 | 电力电缆 | 1、名称：电力电缆 2、型号、规格：WDZB-KYJY-2*1.5 3、敷设方式、部位：穿管、桥架敷设 | m | 1517.99 | 12.95 | 19657.97 | 2853.82 | 75.90
本页小计 | [6 empty] | 425405.85 | 110961.89 | 774.59
【表10.2.2-16】
分部分项工程清单与计价表
单位(专业)工程名称:安装工程-1#楼通用安装工程 | [5 empty] | 标段: |  |  | 第82页 共86页
序号 | 项目编码 | 项目名称 | 项目特征 | 计量 单位 | 工程量 | 金 额 (元) |  |  |  |  | 备注
[6 empty] | 综合单价 | 合价 | 其中
[8 empty] | 人工费 | 机械费 | 暂估价
365 | 030411001027 | 配管 | 1、名称：套接紧定式镀锌钢导管 2、材质：JDG管 3、规格：JDG20,壁厚按国标 4、配置形式：砖、混凝土结构暗配 5、接地要求：接地 | m | 1386.51 | 10.87 | 15071.36 | 5767.88 | 69.33
366 | 030411001028 | 配管 | 1、名称：套接紧定式镀锌钢导管 2、材质：JDG管 3、规格：JDG25,壁厚按国标 4、配置形式：砖、混凝土结构暗配 5、接地要求：接地 | m | 713.09 | 14.84 | 10582.26 | 4078.87 | 49.92
367 | 030411003008 | 桥架 | 1、名称：弱电桥架 2、型号：200*100 3、接地：接地 | m | 1795.15 | 116.00 | 208237.40 | 34933.62 | 1902.86
368 | 030411004016 | 配线 | 1、名称：铜芯绝缘导线 2、配线形式：管内穿线、桥架配线 3、型号规格：WDZBN-RYJS-2*2.5 | m | 106.71 | 6.56 | 700.02 | 62.96
369 | 030411004017 | 配线 | 1、名称：铜芯绝缘导线 2、配线形式：管内穿线、桥架配线 3、型号规格：RVV2*1.0 | m | 3645.81 | 2.90 | 10572.85 | 2114.57
370 | 030411004018 | 配线 | 1、名称：铜芯绝缘导线 2、配线形式：管内穿线、桥架配线 3、型号规格：ZN-RVV2*1.0 | m | 1954.64 | 4.91 | 9597.28 | 1133.69
本页小计 | [6 empty] | 254761.17 | 48091.59 | 2022.11
【表10.2.2-16】
分部分项工程清单与计价表
单位(专业)工程名称:安装工程-1#楼通用安装工程 | [5 empty] | 标段: |  |  | 第83页 共86页
序号 | 项目编码 | 项目名称 | 项目特征 | 计量 单位 | 工程量 | 金 额 (元) |  |  |  |  | 备注
[6 empty] | 综合单价 | 合价 | 其中
[8 empty] | 人工费 | 机械费 | 暂估价
371 | 030411004019 | 配线 | 1、名称：铜芯绝缘导线 2、配线形式：管内穿线、桥架配线 3、型号规格：ZN-RVV4*1.0 | m | 932.73 | 6.22 | 5801.58 | 643.58
372 | 030413001003 | 铁构件 | 桥架支架制作安装 | kg | 95.74 | 16.85 | 1613.22 | 783.15 | 87.12
373 | 030501012001 | 交换机 | 48个千兆电口+4个千兆SFP口，交换容量：336G，包转发速率：78M，Smart交换机，机架型，铁壳 | 台 | 4 | 3312.87 | 13251.48 | 486.92 | 441.56
374 | 030502001001 | 机柜、机架 | 1.名称：42U机柜 2.规格：尺寸：H2000*W600*D600mm；符合ANSI/EIA RS-310-D、IEC297-2、DIN41491; PART1、DIN41494; PART7、 GB/T3047.2- 92标准;兼容ETSI标准.承载:静载800KG(带支架)防护等级:≥IP20SPCC优质冷扎钢板制作；厚度：方孔条≥2.0mm，安装梁≥1.5mm，其它≥1.2mm。表面处理:方孔条镀蓝锌；其余：脱脂、磷化、静电喷塑 3.安装方式：落地安装 | 台 | 4 | 2275.88 | 9103.52 | 973.28
375 | 030502005001 | 双绞线缆 | 1、六类4线对UTP CAT6 | m | 3626.01 | 4.18 | 15156.72 | 3263.41 | 72.52
376 | 030502007001 | 光缆 | 4芯室内单模光纤敷设；敷设方式：配管、桥架敷设 | m | 219.50 | 3.02 | 662.89 | 217.31 | 4.39
本页小计 | [6 empty] | 45589.41 | 6367.65 | 605.59
【表10.2.2-16】
分部分项工程清单与计价表
单位(专业)工程名称:安装工程-1#楼通用安装工程 | [5 empty] | 标段: |  |  | 第84页 共86页
序号 | 项目编码 | 项目名称 | 项目特征 | 计量 单位 | 工程量 | 金 额 (元) |  |  |  |  | 备注
[6 empty] | 综合单价 | 合价 | 其中
[8 empty] | 人工费 | 机械费 | 暂估价
377 | 030501007001 | 接口卡 | 1.名称：千兆单模光模块 2.规格：千兆SFP光模块，单模，20公里，波长1310nm，LC连接器 | 台 | 3 | 933.11 | 2799.33 | 109.53
378 | 030502009001 | 跳线 | 双芯光纤跳线（LC-LC）安装； | 条 | 4 | 22.61 | 90.44 | 14.60
379 | 030502009002 | 跳线 | 原装铜缆跳线 RJ45-RJ45安装；2.0m/根 | 条 | 192 | 24.76 | 4753.92 | 343.68
380 | 030502010001 | 配线架 | 24口模块配线架安装；含模块 | 个 | 8 | 738.22 | 5905.76 | 340.88
381 | 030502014001 | 光纤连接 | 光纤熔接，模式：单模 | 芯 | 16 | 60.73 | 971.68 | 429.12 | 192.00
382 | 030502015001 | 光缆终端盒 | 1、名称：4口光纤终端盒 2、机壳式光配线架，LC口（空盒），含光纤绕线盘 | 个 | 4 | 139.43 | 557.72 | 292.04 | 9.36
383 | 030502016001 | 布放尾纤 | 尾纤安装 | 根 | 16 | 22.27 | 356.32 | 85.76 | 6.24
384 | 030502017001 | 线管理器 | 线管理器安装 | 个 | 4 | 84.06 | 336.24 | 97.16
385 | 030502019001 | 双绞线缆测试 | 双绞线线缆测试，提供信道链路测试报告 | 链路 | 136 | 20.78 | 2826.08 | 1661.92 | 505.92
386 | 030502020001 | 光纤测试 | 光纤测试，提供信道链路测试报告 | 链路 | 4 | 24.01 | 96.04 | 72.72 | 1.36
387 | 030507001001 | 入侵探测设备 | 1、名称：手动报警按钮 2、工作电压：DC12V负载电流：1.25A报警输出：常开或常闭外壳材料：ABS外形尺寸：86*86mm | 套 | 40 | 61.61 | 2464.40 | 494.80 | 12.40
本页小计 | [6 empty] | 21157.93 | 3942.21 | 727.28
【表10.2.2-16】
分部分项工程清单与计价表
单位(专业)工程名称:安装工程-1#楼通用安装工程 | [5 empty] | 标段: |  |  | 第85页 共86页
序号 | 项目编码 | 项目名称 | 项目特征 | 计量 单位 | 工程量 | 金 额 (元) |  |  |  |  | 备注
[6 empty] | 综合单价 | 合价 | 其中
[8 empty] | 人工费 | 机械费 | 暂估价
388 | 030507003001 | 入侵报警中心显示设备 | 1、名称：声光报警器 2、工作电压范围：12VDC/220AC额定电流：300MA 声压：80±3有声、无声可选 | 套 | 20 | 79.83 | 1596.60 | 327.80 | 6.20
389 | 030507008001 | 监控摄像设备 | 1、名称：网络电梯型摄像机 2、规格：电梯专用，带红外补光，200万像素，支持H.265；传感器大小：1/2.8英寸；最低照度：彩色0.01Lux@F1.2，0Lux（红外灯开启）；信噪比：>56dB，宽动态范围：100db；电源供应：DC12V/POE；红外距离：20m； | 台 | 7 | 436.60 | 3056.20 | 862.54 | 8.05
390 | 030507008002 | 监控摄像设备 | 1、名称：网络半球型摄像机 2、规格：半球一体式，带红外补光，200万像素，支持H.265；传感器大小：1/2.8英寸；最低照度：彩色0.1Lux@F2.0；0Lux（红外灯开启）；信噪比：>56dB，宽动态范围：103db；电源供应：DC12V/POE；红外距离：30m； | 台 | 129 | 319.79 | 41252.91 | 15895.38 | 148.35
391 | 030507017001 | 安全防范分系统调试 | 安全防范分系统调试 | 系统 | 1 | 622.92 | 622.92 | 477.69 | 4.70
392 | 030904008010 | 模块（模块箱） | 1、名称：八防区模块 2、可接入8个有线探测设备 | 个 | 11 | 183.76 | 2021.36 | 699.82 | 30.58
本页小计 | [6 empty] | 48549.99 | 18263.23 | 197.88
【表10.2.2-16】
分部分项工程清单与计价表
单位(专业)工程名称:安装工程-1#楼通用安装工程 | [5 empty] | 标段: |  |  | 第86页 共86页
序号 | 项目编码 | 项目名称 | 项目特征 | 计量 单位 | 工程量 | 金 额 (元) |  |  |  |  | 备注
[6 empty] | 综合单价 | 合价 | 其中
[8 empty] | 人工费 | 机械费 | 暂估价
393 | 030904008011 | 模块（模块箱） | 1、名称：报警联动模块 2、总线通讯方式继电器输出，为联动输出配件。可用于驱动警号，灯光 | 个 | 11 | 183.76 | 2021.36 | 699.82 | 30.58
394 | 031201003006 | 金属结构刷油 | 桥架支架除锈刷油，除轻绣，刷防锈漆两遍，调和漆两遍 | kg | 95.74 | 2.05 | 196.27 | 89.04 | 28.72
本页小计 | [6 empty] | 2217.63 | 788.86 | 59.30
合计 | [6 empty] | 10057182.57 | 1794700.23 | 89889.90

## 33_表10_2_2-16 施工技术措施项目清单与计价表
【表10.2.2-16】
施工技术措施项目清单与计价表
单位(专业)工程名称:安装工程-1#楼通用安装工程 | [5 empty] | 标段: |  |  | 第1页 共1页
序号 | 项目编码 | 项目名称 | 项目特征 | 计量 单位 | 工程量 | 金 额 (元) |  |  |  |  | 备注
[6 empty] | 综合单价 | 合价 | 其中
[8 empty] | 人工费 | 机械费 | 暂估价
|  | 技术措施 |  |  | 0 |  | 560763.11 | 246080.77 | 154565.50
1 | 031301017001 | 脚手架搭拆 | 1、脚手架搭拆 | 项 | 1 | 57768.03 | 57768.03 | 13893.92
2 | 031302007001 | 高层施工增加 | 1、高层施工增加 | 项 | 1 | 407971.82 | 407971.82 | 160144.85 | 153031.67
3 | Z031301019001 | 超高增加费 | 1、超高增加费 | 项 | 1 | 95023.26 | 95023.26 | 72042.00 | 1533.83
本页小计 | [6 empty] | 560763.11 | 246080.77 | 154565.50
合计 | [6 empty] | 560763.11 | 246080.77 | 154565.50

## 33_表10_2_2-20 施工组织(总价)措施项目清单
【表10.2.2-20】
施工组织（总价）措施项目清单与计价表
工程名称:1#楼通用安装工程 |  |  | 标段: | 第1页 共1页
序号 | 项目编号 | 项目名称 | 计算基础 | 费率 (%) | 金额 (元) | 备注
1 | 031302001001 | 安全文明施工费 |  |  | 170487.49
1.1 |  | 安全文明施工基本费 | 定额人工费+定额机械费 | 8.17 | 170487.49
2 | Z03130200801 | 提前竣工增加费 | 定额人工费+定额机械费
3 | 031302004001 | 二次搬运费 | 定额人工费+定额机械费
4 | 031302005001 | 冬雨季施工增加费 | 定额人工费+定额机械费 | 0.13 | 2712.78
5 |  | 其他施工组织措施费 | 按相关规定计算
合 计 |  |  |  |  | 173200.27

## 33_表10_2_2-21 其他项目清单与计价汇总表
【表10.2.2-21】
其他项目清单与计价汇总表
工程名称:1#楼通用安装工程 |  | 标段: | 第1页 共1页
序号 | 项 目 名 称 | 金额(元) | 备注
1 | 暂列金额 | 642440.99 | 明细详见表10.2.2-22
1.1 | 标化工地增加费 |  | 明细详见表10.2.2-22
1.2 | 优质工程增加费 |  | 明细详见表10.2.2-22
1.3 | 其他暂列金额 | 642440.99 | 明细详见表10.2.2-22
2 | 暂估价 | 1418502.30
2.1 | 材料（设备）暂估价 |  | 明细详见表10.2.2-23
2.2 | 专业工程暂估价 | 1418502.30 | 明细详见表10.2.2-24
2.3 | 专项技术措施暂估价 |  | 明细详见表10.2.2-25
3 | 计日工 |  | 明细详见表10.2.2-26
4 | 总承包服务费 |  | 明细详见表10.2.2-27
合 计 |  | 2060943.29 | -

## 33_表10_2_2-22 暂列金额明细表
【表10.2.2-22】
暂列金额明细表
工程名称:1#楼通用安装工程 |  |  | 标段: | 第1页 共1页
序号 | 项 目 名 称 | 计量单位 | 暂定金额(元) | 备注
1 | 标化工地增加费 | 元 |  | 暂定费用
2 | 优质工程增加费 | 元 |  | 暂定费用
3 | 其他暂列金额 | 元 | 642440.99
合计 |  |  | 642440.99 | -

## 33_表10_2_2-24 专业工程暂估价表
【表10.2.2-24】
专业工程暂估价表
单位(专业)工程名称:安装工程-1#楼通用安装工程 |  | 标段: | 第1页 共1页
序号 | 工 程 名 称 | 工程内容 | 暂估金额(元) | 备注
1 | 防火封堵 | 含有机堵料、无机堵料、阻火包、防火隔板等电缆桥架、风管、管道等所有穿过配电房、楼层或防火分区等有防火要求区域电气线路和各类管道穿过防火墙、防火隔墙、竖井井壁、建筑变形缝处和楼板处的孔隙应采取防火封堵措施，防火封堵组件的耐火性能不应低于防火分隔部位的耐火性能要求；给排水管道穿越防火墙时,应采用防火封堵材料将墙与管道之间的空隙紧密填实；防排烟和暖通系统中的管道,在穿越防火隔墙、楼板和防火墙处的孔隙应采用防火材料封堵；智能化桥架及管道穿越防烟分区、防火分区、楼层时施工完成后,须用防火材料进行封堵，明装管线、线槽等弱电线路穿墙或楼板处留下的孔、洞,应做好防火封堵(包括槽盒内空间)，采用不低于墙/楼板耐火极限的不燃材料或防火封堵材料封堵。 | 372834.10
2 | 抗震支架 | 含所有专业抗震支架，包括槽钢、螺杆、抗震构件、锚栓、管卡、底座、链接配件等;应满足国标GB50981-2014规范要求。 | 745668.20
3 | 电动排烟窗控制箱至末端设备及管线 | 电动排烟窗控制箱至末端设备及管线 | 300000.00
合计 |  |  | 1418502.30

## 33_表10_2_2-29 主要工日一览表
【表10.2.2-29】
主要工日一览表
工程名称:1#楼通用安装工程 |  |  | 标段: |  | 第1页 共1页
序号 | 工日名称（类别） | 单位 | 数 量 | 单价(元) | 合价（元） | 备注
1 | 二类人工 | 工日 | 13696.010 | 149.00 | 2040705.49
2 | 三类人工 | 工日 | 1.037 | 171.00 | 177.33

## 33_表10_2_2-31 主要材料和工程设备一览表
【表10.2.2-31】
主要材料和工程设备一览表
工程名称:1#楼通用安装工程 |  |  |  | 标段: |  | 第1页 共15页
序号 | 名称、规格、型号 | 单位 | 数量 | 单价(元) | 合价（元） | 备注
1 | 角钢Q235B综合 | kg | 11069.716 | 4.02 | 44478.12
2 | 普通硅酸盐水泥PO 42.5综合 | kg | 59.477 | 0.42 | 24.98
3 | 黄砂净砂 | t | 0.375 | 180.00 | 67.50
4 | 干混抹灰砂浆DP M15.0 | kg | 189.716 | 0.30 | 57.48
5 | 干混砌筑砂浆DM M7.5 | kg | 80.715 | 0.26 | 21.23
6 | 热轧光圆钢筋综合 | kg | 89.581 | 4.10 | 367.19
7 | 扁钢Q235B综合 | kg | 419.112 | 4.11 | 1720.87
8 | 角钢Q235B综合 | kg | 839.821 | 4.02 | 3374.40
9 | 型钢综合 | kg | 14110.281 | 4.02 | 56695.11
10 | 铝皮δ0.5 | m2 | 120.240 | 26.55 | 3192.37
11 | 镀锌薄钢板δ0.5 | m2 | 273.300 | 18.59 | 5081.36
12 | 镀锌薄钢板δ0.75 | m2 | 396.513 | 25.85 | 10250.34
13 | 镀锌薄钢板δ1.0 | m2 | 2789.944 | 34.45 | 96123.89
14 | 中厚钢板综合 | kg | 321.376 | 3.89 | 1251.44
15 | 角型阀(带铜活)DN15 | 个 | 222.200 | 13.27 | 2948.59
16 | 排水栓带链堵 | 套 | 20.200 | 17.70 | 357.54
17 | 直立型喷淋头DN15 K=80 | 套 | 4315.730 | 10.62 | 45833.05
18 | 下垂型喷淋头DN15 K=80 | 个 | 345.420 | 7.08 | 2445.57
19 | 坐便器桶盖 | 套 | 20.200 | 256.64 | 5184.13
20 | 不锈钢地漏DN50 | 个 | 120.190 | 30.97 | 3722.28
21 | 铜制清扫口DN50 | 个 | 20.200 | 57.52 | 1161.90
22 | 铜制清扫口DN100 | 个 | 20.200 | 82.30 | 1662.46
23 | 防污器DN32 | 个 | 101.000 | 26.55 | 2681.55
24 | 感应式水龙 | 个 | 101.000 | 398.23 | 40221.23
25 | 连体坐便器进水阀配件 | 套 | 20.200 | 26.55 | 536.31
26 | 小便器冲水连接管DN15 | 根 | 60.600 | 26.55 | 1608.93
27 | 小便器排水附件 | 套 | 60.600 | 26.55 | 1608.93
28 | 拖布池水龙头DN15 | 个 | 20.200 | 79.65 | 1608.93
29 | 100%无石棉的硅酸钙板防火包覆 | m2 | 3117.210 | 80.00 | 249376.80
【表10.2.2-31】
主要材料和工程设备一览表
工程名称:1#楼通用安装工程 |  |  |  | 标段: |  | 第2页 共15页
序号 | 名称、规格、型号 | 单位 | 数量 | 单价(元) | 合价（元） | 备注
30 | 镀锌钢板δ1.0 | kg | 1124.614 | 4.39 | 4935.93
31 | 酚醛调和漆各色 | kg | 661.874 | 12.39 | 8200.62
32 | 酚醛防锈漆(各种颜色) | kg | 800.833 | 12.39 | 9922.32
33 | 难燃B1级橡塑保温 | m3 | 4.790 | 1532.00 | 7338.28
34 | 阻火圈Φ110 | 个 | 89.000 | 15.64 | 1391.96
35 | 阻火圈Φ160 | 个 | 225.000 | 20.09 | 4520.25
36 | 内外壁热镀锌加厚钢管DN32 | m | 5556.796 | 14.80 | 82240.58
37 | 内外壁热镀锌加厚钢管DN25 | m | 6145.475 | 18.36 | 112830.92
38 | 内外壁热镀锌加厚钢管DN50 | m | 1041.502 | 30.13 | 31380.46
39 | 内外壁热镀锌加厚钢管DN65 | m | 361.498 | 36.99 | 13371.81
40 | 内外壁热镀锌加厚钢管DN40 | m | 795.066 | 22.75 | 18087.75
41 | 内外壁热镀锌无缝钢管DN65 | m | 46.300 | 53.77 | 2489.73
42 | 碳素结构钢焊接钢管DN100 | kg | 138.780 | 3.90 | 541.66
43 | 碳素结构钢焊接钢管DN65 | kg | 4.020 | 3.95 | 15.87
44 | 碳素结构钢焊接钢管DN150 | kg | 264.880 | 3.96 | 1049.45
45 | SC100 | m | 80.680 | 69.56 | 5612.36
46 | SC150 | m | 63.345 | 70.61 | 4473.09
47 | SC20 | m | 750.170 | 6.71 | 5036.79
48 | SC25 | m | 643.781 | 9.50 | 6116.18
49 | SC32 | m | 9.270 | 13.25 | 122.86
50 | SC40 | m | 113.712 | 15.26 | 1735.60
51 | SC65 | m | 44.753 | 28.07 | 1256.27
52 | 碳钢管DN100 | m | 25.800 | 42.47 | 1095.69
53 | 碳钢管DN150 | m | 148.500 | 70.61 | 10486.28
54 | 碳钢管DN65 | m | 24.200 | 28.07 | 679.32
55 | 碳钢管DN50 | m | 0.800 | 20.90 | 16.72
56 | 碳钢管DN80 | m | 6.600 | 33.06 | 218.17
57 | PPR S5DN15 | m | 1027.186 | 3.07 | 3153.46
58 | PPR S5DN20 | m | 164.287 | 4.61 | 757.36
【表10.2.2-31】
主要材料和工程设备一览表
工程名称:1#楼通用安装工程 |  |  |  | 标段: |  | 第3页 共15页
序号 | 名称、规格、型号 | 单位 | 数量 | 单价(元) | 合价（元） | 备注
59 | PPR S5DN25 | m | 537.464 | 7.79 | 4186.84
60 | PPR S5DN40 | m | 83.312 | 12.29 | 1023.90
61 | PPR S5DN50 | m | 292.618 | 19.25 | 5632.90
62 | PVC-U实壁管DN100 | m | 632.736 | 16.16 | 10225.01
63 | PVC-U实壁管DN50 | m | 993.905 | 5.07 | 5039.10
64 | PVC-U实壁管DN75 | m | 49.421 | 8.79 | 434.41
65 | 厚壁承压型PVC-U塑料管DN150 | m | 1059.479 | 35.64 | 37759.83
66 | 厚壁承压型PVC-U塑料管DN100 | m | 561.907 | 17.78 | 9988.46
67 | 厚壁承压型PVC-U塑料管DN50 | m | 17.315 | 5.58 | 96.57
68 | 冲洗管DN32 | 根 | 101.000 | 26.55 | 2681.55
69 | 卡箍连接件(含胶圈)DN150 | 套 | 225.000 | 31.86 | 7168.50
70 | 卡箍连接件(含胶圈)DN100 | 套 | 37.000 | 16.53 | 611.61
71 | Y型过滤器DN50 | 个 | 14.000 | 300.00 | 4200.00
72 | 橡胶软接头DN65 | 个 | 1.000 | 420.00 | 420.00
73 | 止回阀DN65 | 个 | 1.010 | 274.00 | 276.74
74 | 止回阀DN150 | 个 | 2.000 | 635.00 | 1270.00
75 | 泄水阀DN100 | 个 | 22.000 | 949.00 | 20878.00
76 | 球墨铸铁明杆闸阀DN65 | 个 | 3.000 | 638.00 | 1914.00
77 | 球墨铸铁明杆闸阀DN150 | 个 | 23.000 | 1388.00 | 31924.00
78 | 球墨铸铁明杆闸阀DN100 | 个 | 31.000 | 850.00 | 26350.00
79 | 自喷流量开关流量开关DN100 | 个 | 1.000 | 380.53 | 380.53
80 | 闸阀DN50 | 个 | 28.000 | 589.00 | 16492.00
81 | 信号蝶阀DN150 | 个 | 22.000 | 684.00 | 15048.00
82 | 室内消火栓流量开关DN150 | 个 | 1.000 | 469.03 | 469.03
83 | 室内消火栓流量开关DN100 | 个 | 1.000 | 380.53 | 380.53
84 | 旋流防止器DN150 | 个 | 1.000 | 477.88 | 477.88
85 | 旋流防止器DN100 | 个 | 2.000 | 398.23 | 796.46
86 | 止回阀DN100 | 个 | 1.000 | 331.00 | 331.00
87 | 截止阀DN15 | 个 | 3.030 | 20.30 | 61.51
【表10.2.2-31】
主要材料和工程设备一览表
工程名称:1#楼通用安装工程 |  |  |  | 标段: |  | 第4页 共15页
序号 | 名称、规格、型号 | 单位 | 数量 | 单价(元) | 合价（元） | 备注
88 | 截止阀DN50 | 个 | 20.200 | 87.97 | 1776.99
89 | 截止阀DN25 | 个 | 11.110 | 33.84 | 375.96
90 | 试水阀DN25 | 个 | 15.150 | 33.84 | 512.68
91 | 闸阀DN65 | 个 | 2.020 | 712.00 | 1438.24
92 | 减压阀DN50 | 个 | 14.000 | 696.00 | 9744.00
93 | 水力液位控制阀DN50 | 个 | 1.010 | 1496.00 | 1510.96
94 | 平焊法兰DN50 | 片 | 56.000 | 40.16 | 2248.78
95 | 平焊法兰DN65 | 片 | 2.000 | 45.88 | 91.77
96 | 沟槽法兰DN150 | 片 | 88.000 | 110.00 | 9680.00
97 | 螺纹法兰DN65 | 片 | 6.000 | 45.88 | 275.30
98 | 残疾人感应式台盆 | 个 | 20.200 | 752.21 | 15194.64
99 | 感应式台盆 | 个 | 80.800 | 752.21 | 60778.57
100 | 拖布池 | 套 | 20.200 | 300.00 | 6060.00
101 | 蹲式大便器 | 个 | 101.000 | 867.26 | 87593.26
102 | 连体坐便器 | 个 | 20.200 | 1486.73 | 30031.95
103 | 壁挂式带水封小便器 | 个 | 60.600 | 800.00 | 48480.00
104 | 洗脸盆托架 | 副 | 101.000 | 132.74 | 13406.74
105 | 洗脸盆排水附件 | 套 | 101.000 | 26.55 | 2681.55
106 | 多叶送风口500*（1000+250） | 个 | 39.000 | 980.53 | 38240.67
107 | 对开多叶调节阀630*250 | 个 | 2.000 | 88.15 | 176.30
108 | 余压阀1000*1000 | 个 | 1.000 | 960.18 | 960.18
109 | 余压阀630*1000 | 个 | 1.000 | 668.76 | 668.76
110 | 余压阀800*800 | 个 | 2.000 | 676.64 | 1353.28
111 | 70℃防火阀160*160 | 个 | 19.000 | 169.92 | 3228.48
112 | 电动70℃防火阀630*400 | 个 | 3.000 | 821.65 | 2464.95
113 | 电动70℃防火阀630*200 | 个 | 1.000 | 698.43 | 698.43
114 | 70℃防火阀630*200 | 个 | 1.000 | 263.65 | 263.65
115 | 70℃防火阀1000*1000 | 个 | 6.000 | 1079.65 | 6477.90
116 | 70℃防火阀250*160 | 个 | 38.000 | 183.36 | 6967.68
【表10.2.2-31】
主要材料和工程设备一览表
工程名称:1#楼通用安装工程 |  |  |  | 标段: |  | 第5页 共15页
序号 | 名称、规格、型号 | 单位 | 数量 | 单价(元) | 合价（元） | 备注
117 | 70℃防火阀630*1000 | 个 | 2.000 | 734.20 | 1468.40
118 | 风管止回阀1000*1000 | 个 | 2.000 | 628.32 | 1256.64
119 | 风管止回阀630*400 | 个 | 1.000 | 231.15 | 231.15
120 | 风管止回阀250*160 | 个 | 38.000 | 118.58 | 4506.04
121 | 风管止回阀160*160 | 个 | 19.000 | 110.94 | 2107.86
122 | 自动排气阀DN15 | 个 | 3.000 | 51.33 | 153.99
123 | 自动排气阀DN25 | 个 | 11.000 | 51.33 | 564.63
124 | 减压稳压型消火栓箱SN65 | 套 | 101.000 | 810.00 | 81810.00
125 | 室内组合式消火栓箱SN65 | 套 | 10.000 | 796.00 | 7960.00
126 | 试验用消火栓SN65 | 套 | 1.000 | 637.00 | 637.00
127 | 水流指示器DN150 | 只 | 22.000 | 318.00 | 6996.00
128 | 手动/自动转换装置 | 个 | 4.000 | 127.00 | 508.00
129 | 紧急启停按钮 | 个 | 4.000 | 80.00 | 320.00
130 | 减压孔板DN150 | 个 | 22.000 | 69.00 | 1518.00
131 | 末端试水装置DN25 | 套 | 7.070 | 230.09 | 1626.74
132 | 楼层显示器 | 台 | 20.000 | 191.15 | 3823.00
133 | 总线制消防电话分机 | 个 | 26.000 | 51.33 | 1334.58
134 | 水表DN80 | 只 | 1.000 | 2336.00 | 2336.00
135 | 取源部件 | 套 | 1.000 | 4.43 | 4.43
136 | 仪表接头 | 套 | 1.000 | 4.43 | 4.43
137 | A型安全出口指示灯1W,LED,DC36V,KW-BLJC | 套 | 112.110 | 79.45 | 8907.14
138 | A型双面多信息复合标志灯1W,LED,DC36V,KW-BLJC | 套 | 58.580 | 94.69 | 5546.94
139 | LED筒灯（带红外感应）9W,LED,4000K | 套 | 324.210 | 35.82 | 11613.20
140 | LED筒灯（带红外感应）7W,LED,4000K | 套 | 80.800 | 30.97 | 2502.38
141 | LED防雾筒灯3W,LED,3000K | 套 | 101.000 | 131.32 | 13263.32
142 | 单管荧光灯1*28W,LED,4000K | 套 | 80.800 | 39.33 | 3177.86
143 | 双管荧光灯2*28W,LED,4000K | 套 | 17.170 | 68.00 | 1167.56
144 | 吸顶灯16W,LED,4000K | 套 | 121.200 | 68.03 | 8245.24
【表10.2.2-31】
主要材料和工程设备一览表
工程名称:1#楼通用安装工程 |  |  |  | 标段: |  | 第6页 共15页
序号 | 名称、规格、型号 | 单位 | 数量 | 单价(元) | 合价（元） | 备注
145 | A型双面方向标志灯1W,LED,DC36V,KW-BLJC | 套 | 119.180 | 94.69 | 11285.15
146 | A型单面多信息复合标志灯1W,LED,DC36V,KW-BLJC | 套 | 1.010 | 94.69 | 95.64
147 | A型应急照明灯(楼梯间)6W,LED,DC36V,Φ≥600LM,KW-BLJC | 套 | 96.960 | 106.00 | 10277.76
148 | A型应急照明灯(除楼梯间外)10W,LED,DC36V,Φ≥1000LM,KW-BLJC | 套 | 705.990 | 136.00 | 96014.64
149 | A型应急照明灯(除楼梯间外)IP6710W,LED,DC36V,Φ≥1000LM,KW-BLJC,IP67 | 套 | 16.160 | 166.00 | 2682.56
150 | 300*600MM亚克力面板灯11W,LED,5000K | 套 | 60.600 | 176.99 | 10725.59
151 | 300*600MM亚克力面板灯9W,LED,5000K | 套 | 40.400 | 146.02 | 5899.21
152 | A型单面多信息复合标志灯1W,LED,DC36V,KW-BLJC,IP67 | 套 | 1.010 | 151.00 | 152.51
153 | A型方向标志灯1W,LED,DC36V,KW-BLJC | 套 | 584.790 | 79.45 | 46461.57
154 | A型楼层标志灯1W,LED,DC36V,KW-BLJC | 套 | 51.510 | 79.45 | 4092.47
155 | A型疏散出口指示灯1W,LED,DC36V,KW-BLJC | 套 | 20.200 | 79.45 | 1604.89
156 | A型疏散出口指示灯1W,LED,DC36V,KW-BLJC,IP67 | 套 | 1.010 | 79.45 | 80.24
157 | A型门外功能指示灯1W,LED,DC36V,KW-BLJC | 套 | 24.240 | 79.45 | 1925.87
158 | LED射灯（带红外感应）9W,LED,3000K | 套 | 232.300 | 64.77 | 15046.07
159 | 暗式单联双控开关86型 250V 10A | 只 | 14.280 | 6.90 | 98.53
160 | 暗式单联单控开关86型 250V 10A | 只 | 45.900 | 6.19 | 284.12
161 | 暗式双联单控开关86型 250V 10A | 只 | 145.860 | 8.58 | 1251.48
162 | 暗式四联单控开关86型 250V 10A | 只 | 1.020 | 15.93 | 16.25
163 | 人体红外感应延时开关86型 250V 10A | 个 | 100.980 | 67.04 | 6769.70
164 | 成套插座 | 套 | 69.360 | 8.31 | 576.38
165 | 手动报警按钮（带电话插孔） | 个 | 111.000 | 40.77 | 4525.47
【表10.2.2-31】
主要材料和工程设备一览表
工程名称:1#楼通用安装工程 |  |  |  | 标段: |  | 第7页 共15页
序号 | 名称、规格、型号 | 单位 | 数量 | 单价(元) | 合价（元） | 备注
166 | 消火栓按钮 | 个 | 114.000 | 42.48 | 4842.72
167 | φ12镀锌圆钢 | m | 843.686 | 4.97 | 4195.82
168 | 铜芯多股绝缘电线WDZBN-RYJS-2*1.5 | m | 4223.059 | 3.39 | 14311.95
169 | 铜芯多股绝缘电线RVV2*1.0 | m | 3937.475 | 1.95 | 7678.08
170 | 铜芯多股绝缘电线ZN-RVV4*1.0 | m | 1007.348 | 4.87 | 4905.78
171 | 铜芯多股绝缘电线WDZBN-RYJS-2*2.5 | m | 18804.269 | 5.31 | 99850.67
172 | 铜芯多股绝缘电线ZN-RVV2*1.0 | m | 2111.011 | 3.81 | 8042.95
173 | 铜芯塑料绝缘线WDZBN-BYJ1.5 | m | 205.923 | 1.51 | 311.56
174 | 铜芯塑料绝缘线WDZB-BYJ2.5 | m | 34274.520 | 1.70 | 58300.96
175 | 铜芯塑料绝缘线WDZBN-BYJ4 | m | 265.155 | 3.27 | 867.06
176 | 铜芯塑料绝缘线WDZBN-BYJR2.5 | m | 14616.197 | 2.28 | 33368.78
177 | 铜芯塑料绝缘线WDZBN-BYJ2.5 | m | 38092.498 | 2.20 | 83955.87
178 | 铜芯塑料绝缘线WDZB-BYJR2.5 | m | 15453.984 | 2.06 | 31866.12
179 | 六类4线对UTP CAT6 | m | 3807.311 | 2.81 | 10698.54
180 | 电力电缆WDZB-YJY-4*185+1*95 | m | 358.096 | 577.61 | 206839.83
181 | 电力电缆WDZB-YJY-4*25+1*16 | m | 111.918 | 88.81 | 9939.44
182 | 电力电缆WDZBN-YJY-4*4 | m | 10.191 | 15.40 | 156.94
183 | 电力电缆WDZB-YJY-2*1.5 | m | 773.186 | 3.81 | 2945.84
184 | 电力电缆WDZB-YJY-4*35+1*16 | m | 61.479 | 115.58 | 7105.74
185 | 电力电缆WDZB-YJY-3*2.5 | m | 188.022 | 5.18 | 973.95
186 | 电力电缆WDZB-YJY-4*240+1*120 | m | 951.915 | 737.86 | 702380.00
187 | 电力电缆WDZB-YJY-4*150+1*70 | m | 380.770 | 454.12 | 172915.27
188 | 电力电缆WDZBN-YJY-4*2.5 | m | 1800.315 | 10.20 | 18363.21
189 | 电力电缆WDZB-YJY-4*50+1*25 | m | 39.673 | 161.20 | 6395.29
190 | 电力电缆WDZBN-YJY-3*2.5 | m | 478.700 | 7.68 | 3676.42
191 | 电力电缆WDZBN-YJY-5*4 | m | 160.408 | 19.20 | 3079.83
192 | 电力电缆WDZBN-YJY-5*2.5 | m | 765.620 | 14.07 | 10772.27
【表10.2.2-31】
主要材料和工程设备一览表
工程名称:1#楼通用安装工程 |  |  |  | 标段: |  | 第8页 共15页
序号 | 名称、规格、型号 | 单位 | 数量 | 单价(元) | 合价（元） | 备注
193 | 电力电缆WDZB-YJY-5*6 | m | 99.182 | 26.22 | 2600.55
194 | 控制电缆WDZBN-KYJY-7*1.5 | m | 564.066 | 9.57 | 5398.11
195 | 4芯室内单模光纤 | m | 223.890 | 1.65 | 369.42
196 | 原装铜缆跳线 RJ45-RJ45 | 条 | 192.000 | 22.25 | 4272.00
197 | 双芯光纤跳线（LC-LC） | 条 | 4.000 | 17.70 | 70.80
198 | 矿物绝缘电缆BTGY-4*35+1*16 | m | 221.860 | 147.92 | 32816.87
199 | 矿物绝缘电缆YFZ-BTGY-5*6 | m | 84.701 | 39.66 | 3358.82
200 | 矿物绝缘电缆BTGY-4*70+1*35 | m | 272.391 | 257.57 | 70160.02
201 | 矿物绝缘电缆YFZ-BTGY-4*185+1*95 | m | 190.658 | 764.22 | 145704.85
202 | 矿物绝缘电缆BTGY-5*16 | m | 249.043 | 71.93 | 17912.92
203 | 矿物绝缘电缆BTGY-4*150+1*70 | m | 301.818 | 579.07 | 174773.75
204 | 矿物绝缘电缆BTGY-5*6 | m | 10.455 | 39.66 | 414.59
205 | 矿物绝缘电缆BTGY-5*4 | m | 219.555 | 33.16 | 7279.35
206 | 密集型封闭母线槽500A | m | 183.000 | 1505.00 | 275415.00
207 | 密集型封闭母线槽630A | m | 232.500 | 1744.00 | 405480.00
208 | 金属软管D40 | m | 2.472 | 20.00 | 49.44
209 | 金属软管DN20 | m | 507.275 | 4.43 | 2247.23
210 | 金属软管活接头φ40 | 套 | 6.120 | 5.00 | 30.60
211 | JDG20 | m | 60956.894 | 4.36 | 265772.06
212 | JDG25 | m | 1380.777 | 5.80 | 8008.51
213 | JDG电线套管(镀锌)DN32 | m | 155.643 | 8.12 | 1263.82
214 | 金属软管 | 根 | 222.200 | 22.12 | 4915.06
215 | 矿物绝缘电缆终端头4mm2及以下 | 套 | 22.220 | 38.05 | 845.47
216 | 矿物绝缘电缆终端头70mm2以上95mm2以下 | 套 | 2.020 | 37.17 | 75.08
217 | 矿物绝缘电缆终端头10mm2及以下 | 套 | 2.020 | 38.05 | 76.86
218 | 矿物绝缘电缆终端头150mm2及以下 | 套 | 16.160 | 68.14 | 1101.14
219 | 矿物绝缘电缆终端头35mm2及以下 | 套 | 2.020 | 29.20 | 58.98
【表10.2.2-31】
主要材料和工程设备一览表
工程名称:1#楼通用安装工程 |  |  |  | 标段: |  | 第9页 共15页
序号 | 名称、规格、型号 | 单位 | 数量 | 单价(元) | 合价（元） | 备注
220 | 母线插接箱XT4N250 TMD 180 3P YO | 个 | 19.000 | 881.00 | 16739.00
221 | 母线插接箱XT2N160 TMD 80 3P YO | 个 | 22.000 | 835.00 | 18370.00
222 | 4口光纤终端盒 | 个 | 4.000 | 39.82 | 159.28
223 | 接线盒 | 个 | 3378.240 | 3.69 | 12465.71
224 | 钢制86型接线盒 | 个 | 2320.500 | 3.69 | 8562.65
225 | 热镀锌桥架300*100 | m | 45.662 | 111.00 | 5068.48
226 | 防火桥架200*100 | m | 193.394 | 62.66 | 12118.07
227 | 防火桥架400*100 | m | 128.149 | 117.00 | 14993.43
228 | 弱电桥架200*100 | m | 1813.102 | 84.96 | 154041.15
229 | 热镀锌桥架200*100 | m | 146.187 | 84.96 | 12420.05
230 | 热镀锌桥架800*200 | m | 51.359 | 285.00 | 14637.32
231 | 热镀锌桥架400*100 | m | 94.738 | 122.00 | 11558.04
232 | 电缆终端盒 | 套 | 66.300 | 5.00 | 331.50
233 | 尾纤安装 | 根 | 16.000 | 14.74 | 235.84
234 | 光纤连接器材 | 套 | 16.160 | 8.85 | 143.02
235 | 线管理器 | 个 | 4.040 | 48.67 | 196.63
236 | 感应式冲洗阀 | 个 | 161.600 | 426.00 | 68841.60
237 | 整体水箱 | 个 | 1.000 | 33000.00 | 33000.00
238 | 水 | m3 | 103.250 | 5.73 | 591.62
239 | 阻抗复合型消声器630*400 | 个 | 2.000 | 1463.52 | 2927.04
240 | 阻抗复合型消声器630*200 | 个 | 1.000 | 1091.36 | 1091.36
241 | 阻抗复合型消声器630*250 | 个 | 2.000 | 1184.40 | 2368.80
242 | 42U机柜H2000*W600*D600mm；符合ANSI/EIA RS-310-D、IEC297-2、DIN41491; PART1、DIN41494; PART7、 GB/T3047.2- 92标准;兼容ETSI标准.承载:静载800KG(带支架)防护等级:≥IP20SPCC优质冷扎钢板制作；厚度：方孔条≥2.0mm，安装梁≥1.5mm，其它≥1.2mm。表面处理:方孔条镀蓝锌；其余：脱脂、磷化、静电喷塑?3.安装方式：落地安装 | 个 | 4.000 | 1946.90 | 7787.61
【表10.2.2-31】
主要材料和工程设备一览表
工程名称:1#楼通用安装工程 |  |  |  | 标段: |  | 第10页 共15页
序号 | 名称、规格、型号 | 单位 | 数量 | 单价(元) | 合价（元） | 备注
243 | 母线始端箱1 | 台 | 1.000 | 3396.00 | 3396.00
244 | 母线始端箱2 | 台 | 1.000 | 3396.00 | 3396.00
245 | 母线始端箱3 | 台 | 1.000 | 3096.00 | 3096.00
246 | 母线始端箱4 | 台 | 1.000 | 3096.00 | 3096.00
247 | 母线始端箱5/6 | 台 | 2.000 | 3396.00 | 6792.00
248 | 母线始端箱7 | 台 | 1.000 | 3096.00 | 3096.00
249 | 轴流事后排风兼平时排风风机SWF-I-5.5#；电机功率1.5(KW)；风量5800(m3/h)；风压280(Pa)；噪音75dB(A)；重量56(KG)；电源三相380V,50Hz；风机效率74(%)； | 台 | 1.000 | 2458.00 | 2458.00
250 | 轴流事后排风兼平时排风风机SWF-I-5#；电机功率1.1(KW)；风量4800(m3/h)；风压280(Pa)；噪音75dB(A)；重量56(KG)；电源三相380V,50Hz；风机效率74(%)； | 台 | 1.000 | 1995.00 | 1995.00
251 | 轴流平时排风风机SWF-I-4.5#；电机功率0.75(KW)；风量2500(m3/h)；风压200(Pa)；噪音74dB(A)；重量45(KG)；电源三相380V,50Hz；风机效率70(%)； | 台 | 1.000 | 1627.00 | 1627.00
252 | 高压型轴流正压送风风机HTF-III-8#；电机功率15(KW)；风量33890(m3/h)；风压1150(Pa)；噪音90dB(A)；重量242(KG)；电源三相380V,50Hz；风机效率69(%)； | 台 | 2.000 | 4159.29 | 8318.58
253 | 高压型轴流正压送风风机HTF-III-10#；电机功率22(KW)；风量38240(m3/h)；风压1350(Pa)；噪音92dB(A)；重量332(KG)；电源三相380V,50Hz；风机效率69(%)； | 台 | 2.000 | 4643.36 | 9286.72
254 | 千兆单模光模块千兆SFP光模块，单模，20公里，波长1310nm，LC连接器 | 台 | 3.000 | 884.96 | 2654.88
255 | 交换机48个千兆电口+4个千兆SFP口 | 台 | 4.000 | 3008.85 | 12035.40
【表10.2.2-31】
主要材料和工程设备一览表
工程名称:1#楼通用安装工程 |  |  |  | 标段: |  | 第11页 共15页
序号 | 名称、规格、型号 | 单位 | 数量 | 单价(元) | 合价（元） | 备注
256 | 网络半球型摄像机半球一体式，带红外补光，200万像素，支持H.265；传感器大小：1/2.8英寸；最低照度：彩色0.1Lux@F2.0；0Lux（红外灯开启）；信噪比：>56dB，宽动态范围：103db；电源供应：DC12V/POE；红外距离：30m； | 台 | 129.000 | 153.10 | 19749.90
257 | 网络电梯型摄像机电梯专用，带红外补光，200万像素，支持H.265；传感器大小：1/2.8英寸；最低照度：彩色0.01Lux@F1.2，0Lux（红外灯开启）；信噪比：>56dB，宽动态范围：100db；电源供应：DC12V/POE；红外距离：20m； | 台 | 7.000 | 269.91 | 1889.37
258 | 柜式离心正压送风风机HTFC-15#；电机功率4(KW)；风量12000(m3/h)；风压670(Pa)；噪音64dB(A)；重量168(KG)；电源三相380V,50Hz；风机效率69(%)； | 台 | 1.000 | 8500.00 | 8500.00
259 | 单层百叶风口1000×500 | 个 | 3.000 | 234.51 | 703.53
260 | 单层百叶风口（带风阀）400*400 | 个 | 40.000 | 193.98 | 7759.20
261 | 单层百叶风口500×400 | 个 | 2.000 | 120.35 | 240.70
262 | 磷酸铵盐干粉灭火器MF/ABC4 | 套 | 302.000 | 69.29 | 20925.58
263 | PSP钢塑复合管DN80 | m | 128.356 | 48.84 | 6268.91
264 | PSP钢塑复合管DN65 | m | 90.330 | 45.73 | 4130.79
265 | PSP钢塑复合管DN50 | m | 8.517 | 31.56 | 268.80
266 | 内外壁热镀锌加厚钢管DN80 | m | 829.758 | 47.12 | 39098.20
267 | 内外壁热镀锌加厚钢管DN100 | m | 911.054 | 63.64 | 57979.48
268 | 内外壁热镀锌加厚钢管DN150 | m | 1362.031 | 101.91 | 138804.58
269 | 内外壁热镀锌无缝钢管DN100 | m | 418.370 | 405.42 | 169614.52
270 | 内外壁热镀锌无缝钢管DN150 | m | 473.290 | 130.07 | 61561.92
271 | 电动卷帘式挡烟垂壁 | m | 976.400 | 220.00 | 214808.00
272 | 编码型光电感烟探测器 | 个 | 1549.000 | 46.02 | 71284.98
273 | 编码型感温探测器（带地址） | 个 | 15.000 | 42.48 | 637.20
274 | 放气指示灯 | 个 | 4.000 | 150.00 | 600.00
【表10.2.2-31】
主要材料和工程设备一览表
工程名称:1#楼通用安装工程 |  |  |  | 标段: |  | 第12页 共15页
序号 | 名称、规格、型号 | 单位 | 数量 | 单价(元) | 合价（元） | 备注
275 | 编码型火灾声光警报器 | 个 | 111.000 | 53.98 | 5991.78
276 | 警铃 | 个 | 4.000 | 50.00 | 200.00
277 | 嵌入式/明装吸顶消防扬声器 | 个 | 226.000 | 44.25 | 10000.50
278 | 八防区模块 | 个 | 11.000 | 90.27 | 992.97
279 | 输入输出模块 | 个 | 388.000 | 51.15 | 19846.20
280 | 防火门监控模块 | 个 | 87.000 | 257.00 | 22359.00
281 | 广播隔离器 | 个 | 20.000 | 34.64 | 692.80
282 | 总线隔离器 | 个 | 78.000 | 34.64 | 2701.92
283 | 报警联动模块 | 个 | 11.000 | 90.27 | 992.97
284 | 消防电源监控模块 | 个 | 18.000 | 664.00 | 11952.00
285 | 电气火灾监控模块 | 个 | 27.000 | 531.00 | 14337.00
286 | 输入模块 | 个 | 46.000 | 51.15 | 2352.90
287 | 消防端子接线箱 | 台 | 26.000 | 44.25 | 1150.50
288 | 金属模块箱箱 | 台 | 3.000 | 66.37 | 199.12
289 | 24口模块配线架 | 架 | 8.000 | 673.00 | 5384.00
290 | 换气扇JVF-CP-150 | 台 | 140.000 | 247.79 | 34690.60
291 | PFAC1 排风机控制箱 | 台 | 1.000 | 1592.92 | 1592.92
292 | PFAC2 排风机控制箱 | 台 | 1.000 | 1592.92 | 1592.92
293 | PFAC3 排风机控制箱 | 台 | 1.000 | 1592.92 | 1592.92
294 | XFPWK 消防电梯潜水泵控制箱 | 台 | 1.000 | 5132.74 | 5132.74
295 | ZYAC 正压风机控制箱 | 台 | 1.000 | 3097.35 | 3097.35
296 | ZYAT1 正压风机配电箱 | 台 | 1.000 | 3097.35 | 3097.35
297 | ZYAT2 正压风机配电箱 | 台 | 1.000 | 3097.35 | 3097.35
298 | 气体灭火控制箱 | 台 | 1.000 | 2300.00 | 2300.00
299 | 1#APE1/2 消防配电总箱 | 台 | 2.000 | 15000.00 | 30000.00
300 | 11ALG 公共照明配电箱 | 台 | 1.000 | 7000.00 | 7000.00
301 | 1ALE1 A型应急照明集中电源 | 台 | 1.000 | 3584.00 | 3584.00
302 | 1ALE2 A型应急照明集中电源 | 台 | 1.000 | 3584.00 | 3584.00
303 | 1ALG1 公共照明配电箱 | 台 | 1.000 | 3500.00 | 3500.00
【表10.2.2-31】
主要材料和工程设备一览表
工程名称:1#楼通用安装工程 |  |  |  | 标段: |  | 第13页 共15页
序号 | 名称、规格、型号 | 单位 | 数量 | 单价(元) | 合价（元） | 备注
304 | 1ALG2 公共照明配电箱 | 台 | 1.000 | 3500.00 | 3500.00
305 | 1AP1 照明配电箱 | 台 | 1.000 | 6400.00 | 6400.00
306 | 1AP2 照明配电箱 | 台 | 1.000 | 6400.00 | 6400.00
307 | 1XFAT1 消防双切配电箱 | 台 | 1.000 | 5000.00 | 5000.00
308 | 1XFAT2 消防双切配电箱 | 台 | 1.000 | 5000.00 | 5000.00
309 | 2ALE1,2ALE2,3ALE~8ALE10ALE~20ALE A型应急照明集中电源 | 台 | 19.000 | 3584.00 | 68096.00
310 | 2ALG1 公共照明配电箱 | 台 | 1.000 | 3500.00 | 3500.00
311 | 2ALG2 公共照明配电箱 | 台 | 1.000 | 3500.00 | 3500.00
312 | 2AP1,2AP2,3AP~20AP 照明配电箱 | 台 | 20.000 | 6000.00 | 120000.00
313 | 2XFAT1,8XFAT 消防双切配电箱 | 台 | 2.000 | 5000.00 | 10000.00
314 | 2XFAT2 消防双切配电箱 | 台 | 1.000 | 5000.00 | 5000.00
315 | 3ALG~10ALG,12ALG~20ALG 公共照明配电箱 | 台 | 17.000 | 3500.00 | 59500.00
316 | 3XFAT 消防双切配电箱 | 台 | 1.000 | 5000.00 | 5000.00
317 | 4~7、9~20XFAT 消防双切配电箱 | 台 | 16.000 | 5000.00 | 80000.00
318 | 9ALE A型应急照明集中电源 | 台 | 1.000 | 3584.00 | 3584.00
319 | BDAT 变电所配电箱 | 台 | 1.000 | 5000.00 | 5000.00
320 | DTAT 普通电梯配电箱 | 台 | 1.000 | 8000.00 | 8000.00
321 | KBAT 开闭所配电箱 | 台 | 1.000 | 3200.00 | 3200.00
322 | KTAP1/5 空调室外机配电箱 | 台 | 2.000 | 3800.00 | 7600.00
323 | KTAP2 空调室外机配电箱 | 台 | 1.000 | 3800.00 | 3800.00
324 | KTAP3 空调室外机配电箱 | 台 | 1.000 | 3800.00 | 3800.00
325 | KTAP4/KTAP6~23 空调室外机配电箱 | 台 | 19.000 | 5000.00 | 95000.00
326 | XFDTAT 消防电梯配电箱 | 台 | 1.000 | 8000.00 | 8000.00
327 | 声光报警器 | 套 | 20.000 | 53.98 | 1079.60
328 | 手动报警按钮 | 套 | 40.000 | 40.77 | 1630.80
329 | 沟槽法兰短管DN100 | 个 | 37.000 | 61.53 | 2276.61
330 | 沟槽法兰短管DN150 | 个 | 137.000 | 110.00 | 15070.00
【表10.2.2-31】
主要材料和工程设备一览表
工程名称:1#楼通用安装工程 |  |  |  | 标段: |  | 第14页 共15页
序号 | 名称、规格、型号 | 单位 | 数量 | 单价(元) | 合价（元） | 备注
331 | 柜式七氟丙烷灭火装置 | 套 | 9.000 | 7604.00 | 68436.00
332 | 压力表 | 台(块) | 1.000 | 49.56 | 49.56
333 | 压力表 | 块 | 14.000 | 49.56 | 693.84
334 | U型成品轻钢龙骨 | kg | 1671.470 | 3.92 | 6552.16
335 | 天棚荧光灯带 | m | 48.980 | 20.00 | 979.60
336 | 室内灭火器箱体 | 套 | 40.000 | 63.81 | 2552.40
337 | 卡箍 DN150 | 个 | 261.000 | 31.86 | 8315.46
338 | 卡箍 DN80 | 个 | 85.000 | 14.33 | 1218.05
339 | 大小头 DN100 | 个 | 105.000 | 24.30 | 2551.50
340 | 大小头 DN150 | 个 | 60.000 | 39.50 | 2370.00
341 | 大小头 DN80 | 个 | 113.000 | 17.41 | 1967.33
342 | 机械三通 DN100 | 个 | 60.000 | 35.85 | 2151.00
343 | 机械三通 DN150 | 个 | 59.000 | 60.95 | 3596.05
344 | 机械三通 DN80 | 个 | 21.000 | 28.31 | 594.51
345 | 机械四通 DN100 | 个 | 249.000 | 54.08 | 13465.92
346 | 机械四通 DN150 | 个 | 52.000 | 107.00 | 5564.00
347 | 机械四通 DN80 | 个 | 143.000 | 41.68 | 5960.24
348 | 沟槽弯头(22°、45°、90°) DN150 | 个 | 74.000 | 64.82 | 4796.68
349 | 沟槽弯头(22°、45°、90°) DN80 | 个 | 20.000 | 24.56 | 491.20
350 | 沟槽正(异)三通 DN100 | 个 | 294.000 | 39.40 | 11583.60
351 | 沟槽正(异)三通 DN150 | 个 | 37.000 | 84.91 | 3141.67
352 | 沟槽正(异)三通 DN80 | 个 | 5.000 | 27.62 | 138.10
353 | 沟槽正(异)四通 DN150 | 个 | 3.000 | 120.00 | 360.00
354 | 沟槽正(异)四通 DN80 | 个 | 73.000 | 50.86 | 3712.49
355 | 金属隔板800*200 | m | 30.510 | 19.08 | 582.13
356 | 金属隔板300*100 | m | 27.126 | 9.85 | 267.19
357 | 金属隔板200*100 | m | 86.844 | 9.85 | 855.41
【表10.2.2-31】
主要材料和工程设备一览表
工程名称:1#楼通用安装工程 |  |  |  | 标段: |  | 第15页 共15页
序号 | 名称、规格、型号 | 单位 | 数量 | 单价(元) | 合价（元） | 备注
358 | 金属隔板200*100 | m | 114.888 | 9.85 | 1131.65
359 | 金属隔板400*100 | m | 132.408 | 9.85 | 1304.22
360 | 泄压装置XZ0.25/1.1-PAVLN | 套 | 1.000 | 928.00 | 928.00
361 | 泄压装置XZ0.36/1.1-PAVLN | 套 | 1.000 | 1200.00 | 1200.00
362 | 悬挂式超细干粉自动灭火弹悬挂式超细干粉自动灭火弹,每个8Kg,单个有效保护直径约2.14m | 套 | 120.000 | 2000.00 | 240000.00
363 | 残疾人扶手 | 套 | 20.000 | 150.00 | 3000.00
364 | 87型雨水斗DN150 | 个 | 16.000 | 81.42 | 1302.72
365 | 87型雨水斗DN100 | 个 | 4.000 | 46.02 | 184.08
366 | 侧入式雨水斗DN100 | 个 | 4.000 | 209.00 | 836.00
367 | 水泥砂浆M10.0 | m3 | 47.296 | 375.22 | 17746.41

## 34_表10_2_2-13 【含单列】单位(专业)工程招
【表10.2.2-13】
单位（专业）工程招标控制价费用表
工程名称:安装工程-2#楼通用安装工程 |  |  | 标段: | 第1页 共1页
序号 | 费用名称 |  | 计算公式 | 金额 (元) | 备注
1 | 分部分项工程费 |  | ∑(分部分项工程量×综合单价） | 3960601.01 | 见表10.2.2-16
1.1 | 其中 | 人工费+机械费 | ∑分部分项（定额人工费+定额机械费） | 815043.65
2 | 措施项目费 |  | （2.1+2.2） | 169404.12
2.1 | 施工技术措施项目费 |  | ∑(技措项目工程量×综合单价） | 97128.91 | 见表10.2.2-16
2.1.1 | 其中 | 人工费+机械费 | ∑技措项目（定额人工费+定额机械费） | 55742.03
2.2 | 施工组织措施项目费 |  | (1.1+2.1.1)×8.3% | 72275.21 | 见表10.2.2-20
2.2.1 | 其中 | 安全文明施工基本费 | (1.1+2.1.1)×8.17% | 71143.19 | 见表10.2.2-20
3 | 其他项目费 |  | （3.1+3.2+3.3+3.4） | 797827.00
3.1 | 暂列金额 |  | 3.1.1+3.1.2+3.1.3 | 247359.70 | 见表10.2.2-21
3.1.1 | 其中 | 标化工地增加费 | 按招标文件规定额度列计 |  | 见表10.2.2-22
3.1.2 |  | 优质工程增加费 | 按招标文件规定额度列计 |  | 见表10.2.2-22
3.1.3 |  | 其他暂列金额 | 按招标文件规定额度列计 | 247359.70 | 见表10.2.2-22
3.2 | 暂估价 |  | 3.2.1+3.2.2+3.2.3 | 550467.30 | 见表10.2.2-21
3.2.1 | 其中 | 材料（工程设备）暂估价 | 按招标文件规定额度列计 (或计入综合单价) |  | 见表10.2.2-23
3.2.2 |  | 专业工程暂估价 | 按招标文件规定额度列计 | 550467.30 | 见表10.2.2-24
3.2.3 |  | 专项技术措施暂估价 | 按招标文件规定额度列计 |  | 见表10.2.2-25
3.3 | 计日工 |  | ∑计日工(暂估数量×综合单价） |  | 见表10.2.2-21
3.4 | 施工总承包服务费 |  | 3.4.1+3.4.2 |  | 见表10.2.2-21
3.4.1 | 其中 | 专业发包工程管理费 | ∑专业发包工程（暂估金额×费率） |  | 见表10.2.2-27
3.4.2 |  | 甲供材料设备管理费 | 甲供材料暂估金额×费率+甲供设备暂估金额×费率 |  | 见表10.2.2-27
4 | 规费 |  | (1.1+2.1.1)×30.63% | 266721.65
5 | 单列费用 |  | 单列费用
6 | 税金 |  | (1+2+3+4+计税不计费+计税不计费不下浮)×9% | 467509.84
7 | 下浮 |  | (1+2+3+4+5+6-不计税不计费不下浮-计税不计费不下浮-暂估材料)×0%
其中 | 甲供费（不计入造价） |  | 甲供材料费+甲供主材费+甲供设备费
招标控制价合计 |  |  | 1+2+3+4+5+6-7 | 5662063.62

## 34_表10_2_2-16 分部分项工程清单与计价表
【表10.2.2-16】
分部分项工程清单与计价表
单位(专业)工程名称:安装工程-2#楼通用安装工程 | [5 empty] | 标段: |  |  | 第1页 共70页
序号 | 项目编码 | 项目名称 | 项目特征 | 计量 单位 | 工程量 | 金 额 (元) |  |  |  |  | 备注
[6 empty] | 综合单价 | 合价 | 其中
[8 empty] | 人工费 | 机械费 | 暂估价
|  | 电气系统 |  |  |  |  | 1565676.12 | 197973.26 | 10137.02
1 | 030404016009 | 控制箱 | 1、名称：PFAC1 排风机控制箱； 2、详细配置：成套设备，含内部元器件、箱体、配件等，具体配置详见设计图纸。 3、工作内容：开箱、检查、安装、查校线、接地。 4、安装方式：具体做法详设计图纸，投标单位自行考虑安装方式。 | 台 | 1 | 2034.69 | 2034.69 | 294.28 | 44.91
2 | 030404016010 | 控制箱 | 1、名称：PFAC2 排风机控制箱； 2、详细配置：成套设备，含内部元器件、箱体、配件等，具体配置详见设计图纸。 3、工作内容：开箱、检查、安装、查校线、接地。 4、安装方式：具体做法详设计图纸，投标单位自行考虑安装方式。 | 台 | 1 | 2034.69 | 2034.69 | 294.28 | 44.91
3 | 030404016011 | 控制箱 | 1、名称：ZYAC 正压风机控制箱； 2、详细配置：成套设备，含内部元器件、箱体、配件等，具体配置详见设计图纸。 3、工作内容：开箱、检查、安装、查校线、接地。 4、安装方式：具体做法详设计图纸，投标单位自行考虑安装方式。 | 台 | 4 | 3539.12 | 14156.48 | 1177.12 | 179.64
本页小计 | [6 empty] | 18225.86 | 1765.68 | 269.46
【表10.2.2-16】
分部分项工程清单与计价表
单位(专业)工程名称:安装工程-2#楼通用安装工程 | [5 empty] | 标段: |  |  | 第2页 共70页
序号 | 项目编码 | 项目名称 | 项目特征 | 计量 单位 | 工程量 | 金 额 (元) |  |  |  |  | 备注
[6 empty] | 综合单价 | 合价 | 其中
[8 empty] | 人工费 | 机械费 | 暂估价
4 | 030404016012 | 控制箱 | 1、名称：XFDTAT 消防电梯配电箱； 2、详细配置：成套设备，含内部元器件、箱体、配件等，具体配置详见设计图纸。 3、工作内容：开箱、检查、安装、查校线、接地。 4、安装方式：具体做法详设计图纸，投标单位自行考虑安装方式。 | 台 | 1 | 8441.77 | 8441.77 | 294.28 | 44.91
5 | 030404016013 | 控制箱 | 1、名称：XFPWK 消防电梯潜水泵控制箱； 2、详细配置：成套设备，含内部元器件、箱体、配件等，具体配置详见设计图纸。 3、工作内容：开箱、检查、安装、查校线、接地。 4、安装方式：具体做法详设计图纸，投标单位自行考虑安装方式。 | 台 | 1 | 5574.51 | 5574.51 | 294.28 | 44.91
6 | 030404016014 | 控制箱 | 1、名称：DTAT1 普通电梯配电箱； 2、详细配置：成套设备，含内部元器件、箱体、配件等，具体配置详见设计图纸。 3、工作内容：开箱、检查、安装、查校线、接地。 4、安装方式：具体做法详设计图纸，投标单位自行考虑安装方式。 | 台 | 1 | 8441.77 | 8441.77 | 294.28 | 44.91
本页小计 | [6 empty] | 22458.05 | 882.84 | 134.73
【表10.2.2-16】
分部分项工程清单与计价表
单位(专业)工程名称:安装工程-2#楼通用安装工程 | [5 empty] | 标段: |  |  | 第3页 共70页
序号 | 项目编码 | 项目名称 | 项目特征 | 计量 单位 | 工程量 | 金 额 (元) |  |  |  |  | 备注
[6 empty] | 综合单价 | 合价 | 其中
[8 empty] | 人工费 | 机械费 | 暂估价
7 | 030404017031 | 配电箱 | 1、名称：DTAT2 普通电梯配电箱； 2、详细配置：成套设备，含内部元器件、箱体、配件等，具体配置详见设计图纸。 3、工作内容：开箱、检查、安装、查校线、接地。 4、安装方式：具体做法详设计图纸，投标单位自行考虑安装方式。 | 台 | 1 | 8254.81 | 8254.81 | 178.80
8 | 030404017032 | 配电箱 | 1、名称：1AP1 照明配电箱； 2、详细配置：成套设备，含内部元器件、箱体、配件等，具体配置详见设计图纸。 3、工作内容：开箱、检查、安装、查校线、接地。 4、安装方式：具体做法详设计图纸，投标单位自行考虑安装方式。 | 台 | 1 | 6654.81 | 6654.81 | 178.80
9 | 030404017033 | 配电箱 | 1、名称：2AP1,3AP~10AP 照明配电箱； 2、详细配置：成套设备，含内部元器件、箱体、配件等，具体配置详见设计图纸。 3、工作内容：开箱、检查、安装、查校线、接地。 4、安装方式：具体做法详设计图纸，投标单位自行考虑安装方式。 | 台 | 8 | 6254.81 | 50038.48 | 1430.40
本页小计 | [6 empty] | 64948.10 | 1788.00
【表10.2.2-16】
分部分项工程清单与计价表
单位(专业)工程名称:安装工程-2#楼通用安装工程 | [5 empty] | 标段: |  |  | 第4页 共70页
序号 | 项目编码 | 项目名称 | 项目特征 | 计量 单位 | 工程量 | 金 额 (元) |  |  |  |  | 备注
[6 empty] | 综合单价 | 合价 | 其中
[8 empty] | 人工费 | 机械费 | 暂估价
10 | 030404017034 | 配电箱 | 1、名称：1AP2,2AP2 照明配电箱； 2、详细配置：成套设备，含内部元器件、箱体、配件等，具体配置详见设计图纸。 3、工作内容：开箱、检查、安装、查校线、接地。 4、安装方式：具体做法详设计图纸，投标单位自行考虑安装方式。 | 台 | 2 | 6654.81 | 13309.62 | 357.60
11 | 030404017035 | 配电箱 | 1、名称：1ALG1 公共照明配电箱； 2、详细配置：成套设备，含内部元器件、箱体、配件等，具体配置详见设计图纸。 3、工作内容：开箱、检查、安装、查校线、接地。 4、安装方式：具体做法详设计图纸，投标单位自行考虑安装方式。 | 台 | 1 | 3754.81 | 3754.81 | 178.80
12 | 030404017036 | 配电箱 | 1、名称：2ALG1,3ALG~10ALG 公共照明配电箱； 2、详细配置：成套设备，含内部元器件、箱体、配件等，具体配置详见设计图纸。 3、工作内容：开箱、检查、安装、查校线、接地。 4、安装方式：具体做法详设计图纸，投标单位自行考虑安装方式。 | 台 | 8 | 3754.81 | 30038.48 | 1430.40
本页小计 | [6 empty] | 47102.91 | 1966.80
【表10.2.2-16】
分部分项工程清单与计价表
单位(专业)工程名称:安装工程-2#楼通用安装工程 | [5 empty] | 标段: |  |  | 第5页 共70页
序号 | 项目编码 | 项目名称 | 项目特征 | 计量 单位 | 工程量 | 金 额 (元) |  |  |  |  | 备注
[6 empty] | 综合单价 | 合价 | 其中
[8 empty] | 人工费 | 机械费 | 暂估价
13 | 030404017037 | 配电箱 | 1、名称：1ALG2 公共照明配电箱； 2、详细配置：成套设备，含内部元器件、箱体、配件等，具体配置详见设计图纸。 3、工作内容：开箱、检查、安装、查校线、接地。 4、安装方式：具体做法详设计图纸，投标单位自行考虑安装方式。 | 台 | 1 | 3754.81 | 3754.81 | 178.80
14 | 030404017038 | 配电箱 | 1、名称：2ALG2 公共照明配电箱； 2、详细配置：成套设备，含内部元器件、箱体、配件等，具体配置详见设计图纸。 3、工作内容：开箱、检查、安装、查校线、接地。 4、安装方式：具体做法详设计图纸，投标单位自行考虑安装方式。 | 台 | 1 | 3754.81 | 3754.81 | 178.80
15 | 030404017039 | 配电箱 | 1、名称：BDAT 变电所配电箱； 2、详细配置：成套设备，含内部元器件、箱体、配件等，具体配置详见设计图纸。 3、工作内容：开箱、检查、安装、查校线、接地。 4、安装方式：具体做法详设计图纸，投标单位自行考虑安装方式。 | 台 | 1 | 5254.81 | 5254.81 | 178.80
本页小计 | [6 empty] | 12764.43 | 536.40
【表10.2.2-16】
分部分项工程清单与计价表
单位(专业)工程名称:安装工程-2#楼通用安装工程 | [5 empty] | 标段: |  |  | 第6页 共70页
序号 | 项目编码 | 项目名称 | 项目特征 | 计量 单位 | 工程量 | 金 额 (元) |  |  |  |  | 备注
[6 empty] | 综合单价 | 合价 | 其中
[8 empty] | 人工费 | 机械费 | 暂估价
16 | 030404017040 | 配电箱 | 1、名称：1KTAP1 空调室外机配电箱； 2、详细配置：成套设备，含内部元器件、箱体、配件等，具体配置详见设计图纸。 3、工作内容：开箱、检查、安装、查校线、接地。 4、安装方式：具体做法详设计图纸，投标单位自行考虑安装方式。 | 台 | 1 | 4054.81 | 4054.81 | 178.80
17 | 030404017041 | 配电箱 | 1、名称：1KTAP2 空调室外机配电箱； 2、详细配置：成套设备，含内部元器件、箱体、配件等，具体配置详见设计图纸。 3、工作内容：开箱、检查、安装、查校线、接地。 4、安装方式：具体做法详设计图纸，投标单位自行考虑安装方式。 | 台 | 1 | 5254.81 | 5254.81 | 178.80
18 | 030404017042 | 配电箱 | 1、名称：2KTAP1 空调室外机配电箱； 2、详细配置：成套设备，含内部元器件、箱体、配件等，具体配置详见设计图纸。 3、工作内容：开箱、检查、安装、查校线、接地。 4、安装方式：具体做法详设计图纸，投标单位自行考虑安装方式。 | 台 | 1 | 4054.81 | 4054.81 | 178.80
本页小计 | [6 empty] | 13364.43 | 536.40
【表10.2.2-16】
分部分项工程清单与计价表
单位(专业)工程名称:安装工程-2#楼通用安装工程 | [5 empty] | 标段: |  |  | 第7页 共70页
序号 | 项目编码 | 项目名称 | 项目特征 | 计量 单位 | 工程量 | 金 额 (元) |  |  |  |  | 备注
[6 empty] | 综合单价 | 合价 | 其中
[8 empty] | 人工费 | 机械费 | 暂估价
19 | 030404017043 | 配电箱 | 1、名称：2KTAP2 空调室外机配电箱； 2、详细配置：成套设备，含内部元器件、箱体、配件等，具体配置详见设计图纸。 3、工作内容：开箱、检查、安装、查校线、接地。 4、安装方式：具体做法详设计图纸，投标单位自行考虑安装方式。 | 台 | 1 | 4054.81 | 4054.81 | 178.80
20 | 030404017044 | 配电箱 | 1、名称：3~10KTAP 空调室外机配电箱； 2、详细配置：成套设备，含内部元器件、箱体、配件等，具体配置详见设计图纸。 3、工作内容：开箱、检查、安装、查校线、接地。 4、安装方式：具体做法详设计图纸，投标单位自行考虑安装方式。 | 台 | 8 | 4054.81 | 32438.48 | 1430.40
21 | 030404017045 | 配电箱 | 1、名称：APE1/2 消防配电总箱； 2、详细配置：成套设备，含内部元器件、箱体、配件等，具体配置详见设计图纸。 3、工作内容：开箱、检查、安装、查校线、接地。 4、安装方式：具体做法详设计图纸，投标单位自行考虑安装方式。 | 台 | 1 | 5564.54 | 5564.54 | 178.80
本页小计 | [6 empty] | 42057.83 | 1788.00
【表10.2.2-16】
分部分项工程清单与计价表
单位(专业)工程名称:安装工程-2#楼通用安装工程 | [5 empty] | 标段: |  |  | 第8页 共70页
序号 | 项目编码 | 项目名称 | 项目特征 | 计量 单位 | 工程量 | 金 额 (元) |  |  |  |  | 备注
[6 empty] | 综合单价 | 合价 | 其中
[8 empty] | 人工费 | 机械费 | 暂估价
22 | 030404017046 | 配电箱 | 1、名称：1XFAT1 消防双切箱配电箱； 2、详细配置：成套设备，含内部元器件、箱体、配件等，具体配置详见设计图纸。 3、工作内容：开箱、检查、安装、查校线、接地。 4、安装方式：具体做法详设计图纸，投标单位自行考虑安装方式。 | 台 | 1 | 5254.81 | 5254.81 | 178.80
23 | 030404017047 | 配电箱 | 1、名称：3~8、10XFAT 消防双切箱配电箱； 2、详细配置：成套设备，含内部元器件、箱体、配件等，具体配置详见设计图纸。 3、工作内容：开箱、检查、安装、查校线、接地。 4、安装方式：具体做法详设计图纸，投标单位自行考虑安装方式。 | 台 | 7 | 5254.81 | 36783.67 | 1251.60
24 | 030404017048 | 配电箱 | 1、名称：1XFAT2 消防双切箱配电箱； 2、详细配置：成套设备，含内部元器件、箱体、配件等，具体配置详见设计图纸。 3、工作内容：开箱、检查、安装、查校线、接地。 4、安装方式：具体做法详设计图纸，投标单位自行考虑安装方式。 | 台 | 1 | 5254.81 | 5254.81 | 178.80
本页小计 | [6 empty] | 47293.29 | 1609.20
【表10.2.2-16】
分部分项工程清单与计价表
单位(专业)工程名称:安装工程-2#楼通用安装工程 | [5 empty] | 标段: |  |  | 第9页 共70页
序号 | 项目编码 | 项目名称 | 项目特征 | 计量 单位 | 工程量 | 金 额 (元) |  |  |  |  | 备注
[6 empty] | 综合单价 | 合价 | 其中
[8 empty] | 人工费 | 机械费 | 暂估价
25 | 030404017049 | 配电箱 | 1、名称：WDXFAT 消防双切箱配电箱； 2、详细配置：成套设备，含内部元器件、箱体、配件等，具体配置详见设计图纸。 3、工作内容：开箱、检查、安装、查校线、接地。 4、安装方式：具体做法详设计图纸，投标单位自行考虑安装方式。 | 台 | 1 | 5254.81 | 5254.81 | 178.80
26 | 030404017050 | 配电箱 | 1、名称：1ALE1 A型应急照明集中电源； 2、详细配置：集中电源输出端的电压等级为36V回路输出为供电+通信合用二总线 总功率为输出功率1.25倍、未端80%功率电池初装时间为3H，成套设备，含内部元器件、箱体、配件等，具体配置详见设计图纸。 3、工作内容：开箱、检查、安装、查校线、接地。 4、安装方式：具体做法详设计图纸，投标单位自行考虑安装方式。 | 台 | 1 | 3838.81 | 3838.81 | 178.80
本页小计 | [6 empty] | 9093.62 | 357.60
【表10.2.2-16】
分部分项工程清单与计价表
单位(专业)工程名称:安装工程-2#楼通用安装工程 | [5 empty] | 标段: |  |  | 第10页 共70页
序号 | 项目编码 | 项目名称 | 项目特征 | 计量 单位 | 工程量 | 金 额 (元) |  |  |  |  | 备注
[6 empty] | 综合单价 | 合价 | 其中
[8 empty] | 人工费 | 机械费 | 暂估价
27 | 030404017051 | 配电箱 | 1、名称：1ALE2 A型应急照明集中电源； 2、详细配置：集中电源输出端的电压等级为36V回路输出为供电+通信合用二总线 总功率为输出功率1.25倍、未端80%功率电池初装时间为3H，成套设备，含内部元器件、箱体、配件等，具体配置详见设计图纸。 3、工作内容：开箱、检查、安装、查校线、接地。 4、安装方式：具体做法详设计图纸，投标单位自行考虑安装方式。 | 台 | 1 | 3838.81 | 3838.81 | 178.80
28 | 030404017052 | 配电箱 | 1、名称：2ALE1,2ALE2,3ALE~10ALE A型应急照明集中电源； 2、详细配置：集中电源输出端的电压等级为36V回路输出为供电+通信合用二总线 总功率为输出功率1.25倍、未端80%功率电池初装时间为3H，成套设备，含内部元器件、箱体、配件等，具体配置详见设计图纸。 3、工作内容：开箱、检查、安装、查校线、接地。 4、安装方式：具体做法详设计图纸，投标单位自行考虑安装方式。 | 台 | 10 | 3838.81 | 38388.10 | 1788.00
本页小计 | [6 empty] | 42226.91 | 1966.80
【表10.2.2-16】
分部分项工程清单与计价表
单位(专业)工程名称:安装工程-2#楼通用安装工程 | [5 empty] | 标段: |  |  | 第11页 共70页
序号 | 项目编码 | 项目名称 | 项目特征 | 计量 单位 | 工程量 | 金 额 (元) |  |  |  |  | 备注
[6 empty] | 综合单价 | 合价 | 其中
[8 empty] | 人工费 | 机械费 | 暂估价
29 | 030404017053 | 配电箱 | 1、名称：2XFAT1/2XFAT2 消防双切箱配电箱； 2、详细配置：成套设备，含内部元器件、箱体、配件等，具体配置详见设计图纸。 3、工作内容：开箱、检查、安装、查校线、接地。 4、安装方式：具体做法详设计图纸，投标单位自行考虑安装方式。 | 台 | 2 | 5254.81 | 10509.62 | 357.60
30 | 030404017054 | 配电箱 | 1、名称：9XFAT 消防双切箱配电箱； 2、详细配置：成套设备，含内部元器件、箱体、配件等，具体配置详见设计图纸。 3、工作内容：开箱、检查、安装、查校线、接地。 4、安装方式：具体做法详设计图纸，投标单位自行考虑安装方式。 | 台 | 1 | 5254.81 | 5254.81 | 178.80
31 | 030404034008 | 照明开关 | 1、名称：暗式单联单控开关 2、规格：86型 250V 10A 3、安装方式：底边距地安装高度为1.3米 | 个 | 21 | 16.48 | 346.08 | 153.30
32 | 030404034009 | 照明开关 | 1、名称：暗式单联双控开关 2、规格：86型 250V 10A 3、安装方式：底边距地安装高度为1.3米 | 个 | 6 | 17.58 | 105.48 | 44.70
本页小计 | [6 empty] | 16215.99 | 734.40
【表10.2.2-16】
分部分项工程清单与计价表
单位(专业)工程名称:安装工程-2#楼通用安装工程 | [5 empty] | 标段: |  |  | 第12页 共70页
序号 | 项目编码 | 项目名称 | 项目特征 | 计量 单位 | 工程量 | 金 额 (元) |  |  |  |  | 备注
[6 empty] | 综合单价 | 合价 | 其中
[8 empty] | 人工费 | 机械费 | 暂估价
33 | 030404034010 | 照明开关 | 1、名称：暗式双联单控开关 2、规格：86型 250V 10A 3、安装方式：底边距地安装高度为1.3米 | 个 | 36 | 18.92 | 681.12 | 262.80
34 | 030404034011 | 照明开关 | 1、名称：暗式三联单控开关 2、规格：86型 250V 10A 3、安装方式：底边距地安装高度为1.3米 | 个 | 18 | 18.92 | 340.56 | 131.40
35 | 030404034012 | 照明开关 | 1、名称：人体红外感应延时开关 2、规格：86型 250V 10A 3、安装方式：吸顶安装。 | 个 | 45 | 79.43 | 3574.35 | 355.50
36 | 030404034013 | 照明开关 | 1、名称：暗式双联单控开关 2、规格：宽板型 250V 10A 3、安装方式：底边距地安装高度为1.3米 | 个 | 10 | 18.92 | 189.20 | 73.00
37 | 030404035003 | 插座 | 1、名称：暗式二三极插座 2、规格：86型 ~250V单相二极+三极,10A 安全型 3、安装方式：墙内暗敷设,0.3M | 个 | 27 | 20.34 | 549.18 | 232.47
38 | 030404035004 | 插座 | 1、名称：空调插座 2、规格：86型 ~250V单相三极,10A 安全型 3、安装方式：墙内暗敷设,0.3M | 个 | 3 | 20.34 | 61.02 | 25.83
本页小计 | [6 empty] | 5395.43 | 1081.00
【表10.2.2-16】
分部分项工程清单与计价表
单位(专业)工程名称:安装工程-2#楼通用安装工程 | [5 empty] | 标段: |  |  | 第13页 共70页
序号 | 项目编码 | 项目名称 | 项目特征 | 计量 单位 | 工程量 | 金 额 (元) |  |  |  |  | 备注
[6 empty] | 综合单价 | 合价 | 其中
[8 empty] | 人工费 | 机械费 | 暂估价
39 | 030408001036 | 电力电缆 | 1、名称：铜芯电力电缆 2、型号、规格：WDZBN-YJY-5*2.5 3、敷设方式、部位：穿管、桥架敷设 | m | 160.76 | 16.86 | 2710.41 | 302.23 | 8.04
40 | 030408001037 | 电力电缆 | 1、名称：铜芯电力电缆 2、型号、规格：WDZBN-YJY-3*2.5 3、敷设方式、部位：穿管、桥架敷设 | m | 213.28 | 10.41 | 2220.24 | 400.97 | 10.66
41 | 030408001038 | 电力电缆 | 1、名称：铜芯电力电缆 2、型号、规格：WDZBN-YJY-4*4 3、敷设方式、部位：穿管、桥架敷设 | m | 4.54 | 18.21 | 82.67 | 8.54 | 0.23
42 | 030408001039 | 电力电缆 | 1、名称：铜芯电力电缆 2、型号、规格：WDZBN-YJY-5*4 3、敷设方式、部位：穿管、桥架敷设 | m | 71.47 | 22.04 | 1575.20 | 134.36 | 3.57
43 | 030408001040 | 电力电缆 | 1、名称：铜芯电力电缆 2、型号、规格：WDZB-YJY-5*6 3、敷设方式、部位：穿管、桥架敷设 | m | 44.19 | 29.13 | 1287.25 | 83.08 | 2.21
44 | 030408001041 | 电力电缆 | 1、名称：铜芯电力电缆 2、型号、规格：WDZB-YJY-4*25+1*16 3、敷设方式、部位：穿管、桥架敷设 | m | 51.42 | 93.01 | 4782.57 | 120.84 | 3.09
45 | 030408001042 | 电力电缆 | 1、名称：铜芯电力电缆 2、型号、规格：WDZB-YJY-4*35+1*16 3、敷设方式、部位：穿管、桥架敷设 | m | 359.68 | 123.36 | 44370.12 | 1690.50 | 43.16
46 | 030408001043 | 电力电缆 | 1、名称：铜芯电力电缆 2、型号、规格：WDZB-YJY-4*50+1*25 3、敷设方式、部位：穿管、桥架敷设 | m | 1240.99 | 174.09 | 216043.95 | 9456.34 | 955.56
本页小计 | [6 empty] | 273072.41 | 12196.86 | 1026.52
【表10.2.2-16】
分部分项工程清单与计价表
单位(专业)工程名称:安装工程-2#楼通用安装工程 | [5 empty] | 标段: |  |  | 第14页 共70页
序号 | 项目编码 | 项目名称 | 项目特征 | 计量 单位 | 工程量 | 金 额 (元) |  |  |  |  | 备注
[6 empty] | 综合单价 | 合价 | 其中
[8 empty] | 人工费 | 机械费 | 暂估价
47 | 030408001044 | 电力电缆 | 1、名称：铜芯电力电缆 2、型号、规格：WDZB-YJY-4*70+1*35 3、敷设方式、部位：穿管、桥架敷设 | m | 1020.81 | 237.57 | 242513.83 | 7778.57 | 786.02
48 | 030408001045 | 电力电缆 | 1、名称：矿物绝缘电力电缆 2、型号、规格：BTGY-5*4 3、敷设方式、部位：穿管、桥架敷设 | m | 252.86 | 39.28 | 9932.34 | 566.41 | 106.20
49 | 030408001046 | 电力电缆 | 1、名称：矿物绝缘电力电缆 2、型号、规格：BTGY-4*25+1*16 3、敷设方式、部位：穿管、桥架敷设 | m | 127.83 | 128.22 | 16390.36 | 970.23 | 162.34
50 | 030408001047 | 电力电缆 | 1、名称：矿物绝缘电力电缆 2、型号、规格：BTGY-4*50+1*25 3、敷设方式、部位：穿管、桥架敷设 | m | 105.00 | 208.57 | 21899.85 | 775.95 | 39.90
51 | 030408001048 | 电力电缆 | 1、名称：矿物绝缘电力电缆 2、型号、规格：YFZ-BTGY-4*120+1*70 3、敷设方式、部位：穿管、桥架敷设 | m | 113.40 | 496.97 | 56356.40 | 1024.00 | 58.97
52 | 030408001049 | 电力电缆 | 1、名称：矿物绝缘电力电缆 2、型号、规格：YFZ-BTGY-4*50+1*25 3、敷设方式、部位：穿管、桥架敷设 | m | 158.13 | 208.57 | 32981.17 | 1168.58 | 60.09
53 | 030408006018 | 电力电缆头 | 1、名称：电力电缆头 2、型号：10mm2及以下，铜芯，三芯及以上 | 个 | 36 | 27.50 | 990.00 | 344.52
本页小计 | [6 empty] | 381063.95 | 12628.26 | 1213.52
【表10.2.2-16】
分部分项工程清单与计价表
单位(专业)工程名称:安装工程-2#楼通用安装工程 | [5 empty] | 标段: |  |  | 第15页 共70页
序号 | 项目编码 | 项目名称 | 项目特征 | 计量 单位 | 工程量 | 金 额 (元) |  |  |  |  | 备注
[6 empty] | 综合单价 | 合价 | 其中
[8 empty] | 人工费 | 机械费 | 暂估价
54 | 030408006019 | 电力电缆头 | 1、名称：电力电缆头 2、型号：25mm2及以下，铜芯，三芯及以上 | 个 | 22 | 36.66 | 806.52 | 280.50
55 | 030408006020 | 电力电缆头 | 1、名称：电力电缆头 2、型号：35mm2及以下，铜芯，三芯及以上 | 个 | 10 | 91.67 | 916.70 | 318.90
56 | 030408006021 | 电力电缆头 | 1、名称：电力电缆头 2、型号：120mm2及以下，铜芯，三芯及以上 | 个 | 56 | 167.58 | 9384.48 | 2920.40
57 | 030408006022 | 电力电缆头 | 1、名称：矿物绝缘电缆头 2、型号：4mm2及以下，铜芯，三芯及以上 | 个 | 10 | 91.35 | 913.50 | 254.80
58 | 030408006023 | 电力电缆头 | 1、名称：矿物绝缘电缆头 2、型号：10mm2及以下，铜芯，三芯及以上 | 个 | 10 | 100.21 | 1002.10 | 298.00
59 | 030408006024 | 电力电缆头 | 1、名称：矿物绝缘电缆头 2、型号：35mm2及以下，铜芯，三芯及以上 | 个 | 6 | 111.40 | 668.40 | 229.74 | 13.56
60 | 030408006025 | 电力电缆头 | 1、名称：矿物绝缘电缆头 2、型号：70mm2以上95mm2以下，铜芯，三芯及以上 | 个 | 4 | 144.02 | 576.08 | 199.12 | 11.72
61 | 030408006026 | 电力电缆头 | 1、名称：矿物绝缘电缆头 2、型号：150mm2及以下，铜芯，三芯及以上 | 个 | 2 | 126.75 | 253.50 | 50.96 | 1.12
本页小计 | [6 empty] | 14521.28 | 4552.42 | 26.40
【表10.2.2-16】
分部分项工程清单与计价表
单位(专业)工程名称:安装工程-2#楼通用安装工程 | [5 empty] | 标段: |  |  | 第16页 共70页
序号 | 项目编码 | 项目名称 | 项目特征 | 计量 单位 | 工程量 | 金 额 (元) |  |  |  |  | 备注
[6 empty] | 综合单价 | 合价 | 其中
[8 empty] | 人工费 | 机械费 | 暂估价
62 | 030409001002 | 接地极 | 在底层距室外地面0.5米处设置墙外接地检测点，做法见《接地装置安装》图集号:14D504。 | 块 | 4 | 34.05 | 136.20 | 100.12 | 0.04
63 | 030409003002 | 避雷引下线 | 防雷引下线,利用所有各竖向柱子内Φ16的对角主筋采用土建施工与基础接地体连接 | m | 628.10 | 13.09 | 8221.83 | 3511.08 | 2474.71
64 | 030409005003 | 避雷网 | 暗敷避雷网采用φ12热镀锌圆钢 | m | 269.38 | 16.47 | 4436.69 | 1926.07 | 180.48
65 | 030409005004 | 避雷网 | 明敷接闪带采用φ12热镀锌圆钢,支高150mm,采用焊接固定,支架间距1.0m,转角处0.5m | m | 92.20 | 22.11 | 2038.54 | 1003.14 | 67.31
66 | 030409008001 | 等电位端子箱、测试板 | 局部等电位箱 | 台 | 1 | 55.89 | 55.89 | 3.07
67 | 030411001029 | 配管 | 1、名称：钢管 2、材质：焊接钢管 3、规格：SC20,壁厚按国标 4、配置形式：砖、混凝土结构暗配 5、接地要求：接地 | m | 162.00 | 15.18 | 2459.16 | 907.20 | 37.26
68 | 030411001030 | 配管 | 1、名称：钢管 2、材质：焊接钢管 3、规格：SC32,壁厚按国标 4、配置形式：砖、混凝土结构暗配 5、接地要求：接地 | m | 4.05 | 24.79 | 100.40 | 28.96 | 1.38
本页小计 | [6 empty] | 17448.71 | 7479.64 | 2761.18
【表10.2.2-16】
分部分项工程清单与计价表
单位(专业)工程名称:安装工程-2#楼通用安装工程 | [5 empty] | 标段: |  |  | 第17页 共70页
序号 | 项目编码 | 项目名称 | 项目特征 | 计量 单位 | 工程量 | 金 额 (元) |  |  |  |  | 备注
[6 empty] | 综合单价 | 合价 | 其中
[8 empty] | 人工费 | 机械费 | 暂估价
69 | 030411001031 | 配管 | 1、名称：钢管 2、材质：焊接钢管 3、规格：SC40,壁厚按国标 4、配置形式：砖、混凝土结构暗配 5、接地要求：接地 | m | 49.68 | 33.27 | 1652.85 | 575.79 | 20.87
70 | 030411001032 | 配管 | 1、名称：钢管 2、材质：焊接钢管 3、规格：SC65,壁厚按国标 4、配置形式：砖、混凝土结构暗配 5、接地要求：接地 | m | 4.81 | 56.01 | 269.41 | 86.24 | 2.69
71 | 030411001033 | 配管 | 1、名称：钢管 2、材质：焊接钢管 3、规格：SC150,壁厚按国标 4、配置形式：砖、混凝土结构暗配 5、接地要求：接地 | m | 27.68 | 124.85 | 3455.85 | 937.24 | 38.75
72 | 030411001034 | 配管 | 1、名称：套接紧定式镀锌钢导管 2、材质：JDG管 3、规格：JDG20,壁厚按国标 4、配置形式：砖、混凝土结构暗配 5、接地要求：接地 | m | 17474.83 | 10.87 | 189951.40 | 72695.29 | 873.74
73 | 030411001035 | 配管 | 1、名称：套接紧定式镀锌钢导管 2、材质：JDG管 3、规格：JDG25,壁厚按国标 4、配置形式：砖、混凝土结构暗配 5、接地要求：接地 | m | 388.76 | 14.84 | 5769.20 | 2223.71 | 27.21
本页小计 | [6 empty] | 201098.71 | 76518.27 | 963.26
【表10.2.2-16】
分部分项工程清单与计价表
单位(专业)工程名称:安装工程-2#楼通用安装工程 | [5 empty] | 标段: |  |  | 第18页 共70页
序号 | 项目编码 | 项目名称 | 项目特征 | 计量 单位 | 工程量 | 金 额 (元) |  |  |  |  | 备注
[6 empty] | 综合单价 | 合价 | 其中
[8 empty] | 人工费 | 机械费 | 暂估价
74 | 030411001036 | 配管 | 1、名称：金属软管 2、规格：DN20 3、配置形式：明配 | m | 195.98 | 21.87 | 4286.08 | 1869.65
75 | 030411003009 | 桥架 | 1、名称：热镀锌桥架 2、型号：200*100 3、接地：接地 4、其他：含弯头、三通等配件、相同电压等级的双电源回路可在同一专用电缆桥架内敷设,当采用槽盒布线时,应采用金属隔板分隔，其他详设计说明，投标单位自行考虑报价。 | m | 135.87 | 121.91 | 16563.91 | 2644.03 | 144.02
76 | 030411003010 | 桥架 | 1、名称：热镀锌桥架 2、型号：400*100 3、接地：接地 4、其他：含弯头、三通等配件、相同电压等级的双电源回路可在同一专用电缆桥架内敷设,当采用槽盒布线时,应采用金属隔板分隔，其他详设计说明，投标单位自行考虑报价。 | m | 26.60 | 175.53 | 4669.10 | 829.92 | 46.28
77 | 030411003011 | 桥架 | 1、名称：热镀锌桥架 2、型号：400*200 3、接地：接地 | m | 37.00 | 203.96 | 7546.52 | 1154.40 | 64.38
本页小计 | [6 empty] | 33065.61 | 6498.00 | 254.68
【表10.2.2-16】
分部分项工程清单与计价表
单位(专业)工程名称:安装工程-2#楼通用安装工程 | [5 empty] | 标段: |  |  | 第19页 共70页
序号 | 项目编码 | 项目名称 | 项目特征 | 计量 单位 | 工程量 | 金 额 (元) |  |  |  |  | 备注
[6 empty] | 综合单价 | 合价 | 其中
[8 empty] | 人工费 | 机械费 | 暂估价
78 | 030411003012 | 桥架 | 1、名称：热镀锌防火桥架 2、型号：200*100 3、接地：接地 4、其他：含弯头、三通等配件、相同电压等级的双电源回路可在同一专用电缆桥架内敷设,当采用槽盒布线时,应采用金属隔板分隔，其他详设计说明，投标单位自行考虑报价。 | m | 48.20 | 99.38 | 4790.12 | 937.97 | 51.09
79 | 030411003013 | 桥架 | 1、名称：热镀锌防火桥架 2、型号：300*100 3、接地：接地 | m | 96.37 | 142.30 | 13713.45 | 1875.36 | 102.15
80 | 010401012014 | 零星砌砖 | 1、桥架砖墩支撑 2、每隔2米用砖墩垫高300 | 个 | 29 | 130.61 | 3787.69 | 469.80 | 3.48
81 | 030411004020 | 配线 | 1、名称：铜芯绝缘导线 2、配线形式：管内穿线、桥架配线 3、型号规格：WDZBN-BYJ2.5 | m | 8460.42 | 3.43 | 29019.24 | 5668.48
82 | 030411004021 | 配线 | 1、名称：铜芯绝缘导线 2、配线形式：管内穿线、桥架配线 3、型号规格：WDZBN-BYJR2.5 | m | 157.26 | 3.52 | 553.56 | 105.36
83 | 030411004022 | 配线 | 1、名称：铜芯绝缘导线 2、配线形式：管内穿线、桥架配线 3、型号规格：WDZBN-BYJ4 | m | 72.31 | 4.41 | 318.89 | 44.83
本页小计 | [6 empty] | 52182.95 | 9101.80 | 156.72
【表10.2.2-16】
分部分项工程清单与计价表
单位(专业)工程名称:安装工程-2#楼通用安装工程 | [5 empty] | 标段: |  |  | 第20页 共70页
序号 | 项目编码 | 项目名称 | 项目特征 | 计量 单位 | 工程量 | 金 额 (元) |  |  |  |  | 备注
[6 empty] | 综合单价 | 合价 | 其中
[8 empty] | 人工费 | 机械费 | 暂估价
84 | 030411004023 | 配线 | 1、名称：铜芯绝缘导线 2、配线形式：管内穿线、桥架配线 3、型号规格：WDZBN-BYJ4 | m | 36.15 | 4.41 | 159.42 | 22.41
85 | 030411004024 | 配线 | 1、名称：铜芯绝缘导线 2、配线形式：管内穿线、桥架配线 3、型号规格：WDBZ-BYJ2.5 | m | 12459.26 | 2.85 | 35508.89 | 8347.70
86 | 030411004025 | 配线 | 1、名称：铜芯绝缘导线 2、配线形式：管内穿线、桥架配线 3、型号规格：WDBZ-BYJR2.5 | m | 5576.63 | 3.26 | 18179.81 | 3736.34
87 | 030411006006 | 接线盒 | 1、名称：开关盒、插座盒 2、材质：钢制 3、规格：86型 4、安装形式：暗装 | 个 | 156 | 8.41 | 1311.96 | 503.88
88 | 030411006007 | 接线盒 | 1、名称：灯头盒、接线盒 2、材质：钢制 3、规格：86型 4、安装形式：暗装 5、其他：含过路盒、吊顶内灯头盒空白面板 | 个 | 1350 | 8.66 | 11691.00 | 4144.50
本页小计 | [6 empty] | 66851.08 | 16754.83
【表10.2.2-16】
分部分项工程清单与计价表
单位(专业)工程名称:安装工程-2#楼通用安装工程 | [5 empty] | 标段: |  |  | 第21页 共70页
序号 | 项目编码 | 项目名称 | 项目特征 | 计量 单位 | 工程量 | 金 额 (元) |  |  |  |  | 备注
[6 empty] | 综合单价 | 合价 | 其中
[8 empty] | 人工费 | 机械费 | 暂估价
89 | 030412001006 | 普通灯具 | 1、名称：300*600MM亚克力面板灯 2、型号：11W,LED,5000K 3、灯具选择应满足场所环境的要求,并应符合下列规定；存在爆炸性危险的场所采用的灯具应有防爆保护措施；有洁净度要求的场所应采用洁净灯具,并应满足洁净场所的有关规定；有腐蚀性气体的场所采用的灯具应满足防腐蚀要求。 | 套 | 20 | 204.18 | 4083.60 | 357.60
90 | 030412001007 | 普通灯具 | 1、名称：300*600MM亚克力面板灯 2、型号：9W,LED,5000K 3、灯具选择应满足场所环境的要求,并应符合下列规定；存在爆炸性危险的场所采用的灯具应有防爆保护措施；有洁净度要求的场所应采用洁净灯具,并应满足洁净场所的有关规定；有腐蚀性气体的场所采用的灯具应满足防腐蚀要求。 | 套 | 10 | 172.90 | 1729.00 | 178.80
91 | 030412001008 | 普通灯具 | 1、名称：吸顶灯 2、型号：16W,LED,4000K | 套 | 54 | 93.14 | 5029.56 | 965.52
92 | 030412004019 | 装饰灯 | 1、名称：A型安全出口指示灯 2、型号：1W,LED,DC36V,KW-BLJC | 套 | 15 | 105.34 | 1580.10 | 278.70
93 | 030412004020 | 装饰灯 | 1、名称：A型方向标志灯 2、型号：1W,LED,DC36V,KW-BLJC | 套 | 370 | 105.34 | 38975.80 | 6874.60
94 | 030412004021 | 装饰灯 | 1、名称：A型楼层标志灯 2、型号：1W,LED,DC36V,KW-BLJC | 套 | 27 | 105.34 | 2844.18 | 501.66
本页小计 | [6 empty] | 54242.24 | 9156.88
【表10.2.2-16】
分部分项工程清单与计价表
单位(专业)工程名称:安装工程-2#楼通用安装工程 | [5 empty] | 标段: |  |  | 第22页 共70页
序号 | 项目编码 | 项目名称 | 项目特征 | 计量 单位 | 工程量 | 金 额 (元) |  |  |  |  | 备注
[6 empty] | 综合单价 | 合价 | 其中
[8 empty] | 人工费 | 机械费 | 暂估价
95 | 030412004022 | 装饰灯 | 1、名称：A型门外功能指示灯 2、型号：1W,LED,DC36V,KW-BLJC | 套 | 15 | 105.34 | 1580.10 | 278.70
96 | 030412004023 | 装饰灯 | 1、名称：A型疏散出口指示灯 2、型号：1W,LED,DC36V,KW-BLJC | 套 | 56 | 105.34 | 5899.04 | 1040.48
97 | 030412004024 | 装饰灯 | 1、名称：A型疏散出口指示灯 2、型号：1W,LED,DC36V,KW-BLJC,IP67 | 套 | 18 | 105.34 | 1896.12 | 334.44
98 | 030412004025 | 装饰灯 | 1、名称：A型双面多信息复合标志灯 2、型号：1W,LED,DC36V,KW-BLJC | 套 | 27 | 127.35 | 3438.45 | 588.60
99 | 030412004026 | 装饰灯 | 1、名称：A型双面方向标志灯 2、型号：1W,LED,DC36V,KW-BLJC | 套 | 54 | 127.35 | 6876.90 | 1177.20
100 | 030412004027 | 装饰灯 | 1、名称：A型应急照明灯(除楼梯间外) 2、型号：10W,LED,DC36V,Φ≥1000LM,KW-BLJC | 套 | 315 | 162.39 | 51152.85 | 5852.70
101 | 030412004028 | 装饰灯 | 1、名称：A型应急照明灯(除楼梯间外)IP67 2、型号：10W,LED,DC36V,Φ≥1000LM,KW-BLJC,IP67 | 套 | 9 | 192.69 | 1734.21 | 167.22
102 | 030412004029 | 装饰灯 | 1、名称：A型应急照明灯(楼梯间) 2、型号：6W,LED,DC36V,Φ≥600LM,KW-BLJC | 套 | 45 | 132.09 | 5944.05 | 836.10
本页小计 | [6 empty] | 78521.72 | 10275.44
【表10.2.2-16】
分部分项工程清单与计价表
单位(专业)工程名称:安装工程-2#楼通用安装工程 | [5 empty] | 标段: |  |  | 第23页 共70页
序号 | 项目编码 | 项目名称 | 项目特征 | 计量 单位 | 工程量 | 金 额 (元) |  |  |  |  | 备注
[6 empty] | 综合单价 | 合价 | 其中
[8 empty] | 人工费 | 机械费 | 暂估价
103 | 030412004030 | 装饰灯 | 1、名称：LED防雾筒灯 2、型号：3W,LED,3000K 3、灯具选择应满足场所环境的要求,并应符合下列规定；存在爆炸性危险的场所采用的灯具应有防爆保护措施；有洁净度要求的场所应采用洁净灯具,并应满足洁净场所的有关规定；有腐蚀性气体的场所采用的灯具应满足防腐蚀要求。 | 套 | 45 | 157.86 | 7103.70 | 853.65
104 | 030412004031 | 装饰灯 | 1、名称：LED射灯（带红外感应） 2、型号：9W,LED,3000K 3、灯具选择应满足场所环境的要求,并应符合下列规定；存在爆炸性危险的场所采用的灯具应有防爆保护措施；有洁净度要求的场所应采用洁净灯具,并应满足洁净场所的有关规定；有腐蚀性气体的场所采用的灯具应满足防腐蚀要求。 | 套 | 105 | 77.12 | 8097.60 | 867.30
105 | 030412004032 | 装饰灯 | 1、名称：LED筒灯（带红外感应） 2、型号：7W,LED,4000K 3、灯具选择应满足场所环境的要求,并应符合下列规定；存在爆炸性危险的场所采用的灯具应有防爆保护措施；有洁净度要求的场所应采用洁净灯具,并应满足洁净场所的有关规定；有腐蚀性气体的场所采用的灯具应满足防腐蚀要求。 | 套 | 36 | 56.51 | 2034.36 | 682.92
本页小计 | [6 empty] | 17235.66 | 2403.87
【表10.2.2-16】
分部分项工程清单与计价表
单位(专业)工程名称:安装工程-2#楼通用安装工程 | [5 empty] | 标段: |  |  | 第24页 共70页
序号 | 项目编码 | 项目名称 | 项目特征 | 计量 单位 | 工程量 | 金 额 (元) |  |  |  |  | 备注
[6 empty] | 综合单价 | 合价 | 其中
[8 empty] | 人工费 | 机械费 | 暂估价
106 | 030412004033 | 装饰灯 | 1、名称：LED筒灯（带红外感应） 2、型号：9W,LED,4000K 3、灯具选择应满足场所环境的要求,并应符合下列规定；存在爆炸性危险的场所采用的灯具应有防爆保护措施；有洁净度要求的场所应采用洁净灯具,并应满足洁净场所的有关规定；有腐蚀性气体的场所采用的灯具应满足防腐蚀要求。 | 套 | 144 | 61.41 | 8843.04 | 2731.68
107 | 030412005003 | 荧光灯 | 1、名称：单管荧光灯 2、型号：1*28W,LED,4000K | 套 | 36 | 63.18 | 2274.48 | 597.60
108 | 030412005004 | 荧光灯 | 1、名称：双管荧光灯 2、型号：2*28W,LED,4000K | 套 | 9 | 97.66 | 878.94 | 187.92
109 | 030413001004 | 铁构件 | 桥架支架制作安装 | kg | 618.58 | 16.85 | 10423.07 | 5059.98 | 562.91
110 | 030406006004 | 低压交流异步电动机 | 1、名称：小型交流异步电动机检查接线 功率（kW）≤30 | 台 | 4 | 169.50 | 678.00 | 389.80 | 18.12
111 | 030414002003 | 送配电装置系统 | 1、名称：1kV以下交流供电系统调试 (综合) | 系统 | 26 | 230.75 | 5999.50 | 3951.48 | 605.28
112 | 030414004002 | 自动投入装置 | 1、名称：备用电源自投装置调试 | 系统 | 18 | 326.26 | 5872.68 | 2322.54 | 2103.30
113 | 030414011002 | 接地装置 | 1、名称：母线、避雷器、电容器、接地装置调试 接地网 | 系统 | 1 | 255.24 | 255.24 | 152.87 | 40.94
|  | 给排水系统 |  |  |  |  | 325321.38 | 64844.08 | 2181.14
本页小计 | [6 empty] | 35224.95 | 15393.87 | 3330.55
【表10.2.2-16】
分部分项工程清单与计价表
单位(专业)工程名称:安装工程-2#楼通用安装工程 | [5 empty] | 标段: |  |  | 第25页 共70页
序号 | 项目编码 | 项目名称 | 项目特征 | 计量 单位 | 工程量 | 金 额 (元) |  |  |  |  | 备注
[6 empty] | 综合单价 | 合价 | 其中
[8 empty] | 人工费 | 机械费 | 暂估价
114 | 031001006014 | 塑料管 | 1、安装部位：室内 2、介质：水 3、材质、规格：PPR S5 DN15 4、连接方式：热熔 5、压力试验及吹、洗 设计要求：管道试压、冲洗、消毒 | m | 485.28 | 15.06 | 7308.32 | 3498.87 | 53.38
115 | 031001006015 | 塑料管 | 1、安装部位：室内 2、介质：水 3、材质、规格：PPR S5 DN20 4、连接方式：热熔 5、压力试验及吹、洗 设计要求：管道试压、冲洗、消毒 | m | 77.61 | 17.98 | 1395.43 | 625.54 | 8.54
116 | 031001006016 | 塑料管 | 1、安装部位：室内 2、介质：水 3、材质、规格：PPR S5 DN25 4、连接方式：热熔 5、压力试验及吹、洗 设计要求：管道试压、冲洗、消毒 | m | 253.92 | 23.44 | 5951.88 | 2264.97 | 27.93
117 | 031001006017 | 塑料管 | 1、安装部位：室内 2、介质：水 3、材质、规格：PPR S5 DN40 4、连接方式：热熔 5、压力试验及吹、洗 设计要求：管道试压、冲洗、消毒 | m | 39.36 | 35.56 | 1399.64 | 509.32 | 4.33
本页小计 | [6 empty] | 16055.27 | 6898.70 | 94.18
【表10.2.2-16】
分部分项工程清单与计价表
单位(专业)工程名称:安装工程-2#楼通用安装工程 | [5 empty] | 标段: |  |  | 第26页 共70页
序号 | 项目编码 | 项目名称 | 项目特征 | 计量 单位 | 工程量 | 金 额 (元) |  |  |  |  | 备注
[6 empty] | 综合单价 | 合价 | 其中
[8 empty] | 人工费 | 机械费 | 暂估价
118 | 031001006018 | 塑料管 | 1、安装部位：室内 2、介质：水 3、材质、规格：PPR S5 DN50 4、连接方式：热熔 5、压力试验及吹、洗 设计要求：管道试压、冲洗、消毒 | m | 138.24 | 46.91 | 6484.84 | 1837.21 | 26.27
119 | 031001006019 | 塑料管 | 1、安装部位：室内 2、介质：污废水 3、材质、规格：厚壁承压型PVC-U塑料管DN100 4、连接形式：螺帽压紧式连接橡胶圈密封 5、其他：冲洗、注水、通球试验 | m | 250.78 | 45.87 | 11503.28 | 3370.48
120 | 031001006020 | 塑料管 | 1、安装部位：室内 2、介质：污废水 3、材质、规格：厚壁承压型PVC-U塑料管DN150 4、连接形式：螺帽压紧式连接橡胶圈密封 5、其他：冲洗、注水、通球试验 | m | 47.25 | 76.76 | 3626.91 | 961.54
121 | 031001006021 | 塑料管 | 1、安装部位：室内 2、介质：污废水 3、材质、规格：PVC-U实壁管DN50 4、连接形式：粘接或套接 5、其他：冲洗、注水、通球试验 | m | 471.41 | 19.97 | 9414.06 | 4285.12
本页小计 | [6 empty] | 31029.09 | 10454.35 | 26.27
【表10.2.2-16】
分部分项工程清单与计价表
单位(专业)工程名称:安装工程-2#楼通用安装工程 | [5 empty] | 标段: |  |  | 第27页 共70页
序号 | 项目编码 | 项目名称 | 项目特征 | 计量 单位 | 工程量 | 金 额 (元) |  |  |  |  | 备注
[6 empty] | 综合单价 | 合价 | 其中
[8 empty] | 人工费 | 机械费 | 暂估价
122 | 031001006022 | 塑料管 | 1、安装部位：室内 2、介质：污废水 3、材质、规格：PVC-U实壁管DN75 4、连接形式：粘接或套接 5、其他：冲洗、注水、通球试验 | m | 24.21 | 28.77 | 696.52 | 268.49
123 | 031001006023 | 塑料管 | 1、安装部位：室内 2、介质：污废水 3、材质、规格：PVC-U实壁管DN100 4、连接形式：粘接或套接 5、其他：冲洗、注水、通球试验 | m | 353.10 | 44.48 | 15705.89 | 4745.66
124 | 031001006024 | 塑料管 | 1、安装部位：室内 2、介质：雨水 3、材质、规格：厚壁承压型PVC-U塑料管DN50 4、连接形式：粘接或套接 5、其他：冲洗、注水、通球试验 | m | 8.21 | 20.48 | 168.14 | 74.63
125 | 031001006025 | 塑料管 | 1、安装部位：室内 2、介质：雨水 3、材质、规格：厚壁承压型PVC-U塑料管DN100 4、连接形式：粘接或套接 5、其他：冲洗、注水、通球试验 | m | 62.84 | 45.87 | 2882.47 | 844.57
本页小计 | [6 empty] | 19453.02 | 5933.35
【表10.2.2-16】
分部分项工程清单与计价表
单位(专业)工程名称:安装工程-2#楼通用安装工程 | [5 empty] | 标段: |  |  | 第28页 共70页
序号 | 项目编码 | 项目名称 | 项目特征 | 计量 单位 | 工程量 | 金 额 (元) |  |  |  |  | 备注
[6 empty] | 综合单价 | 合价 | 其中
[8 empty] | 人工费 | 机械费 | 暂估价
126 | 031001006026 | 塑料管 | 1、安装部位：室内 2、介质：雨水 3、材质、规格：厚壁承压型PVC-U塑料管DN150 4、连接形式：粘接或套接 5、其他：冲洗、注水、通球试验 | m | 488.06 | 76.76 | 37463.49 | 9932.02
127 | 031001007004 | 复合管 | 1、安装部位：室内 2、介质：水 3、规格、压力等级：PSP钢塑复合管 DN50 4、连接形式：扩口连接 5、压力试验及吹、洗 设计要求：管道试压、冲洗、消毒 | m | 4.08 | 71.78 | 292.86 | 82.42 | 3.10
128 | 031001007005 | 复合管 | 1、安装部位：室内 2、介质：水 3、规格、压力等级：PSP钢塑复合管 DN65 4、连接形式：扩口连接 5、压力试验及吹、洗 设计要求：管道试压、冲洗、消毒 | m | 43.27 | 92.20 | 3989.49 | 899.58 | 33.32
129 | 031001007006 | 复合管 | 1、安装部位：室内 2、介质：水 3、规格、压力等级：PSP钢塑复合管 DN80 4、连接形式：扩口连接 5、压力试验及吹、洗 设计要求：管道试压、冲洗、消毒 | m | 61.49 | 99.05 | 6090.58 | 1350.32 | 50.42
本页小计 | [6 empty] | 47836.42 | 12264.34 | 86.84
【表10.2.2-16】
分部分项工程清单与计价表
单位(专业)工程名称:安装工程-2#楼通用安装工程 | [5 empty] | 标段: |  |  | 第29页 共70页
序号 | 项目编码 | 项目名称 | 项目特征 | 计量 单位 | 工程量 | 金 额 (元) |  |  |  |  | 备注
[6 empty] | 综合单价 | 合价 | 其中
[8 empty] | 人工费 | 机械费 | 暂估价
130 | 031002001004 | 管道支架 | 1、材质：型钢 2、管架形式：一般管架（含承重支架） | Kg | 108.84 | 15.72 | 1710.96 | 767.32 | 99.04
131 | 031002003019 | 套管 | 1、类型：穿楼板钢套管 2、材质：碳钢管 3、规格：DN50 4、填料材质：阻燃密实材料、防水油膏 | 个 | 2 | 23.55 | 47.10 | 19.38 | 2.10
132 | 031002003020 | 套管 | 1、类型：穿楼板钢套管 2、材质：碳钢管 3、规格：DN65 4、填料材质：阻燃密实材料、防水油膏 | 个 | 4 | 56.98 | 227.92 | 108.48 | 4.20
133 | 031002003021 | 套管 | 1、类型：穿楼板钢套管 2、材质：碳钢管 3、规格：DN80 4、填料材质：阻燃密实材料、防水油膏 | 个 | 16 | 57.98 | 927.68 | 433.92 | 16.80
134 | 031002003022 | 套管 | 1、类型：穿楼板钢套管 2、材质：碳钢管 3、规格：DN100 4、填料材质：阻燃密实材料、防水油膏 | 个 | 30 | 59.86 | 1795.80 | 813.60 | 31.50
本页小计 | [6 empty] | 4709.46 | 2142.70 | 153.64
【表10.2.2-16】
分部分项工程清单与计价表
单位(专业)工程名称:安装工程-2#楼通用安装工程 | [5 empty] | 标段: |  |  | 第30页 共70页
序号 | 项目编码 | 项目名称 | 项目特征 | 计量 单位 | 工程量 | 金 额 (元) |  |  |  |  | 备注
[6 empty] | 综合单价 | 合价 | 其中
[8 empty] | 人工费 | 机械费 | 暂估价
135 | 031002003023 | 套管 | 1、类型：穿楼板钢套管 2、材质：碳钢管 3、规格：DN150 4、填料材质：阻燃密实材料、防水油膏 | 个 | 96 | 113.93 | 10937.28 | 5020.80 | 100.80
136 | 031002003024 | 套管 | 1、类型：刚性防水套管 2、材质：焊接钢管、中厚钢板 3、规格：DN65 4、填料材质：阻燃密实材料、防水油膏 | 个 | 1 | 224.47 | 224.47 | 105.04 | 22.62
137 | 031002003025 | 套管 | 1、类型：刚性防水套管 2、材质：焊接钢管、中厚钢板 3、规格：DN100 4、填料材质：阻燃密实材料、防水油膏 | 个 | 12 | 271.83 | 3261.96 | 1467.96 | 407.28
138 | 031002003026 | 套管 | 1、类型：刚性防水套管 2、材质：焊接钢管、中厚钢板 3、规格：DN150 4、填料材质：阻燃密实材料、防水油膏 | 个 | 18 | 342.85 | 6171.30 | 2617.56 | 700.74
本页小计 | [6 empty] | 20595.01 | 9211.36 | 1231.44
【表10.2.2-16】
分部分项工程清单与计价表
单位(专业)工程名称:安装工程-2#楼通用安装工程 | [5 empty] | 标段: |  |  | 第31页 共70页
序号 | 项目编码 | 项目名称 | 项目特征 | 计量 单位 | 工程量 | 金 额 (元) |  |  |  |  | 备注
[6 empty] | 综合单价 | 合价 | 其中
[8 empty] | 人工费 | 机械费 | 暂估价
139 | 031002003027 | 阻火圈 | 1、名称：阻火圈 2、规格：DN100 3、下列情况管道必须设阻火圈:a.室内雨污废水管在DN≥100时,管道穿越楼板处;b.DN≥100的污水横支管穿越管井墙壁与立管相连在穿墙处。c.当管道穿越防火墙时应在墙两侧管道上设置; | 个 | 89 | 28.78 | 2561.42 | 835.71
140 | 031002003028 | 阻火圈 | 1、名称：阻火圈 2、规格：DN150 3、下列情况管道必须设阻火圈:a.室内雨污废水管在DN≥100时,管道穿越楼板处;b.DN≥100的污水横支管穿越管井墙壁与立管相连在穿墙处。c.当管道穿越防火墙时应在墙两侧管道上设置; | 个 | 225 | 34.95 | 7863.75 | 2414.25
141 | 031003001013 | 螺纹阀门 | 1、名称：闸阀 2、规格型号：DN65 3、连接方式：螺纹连接 4、其他未尽事宜按设计图纸及招标文件执行,包含完成本项工作的一切内容,满足验收要求。 | 个 | 2 | 788.75 | 1577.50 | 54.54 | 2.32
本页小计 | [6 empty] | 12002.67 | 3304.50 | 2.32
【表10.2.2-16】
分部分项工程清单与计价表
单位(专业)工程名称:安装工程-2#楼通用安装工程 | [5 empty] | 标段: |  |  | 第32页 共70页
序号 | 项目编码 | 项目名称 | 项目特征 | 计量 单位 | 工程量 | 金 额 (元) |  |  |  |  | 备注
[6 empty] | 综合单价 | 合价 | 其中
[8 empty] | 人工费 | 机械费 | 暂估价
142 | 031003001014 | 螺纹阀门 | 1、名称：止回阀 2、规格型号：DN65 3、连接方式：螺纹连接 4、其他未尽事宜按设计图纸及招标文件执行,包含完成本项工作的一切内容,满足验收要求。 | 个 | 1 | 346.37 | 346.37 | 27.27 | 1.16
143 | 031003001015 | 螺纹阀门 | 1、名称：自动排气阀 2、规格型号：DN15 3、连接方式：螺纹连接 4、其他未尽事宜按设计图纸及招标文件执行,包含完成本项工作的一切内容,满足验收要求。 | 个 | 3 | 69.26 | 207.78 | 37.56 | 0.21
144 | 031003001016 | 螺纹阀门 | 1、名称：截止阀 2、规格型号：DN15 3、连接方式：螺纹连接 4、其他未尽事宜按设计图纸及招标文件执行,包含完成本项工作的一切内容,满足验收要求。 | 个 | 3 | 33.56 | 100.68 | 22.35 | 0.42
145 | 031003001017 | 螺纹阀门 | 1、名称：截止阀 2、规格型号：DN50 3、连接方式：螺纹连接 4、其他未尽事宜按设计图纸及招标文件执行,包含完成本项工作的一切内容,满足验收要求。 | 个 | 10 | 128.70 | 1287.00 | 184.80 | 8.80
本页小计 | [6 empty] | 1941.83 | 271.98 | 10.59
【表10.2.2-16】
分部分项工程清单与计价表
单位(专业)工程名称:安装工程-2#楼通用安装工程 | [5 empty] | 标段: |  |  | 第33页 共70页
序号 | 项目编码 | 项目名称 | 项目特征 | 计量 单位 | 工程量 | 金 额 (元) |  |  |  |  | 备注
[6 empty] | 综合单价 | 合价 | 其中
[8 empty] | 人工费 | 机械费 | 暂估价
146 | 031003006002 | 减压器 | 1、名称：减压阀组 2、规格型号：DN50 3、连接方式：螺纹连接 4、含2个闸阀，1个Y型过滤器，1个减压阀，1个压力表 5、其他未尽事宜按设计图纸及招标文件执行,包含完成本项工作的一切内容,满足验收要求。 | 组 | 10 | 3240.63 | 32406.30 | 3963.40 | 517.60
147 | 031003010004 | 软接头（软管） | 1、名称：橡胶软接头 2、规格型号：DN65 3、连接方式：法兰连接 4、其他未尽事宜按设计图纸及招标文件执行,包含完成本项工作的一切内容,满足验收要求。 | 个 | 1 | 606.31 | 606.31 | 54.24 | 10.40
148 | 031003013002 | 水表 | 1、名称：水表 2、规格型号：DN65 3、连接方式：螺纹连接 4、其他未尽事宜按设计图纸及招标文件执行,包含完成本项工作的一切内容,满足验收要求。 | 个 | 1 | 2652.83 | 2652.83 | 179.99 | 15.21
本页小计 | [6 empty] | 35665.44 | 4197.63 | 543.21
【表10.2.2-16】
分部分项工程清单与计价表
单位(专业)工程名称:安装工程-2#楼通用安装工程 | [5 empty] | 标段: |  |  | 第34页 共70页
序号 | 项目编码 | 项目名称 | 项目特征 | 计量 单位 | 工程量 | 金 额 (元) |  |  |  |  | 备注
[6 empty] | 综合单价 | 合价 | 其中
[8 empty] | 人工费 | 机械费 | 暂估价
149 | 031004003003 | 洗脸盆 | 1、名称：感应式台盆 2、材质：陶瓷制品 3、排水形式：下排水 4、其他：含感应式水龙、金属软管、角阀、下水等配件 5、卫生器具及给水配件五金配件应符合《节水型生活用水器具》CJ/T164-2014和《节水型产品通用技术条件》GB/T18870-2016相关规定,卫生洁具用水效率等级为1级，洁具颜色由甲方和装修设计确定，其他。 | 组 | 10 | 1457.30 | 14573.00 | 382.60
150 | 031004003004 | 洗脸盆 | 1、名称：残疾人感应式台盆 2、材质：陶瓷制品 3、排水形式：下排水 4、其他：含感应式水龙、金属软管、角阀、下水、等配件 5、卫生器具及给水配件五金配件应符合《节水型生活用水器具》CJ/T164-2014和《节水型产品通用技术条件》GB/T18870-2016相关规定,卫生洁具用水效率等级为1级，洁具颜色由甲方和装修设计确定。 | 组 | 10 | 1457.30 | 14573.00 | 382.60
本页小计 | [6 empty] | 29146.00 | 765.20
【表10.2.2-16】
分部分项工程清单与计价表
单位(专业)工程名称:安装工程-2#楼通用安装工程 | [5 empty] | 标段: |  |  | 第35页 共70页
序号 | 项目编码 | 项目名称 | 项目特征 | 计量 单位 | 工程量 | 金 额 (元) |  |  |  |  | 备注
[6 empty] | 综合单价 | 合价 | 其中
[8 empty] | 人工费 | 机械费 | 暂估价
151 | 031004006003 | 大便器 | 1、名称：蹲式大便器 2、材质：陶瓷制品 3、排水形式：下排水 4、其他：含感应式冲洗阀、软管、下水等配件 5、卫生器具及给水配件五金配件应符合《节水型生活用水器具》CJ/T164-2014和《节水型产品通用技术条件》GB/T18870-2016相关规定,卫生洁具用水效率等级为1级，洁具颜色由甲方和装修设计确定。 | 组 | 30 | 1446.56 | 43396.80 | 1410.00
152 | 031004006004 | 大便器 | 1、名称：残疾人坐式大便器 2、材质：陶瓷制品 3、排水形式：下排水 4、其他：含角阀、金属软管、下水等配件 5、卫生器具及给水配件五金配件应符合《节水型生活用水器具》CJ/T164-2014和《节水型产品通用技术条件》GB/T18870-2016相关规定,卫生洁具用水效率等级为1级，洁具颜色由甲方和装修设计确定。 | 组 | 10 | 1888.70 | 18887.00 | 444.30
本页小计 | [6 empty] | 62283.80 | 1854.30
【表10.2.2-16】
分部分项工程清单与计价表
单位(专业)工程名称:安装工程-2#楼通用安装工程 | [5 empty] | 标段: |  |  | 第36页 共70页
序号 | 项目编码 | 项目名称 | 项目特征 | 计量 单位 | 工程量 | 金 额 (元) |  |  |  |  | 备注
[6 empty] | 综合单价 | 合价 | 其中
[8 empty] | 人工费 | 机械费 | 暂估价
153 | 031004007002 | 小便器 | 1、名称：壁挂式带水封小便器 2、材质：陶瓷制品 3、排水形式：下排水 4、其他：含感应式冲洗阀、软管、下水等配件 5、卫生器具及给水配件五金配件应符合《节水型生活用水器具》CJ/T164-2014和《节水型产品通用技术条件》GB/T18870-2016相关规定,卫生洁具用水效率等级为1级，洁具颜色由甲方和装修设计确定。 | 组 | 20 | 1336.67 | 26733.40 | 591.00
154 | 031004014007 | 给、排水附（配）件 | 1、材质：地漏采用不锈钢制品; 2、型号、规格：地漏 DN50 | 个 | 53 | 45.06 | 2388.18 | 555.44
155 | 031004014008 | 给、排水附（配）件 | 1、材质：地面清扫口采用铜制品 2、型号、规格：地面清扫口 DN50 | 个 | 10 | 64.68 | 646.80 | 49.00
156 | 031004014009 | 给、排水附（配）件 | 1、材质：地面清扫口采用铜制品 2、型号、规格：地面清扫口 DN100 | 个 | 10 | 91.78 | 917.80 | 63.50
157 | 031004014010 | 给、排水附（配）件 | 1、材质：侧入式雨水斗 2、型号、规格： DN100 | 个 | 4 | 209.00 | 836.00
158 | 031004014011 | 给、排水附（配）件 | 1、材质：87型雨水斗 2、型号、规格： DN150 | 个 | 18 | 81.42 | 1465.56
159 | 031201001004 | 管道刷油 | 1、生活给水管表面涂绿漆表面用红色表示输水方向并在各阀门及水表前立管处用文字标注高、中、低区 | m2 | 718.41 | 13.77 | 9892.51 | 6185.51
本页小计 | [6 empty] | 42880.25 | 7444.45
【表10.2.2-16】
分部分项工程清单与计价表
单位(专业)工程名称:安装工程-2#楼通用安装工程 | [5 empty] | 标段: |  |  | 第37页 共70页
序号 | 项目编码 | 项目名称 | 项目特征 | 计量 单位 | 工程量 | 金 额 (元) |  |  |  |  | 备注
[6 empty] | 综合单价 | 合价 | 其中
[8 empty] | 人工费 | 机械费 | 暂估价
160 | 031201003007 | 金属结构刷油 | 1、除锈级别：手工除轻锈 2、涂刷遍数、漆膜厚度:刷防锈漆二道,调和漆两道； | kg | 108.84 | 2.05 | 223.12 | 101.22 | 32.65
161 | 03B007 | 残疾人扶手 | 1.名称:残疾人扶手 2.其他:含一套坐便器扶手及一套台盆扶手 | 套 | 10 | 150.00 | 1500.00
|  | 消火栓系统 |  |  |  |  | 185355.39 | 36452.95 | 2706.25
162 | 030901002007 | 消火栓钢管 | 1、安装部位：室内低区 2、材质、规格：内外壁热镀锌加厚钢管 DN65 3、连接形式：螺纹连接 4、压力试验及冲洗设计要求：冲洗、试压方法应按《消防给水及消火栓系统技术规范》GB50974-2014规定执行，消火栓给水系统试验压力为2.0MPa。 5、管道标识设计要求：注明管道名称和水流方向标识 | m | 61.10 | 78.92 | 4822.01 | 1287.99 | 48.27
本页小计 | [6 empty] | 6545.13 | 1389.21 | 80.92
【表10.2.2-16】
分部分项工程清单与计价表
单位(专业)工程名称:安装工程-2#楼通用安装工程 | [5 empty] | 标段: |  |  | 第38页 共70页
序号 | 项目编码 | 项目名称 | 项目特征 | 计量 单位 | 工程量 | 金 额 (元) |  |  |  |  | 备注
[6 empty] | 综合单价 | 合价 | 其中
[8 empty] | 人工费 | 机械费 | 暂估价
163 | 030901002008 | 消火栓钢管 | 1、安装部位：室内低区 2、材质、规格：内外壁热镀锌加厚钢管 DN100 3、连接形式：沟槽卡箍连接、含沟槽配件 4、压力试验及冲洗设计要求：冲洗、试压方法应按《消防给水及消火栓系统技术规范》GB50974-2014规定执行，消火栓给水系统试验压力为2.0MPa。 5、管道标识设计要求：注明管道名称和水流方向标识 | m | 182.62 | 136.04 | 24843.62 | 5458.51 | 71.22
164 | 030901002009 | 消火栓钢管 | 1、安装部位：室内低区 2、材质、规格：内外壁热镀锌加厚钢管 DN150 3、连接形式：沟槽卡箍连接、含沟槽配件 4、压力试验及冲洗设计要求：冲洗、试压方法应按《消防给水及消火栓系统技术规范》GB50974-2014规定执行，消火栓给水系统试验压力为2.0MPa。 5、管道标识设计要求：注明管道名称和水流方向标识 | m | 138.87 | 164.89 | 22898.27 | 4700.75 | 499.93
本页小计 | [6 empty] | 47741.89 | 10159.26 | 571.15
【表10.2.2-16】
分部分项工程清单与计价表
单位(专业)工程名称:安装工程-2#楼通用安装工程 | [5 empty] | 标段: |  |  | 第39页 共70页
序号 | 项目编码 | 项目名称 | 项目特征 | 计量 单位 | 工程量 | 金 额 (元) |  |  |  |  | 备注
[6 empty] | 综合单价 | 合价 | 其中
[8 empty] | 人工费 | 机械费 | 暂估价
165 | 030901010004 | 室内消火栓 | 减压稳压型消火栓箱，室内消火栓选用SN65型消火栓,水枪喷嘴直径19mm,水带长25m;采用带消防软管卷盘组合式消火栓箱。带消防软管卷盘组合式消火栓箱尺寸为:1800*700*180消火栓箱作法详国标15S202。室内消火栓箱内均设置两具MF/ABC4灭火器；其他未尽事宜按设计图纸及招标文件执行,包含完成本项工作的一切内容,满足验收要求。及招标文件 | 套 | 48 | 1118.15 | 53671.20 | 6029.28 | 121.44
166 | 030901010005 | 室内消火栓 | 室内组合式消火栓箱，室内消火栓选用SN65型消火栓,水枪喷嘴直径19mm,水带长25m;采用带消防软管卷盘组合式消火栓箱。带消防软管卷盘组合式消火栓箱尺寸为:1800*700*180消火栓箱作法详国标15S202。室内消火栓箱内均设置两具MF/ABC4灭火器；其他未尽事宜按设计图纸及招标文件执行,包含完成本项工作的一切内容,满足验收要求。及招标文件 | 套 | 5 | 1104.15 | 5520.75 | 628.05 | 12.65
167 | 030901010006 | 室内消火栓 | 试验用消火栓；其他未尽事宜按设计图纸及招标文件执行,包含完成本项工作的一切内容,满足验收要求。及招标文件 | 套 | 1 | 759.01 | 759.01 | 90.44 | 0.49
168 | 030901013002 | 灭火器 | 1、名称：磷酸铵盐干粉灭火器箱安装 2、规格、型号：含灭火器MF/ABC4 *2 | 组 | 20 | 250.69 | 5013.80 | 700.40
本页小计 | [6 empty] | 64964.76 | 7448.17 | 134.58
【表10.2.2-16】
分部分项工程清单与计价表
单位(专业)工程名称:安装工程-2#楼通用安装工程 | [5 empty] | 标段: |  |  | 第40页 共70页
序号 | 项目编码 | 项目名称 | 项目特征 | 计量 单位 | 工程量 | 金 额 (元) |  |  |  |  | 备注
[6 empty] | 综合单价 | 合价 | 其中
[8 empty] | 人工费 | 机械费 | 暂估价
169 | 030905002003 | 水灭火控制装置调试 | 1、消火栓系统调试 | 点 | 53 | 32.88 | 1742.64 | 994.81 | 184.44
170 | 031002001005 | 管道支架 | 1、材质：型钢 2、管架形式：一般管架（含承重支架） | Kg | 509.33 | 15.72 | 8006.67 | 3590.78 | 463.49
171 | 031002003029 | 套管 | 1、类型：穿楼板钢套管 2、材质：碳钢管 3、规格：DN65 4、填料材质：阻燃密实材料、防水油膏 | 个 | 54 | 56.98 | 3076.92 | 1464.48 | 56.70
172 | 031002003030 | 套管 | 1、类型：穿楼板钢套管 2、材质：碳钢管 3、规格：DN100 4、填料材质：阻燃密实材料、防水油膏 | 个 | 12 | 59.86 | 718.32 | 325.44 | 12.60
173 | 031002003031 | 套管 | 1、类型：穿楼板钢套管 2、材质：碳钢管 3、规格：DN150 4、填料材质：阻燃密实材料、防水油膏 | 个 | 96 | 113.93 | 10937.28 | 5020.80 | 100.80
174 | 031003001018 | 螺纹阀门 | 1、名称：自动排气阀 2、规格型号：DN25 3、连接方式：螺纹连接 4、其他未尽事宜按设计图纸及招标文件执行,包含完成本项工作的一切内容,满足验收要求。 | 个 | 3 | 80.61 | 241.83 | 59.91 | 0.36
本页小计 | [6 empty] | 24723.66 | 11456.22 | 818.39
【表10.2.2-16】
分部分项工程清单与计价表
单位(专业)工程名称:安装工程-2#楼通用安装工程 | [5 empty] | 标段: |  |  | 第41页 共70页
序号 | 项目编码 | 项目名称 | 项目特征 | 计量 单位 | 工程量 | 金 额 (元) |  |  |  |  | 备注
[6 empty] | 综合单价 | 合价 | 其中
[8 empty] | 人工费 | 机械费 | 暂估价
175 | 031003001019 | 螺纹阀门 | 1、名称：截止阀 2、规格型号：DN25 3、连接方式：螺纹连接 4、其他未尽事宜按设计图纸及招标文件执行,包含完成本项工作的一切内容,满足验收要求。 | 个 | 3 | 52.18 | 156.54 | 26.37 | 1.11
176 | 031201001005 | 管道刷油 | 1、涂刷遍数、漆膜厚度:先刷防锈漆二道,再刷调和漆二道;油漆色标:红色; | m2 | 293.64 | 20.06 | 5890.42 | 3127.27
177 | 030601002002 | 压力仪表 | 1、名称：压力表 | 台 | 1 | 113.93 | 113.93 | 39.19 | 0.75
178 | 031201003008 | 金属结构刷油 | 1、除锈级别：手工除轻锈 2、涂刷遍数、漆膜厚度:刷防锈漆二道,调和漆两道； | kg | 509.33 | 2.05 | 1044.13 | 473.68 | 152.80
179 | Z031003018015 | 沟槽式法兰阀门 | 1、类型：球墨铸铁明杆闸阀 2、规格、压力等级：DN100 1.6MPa 3、连接形式：沟槽法兰连接 4、含沟槽法兰短管 | 个 | 15 | 1099.33 | 16489.95 | 1171.20 | 560.70
180 | Z031003018016 | 沟槽式法兰阀门 | 1、类型：球墨铸铁明杆闸阀 2、规格、压力等级：DN150 1.6MPa 3、连接形式：沟槽法兰连接 4、含沟槽法兰短管 | 个 | 10 | 1940.81 | 19408.10 | 1263.60 | 418.50
|  | 喷淋系统 |  |  |  |  | 662691.02 | 237816.77 | 13399.49
本页小计 | [6 empty] | 43103.07 | 6101.31 | 1133.86
【表10.2.2-16】
分部分项工程清单与计价表
单位(专业)工程名称:安装工程-2#楼通用安装工程 | [5 empty] | 标段: |  |  | 第42页 共70页
序号 | 项目编码 | 项目名称 | 项目特征 | 计量 单位 | 工程量 | 金 额 (元) |  |  |  |  | 备注
[6 empty] | 综合单价 | 合价 | 其中
[8 empty] | 人工费 | 机械费 | 暂估价
181 | 030901001010 | 水喷淋钢管 | 1、安装部位：室内 2、材质、规格：内外壁热镀锌加厚钢管 DN25 3、连接形式：螺纹连接 4、压力试验及冲洗设计要求：冲洗、自喷系统试压方法应按《自动喷水灭火系统施工及验收规范》GB50261-2017规定执行，自喷系统试验压力为2.0MPa； 5、管道标识设计要求：注明管道名称和水流方向标识 | m | 2891.65 | 43.86 | 126827.77 | 49880.96 | 1156.66
182 | 030901001011 | 水喷淋钢管 | 1、安装部位：室内 2、材质、规格：内外壁热镀锌加厚钢管 DN32 3、连接形式：螺纹连接 4、压力试验及冲洗设计要求：冲洗、自喷系统试压方法应按《自动喷水灭火系统施工及验收规范》GB50261-2017规定执行，自喷系统试验压力为2.0MPa； 5、管道标识设计要求：注明管道名称和水流方向标识 | m | 3067.78 | 44.42 | 136270.79 | 55986.99 | 1963.38
本页小计 | [6 empty] | 263098.56 | 105867.95 | 3120.04
【表10.2.2-16】
分部分项工程清单与计价表
单位(专业)工程名称:安装工程-2#楼通用安装工程 | [5 empty] | 标段: |  |  | 第43页 共70页
序号 | 项目编码 | 项目名称 | 项目特征 | 计量 单位 | 工程量 | 金 额 (元) |  |  |  |  | 备注
[6 empty] | 综合单价 | 合价 | 其中
[8 empty] | 人工费 | 机械费 | 暂估价
183 | 030901001012 | 水喷淋钢管 | 1、安装部位：室内 2、材质、规格：内外壁热镀锌加厚钢管 DN40 3、连接形式：螺纹连接 4、压力试验及冲洗设计要求：冲洗、自喷系统试压方法应按《自动喷水灭火系统施工及验收规范》GB50261-2017规定执行，自喷系统试验压力为2.0MPa； 5、管道标识设计要求：注明管道名称和水流方向标识 | m | 408.68 | 56.96 | 23278.41 | 8398.37 | 371.90
184 | 030901001013 | 水喷淋钢管 | 1、安装部位：室内 2、材质、规格：内外壁热镀锌加厚钢管 DN50 3、连接形式：螺纹连接 4、压力试验及冲洗设计要求：冲洗、自喷系统试压方法应按《自动喷水灭火系统施工及验收规范》GB50261-2017规定执行，自喷系统试验压力为2.0MPa； 5、管道标识设计要求：注明管道名称和水流方向标识 | m | 164.80 | 68.58 | 11301.98 | 3464.10 | 138.43
本页小计 | [6 empty] | 34580.39 | 11862.47 | 510.33
【表10.2.2-16】
分部分项工程清单与计价表
单位(专业)工程名称:安装工程-2#楼通用安装工程 | [5 empty] | 标段: |  |  | 第44页 共70页
序号 | 项目编码 | 项目名称 | 项目特征 | 计量 单位 | 工程量 | 金 额 (元) |  |  |  |  | 备注
[6 empty] | 综合单价 | 合价 | 其中
[8 empty] | 人工费 | 机械费 | 暂估价
185 | 030901001014 | 水喷淋钢管 | 1、安装部位：室内 2、材质、规格：内外壁热镀锌加厚钢管 DN65 3、连接形式：螺纹连接 4、压力试验及冲洗设计要求：冲洗、自喷系统试压方法应按《自动喷水灭火系统施工及验收规范》GB50261-2017规定执行，自喷系统试验压力为2.0MPa； 5、管道标识设计要求：注明管道名称和水流方向标识 | m | 25.80 | 83.09 | 2143.72 | 554.70 | 21.41
186 | 030901001015 | 水喷淋钢管 | 1、安装部位：室内 2、材质、规格：内外壁热镀锌加厚钢管 DN80 3、连接形式：沟槽卡箍连接、含沟槽配件 4、压力试验及冲洗设计要求：冲洗、自喷系统试压方法应按《自动喷水灭火系统施工及验收规范》GB50261-2017规定执行，自喷系统试验压力为2.0MPa； 5、管道标识设计要求：注明管道名称和水流方向标识 | m | 488.60 | 99.80 | 48762.28 | 13504.90 | 166.12
本页小计 | [6 empty] | 50906.00 | 14059.60 | 187.53
【表10.2.2-16】
分部分项工程清单与计价表
单位(专业)工程名称:安装工程-2#楼通用安装工程 | [5 empty] | 标段: |  |  | 第45页 共70页
序号 | 项目编码 | 项目名称 | 项目特征 | 计量 单位 | 工程量 | 金 额 (元) |  |  |  |  | 备注
[6 empty] | 综合单价 | 合价 | 其中
[8 empty] | 人工费 | 机械费 | 暂估价
187 | 030901001016 | 水喷淋钢管 | 1、安装部位：室内 2、材质、规格：内外壁热镀锌加厚钢管 DN100 3、连接形式：沟槽卡箍连接、含沟槽配件 4、压力试验及冲洗设计要求：冲洗、自喷系统试压方法应按《自动喷水灭火系统施工及验收规范》GB50261-2017规定执行，自喷系统试验压力为2.0MPa； 5、管道标识设计要求：注明管道名称和水流方向标识 | m | 152.16 | 120.82 | 18383.97 | 4548.06 | 59.34
188 | 030901001017 | 水喷淋钢管 | 1、安装部位：室内 2、材质、规格：内外壁热镀锌加厚钢管 DN150 3、连接形式：沟槽卡箍连接、含沟槽配件 4、压力试验及冲洗设计要求：冲洗、自喷系统试压方法应按《自动喷水灭火系统施工及验收规范》GB50261-2017规定执行，自喷系统试验压力为2.0MPa； 5、管道标识设计要求：注明管道名称和水流方向标识 | m | 367.19 | 169.08 | 62084.49 | 12429.38 | 1321.88
本页小计 | [6 empty] | 80468.46 | 16977.44 | 1381.22
【表10.2.2-16】
分部分项工程清单与计价表
单位(专业)工程名称:安装工程-2#楼通用安装工程 | [5 empty] | 标段: |  |  | 第46页 共70页
序号 | 项目编码 | 项目名称 | 项目特征 | 计量 单位 | 工程量 | 金 额 (元) |  |  |  |  | 备注
[6 empty] | 综合单价 | 合价 | 其中
[8 empty] | 人工费 | 机械费 | 暂估价
189 | 030901003003 | 水喷淋（雾）喷头 | 1、安装部位：直立型喷淋头 2、材质、型号、规格：直立型易熔合金洒水喷头 K=80；68℃ 红色、标准响应型； 3、连接形式：丝扣连接 | 个 | 2211 | 27.33 | 60426.63 | 23060.73 | 530.64
190 | 030901003004 | 水喷淋（雾）喷头 | 1、安装部位：下垂型喷淋头 2、材质、型号、规格：直立型易熔合金洒水喷头 K=80；68℃ 红色、标准响应型； 3、连接形式：丝扣连接 | 个 | 102 | 30.96 | 3157.92 | 1596.30 | 45.90
191 | 030901006002 | 水流指示器 | 1、类型：水流指示器 2、规格、型号：DN150 1.6MPa 3、连接形式：沟槽法兰连接、含法兰短管 4、含接线 | 个 | 10 | 819.63 | 8196.30 | 1285.90 | 18.90
192 | 030901007002 | 减压孔板 | 1、名称：减压孔板 1.6MPa 2、规格型号：DN150 3、连接方式：沟槽法兰连接、含法兰短管 | 个 | 10 | 409.62 | 4096.20 | 254.80 | 17.00
193 | 030901008002 | 末端试水装置 | 1、类型：末端试水装置 2、规格：DN25 3、其他：含压力表、试水接头流量 系数K=80 | 组 | 3 | 361.67 | 1085.01 | 278.04 | 4.71
194 | 030905002004 | 水灭火控制装置调试 | 1、系统形式：自动喷淋系统调试 | 点 | 3 | 179.36 | 538.08 | 353.58 | 40.41
本页小计 | [6 empty] | 77500.14 | 26829.35 | 657.56
【表10.2.2-16】
分部分项工程清单与计价表
单位(专业)工程名称:安装工程-2#楼通用安装工程 | [5 empty] | 标段: |  |  | 第47页 共70页
序号 | 项目编码 | 项目名称 | 项目特征 | 计量 单位 | 工程量 | 金 额 (元) |  |  |  |  | 备注
[6 empty] | 综合单价 | 合价 | 其中
[8 empty] | 人工费 | 机械费 | 暂估价
195 | 031002001006 | 管道支架 | 1、材质：型钢 2、管架形式：一般管架（含承重支架） | Kg | 5514.64 | 15.72 | 86690.14 | 38878.21 | 5018.32
196 | 031002003032 | 套管 | 1、类型：穿楼板钢套管 2、材质：碳钢管 3、规格：DN100 4、填料材质：阻燃密实材料、防水油膏 | 个 | 20 | 59.86 | 1197.20 | 542.40 | 21.00
197 | 031002003033 | 套管 | 1、类型：穿楼板钢套管 2、材质：碳钢管 3、规格：DN150 4、填料材质：阻燃密实材料、防水油膏 | 个 | 23 | 113.93 | 2620.39 | 1202.90 | 24.15
198 | 031003001020 | 螺纹阀门 | 1、名称：试水阀 2、规格型号：DN25 3、连接方式：螺纹连接 4、其他未尽事宜按设计图纸及招标文件执行,包含完成本项工作的一切内容,满足验收要求。 | 个 | 7 | 52.18 | 365.26 | 61.53 | 2.59
199 | 031003001021 | 螺纹阀门 | 1、名称：自动排气阀 2、规格型号：DN25 3、连接方式：螺纹连接 4、其他未尽事宜按设计图纸及招标文件执行,包含完成本项工作的一切内容,满足验收要求。 | 个 | 4 | 80.61 | 322.44 | 79.88 | 0.48
本页小计 | [6 empty] | 91195.43 | 40764.92 | 5066.54
【表10.2.2-16】
分部分项工程清单与计价表
单位(专业)工程名称:安装工程-2#楼通用安装工程 | [5 empty] | 标段: |  |  | 第48页 共70页
序号 | 项目编码 | 项目名称 | 项目特征 | 计量 单位 | 工程量 | 金 额 (元) |  |  |  |  | 备注
[6 empty] | 综合单价 | 合价 | 其中
[8 empty] | 人工费 | 机械费 | 暂估价
200 | 031003001022 | 螺纹阀门 | 1、名称：截止阀 2、规格型号：DN25 3、连接方式：螺纹连接 4、其他未尽事宜按设计图纸及招标文件执行,包含完成本项工作的一切内容,满足验收要求。 | 个 | 4 | 52.18 | 208.72 | 35.16 | 1.48
201 | 031201001006 | 管道刷油 | 1、涂刷遍数、漆膜厚度:先刷防锈漆二道,再刷调和漆二道;油漆色标:红色; | m2 | 1318.56 | 20.06 | 26450.31 | 14042.66
202 | 031201003009 | 金属结构刷油 | 1、除锈级别：手工除轻锈 2、涂刷遍数、漆膜厚度:刷防锈漆二道,调和漆两道； | kg | 5514.64 | 2.05 | 11305.01 | 5128.62 | 1654.39
203 | Z031003018017 | 沟槽式法兰阀门 | 1、类型：信号蝶阀 2、规格、压力等级：DN150 1.6MPa 3、连接形式：沟槽法兰连接、含法兰短管 4、含接线 | 个 | 10 | 1236.81 | 12368.10 | 1263.60 | 418.50
204 | Z031003018018 | 沟槽式法兰阀门 | 1、类型：泄水阀 2、规格、压力等级：DN100 1.6MPa 3、连接形式：沟槽法兰连接、含法兰短管 | 个 | 10 | 1460.99 | 14609.90 | 985.00 | 401.90
|  | 火灾自动报警系统 |  |  |  |  | 379052.57 | 116275.25 | 2519.12
本页小计 | [6 empty] | 64942.04 | 21455.04 | 2476.27
【表10.2.2-16】
分部分项工程清单与计价表
单位(专业)工程名称:安装工程-2#楼通用安装工程 | [5 empty] | 标段: |  |  | 第49页 共70页
序号 | 项目编码 | 项目名称 | 项目特征 | 计量 单位 | 工程量 | 金 额 (元) |  |  |  |  | 备注
[6 empty] | 综合单价 | 合价 | 其中
[8 empty] | 人工费 | 机械费 | 暂估价
205 | 030408001050 | 电力电缆 | 1、名称：控制电缆 2、型号、规格：WDZBN-KYJY-7*1.5 3、敷设方式、部位：穿管、桥架敷设 | m | 266.75 | 12.84 | 3425.07 | 549.51 | 32.01
206 | 030408001051 | 电力电缆 | 1、名称：电力电缆 2、型号、规格：WDZBN-YJY-4*2.5 3、敷设方式、部位：穿管、桥架敷设 | m | 126.96 | 12.95 | 1644.13 | 238.68 | 6.35
207 | 030408006027 | 电力电缆头 | 1、名称：户内包干式电力电缆头制作安装 2、规格型号：4mm2 3、电压等级（KV）：1KV以下 | 个 | 2 | 27.50 | 55.00 | 19.14
208 | 030408007003 | 控制电缆头 | 1、名称：控制电缆终端头 2、规格：14芯数以下 | 个 | 4 | 41.45 | 165.80 | 78.08
209 | 030411001037 | 配管 | 1、名称：钢管 2、材质：焊接钢管 3、规格：SC25,壁厚按国标 4、配置形式：砖、混凝土结构暗配 5、接地要求：接地 | m | 31.52 | 20.25 | 638.28 | 213.71 | 10.72
210 | 030411001038 | 配管 | 1、名称：套接紧定式镀锌钢导管 2、材质：JDG管 3、规格：JDG20,壁厚按国标 4、配置形式：砖、混凝土结构暗配 5、接地要求：接地 | m | 11088.65 | 10.87 | 120533.63 | 46128.78 | 554.43
本页小计 | [6 empty] | 126461.91 | 47227.90 | 603.51
【表10.2.2-16】
分部分项工程清单与计价表
单位(专业)工程名称:安装工程-2#楼通用安装工程 | [5 empty] | 标段: |  |  | 第50页 共70页
序号 | 项目编码 | 项目名称 | 项目特征 | 计量 单位 | 工程量 | 金 额 (元) |  |  |  |  | 备注
[6 empty] | 综合单价 | 合价 | 其中
[8 empty] | 人工费 | 机械费 | 暂估价
211 | 030411001039 | 配管 | 1、名称：套接紧定式镀锌钢导管 2、材质：JDG管 3、规格：JDG25,壁厚按国标 4、配置形式：砖、混凝土结构暗配 5、接地要求：接地 | m | 234.25 | 14.84 | 3476.27 | 1339.91 | 16.40
212 | 030411001040 | 配管 | 1、名称：套接紧定式镀锌钢导管 2、材质：JDG管 3、规格：JDG32,壁厚按国标 4、配置形式：砖、混凝土结构暗配 5、接地要求：接地 | m | 266.75 | 17.82 | 4753.49 | 1627.18 | 18.67
213 | 030411001041 | 配管 | 1、名称：金属软管 2、规格：DN20 3、配置形式：明配 | m | 27.36 | 21.87 | 598.36 | 261.01
214 | 030411003014 | 桥架 | 1、名称：热镀锌防火桥架 2、型号：200*100 3、接地：接地 4、其他：含弯头、三通等配件、相同电压等级的双电源回路可在同一专用电缆桥架内敷设,当采用槽盒布线时,应采用金属隔板分隔，其他详设计说明，投标单位自行考虑报价。 | m | 97.11 | 99.38 | 9650.79 | 1889.76 | 102.94
215 | 030411004026 | 配线 | 1、名称：铜芯绝缘导线 2、配线形式：管内穿线、桥架配线 3、型号规格：WDZBN-BYJR2.5 | m | 5880.34 | 3.52 | 20698.80 | 3939.83
本页小计 | [6 empty] | 39177.71 | 9057.69 | 138.01
【表10.2.2-16】
分部分项工程清单与计价表
单位(专业)工程名称:安装工程-2#楼通用安装工程 | [5 empty] | 标段: |  |  | 第51页 共70页
序号 | 项目编码 | 项目名称 | 项目特征 | 计量 单位 | 工程量 | 金 额 (元) |  |  |  |  | 备注
[6 empty] | 综合单价 | 合价 | 其中
[8 empty] | 人工费 | 机械费 | 暂估价
216 | 030411004027 | 配线 | 1、名称：铜芯绝缘导线 2、配线形式：管内穿线、桥架配线 3、型号规格：WDZBN-BYJR4 | m | 1124.49 | 4.66 | 5240.12 | 697.18
217 | 030411004028 | 配线 | 1、名称：铜芯绝缘导线 2、配线形式：管内穿线、桥架配线 3、型号规格：WDZBN-RYJS-2*1.5 | m | 1856.03 | 4.46 | 8277.89 | 1076.50
218 | 030411004029 | 配线 | 1、名称：铜芯绝缘导线 2、配线形式：管内穿线、桥架配线 3、型号规格：WDZBN-RYJS-2*2.5 | m | 8255.41 | 6.56 | 54155.49 | 4870.69
219 | 030411006008 | 接线盒 | 1、钢制86型接线盒 2、安装方式：暗装 | 个 | 1084 | 8.66 | 9387.44 | 3327.88
220 | 030413001005 | 铁构件 | 桥架支架制作安装 | kg | 97.11 | 16.85 | 1636.30 | 794.36 | 88.37
221 | 030904001003 | 点型探测器 | 1、名称：编码型感温探测器（带地址） 2、线制：总线制 3、工作内容：含底座及安装,校接线,调试 | 个 | 7 | 77.06 | 539.42 | 167.93 | 1.19
222 | 030904001004 | 点型探测器 | 1、名称：编码型光电感烟探测器 2、线制：总线制 3、工作内容：含底座及安装,校接线,调试 | 个 | 727 | 80.60 | 58596.20 | 17440.73 | 123.59
本页小计 | [6 empty] | 137832.86 | 28375.27 | 213.15
【表10.2.2-16】
分部分项工程清单与计价表
单位(专业)工程名称:安装工程-2#楼通用安装工程 | [5 empty] | 标段: |  |  | 第52页 共70页
序号 | 项目编码 | 项目名称 | 项目特征 | 计量 单位 | 工程量 | 金 额 (元) |  |  |  |  | 备注
[6 empty] | 综合单价 | 合价 | 其中
[8 empty] | 人工费 | 机械费 | 暂估价
223 | 030904001005 | 点型探测器 | 1、名称：编码型光电感烟探测器（吊顶安装） 2、线制：总线制 3、工作内容：含底座及安装,校接线,调试 | 个 | 17 | 84.06 | 1429.02 | 448.63 | 3.23
224 | 030904003003 | 按钮 | 1、名称：消火栓按钮 2、工作内容：安装,校接线,编码,调试 | 个 | 55 | 63.54 | 3494.70 | 778.80 | 3.85
225 | 030904003004 | 按钮 | 1、名称：手动报警按钮（带电话插孔）） 2、工作内容：安装,校接线,编码,调试 | 个 | 53 | 68.14 | 3611.42 | 975.20 | 4.77
226 | 030904005004 | 声光报警器 | 1、名称：编码型火灾声光警报器 2、工作内容：安装,校接线,编码,调试 | 个 | 53 | 110.92 | 5878.76 | 2250.91 | 3.71
227 | 030904006002 | 消防报警电话插孔（电话） | 1、名称：总线制消防电话分机 2、工作内容：墙上安装、校线 | 个 | 12 | 65.48 | 785.76 | 98.40 | 0.84
228 | 030904007002 | 消防广播（扬声器） | 1、名称：嵌入式/明装吸顶消防扬声器 2、安装方式：安装,校接线,编码,调试 | 个 | 108 | 68.54 | 7402.32 | 1947.24 | 7.56
229 | 030904008012 | 模块（模块箱） | 1、名称：总线隔离器 2、工作内容：安装,校接线,编码,调试 | 个 | 37 | 128.13 | 4740.81 | 2353.94 | 102.86
本页小计 | [6 empty] | 27342.79 | 8853.12 | 126.82
【表10.2.2-16】
分部分项工程清单与计价表
单位(专业)工程名称:安装工程-2#楼通用安装工程 | [5 empty] | 标段: |  |  | 第53页 共70页
序号 | 项目编码 | 项目名称 | 项目特征 | 计量 单位 | 工程量 | 金 额 (元) |  |  |  |  | 备注
[6 empty] | 综合单价 | 合价 | 其中
[8 empty] | 人工费 | 机械费 | 暂估价
230 | 030904008013 | 模块（模块箱） | 1、名称：广播隔离器 2、工作内容：安装,校接线,编码,调试 | 个 | 10 | 128.13 | 1281.30 | 636.20 | 27.80
231 | 030904008014 | 模块（模块箱） | 1、名称：输入模块 2、工作内容：安装,校接线,编码,调试 | 个 | 22 | 144.64 | 3182.08 | 1399.64 | 61.16
232 | 030904008015 | 模块（模块箱） | 1、名称：输入输出模块 2、工作内容：安装,校接线,编码,调试 | 个 | 186 | 144.64 | 26903.04 | 11833.32 | 517.08
233 | 030904008016 | 模块（模块箱） | 1、名称：消防端子接线箱 2、安装形式：挂墙明装 | 个 | 12 | 127.65 | 1531.80 | 586.44 | 39.96
234 | 030904008017 | 模块（模块箱） | 1、名称：金属模块箱箱 2、安装形式：挂墙明装 | 个 | 4 | 149.77 | 599.08 | 195.48 | 13.32
235 | 030904009002 | 区域报警控制箱 | 1、名称：楼层显示器 2、工作内容：安装,校接线,编码,调试 | 台 | 10 | 426.16 | 4261.60 | 1454.20 | 208.80
236 | 030905003005 | 防火控制装置调试 | 1、名称：广播喇叭及音箱、通讯分机及插孔调试 | 个 | 363 | 15.17 | 5506.71 | 3234.33 | 421.08
237 | 030905003006 | 防火控制装置调试 | 1、名称：正压送风阀、排烟阀、防火阀控制系统装置调试 | 个 | 9 | 34.76 | 312.84 | 160.92 | 26.64
238 | 030905003007 | 防火控制装置调试 | 1、名称：消防风机调试 | 个 | 4 | 68.81 | 275.24 | 197.88 | 13.56
239 | 030905003008 | 防火控制装置调试 | 1、名称：电梯调试 | 个 | 7 | 597.79 | 4184.53 | 2972.55 | 79.10
本页小计 | [6 empty] | 48038.22 | 22670.96 | 1408.50
【表10.2.2-16】
分部分项工程清单与计价表
单位(专业)工程名称:安装工程-2#楼通用安装工程 | [5 empty] | 标段: |  |  | 第54页 共70页
序号 | 项目编码 | 项目名称 | 项目特征 | 计量 单位 | 工程量 | 金 额 (元) |  |  |  |  | 备注
[6 empty] | 综合单价 | 合价 | 其中
[8 empty] | 人工费 | 机械费 | 暂估价
240 | 031201003010 | 金属结构刷油 | 桥架支架除锈刷油，除轻绣，刷防锈漆两遍，调和漆两遍 | kg | 97.11 | 2.05 | 199.08 | 90.31 | 29.13
|  | 电气火灾监控系统 |  |  |  |  | 9869.76 | 1388.15 | 57.40
241 | 030408001052 | 电力电缆 | 1、名称：电力电缆 2、型号、规格：WDZB-YJY-2*1.5 3、敷设方式、部位：穿管、桥架敷设 | m | 98.96 | 5.50 | 544.28 | 115.78 | 2.97
242 | 030411001042 | 配管 | 1、名称：钢管 2、材质：焊接钢管 3、规格：SC20,壁厚按国标 4、配置形式：砖、混凝土结构暗配 5、接地要求：接地 | m | 79.52 | 15.18 | 1207.11 | 445.31 | 18.29
243 | 030904008018 | 模块（模块箱） | 1、名称：电气火灾监控模块 2、工作内容：安装,校接线,编码,调试 | 个 | 13 | 624.49 | 8118.37 | 827.06 | 36.14
|  | 消防设备电源监控系统 |  |  |  |  | 8681.32 | 1168.42 | 47.06
244 | 030408001053 | 电力电缆 | 1、名称：电力电缆 2、型号、规格：WDZB-YJY-3*2.5 3、敷设方式、部位：穿管、桥架敷设 | m | 89.36 | 7.88 | 704.16 | 168.00 | 4.47
245 | 030411001043 | 配管 | 1、名称：钢管 2、材质：焊接钢管 3、规格：SC20,壁厚按国标 4、配置形式：砖、混凝土结构暗配 5、接地要求：接地 | m | 76.40 | 15.18 | 1159.75 | 427.84 | 17.57
本页小计 | [6 empty] | 11932.75 | 2074.30 | 108.57
【表10.2.2-16】
分部分项工程清单与计价表
单位(专业)工程名称:安装工程-2#楼通用安装工程 | [5 empty] | 标段: |  |  | 第55页 共70页
序号 | 项目编码 | 项目名称 | 项目特征 | 计量 单位 | 工程量 | 金 额 (元) |  |  |  |  | 备注
[6 empty] | 综合单价 | 合价 | 其中
[8 empty] | 人工费 | 机械费 | 暂估价
246 | 030904008019 | 模块（模块箱） | 1、名称：消防电源监控模块 2、工作内容：安装,校接线,编码,调试 | 个 | 9 | 757.49 | 6817.41 | 572.58 | 25.02
|  | 防火门监控系统 |  |  |  |  | 21686.33 | 4869.60 | 218.04
247 | 030408001054 | 电力电缆 | 1、名称：电力电缆 2、型号、规格：WDZB-YJY-2*1.5 3、敷设方式、部位：穿管、桥架敷设 | m | 268.49 | 5.50 | 1476.70 | 314.13 | 8.05
248 | 030411001044 | 配管 | 1、名称：钢管 2、材质：焊接钢管 3、规格：SC25,壁厚按国标 4、配置形式：砖、混凝土结构暗配 5、接地要求：接地 | m | 268.49 | 20.25 | 5436.92 | 1820.36 | 91.29
249 | 030411001045 | 配管 | 1、名称：钢管 2、材质：焊接钢管 3、规格：SC20,壁厚按国标 4、配置形式：砖、混凝土结构暗配 5、接地要求：接地 | m | 20.50 | 15.18 | 311.19 | 114.80 | 4.72
250 | 030411004030 | 配线 | 1、名称：铜芯绝缘导线 2、配线形式：管内穿线、桥架配线 3、型号规格：WDZBN-RYJS-2*1.0 | m | 20.50 | 4.46 | 91.43 | 11.89
251 | 030904008020 | 模块（模块箱） | 1、名称：防火门监控模块 2、工作内容：安装,校接线,编码,调试 | 个 | 41 | 350.49 | 14370.09 | 2608.42 | 113.98
本页小计 | [6 empty] | 28503.74 | 5442.18 | 243.06
【表10.2.2-16】
分部分项工程清单与计价表
单位(专业)工程名称:安装工程-2#楼通用安装工程 | [5 empty] | 标段: |  |  | 第56页 共70页
序号 | 项目编码 | 项目名称 | 项目特征 | 计量 单位 | 工程量 | 金 额 (元) |  |  |  |  | 备注
[6 empty] | 综合单价 | 合价 | 其中
[8 empty] | 人工费 | 机械费 | 暂估价
|  | 气体灭火系统 |  |  |  |  | 63001.66 | 6902.44 | 158.52
252 | 030404016015 | 控制箱 | 1、名称：气体灭火控制箱； 2、详细配置：成套设备，含内部元器件、箱体、配件等，具体配置详见设计图纸。 3、工作内容：开箱、检查、安装、查校线、接地。 4、安装方式：具体做法详设计图纸，投标单位自行考虑安装方式。 5、其他：控制部分由厂家配套设计 | 台 | 1 | 2741.77 | 2741.77 | 294.28 | 44.91
253 | 030404031003 | 小电器 | 1、名称：紧急启停按钮 | 个 | 2 | 116.54 | 233.08 | 45.90
254 | 030404031004 | 小电器 | 1、名称：手动/自动转换装置 | 个 | 2 | 163.54 | 327.08 | 45.90
255 | 03B008 | 泄压装置 | 泄压装置,XZ0.36/1.1-PAVLN | 套 | 1 | 1200.00 | 1200.00
256 | 030411001046 | 配管 | 1、名称：套接紧定式镀锌钢导管 2、材质：JDG管 3、规格：JDG20,壁厚按国标 4、配置形式：砖、混凝土结构暗配 5、接地要求：接地 | m | 210.90 | 10.87 | 2292.48 | 877.34 | 10.55
257 | 030411004031 | 配线 | 1、名称：铜芯绝缘导线 2、配线形式：管内穿线、桥架配线 3、型号规格：WDZBN-BYJ2.5 | m | 149.60 | 3.43 | 513.13 | 100.23
本页小计 | [6 empty] | 7307.54 | 1363.65 | 55.46
【表10.2.2-16】
分部分项工程清单与计价表
单位(专业)工程名称:安装工程-2#楼通用安装工程 | [5 empty] | 标段: |  |  | 第57页 共70页
序号 | 项目编码 | 项目名称 | 项目特征 | 计量 单位 | 工程量 | 金 额 (元) |  |  |  |  | 备注
[6 empty] | 综合单价 | 合价 | 其中
[8 empty] | 人工费 | 机械费 | 暂估价
258 | 030411004032 | 配线 | 1、名称：铜芯绝缘导线 2、配线形式：管内穿线、桥架配线 3、型号规格：WDZBN-BYJ1.5 | m | 112.98 | 2.62 | 296.01 | 74.57
259 | 030411004033 | 配线 | 1、名称：铜芯绝缘导线 2、配线形式：管内穿线、桥架配线 3、型号规格：WDZBN-BYJ2.5 | m | 33.46 | 3.43 | 114.77 | 22.42
260 | 030411004034 | 配线 | 1、名称：铜芯绝缘导线 2、配线形式：管内穿线、桥架配线 3、型号规格：WDZBN-RYJS-2*2.5 | m | 62.07 | 6.56 | 407.18 | 36.62
261 | 030903009002 | 无管网气体灭火装置 | 1、名称：柜式七氟丙烷灭火装置 | 套 | 6 | 8152.06 | 48912.36 | 2454.06 | 34.98
262 | 030904005005 | 声光报警器 | 1、名称：放气指示灯 | 个 | 2 | 206.94 | 413.88 | 84.94 | 0.14
263 | 030904005006 | 声光报警器 | 1、名称：警铃 | 个 | 2 | 106.94 | 213.88 | 84.94 | 0.14
264 | 030905004002 | 气体灭火系统装置调试 | 1、名称：气体灭火系统装置调试 | 点 | 6 | 889.34 | 5336.04 | 2781.24 | 67.80
|  | 送排风系统 |  |  |  |  | 56405.80 | 14793.84 | 1922.24
本页小计 | [6 empty] | 55694.12 | 5538.79 | 103.06
【表10.2.2-16】
分部分项工程清单与计价表
单位(专业)工程名称:安装工程-2#楼通用安装工程 | [5 empty] | 标段: |  |  | 第58页 共70页
序号 | 项目编码 | 项目名称 | 项目特征 | 计量 单位 | 工程量 | 金 额 (元) |  |  |  |  | 备注
[6 empty] | 综合单价 | 合价 | 其中
[8 empty] | 人工费 | 机械费 | 暂估价
265 | 030108003006 | 轴流通风机 | 1、名称：轴流平时排风风机 2、型号：SWF-I-4.5# 3、风机编号：PF-2#-1 4、规格：SWF-I-4.5#；电机功率0.75(KW)；风量2500(m3/h)；风压200(Pa)；噪音74dB(A)；重量45(KG)；电源三相380V,50Hz；风机效率70(%)； 5、减振底座形式、数量：底座支架制作安装； 6、其他未尽事宜按设计图纸及招标文件执行,包含完成本项工作的一切内容,满足验收要求。及招标文件。 | 台 | 1 | 2104.87 | 2104.87 | 263.58 | 39.19
266 | 030108006002 | 其他风机 | 1、名称：换气扇 2、型号：JVF-CP-150 3、规格：JVF-CP-150；电机功率0.05(KW)；风量150(m3/h)；风压150(Pa)；单相220V,50Hz； 4、其他未尽事宜按设计图纸及招标文件执行,包含完成本项工作的一切内容,满足验收要求。及招标文件。 | 台 | 50 | 289.55 | 14477.50 | 1564.50
本页小计 | [6 empty] | 16582.37 | 1828.08 | 39.19
【表10.2.2-16】
分部分项工程清单与计价表
单位(专业)工程名称:安装工程-2#楼通用安装工程 | [5 empty] | 标段: |  |  | 第59页 共70页
序号 | 项目编码 | 项目名称 | 项目特征 | 计量 单位 | 工程量 | 金 额 (元) |  |  |  |  | 备注
[6 empty] | 综合单价 | 合价 | 其中
[8 empty] | 人工费 | 机械费 | 暂估价
267 | 030702001006 | 碳钢通风管道 | 1.名称：镀锌薄钢板矩形风管； 2.规格型号：长边长（mm）≤320； 3.板材厚度：δ=0.5mm； 4.管件、法兰等附件及 支架设计要求：共板法兰、吊杆支架制作安装详见国标19K112 5.接口形式：共板法兰连接； 6.其他：耐火极限等其他未尽事宜按设计图纸及招标文件执行,包含完成本项工作的一切内容,满足验收要求。 | m2 | 111.17 | 128.02 | 14231.98 | 6575.71 | 1422.98
268 | 030702001007 | 碳钢通风管道 | 1.名称：镀锌薄钢板矩形风管； 2.规格型号：长边长（mm）≤1000； 3.板材厚度：δ=0.75mm； 4.管件、法兰等附件及 支架设计要求：共板法兰、吊杆支架制作安装详见国标19K112 5.接口形式：共板法兰连接； 6.其他：耐火极限等其他未尽事宜按设计图纸及招标文件执行,包含完成本项工作的一切内容,满足验收要求。 | m2 | 61.66 | 107.20 | 6609.95 | 2692.08 | 69.68
269 | 030703001016 | 碳钢阀门 | 1、名称：70℃防火阀 2、规格：160*160 3、支架形式、材质：支架制作安装 | 个 | 9 | 320.87 | 2887.83 | 740.52 | 84.15
270 | 030703001017 | 碳钢阀门 | 1、名称：70℃防火阀 2、规格：250*160 3、支架形式、材质：支架制作安装 | 个 | 18 | 334.31 | 6017.58 | 1481.04 | 168.30
本页小计 | [6 empty] | 29747.34 | 11489.35 | 1745.11
【表10.2.2-16】
分部分项工程清单与计价表
单位(专业)工程名称:安装工程-2#楼通用安装工程 | [5 empty] | 标段: |  |  | 第60页 共70页
序号 | 项目编码 | 项目名称 | 项目特征 | 计量 单位 | 工程量 | 金 额 (元) |  |  |  |  | 备注
[6 empty] | 综合单价 | 合价 | 其中
[8 empty] | 人工费 | 机械费 | 暂估价
271 | 030703001018 | 碳钢阀门 | 1、名称：70℃防火阀 2、规格：630*200 3、支架形式、材质：支架制作安装 | 个 | 1 | 480.42 | 480.42 | 109.28 | 14.89
272 | 030703001019 | 碳钢阀门 | 1、名称：电动70℃防火阀 2、规格：630*200 3、支架形式、材质：支架制作安装 | 个 | 1 | 915.20 | 915.20 | 109.28 | 14.89
273 | 030703001020 | 碳钢阀门 | 1、名称：电动70℃防火阀 2、规格：630*400 3、支架形式、材质：支架制作安装 | 个 | 3 | 1038.42 | 3115.26 | 327.84 | 44.67
274 | 030703001021 | 碳钢阀门 | 1、名称：对开多叶调节阀 2、规格：630*250 3、支架形式、材质：支架制作安装 | 个 | 2 | 147.15 | 294.30 | 69.74 | 7.62
275 | 030703001022 | 碳钢阀门 | 1、名称：止回阀 2、规格：160*160 3、支架形式、材质：支架制作安装 | 个 | 10 | 144.42 | 1444.20 | 193.70 | 25.10
276 | 030703001023 | 碳钢阀门 | 1、名称：止回阀 2、规格：250*160 3、支架形式、材质：支架制作安装 | 个 | 10 | 152.06 | 1520.60 | 193.70 | 25.10
277 | 030703001024 | 碳钢阀门 | 1、名称：止回阀 2、规格：630*400 3、支架形式、材质：支架制作安装 | 个 | 1 | 299.27 | 299.27 | 38.74 | 5.02
278 | 030703011006 | 铝及铝合金风口、散流器 | 1、名称：单层百叶风口 2、材质：铝合金喷塑 3、规格：1000*500 | 个 | 3 | 286.43 | 859.29 | 97.89 | 0.39
本页小计 | [6 empty] | 8928.54 | 1140.17 | 137.68
【表10.2.2-16】
分部分项工程清单与计价表
单位(专业)工程名称:安装工程-2#楼通用安装工程 | [5 empty] | 标段: |  |  | 第61页 共70页
序号 | 项目编码 | 项目名称 | 项目特征 | 计量 单位 | 工程量 | 金 额 (元) |  |  |  |  | 备注
[6 empty] | 综合单价 | 合价 | 其中
[8 empty] | 人工费 | 机械费 | 暂估价
279 | 030703011007 | 铝及铝合金风口、散流器 | 1、名称：单层百叶风口 2、材质：铝合金喷塑 3、规格：500*400 | 个 | 2 | 158.19 | 316.38 | 50.06 | 0.26
280 | 030704001003 | 通风工程检测、 调试 | 1、系统调试：通风系统调试 | 系统 | 1 | 831.17 | 831.17 | 286.18
|  | 防排烟系统 |  |  |  |  | 579854.08 | 150076.30 | 3936.73
281 | 030108003007 | 轴流通风机 | 1、名称：高压型轴流正压送风风机 2、型号：HTF-III-10# 3、风机编号：ZS-2#-1、3 4、规格：HTF-III-10#；电机功率22(KW)；风量38240(m3/h)；风压1350(Pa)；噪音92dB(A)；重量332(KG)；电源三相380V,50Hz；风机效率69(%)； 5、减振底座形式、数量：底座支架制作安装； 6、其他未尽事宜按设计图纸及招标文件执行,包含完成本项工作的一切内容,满足验收要求。及招标文件。 | 台 | 2 | 12783.91 | 25567.82 | 10338.52 | 997.94
本页小计 | [6 empty] | 26715.37 | 10674.76 | 998.20
【表10.2.2-16】
分部分项工程清单与计价表
单位(专业)工程名称:安装工程-2#楼通用安装工程 | [5 empty] | 标段: |  |  | 第62页 共70页
序号 | 项目编码 | 项目名称 | 项目特征 | 计量 单位 | 工程量 | 金 额 (元) |  |  |  |  | 备注
[6 empty] | 综合单价 | 合价 | 其中
[8 empty] | 人工费 | 机械费 | 暂估价
282 | 030108003008 | 轴流通风机 | 1、名称：高压型轴流正压送风风机 2、型号：HTF-III-8# 3、风机编号：ZS-2#-2、4 4、规格：HTF-III-8#；电机功率15(KW)；风量33890(m3/h)；风压1150(Pa)；噪音90dB(A)；重量242(KG)；电源三相380V,50Hz；风机效率69(%)； 5、减振底座形式、数量：底座支架制作安装； 6、其他未尽事宜按设计图纸及招标文件执行,包含完成本项工作的一切内容,满足验收要求。及招标文件。 | 台 | 2 | 10748.21 | 21496.42 | 8460.22 | 688.40
283 | 030702001008 | 碳钢通风管道 | 1.名称：镀锌薄钢板矩形风管； 2.规格型号：长边长（mm）≤1000； 3.板材厚度：δ=0.75mm； 4.管件、法兰等附件及 支架设计要求：共板法兰、吊杆支架制作安装详见国标19K112 5.接口形式：共板法兰连接； 6.其他：耐火极限等其他未尽事宜按设计图纸及招标文件执行,包含完成本项工作的一切内容,满足验收要求。 | m2 | 109.99 | 107.20 | 11790.93 | 4802.16 | 124.29
本页小计 | [6 empty] | 33287.35 | 13262.38 | 812.69
【表10.2.2-16】
分部分项工程清单与计价表
单位(专业)工程名称:安装工程-2#楼通用安装工程 | [5 empty] | 标段: |  |  | 第63页 共70页
序号 | 项目编码 | 项目名称 | 项目特征 | 计量 单位 | 工程量 | 金 额 (元) |  |  |  |  | 备注
[6 empty] | 综合单价 | 合价 | 其中
[8 empty] | 人工费 | 机械费 | 暂估价
284 | 030702001009 | 碳钢通风管道 | 1.名称：镀锌薄钢板矩形风管； 2.规格型号：长边长（mm）≤1250； 3.板材厚度：δ=1mm； 4.管件、法兰等附件及 支架设计要求：角钢法兰、吊杆支架制作安装详见国标19K112 5.接口形式：角钢法兰连接； 6.其他：耐火极限等其他未尽事宜按设计图纸及招标文件执行,包含完成本项工作的一切内容,满足验收要求。 | m2 | 402.52 | 121.07 | 48733.10 | 18467.62 | 418.62
285 | 030702001010 | 碳钢通风管道 | 1.名称：镀锌薄钢板矩形风管； 2.规格型号：长边长（mm）≤2000； 3.板材厚度：δ=1mm； 4.管件、法兰等附件及 支架设计要求：角钢法兰、吊杆支架制作安装详见国标19K112 5.接口形式：角钢法兰连接； 6.其他：耐火极限等其他未尽事宜按设计图纸及招标文件执行,包含完成本项工作的一切内容,满足验收要求。 | m2 | 823.29 | 128.79 | 106031.52 | 40448.24 | 666.86
286 | 030702012002 | 挡烟垂壁 | 1、电动卷帘式挡烟垂壁 | m | 488.20 | 254.16 | 124080.91 | 9456.43 | 595.60
287 | 030703001025 | 碳钢阀门 | 1、名称：70℃防火阀 2、规格：1000*1000 3、支架形式、材质：支架制作安装 | 个 | 3 | 1406.69 | 4220.07 | 562.08 | 54.30
本页小计 | [6 empty] | 283065.60 | 68934.37 | 1735.38
【表10.2.2-16】
分部分项工程清单与计价表
单位(专业)工程名称:安装工程-2#楼通用安装工程 | [5 empty] | 标段: |  |  | 第64页 共70页
序号 | 项目编码 | 项目名称 | 项目特征 | 计量 单位 | 工程量 | 金 额 (元) |  |  |  |  | 备注
[6 empty] | 综合单价 | 合价 | 其中
[8 empty] | 人工费 | 机械费 | 暂估价
288 | 030703001026 | 碳钢阀门 | 1、名称：70℃防火阀 2、规格：630*1000 3、支架形式、材质：支架制作安装 | 个 | 1 | 1008.32 | 1008.32 | 150.55 | 16.10
289 | 030703001027 | 碳钢阀门 | 1、名称：余压阀 2、规格：1000*1000 3、支架形式、材质：支架制作安装 | 个 | 1 | 1027.84 | 1027.84 | 38.59 | 5.02
290 | 030703001028 | 碳钢阀门 | 1、名称：余压阀 2、规格：630*1000 3、支架形式、材质：支架制作安装 | 个 | 1 | 736.42 | 736.42 | 38.59 | 5.02
291 | 030703001029 | 碳钢阀门 | 1、名称：余压阀 2、规格：800*800 3、支架形式、材质：支架制作安装 | 个 | 1 | 744.30 | 744.30 | 38.59 | 5.02
292 | 030703001030 | 碳钢阀门 | 1、名称：止回阀 2、规格：1000*1000 3、支架形式、材质：支架制作安装 | 个 | 1 | 717.32 | 717.32 | 53.04 | 5.02
293 | 030703011008 | 铝及铝合金风口、散流器 | 1、名称：单层百叶风口（带风阀） 2、材质：铝合金喷塑 3、规格：400*400 | 个 | 10 | 245.90 | 2459.00 | 326.30 | 1.30
294 | 030703011009 | 铝及铝合金风口、散流器 | 1、名称：单层百叶风口（带风阀） 2、材质：铝合金喷塑 3、规格：400*400 | 个 | 10 | 245.90 | 2459.00 | 326.30 | 1.30
295 | 030703011010 | 铝及铝合金风口、散流器 | 1、名称：多叶送风口 2、规格：500*（1000+250） | 个 | 20 | 1027.91 | 20558.20 | 673.40 | 2.60
本页小计 | [6 empty] | 29710.40 | 1645.36 | 41.38
【表10.2.2-16】
分部分项工程清单与计价表
单位(专业)工程名称:安装工程-2#楼通用安装工程 | [5 empty] | 标段: |  |  | 第65页 共70页
序号 | 项目编码 | 项目名称 | 项目特征 | 计量 单位 | 工程量 | 金 额 (元) |  |  |  |  | 备注
[6 empty] | 综合单价 | 合价 | 其中
[8 empty] | 人工费 | 机械费 | 暂估价
296 | 030704001004 | 通风工程检测、 调试 | 1、系统调试：防排烟系统调试 | 系统 | 1 | 5348.22 | 5348.22 | 1841.44
297 | 03B009 | 防火板包覆（风管） | 消防风管采用100%%%无石棉的硅酸钙板防火板包覆,防火板板材密度要求170≤ρ≤800kg/m3,导热系数≤0.18W/mK;耐火极限0.5h、1.0h、2.0 h、3.0h防火板 参考厚度8mm、8mm、9mm、12mm;板材须满足不因受潮变形、不发生返卤、不开裂和粉化,且不含耐高温水泥或水玻璃以及聚氨酯胶等发生火灾时候会产生有毒害烟雾的材 料;防火板燃烧性能为不燃A级。防火风管系统采用厚度30mm、容重120kg/m3岩棉填充隔热, U型轻钢龙骨圈固定,U型轻钢龙骨圈规格为50x30x1.0mm。该防排烟风 管须提供国家权威消防检测部门出具的耐火极限检测报告且必须按照《通风管道耐火试验方法》GB/T17428的测试方法,当耐火完整性和隔热性同时达到时,方能视作符合要求。 | m2 | 1343.63 | 150.99 | 202874.69 | 54054.23 | 349.34
|  | 弱电系统 |  |  |  |  | 103005.58 | 25974.89 | 1313.64
298 | 030408001055 | 电力电缆 | 1、名称：电力电缆 2、型号、规格：WDZB-KYJY-2*1.5 3、敷设方式、部位：穿管、桥架敷设 | m | 759.00 | 12.95 | 9829.05 | 1426.92 | 37.95
本页小计 | [6 empty] | 218051.96 | 57322.59 | 387.29
【表10.2.2-16】
分部分项工程清单与计价表
单位(专业)工程名称:安装工程-2#楼通用安装工程 | [5 empty] | 标段: |  |  | 第66页 共70页
序号 | 项目编码 | 项目名称 | 项目特征 | 计量 单位 | 工程量 | 金 额 (元) |  |  |  |  | 备注
[6 empty] | 综合单价 | 合价 | 其中
[8 empty] | 人工费 | 机械费 | 暂估价
299 | 030411001047 | 配管 | 1、名称：套接紧定式镀锌钢导管 2、材质：JDG管 3、规格：JDG20,壁厚按国标 4、配置形式：砖、混凝土结构暗配 5、接地要求：接地 | m | 693.26 | 10.87 | 7535.74 | 2883.96 | 34.66
300 | 030411001048 | 配管 | 1、名称：套接紧定式镀锌钢导管 2、材质：JDG管 3、规格：JDG25,壁厚按国标 4、配置形式：砖、混凝土结构暗配 5、接地要求：接地 | m | 356.55 | 14.84 | 5291.20 | 2039.47 | 24.96
301 | 030411003015 | 桥架 | 1、名称：弱电桥架 2、型号：200*100 3、接地：接地 | m | 47.87 | 116.00 | 5552.92 | 931.55 | 50.74
302 | 030411004035 | 配线 | 1、名称：铜芯绝缘导线 2、配线形式：管内穿线、桥架配线 3、型号规格：WDZBN-RYJS-2*2.5 | m | 53.36 | 6.56 | 350.04 | 31.48
303 | 030411004036 | 配线 | 1、名称：铜芯绝缘导线 2、配线形式：管内穿线、桥架配线 3、型号规格：RVV2*1.0 | m | 1822.91 | 2.90 | 5286.44 | 1057.29
304 | 030411004037 | 配线 | 1、名称：铜芯绝缘导线 2、配线形式：管内穿线、桥架配线 3、型号规格：ZN-RVV2*1.0 | m | 977.32 | 4.91 | 4798.64 | 566.85
本页小计 | [6 empty] | 28814.98 | 7510.60 | 110.36
【表10.2.2-16】
分部分项工程清单与计价表
单位(专业)工程名称:安装工程-2#楼通用安装工程 | [5 empty] | 标段: |  |  | 第67页 共70页
序号 | 项目编码 | 项目名称 | 项目特征 | 计量 单位 | 工程量 | 金 额 (元) |  |  |  |  | 备注
[6 empty] | 综合单价 | 合价 | 其中
[8 empty] | 人工费 | 机械费 | 暂估价
305 | 030411004038 | 配线 | 1、名称：铜芯绝缘导线 2、配线形式：管内穿线、桥架配线 3、型号规格：ZN-RVV4*1.0 | m | 466.37 | 6.22 | 2900.82 | 321.80
306 | 030413001006 | 铁构件 | 桥架支架制作安装 | kg | 47.87 | 16.85 | 806.61 | 391.58 | 43.56
307 | 030501012002 | 交换机 | 48个千兆电口+4个千兆SFP口，交换容量：336G，包转发速率：78M，Smart交换机，机架型，铁壳 | 台 | 2 | 3312.87 | 6625.74 | 243.46 | 220.78
308 | 030502001002 | 机柜、机架 | 1.名称：42U机柜 2.规格：尺寸：H2000*W600*D600mm；符合ANSI/EIA RS-310-D、IEC297-2、DIN41491; PART1、DIN41494; PART7、 GB/T3047.2- 92标准;兼容ETSI标准.承载:静载800KG(带支架)防护等级:≥IP20SPCC优质冷扎钢板制作；厚度：方孔条≥2.0mm，安装梁≥1.5mm，其它≥1.2mm。表面处理:方孔条镀蓝锌；其余：脱脂、磷化、静电喷塑 3.安装方式：落地安装 | 台 | 2 | 2275.88 | 4551.76 | 486.64
309 | 030502005002 | 双绞线缆 | 1、六类4线对UTP CAT6 | m | 1813.01 | 4.18 | 7578.38 | 1631.71 | 36.26
310 | 030502007002 | 光缆 | 4芯室内单模光纤敷设；敷设方式：配管、桥架敷设 | m | 109.75 | 3.02 | 331.45 | 108.65 | 2.20
311 | 030502009003 | 跳线 | 双芯光纤跳线（LC-LC）安装； | 条 | 2 | 22.61 | 45.22 | 7.30
本页小计 | [6 empty] | 22839.98 | 3191.14 | 302.80
【表10.2.2-16】
分部分项工程清单与计价表
单位(专业)工程名称:安装工程-2#楼通用安装工程 | [5 empty] | 标段: |  |  | 第68页 共70页
序号 | 项目编码 | 项目名称 | 项目特征 | 计量 单位 | 工程量 | 金 额 (元) |  |  |  |  | 备注
[6 empty] | 综合单价 | 合价 | 其中
[8 empty] | 人工费 | 机械费 | 暂估价
312 | 030502009004 | 跳线 | 原装铜缆跳线 RJ45-RJ45安装；2.0m/根 | 条 | 96 | 24.76 | 2376.96 | 171.84
313 | 030502010002 | 配线架 | 24口模块配线架安装；含模块 | 个 | 4 | 738.22 | 2952.88 | 170.44
314 | 030502014002 | 光纤连接 | 光纤熔接，模式：单模 | 芯 | 8 | 60.73 | 485.84 | 214.56 | 96.00
315 | 030501007002 | 接口卡 | 1.名称：千兆单模光模块 2.规格：千兆SFP光模块，单模，20公里，波长1310nm，LC连接器 | 台 | 2 | 933.11 | 1866.22 | 73.02
316 | 030502015002 | 光缆终端盒 | 1、名称：4口光纤终端盒 2、机壳式光配线架，LC口（空盒），含光纤绕线盘 | 个 | 2 | 139.43 | 278.86 | 146.02 | 4.68
317 | 030502016002 | 布放尾纤 | 尾纤安装 | 根 | 8 | 22.27 | 178.16 | 42.88 | 3.12
318 | 030502017002 | 线管理器 | 线管理器安装 | 个 | 2 | 84.06 | 168.12 | 48.58
319 | 030502019002 | 双绞线缆测试 | 双绞线线缆测试，提供信道链路测试报告 | 链路 | 164 | 20.78 | 3407.92 | 2004.08 | 610.08
320 | 030502020002 | 光纤测试 | 光纤测试，提供信道链路测试报告 | 链路 | 2 | 24.01 | 48.02 | 36.36 | 0.68
321 | 030507001002 | 入侵探测设备 | 1、名称：手动报警按钮 2、工作电压：DC12V负载电流：1.25A报警输出：常开或常闭外壳材料：ABS外形尺寸：86*86mm | 套 | 20 | 61.61 | 1232.20 | 247.40 | 6.20
本页小计 | [6 empty] | 12995.18 | 3155.18 | 720.76
【表10.2.2-16】
分部分项工程清单与计价表
单位(专业)工程名称:安装工程-2#楼通用安装工程 | [5 empty] | 标段: |  |  | 第69页 共70页
序号 | 项目编码 | 项目名称 | 项目特征 | 计量 单位 | 工程量 | 金 额 (元) |  |  |  |  | 备注
[6 empty] | 综合单价 | 合价 | 其中
[8 empty] | 人工费 | 机械费 | 暂估价
322 | 030507003002 | 入侵报警中心显示设备 | 1、名称：声光报警器 2、工作电压范围：12VDC/220AC额定电流：300MA 声压：80±3有声、无声可选 | 套 | 10 | 79.83 | 798.30 | 163.90 | 3.10
323 | 030507008003 | 监控摄像设备 | 1、名称：网络电梯型摄像机 2、规格：电梯专用，带红外补光，200万像素，支持H.265；传感器大小：1/2.8英寸；最低照度：彩色0.01Lux@F1.2，0Lux（红外灯开启）；信噪比：>56dB，宽动态范围：100db；电源供应：DC12V/POE；红外距离：20m； | 台 | 7 | 436.60 | 3056.20 | 862.54 | 8.05
324 | 030507008004 | 监控摄像设备 | 1、名称：网络半球型摄像机 2、规格：半球一体式，带红外补光，200万像素，支持H.265；传感器大小：1/2.8英寸；最低照度：彩色0.1Lux@F2.0；0Lux（红外灯开启）；信噪比：>56dB，宽动态范围：103db；电源供应：DC12V/POE；红外距离：30m； | 台 | 68 | 319.79 | 21745.72 | 8378.96 | 78.20
325 | 030507017002 | 安全防范分系统调试 | 安全防范分系统调试 | 系统 | 1 | 622.92 | 622.92 | 477.69 | 4.70
326 | 030904008021 | 模块（模块箱） | 1、名称：八防区模块 2、可接入8个有线探测设备 | 个 | 6 | 183.76 | 1102.56 | 381.72 | 16.68
本页小计 | [6 empty] | 27325.70 | 10264.81 | 110.73
【表10.2.2-16】
分部分项工程清单与计价表
单位(专业)工程名称:安装工程-2#楼通用安装工程 | [5 empty] | 标段: |  |  | 第70页 共70页
序号 | 项目编码 | 项目名称 | 项目特征 | 计量 单位 | 工程量 | 金 额 (元) |  |  |  |  | 备注
[6 empty] | 综合单价 | 合价 | 其中
[8 empty] | 人工费 | 机械费 | 暂估价
327 | 030904008022 | 模块（模块箱） | 1、名称：报警联动模块 2、总线通讯方式继电器输出，为联动输出配件。可用于驱动警号，灯光 | 个 | 6 | 183.76 | 1102.56 | 381.72 | 16.68
328 | 031201003011 | 金属结构刷油 | 桥架支架除锈刷油，除轻绣，刷防锈漆两遍，调和漆两遍 | kg | 47.87 | 2.05 | 98.13 | 44.52 | 14.36
本页小计 | [6 empty] | 1200.69 | 426.24 | 31.04
合计 | [6 empty] | 3960601.01 | 858535.95 | 38596.65

## 34_表10_2_2-16 施工技术措施项目清单与计价表
【表10.2.2-16】
施工技术措施项目清单与计价表
单位(专业)工程名称:安装工程-2#楼通用安装工程 | [5 empty] | 标段: |  |  | 第1页 共1页
序号 | 项目编码 | 项目名称 | 项目特征 | 计量 单位 | 工程量 | 金 额 (元) |  |  |  |  | 备注
[6 empty] | 综合单价 | 合价 | 其中
[8 empty] | 人工费 | 机械费 | 暂估价
|  | 技术措施 |  |  | 0 |  | 97128.91 | 49387.95 | 11212.60
1 | 031301017002 | 脚手架搭拆 | 1、脚手架搭拆 | 项 | 1 | 27013.30 | 27013.30 | 6497.03
2 | 031302007002 | 高层施工增加 | 1、高层施工增加 | 项 | 1 | 26937.84 | 26937.84 | 10573.92 | 10104.69
3 | Z031301019002 | 超高增加费 | 1、超高增加费 | 项 | 1 | 43177.77 | 43177.77 | 32317.00 | 1107.91
本页小计 | [6 empty] | 97128.91 | 49387.95 | 11212.60
合计 | [6 empty] | 97128.91 | 49387.95 | 11212.60

## 34_表10_2_2-20 施工组织(总价)措施项目清单
【表10.2.2-20】
施工组织（总价）措施项目清单与计价表
工程名称:2#楼通用安装工程 |  |  | 标段: | 第1页 共1页
序号 | 项目编号 | 项目名称 | 计算基础 | 费率 (%) | 金额 (元) | 备注
1 | 031302001001 | 安全文明施工费 |  |  | 71143.19
1.1 |  | 安全文明施工基本费 | 定额人工费+定额机械费 | 8.17 | 71143.19
2 | Z03130200801 | 提前竣工增加费 | 定额人工费+定额机械费
3 | 031302004001 | 二次搬运费 | 定额人工费+定额机械费
4 | 031302005001 | 冬雨季施工增加费 | 定额人工费+定额机械费 | 0.13 | 1132.02
5 |  | 其他施工组织措施费 | 按相关规定计算
合 计 |  |  |  |  | 72275.21

## 34_表10_2_2-21 其他项目清单与计价汇总表
【表10.2.2-21】
其他项目清单与计价汇总表
工程名称:2#楼通用安装工程 |  | 标段: | 第1页 共1页
序号 | 项 目 名 称 | 金额(元) | 备注
1 | 暂列金额 | 247359.70 | 明细详见表10.2.2-22
1.1 | 标化工地增加费 |  | 明细详见表10.2.2-22
1.2 | 优质工程增加费 |  | 明细详见表10.2.2-22
1.3 | 其他暂列金额 | 247359.70 | 明细详见表10.2.2-22
2 | 暂估价 | 550467.30
2.1 | 材料（设备）暂估价 |  | 明细详见表10.2.2-23
2.2 | 专业工程暂估价 | 550467.30 | 明细详见表10.2.2-24
2.3 | 专项技术措施暂估价 |  | 明细详见表10.2.2-25
3 | 计日工 |  | 明细详见表10.2.2-26
4 | 总承包服务费 |  | 明细详见表10.2.2-27
合 计 |  | 797827.00 | -

## 34_表10_2_2-22 暂列金额明细表
【表10.2.2-22】
暂列金额明细表
工程名称:2#楼通用安装工程 |  |  | 标段: | 第1页 共1页
序号 | 项 目 名 称 | 计量单位 | 暂定金额(元) | 备注
1 | 标化工地增加费 | 元 |  | 暂定费用
2 | 优质工程增加费 | 元 |  | 暂定费用
3 | 其他暂列金额 | 元 | 247359.70
合计 |  |  | 247359.70 | -

## 34_表10_2_2-24 专业工程暂估价表
【表10.2.2-24】
专业工程暂估价表
单位(专业)工程名称:安装工程-2#楼通用安装工程 |  | 标段: | 第1页 共1页
序号 | 工 程 名 称 | 工程内容 | 暂估金额(元) | 备注
1 | 防火封堵 | 含有机堵料、无机堵料、阻火包、防火隔板等电缆桥架、风管、管道等所有穿过配电房、楼层或防火分区等有防火要求区域电气线路和各类管道穿过防火墙、防火隔墙、竖井井壁、建筑变形缝处和楼板处的孔隙应采取防火封堵措施，防火封堵组件的耐火性能不应低于防火分隔部位的耐火性能要求；给排水管道穿越防火墙时,应采用防火封堵材料将墙与管道之间的空隙紧密填实；防排烟和暖通系统中的管道,在穿越防火隔墙、楼板和防火墙处的孔隙应采用防火材料封堵；智能化桥架及管道穿越防烟分区、防火分区、楼层时施工完成后,须用防火材料进行封堵，明装管线、线槽等弱电线路穿墙或楼板处留下的孔、洞,应做好防火封堵(包括槽盒内空间)，采用不低于墙/楼板耐火极限的不燃材料或防火封堵材料封堵。 | 183489.10
2 | 抗震支架 | 含所有专业抗震支架，包括槽钢、螺杆、抗震构件、锚栓、管卡、底座、链接配件等;应满足国标GB50981-2014规范要求。 | 366978.20
合计 |  |  | 550467.30

## 34_表10_2_2-29 主要工日一览表
【表10.2.2-29】
主要工日一览表
工程名称:2#楼通用安装工程 |  |  | 标段: |  | 第1页 共1页
序号 | 工日名称（类别） | 单位 | 数 量 | 单价(元) | 合价（元） | 备注
1 | 二类人工 | 工日 | 6091.095 | 149.00 | 907573.16
2 | 三类人工 | 工日 | 2.149 | 171.00 | 367.48

## 34_表10_2_2-31 主要材料和工程设备一览表
【表10.2.2-31】
主要材料和工程设备一览表
工程名称:2#楼通用安装工程 |  |  |  | 标段: |  | 第1页 共13页
序号 | 名称、规格、型号 | 单位 | 数量 | 单价(元) | 合价（元） | 备注
1 | 角钢Q235B综合 | kg | 5521.800 | 4.02 | 22186.59
2 | 普通硅酸盐水泥PO 42.5综合 | kg | 104.993 | 0.42 | 44.10
3 | 黄砂净砂 | t | 0.663 | 180.00 | 119.34
4 | 干混抹灰砂浆DP M15.0 | kg | 392.983 | 0.30 | 119.07
5 | 干混砌筑砂浆DM M7.5 | kg | 167.196 | 0.26 | 43.97
6 | 热轧光圆钢筋综合 | kg | 61.085 | 4.10 | 250.39
7 | 扁钢Q235B综合 | kg | 262.863 | 4.11 | 1079.32
8 | 角钢Q235B综合 | kg | 572.671 | 4.02 | 2300.99
9 | 型钢综合 | kg | 6737.028 | 4.02 | 27069.38
10 | 镀锌薄钢板δ0.5 | m2 | 131.181 | 18.59 | 2439.00
11 | 镀锌薄钢板δ0.75 | m2 | 195.338 | 25.85 | 5049.72
12 | 镀锌薄钢板δ1.0 | m2 | 1394.972 | 34.45 | 48061.95
13 | 中厚钢板综合 | kg | 181.656 | 3.89 | 707.37
14 | 角型阀(带铜活)DN15 | 个 | 50.500 | 13.27 | 670.14
15 | 直立型喷淋头DN15 K=80 | 套 | 2233.110 | 10.62 | 23715.63
16 | 下垂型喷淋头DN15 K=80 | 个 | 103.020 | 7.08 | 729.38
17 | 坐便器桶盖 | 套 | 10.100 | 256.64 | 2592.06
18 | 不锈钢地漏DN50 | 个 | 53.530 | 30.97 | 1657.82
19 | 铜制清扫口DN50 | 个 | 10.100 | 57.52 | 580.95
20 | 铜制清扫口DN100 | 个 | 10.100 | 82.30 | 831.23
21 | 防污器DN32 | 个 | 30.300 | 26.55 | 804.47
22 | 感应式水龙 | 个 | 20.200 | 398.23 | 8044.25
23 | 连体坐便器进水阀配件 | 套 | 10.100 | 26.55 | 268.16
24 | 小便器冲水连接管DN15 | 根 | 20.200 | 26.55 | 536.31
25 | 小便器排水附件 | 套 | 20.200 | 26.55 | 536.31
26 | 100%无石棉的硅酸钙板防火包覆 | m2 | 1558.611 | 80.00 | 124688.88
27 | 镀锌钢板δ1.0 | kg | 562.309 | 4.39 | 2467.97
28 | 酚醛调和漆各色 | kg | 555.629 | 12.39 | 6884.24
29 | 酚醛防锈漆(各种颜色) | kg | 514.525 | 12.39 | 6374.96
【表10.2.2-31】
主要材料和工程设备一览表
工程名称:2#楼通用安装工程 |  |  |  | 标段: |  | 第2页 共13页
序号 | 名称、规格、型号 | 单位 | 数量 | 单价(元) | 合价（元） | 备注
30 | 阻火圈Φ110 | 个 | 89.000 | 15.64 | 1391.96
31 | 阻火圈Φ160 | 个 | 225.000 | 20.09 | 4520.25
32 | 内外壁热镀锌加厚钢管DN32 | m | 3083.119 | 14.80 | 45630.16
33 | 内外壁热镀锌加厚钢管DN25 | m | 2906.108 | 18.36 | 53356.14
34 | 内外壁热镀锌加厚钢管DN50 | m | 165.624 | 30.13 | 4990.25
35 | 内外壁热镀锌加厚钢管DN65 | m | 87.335 | 36.99 | 3230.52
36 | 内外壁热镀锌加厚钢管DN40 | m | 410.723 | 22.75 | 9343.95
37 | 碳素结构钢焊接钢管DN100 | kg | 61.680 | 3.90 | 240.74
38 | 碳素结构钢焊接钢管DN65 | kg | 4.020 | 3.95 | 15.87
39 | 碳素结构钢焊接钢管DN150 | kg | 170.280 | 3.96 | 674.65
40 | SC150 | m | 28.510 | 70.61 | 2013.23
41 | SC20 | m | 348.573 | 6.71 | 2340.39
42 | SC25 | m | 309.011 | 9.50 | 2935.73
43 | SC32 | m | 4.172 | 13.25 | 55.30
44 | SC40 | m | 51.170 | 15.26 | 781.01
45 | SC65 | m | 4.954 | 28.07 | 139.06
46 | 碳钢管DN100 | m | 12.400 | 42.47 | 526.61
47 | 碳钢管DN150 | m | 64.500 | 70.61 | 4554.65
48 | 碳钢管DN65 | m | 11.600 | 28.07 | 325.62
49 | 碳钢管DN50 | m | 0.400 | 20.90 | 8.36
50 | 碳钢管DN80 | m | 3.200 | 33.06 | 105.78
51 | PPR S5DN15 | m | 493.044 | 3.07 | 1513.65
52 | PPR S5DN20 | m | 78.852 | 4.61 | 363.51
53 | PPR S5DN25 | m | 257.983 | 7.79 | 2009.69
54 | PPR S5DN40 | m | 39.990 | 12.29 | 491.48
55 | PPR S5DN50 | m | 140.452 | 19.25 | 2703.70
56 | PVC-U实壁管DN100 | m | 303.666 | 16.16 | 4907.24
57 | PVC-U实壁管DN50 | m | 477.067 | 5.07 | 2418.73
58 | PVC-U实壁管DN75 | m | 23.726 | 8.79 | 208.55
【表10.2.2-31】
主要材料和工程设备一览表
工程名称:2#楼通用安装工程 |  |  |  | 标段: |  | 第3页 共13页
序号 | 名称、规格、型号 | 单位 | 数量 | 单价(元) | 合价（元） | 备注
59 | 厚壁承压型PVC-U塑料管DN150 | m | 508.545 | 35.64 | 18124.54
60 | 厚壁承压型PVC-U塑料管DN100 | m | 269.713 | 17.78 | 4794.42
61 | 厚壁承压型PVC-U塑料管DN50 | m | 8.309 | 5.58 | 46.34
62 | 冲洗管DN32 | 根 | 30.300 | 26.55 | 804.47
63 | 卡箍连接件(含胶圈)DN150 | 套 | 100.000 | 31.86 | 3186.00
64 | 卡箍连接件(含胶圈)DN100 | 套 | 15.000 | 16.53 | 247.95
65 | Y型过滤器DN50 | 个 | 10.000 | 300.00 | 3000.00
66 | 橡胶软接头DN65 | 个 | 1.000 | 420.00 | 420.00
67 | 止回阀DN65 | 个 | 1.010 | 274.00 | 276.74
68 | 泄水阀DN100 | 个 | 10.000 | 949.00 | 9490.00
69 | 球墨铸铁明杆闸阀DN150 | 个 | 10.000 | 1388.00 | 13880.00
70 | 球墨铸铁明杆闸阀DN100 | 个 | 15.000 | 850.00 | 12750.00
71 | 闸阀DN50 | 个 | 20.000 | 589.00 | 11780.00
72 | 信号蝶阀DN150 | 个 | 10.000 | 684.00 | 6840.00
73 | 截止阀DN15 | 个 | 3.030 | 20.30 | 61.51
74 | 截止阀DN50 | 个 | 10.100 | 87.97 | 888.50
75 | 截止阀DN25 | 个 | 7.070 | 33.84 | 239.25
76 | 试水阀DN25 | 个 | 7.070 | 33.84 | 239.25
77 | 闸阀DN65 | 个 | 2.020 | 712.00 | 1438.24
78 | 减压阀DN50 | 个 | 10.000 | 696.00 | 6960.00
79 | 平焊法兰DN50 | 片 | 40.000 | 40.16 | 1606.27
80 | 平焊法兰DN65 | 片 | 2.000 | 45.88 | 91.77
81 | 沟槽法兰DN150 | 片 | 40.000 | 110.00 | 4400.00
82 | 残疾人感应式台盆 | 个 | 10.100 | 752.21 | 7597.32
83 | 感应式台盆 | 个 | 10.100 | 752.21 | 7597.32
84 | 蹲式大便器 | 个 | 30.300 | 867.26 | 26277.98
85 | 连体坐便器 | 个 | 10.100 | 1486.73 | 15015.97
86 | 壁挂式带水封小便器 | 个 | 20.200 | 800.00 | 16160.00
87 | 洗脸盆托架 | 副 | 20.200 | 132.74 | 2681.35
【表10.2.2-31】
主要材料和工程设备一览表
工程名称:2#楼通用安装工程 |  |  |  | 标段: |  | 第4页 共13页
序号 | 名称、规格、型号 | 单位 | 数量 | 单价(元) | 合价（元） | 备注
88 | 洗脸盆排水附件 | 套 | 20.200 | 26.55 | 536.31
89 | 多叶送风口500*（1000+250） | 个 | 20.000 | 980.53 | 19610.60
90 | 对开多叶调节阀630*250 | 个 | 2.000 | 88.15 | 176.30
91 | 余压阀1000*1000 | 个 | 1.000 | 960.18 | 960.18
92 | 余压阀630*1000 | 个 | 1.000 | 668.76 | 668.76
93 | 余压阀800*800 | 个 | 1.000 | 676.64 | 676.64
94 | 70℃防火阀160*160 | 个 | 9.000 | 169.92 | 1529.28
95 | 电动70℃防火阀630*400 | 个 | 3.000 | 821.65 | 2464.95
96 | 电动70℃防火阀630*200 | 个 | 1.000 | 698.43 | 698.43
97 | 70℃防火阀630*200 | 个 | 1.000 | 263.65 | 263.65
98 | 70℃防火阀1000*1000 | 个 | 3.000 | 1079.65 | 3238.95
99 | 70℃防火阀250*160 | 个 | 18.000 | 183.36 | 3300.48
100 | 70℃防火阀630*1000 | 个 | 1.000 | 734.20 | 734.20
101 | 风管止回阀1000*1000 | 个 | 1.000 | 628.32 | 628.32
102 | 风管止回阀630*400 | 个 | 1.000 | 231.15 | 231.15
103 | 风管止回阀250*160 | 个 | 10.000 | 118.58 | 1185.80
104 | 风管止回阀160*160 | 个 | 10.000 | 110.94 | 1109.40
105 | 自动排气阀DN15 | 个 | 3.000 | 51.33 | 153.99
106 | 自动排气阀DN25 | 个 | 7.000 | 51.33 | 359.31
107 | 减压稳压型消火栓箱SN65 | 套 | 48.000 | 810.00 | 38880.00
108 | 室内组合式消火栓箱SN65 | 套 | 5.000 | 796.00 | 3980.00
109 | 试验用消火栓SN65 | 套 | 1.000 | 637.00 | 637.00
110 | 水流指示器DN150 | 只 | 10.000 | 318.00 | 3180.00
111 | 手动/自动转换装置 | 个 | 2.000 | 127.00 | 254.00
112 | 紧急启停按钮 | 个 | 2.000 | 80.00 | 160.00
113 | 减压孔板DN150 | 个 | 10.000 | 69.00 | 690.00
114 | 末端试水装置DN25 | 套 | 3.030 | 230.09 | 697.17
115 | 楼层显示器 | 台 | 10.000 | 191.15 | 1911.50
116 | 总线制消防电话分机 | 个 | 12.000 | 51.33 | 615.96
【表10.2.2-31】
主要材料和工程设备一览表
工程名称:2#楼通用安装工程 |  |  |  | 标段: |  | 第5页 共13页
序号 | 名称、规格、型号 | 单位 | 数量 | 单价(元) | 合价（元） | 备注
117 | 水表DN80 | 只 | 1.000 | 2336.00 | 2336.00
118 | 取源部件 | 套 | 1.000 | 4.43 | 4.43
119 | 仪表接头 | 套 | 1.000 | 4.43 | 4.43
120 | A型安全出口指示灯1W,LED,DC36V,KW-BLJC | 套 | 15.150 | 79.45 | 1203.67
121 | A型双面多信息复合标志灯1W,LED,DC36V,KW-BLJC | 套 | 27.270 | 94.69 | 2582.20
122 | LED筒灯（带红外感应）9W,LED,4000K | 套 | 145.440 | 35.82 | 5209.66
123 | LED筒灯（带红外感应）7W,LED,4000K | 套 | 36.360 | 30.97 | 1126.07
124 | LED防雾筒灯3W,LED,3000K | 套 | 45.450 | 131.32 | 5968.49
125 | 单管荧光灯1*28W,LED,4000K | 套 | 36.360 | 39.33 | 1430.04
126 | 双管荧光灯2*28W,LED,4000K | 套 | 9.090 | 68.00 | 618.12
127 | 吸顶灯16W,LED,4000K | 套 | 54.540 | 68.03 | 3710.36
128 | A型双面方向标志灯1W,LED,DC36V,KW-BLJC | 套 | 54.540 | 94.69 | 5164.39
129 | A型应急照明灯(楼梯间)6W,LED,DC36V,Φ≥600LM,KW-BLJC | 套 | 45.450 | 106.00 | 4817.70
130 | A型应急照明灯(除楼梯间外)10W,LED,DC36V,Φ≥1000LM,KW-BLJC | 套 | 318.150 | 136.00 | 43268.40
131 | A型应急照明灯(除楼梯间外)IP6710W,LED,DC36V,Φ≥1000LM,KW-BLJC,IP67 | 套 | 9.090 | 166.00 | 1508.94
132 | 300*600MM亚克力面板灯11W,LED,5000K | 套 | 20.200 | 176.99 | 3575.20
133 | 300*600MM亚克力面板灯9W,LED,5000K | 套 | 10.100 | 146.02 | 1474.80
134 | A型方向标志灯1W,LED,DC36V,KW-BLJC | 套 | 373.700 | 79.45 | 29690.47
135 | A型楼层标志灯1W,LED,DC36V,KW-BLJC | 套 | 27.270 | 79.45 | 2166.60
136 | A型疏散出口指示灯1W,LED,DC36V,KW-BLJC | 套 | 56.560 | 79.45 | 4493.69
137 | A型疏散出口指示灯1W,LED,DC36V,KW-BLJC,IP67 | 套 | 18.180 | 79.45 | 1444.40
138 | A型门外功能指示灯1W,LED,DC36V,KW-BLJC | 套 | 15.150 | 79.45 | 1203.67
【表10.2.2-31】
主要材料和工程设备一览表
工程名称:2#楼通用安装工程 |  |  |  | 标段: |  | 第6页 共13页
序号 | 名称、规格、型号 | 单位 | 数量 | 单价(元) | 合价（元） | 备注
139 | LED射灯（带红外感应）9W,LED,3000K | 套 | 106.050 | 64.77 | 6868.86
140 | 暗式单联双控开关86型 250V 10A | 只 | 6.120 | 6.90 | 42.23
141 | 暗式单联单控开关86型 250V 10A | 只 | 21.420 | 6.19 | 132.59
142 | 暗式双联单控开关86型 250V 10A | 只 | 65.280 | 8.58 | 560.10
143 | 人体红外感应延时开关86型 250V 10A | 个 | 45.900 | 67.04 | 3077.14
144 | 成套插座 | 套 | 30.600 | 8.31 | 254.29
145 | 手动报警按钮（带电话插孔） | 个 | 53.000 | 40.77 | 2160.81
146 | 消火栓按钮 | 个 | 55.000 | 42.48 | 2336.40
147 | φ12镀锌圆钢 | m | 379.659 | 4.97 | 1888.12
148 | 铜芯多股绝缘电线WDZBN-RYJS-2*1.5 | m | 2026.652 | 3.39 | 6868.32
149 | 铜芯多股绝缘电线RVV2*1.0 | m | 1968.743 | 1.95 | 3839.05
150 | 铜芯多股绝缘电线ZN-RVV4*1.0 | m | 503.680 | 4.87 | 2452.92
151 | 铜芯多股绝缘电线WDZBN-RYJS-2*2.5 | m | 9040.508 | 5.31 | 48005.10
152 | 铜芯多股绝缘电线ZN-RVV2*1.0 | m | 1055.506 | 3.81 | 4021.48
153 | 铜芯塑料绝缘线WDZBN-BYJ1.5 | m | 131.057 | 1.51 | 198.29
154 | 铜芯塑料绝缘线WDZBN-BYJR4 | m | 1236.939 | 3.50 | 4324.34
155 | 铜芯塑料绝缘线WDZB-BYJ2.5 | m | 14452.742 | 1.70 | 24584.11
156 | 铜芯塑料绝缘线WDZBN-BYJ4 | m | 119.306 | 3.27 | 390.13
157 | 铜芯塑料绝缘线WDZBN-BYJR2.5 | m | 7003.616 | 2.28 | 15989.26
158 | 铜芯塑料绝缘线WDZBN-BYJ2.5 | m | 10026.437 | 2.20 | 22098.27
159 | 铜芯塑料绝缘线WDZB-BYJR2.5 | m | 6468.891 | 2.06 | 13338.85
160 | 六类4线对UTP CAT6 | m | 1903.661 | 2.81 | 5349.29
161 | 电力电缆WDZB-YJY-4*25+1*16 | m | 51.934 | 88.81 | 4612.26
162 | 电力电缆WDZBN-YJY-4*4 | m | 4.585 | 15.40 | 70.61
163 | 电力电缆WDZB-YJY-2*1.5 | m | 371.125 | 3.81 | 1413.99
164 | 电力电缆WDZB-YJY-4*35+1*16 | m | 363.277 | 115.58 | 41987.56
【表10.2.2-31】
主要材料和工程设备一览表
工程名称:2#楼通用安装工程 |  |  |  | 标段: |  | 第7页 共13页
序号 | 名称、规格、型号 | 单位 | 数量 | 单价(元) | 合价（元） | 备注
165 | 电力电缆WDZB-YJY-3*2.5 | m | 90.254 | 5.18 | 467.52
166 | 电力电缆WDZBN-YJY-4*2.5 | m | 894.820 | 10.20 | 9127.16
167 | 电力电缆WDZB-YJY-4*50+1*25 | m | 1253.400 | 161.20 | 202048.08
168 | 电力电缆WDZB-YJY-4*70+1*35 | m | 1031.018 | 224.05 | 230999.58
169 | 电力电缆WDZBN-YJY-3*2.5 | m | 215.413 | 7.68 | 1654.37
170 | 电力电缆WDZBN-YJY-5*4 | m | 72.185 | 19.20 | 1385.95
171 | 电力电缆WDZBN-YJY-5*2.5 | m | 162.368 | 14.07 | 2284.52
172 | 电力电缆WDZB-YJY-5*6 | m | 44.632 | 26.22 | 1170.25
173 | 控制电缆WDZBN-KYJY-7*1.5 | m | 270.751 | 9.57 | 2591.09
174 | 4芯室内单模光纤 | m | 111.945 | 1.65 | 184.71
175 | 原装铜缆跳线 RJ45-RJ45 | 条 | 96.000 | 22.25 | 2136.00
176 | 双芯光纤跳线（LC-LC） | 条 | 2.000 | 17.70 | 35.40
177 | 矿物绝缘电缆YFZ-BTGY-4*120+1*70 | m | 115.668 | 473.36 | 54752.84
178 | 矿物绝缘电缆YFZ-BTGY-4*50+1*25 | m | 161.293 | 192.90 | 31113.58
179 | 矿物绝缘电缆BTGY-4*50+1*25 | m | 107.100 | 192.90 | 20659.70
180 | 矿物绝缘电缆BTGY-4*25+1*16 | m | 130.387 | 111.28 | 14509.33
181 | 矿物绝缘电缆BTGY-5*4 | m | 257.917 | 33.16 | 8551.24
182 | 金属软管D40 | m | 3.296 | 20.00 | 65.92
183 | 金属软管DN20 | m | 230.040 | 4.43 | 1019.08
184 | 金属软管活接头φ40 | 套 | 8.160 | 5.00 | 40.80
185 | JDG20 | m | 30351.670 | 4.36 | 132333.28
186 | JDG25 | m | 1008.948 | 5.80 | 5851.90
187 | JDG电线套管(镀锌)DN32 | m | 274.753 | 8.12 | 2230.99
188 | 金属软管 | 根 | 50.500 | 22.12 | 1117.06
189 | 矿物绝缘电缆终端头4mm2及以下 | 套 | 10.100 | 38.05 | 384.31
190 | 矿物绝缘电缆终端头70mm2以上95mm2以下 | 套 | 4.040 | 37.17 | 150.17
191 | 矿物绝缘电缆终端头10mm2及以下 | 套 | 10.100 | 38.05 | 384.31
【表10.2.2-31】
主要材料和工程设备一览表
工程名称:2#楼通用安装工程 |  |  |  | 标段: |  | 第8页 共13页
序号 | 名称、规格、型号 | 单位 | 数量 | 单价(元) | 合价（元） | 备注
192 | 矿物绝缘电缆终端头150mm2及以下 | 套 | 2.020 | 68.14 | 137.64
193 | 矿物绝缘电缆终端头35mm2及以下 | 套 | 6.060 | 29.20 | 176.95
194 | 局部等电位箱 | 个 | 1.020 | 50.00 | 51.00
195 | 4口光纤终端盒 | 个 | 2.000 | 39.82 | 79.64
196 | 接线盒 | 个 | 1536.120 | 3.69 | 5668.28
197 | 钢制86型接线盒 | 个 | 1105.680 | 3.69 | 4079.96
198 | 防火桥架200*100 | m | 146.763 | 62.66 | 9196.17
199 | 防火桥架300*100 | m | 97.334 | 111.00 | 10804.07
200 | 弱电桥架200*100 | m | 48.349 | 84.96 | 4107.73
201 | 热镀锌桥架200*100 | m | 137.229 | 84.96 | 11658.98
202 | 热镀锌桥架400*200 | m | 37.370 | 156.00 | 5829.72
203 | 热镀锌桥架400*100 | m | 26.866 | 122.00 | 3277.65
204 | 尾纤安装 | 根 | 8.000 | 14.74 | 117.92
205 | 光纤连接器材 | 套 | 8.080 | 8.85 | 71.51
206 | 线管理器 | 个 | 2.020 | 48.67 | 98.31
207 | 感应式冲洗阀 | 个 | 50.500 | 426.00 | 21513.00
208 | 水 | m3 | 49.558 | 5.73 | 283.97
209 | 42U机柜H2000*W600*D600mm；符合ANSI/EIA RS-310-D、IEC297-2、DIN41491; PART1、DIN41494; PART7、 GB/T3047.2- 92标准;兼容ETSI标准.承载:静载800KG(带支架)防护等级:≥IP20SPCC优质冷扎钢板制作；厚度：方孔条≥2.0mm，安装梁≥1.5mm，其它≥1.2mm。表面处理:方孔条镀蓝锌；其余：脱脂、磷化、静电喷塑?3.安装方式：落地安装 | 个 | 2.000 | 1946.90 | 3893.81
210 | 轴流平时排风风机SWF-I-4.5#；电机功率0.75(KW)；风量2500(m3/h)；风压200(Pa)；噪音74dB(A)；重量45(KG)；电源三相380V,50Hz；风机效率70(%)； | 台 | 1.000 | 1627.00 | 1627.00
【表10.2.2-31】
主要材料和工程设备一览表
工程名称:2#楼通用安装工程 |  |  |  | 标段: |  | 第9页 共13页
序号 | 名称、规格、型号 | 单位 | 数量 | 单价(元) | 合价（元） | 备注
211 | 高压型轴流正压送风风机HTF-III-8#；电机功率15(KW)；风量33890(m3/h)；风压1150(Pa)；噪音90dB(A)；重量242(KG)；电源三相380V,50Hz；风机效率69(%)； | 台 | 2.000 | 4159.29 | 8318.58
212 | 高压型轴流正压送风风机HTF-III-10#；电机功率22(KW)；风量38240(m3/h)；风压1350(Pa)；噪音92dB(A)；重量332(KG)；电源三相380V,50Hz；风机效率69(%)； | 台 | 2.000 | 4643.36 | 9286.72
213 | 千兆单模光模块千兆SFP光模块，单模，20公里，波长1310nm，LC连接器 | 台 | 2.000 | 884.96 | 1769.92
214 | 交换机48个千兆电口+4个千兆SFP口 | 台 | 2.000 | 3008.85 | 6017.70
215 | 网络半球型摄像机半球一体式，带红外补光，200万像素，支持H.265；传感器大小：1/2.8英寸；最低照度：彩色0.1Lux@F2.0；0Lux（红外灯开启）；信噪比：>56dB，宽动态范围：103db；电源供应：DC12V/POE；红外距离：30m； | 台 | 68.000 | 153.10 | 10410.80
216 | 网络电梯型摄像机电梯专用，带红外补光，200万像素，支持H.265；传感器大小：1/2.8英寸；最低照度：彩色0.01Lux@F1.2，0Lux（红外灯开启）；信噪比：>56dB，宽动态范围：100db；电源供应：DC12V/POE；红外距离：20m； | 台 | 7.000 | 269.91 | 1889.37
217 | 单层百叶风口1000×500 | 个 | 3.000 | 234.51 | 703.53
218 | 单层百叶风口（带风阀）400*400 | 个 | 20.000 | 193.98 | 3879.60
219 | 单层百叶风口500×400 | 个 | 2.000 | 120.35 | 240.70
220 | 磷酸铵盐干粉灭火器MF/ABC4 | 套 | 146.000 | 69.29 | 10116.34
221 | PSP钢塑复合管DN80 | m | 61.613 | 48.84 | 3009.18
222 | PSP钢塑复合管DN65 | m | 43.357 | 45.73 | 1982.72
223 | PSP钢塑复合管DN50 | m | 4.088 | 31.56 | 129.02
224 | 内外壁热镀锌加厚钢管DN80 | m | 481.760 | 47.12 | 22700.53
225 | 内外壁热镀锌加厚钢管DN100 | m | 330.093 | 63.64 | 21007.12
【表10.2.2-31】
主要材料和工程设备一览表
工程名称:2#楼通用安装工程 |  |  |  | 标段: |  | 第10页 共13页
序号 | 名称、规格、型号 | 单位 | 数量 | 单价(元) | 合价（元） | 备注
226 | 内外壁热镀锌加厚钢管DN150 | m | 498.975 | 101.91 | 50850.54
227 | 电动卷帘式挡烟垂壁 | m | 488.200 | 220.00 | 107404.00
228 | 编码型光电感烟探测器 | 个 | 17.000 | 46.02 | 782.34
229 | 编码型光电感烟探测器 | 个 | 727.000 | 46.02 | 33456.54
230 | 编码型感温探测器（带地址） | 个 | 7.000 | 42.48 | 297.36
231 | 放气指示灯 | 个 | 2.000 | 150.00 | 300.00
232 | 编码型火灾声光警报器 | 个 | 53.000 | 53.98 | 2860.94
233 | 警铃 | 个 | 2.000 | 50.00 | 100.00
234 | 嵌入式/明装吸顶消防扬声器 | 个 | 108.000 | 44.25 | 4779.00
235 | 八防区模块 | 个 | 6.000 | 90.27 | 541.62
236 | 输入输出模块 | 个 | 186.000 | 51.15 | 9513.90
237 | 防火门监控模块 | 个 | 41.000 | 257.00 | 10537.00
238 | 广播隔离器 | 个 | 10.000 | 34.64 | 346.40
239 | 总线隔离器 | 个 | 37.000 | 34.64 | 1281.68
240 | 报警联动模块 | 个 | 6.000 | 90.27 | 541.62
241 | 消防电源监控模块 | 个 | 9.000 | 664.00 | 5976.00
242 | 电气火灾监控模块 | 个 | 13.000 | 531.00 | 6903.00
243 | 输入模块 | 个 | 22.000 | 51.15 | 1125.30
244 | 消防端子接线箱 | 台 | 12.000 | 44.25 | 531.00
245 | 金属模块箱箱 | 台 | 4.000 | 66.37 | 265.49
246 | 24口模块配线架 | 架 | 4.000 | 673.00 | 2692.00
247 | 换气扇JVF-CP-150 | 台 | 50.000 | 247.79 | 12389.50
248 | DTAT1 普通电梯配电箱 | 台 | 1.000 | 8000.00 | 8000.00
249 | PFAC1 排风机控制箱 | 台 | 1.000 | 1592.92 | 1592.92
250 | PFAC2 排风机控制箱 | 台 | 1.000 | 1592.92 | 1592.92
251 | XFDTAT 消防电梯配电箱 | 台 | 1.000 | 8000.00 | 8000.00
252 | XFPWK 消防电梯潜水泵控制箱 | 台 | 1.000 | 5132.74 | 5132.74
253 | ZYAC 正压风机控制箱 | 台 | 4.000 | 3097.35 | 12389.40
254 | 气体灭火控制箱 | 台 | 1.000 | 2300.00 | 2300.00
【表10.2.2-31】
主要材料和工程设备一览表
工程名称:2#楼通用安装工程 |  |  |  | 标段: |  | 第11页 共13页
序号 | 名称、规格、型号 | 单位 | 数量 | 单价(元) | 合价（元） | 备注
255 | 1ALE1 A型应急照明集中电源 | 台 | 1.000 | 3584.00 | 3584.00
256 | 1ALE2 A型应急照明集中电源 | 台 | 1.000 | 3584.00 | 3584.00
257 | 1ALG1 公共照明配电箱 | 台 | 1.000 | 3500.00 | 3500.00
258 | 1ALG2 公共照明配电箱 | 台 | 1.000 | 3500.00 | 3500.00
259 | 1AP1 照明配电箱 | 台 | 1.000 | 6400.00 | 6400.00
260 | 1AP2,2AP2 照明配电箱 | 台 | 2.000 | 6400.00 | 12800.00
261 | 1KTAP1 空调室外机配电箱 | 台 | 1.000 | 3800.00 | 3800.00
262 | 1KTAP2 空调室外机配电箱 | 台 | 1.000 | 5000.00 | 5000.00
263 | 1XFAT1 消防双切箱配电箱 | 台 | 1.000 | 5000.00 | 5000.00
264 | 1XFAT2 消防双切箱配电箱 | 台 | 1.000 | 5000.00 | 5000.00
265 | 2ALE1,2ALE2,3ALE~10ALE A型应急照明集中电源 | 台 | 10.000 | 3584.00 | 35840.00
266 | 2ALG1,3ALG~10ALG 公共照明配电箱 | 台 | 8.000 | 3500.00 | 28000.00
267 | 2ALG2 公共照明配电箱 | 台 | 1.000 | 3500.00 | 3500.00
268 | 2AP1,3AP~10AP 照明配电箱 | 台 | 8.000 | 6000.00 | 48000.00
269 | 2KTAP1 空调室外机配电箱 | 台 | 1.000 | 3800.00 | 3800.00
270 | 2KTAP2 空调室外机配电箱 | 台 | 1.000 | 3800.00 | 3800.00
271 | 2XFAT1/2XFAT2 消防双切箱配电箱 | 台 | 2.000 | 5000.00 | 10000.00
272 | 3~10KTAP 空调室外机配电箱 | 台 | 8.000 | 3800.00 | 30400.00
273 | 3~8、10XFAT 消防双切箱配电箱 | 台 | 7.000 | 5000.00 | 35000.00
274 | 9XFAT 消防双切箱配电箱 | 台 | 1.000 | 5000.00 | 5000.00
275 | APE1/2 消防配电总箱 | 台 | 1.000 | 5309.73 | 5309.73
276 | BDAT 变电所配电箱 | 台 | 1.000 | 5000.00 | 5000.00
277 | DTAT2 普通电梯配电箱 | 台 | 1.000 | 8000.00 | 8000.00
278 | WDXFAT 消防双切箱配电箱 | 台 | 1.000 | 5000.00 | 5000.00
279 | 声光报警器 | 套 | 10.000 | 53.98 | 539.80
280 | 手动报警按钮 | 套 | 20.000 | 40.77 | 815.40
281 | 沟槽法兰短管DN100 | 个 | 15.000 | 61.53 | 922.95
282 | 沟槽法兰短管DN150 | 个 | 60.000 | 110.00 | 6600.00
【表10.2.2-31】
主要材料和工程设备一览表
工程名称:2#楼通用安装工程 |  |  |  | 标段: |  | 第12页 共13页
序号 | 名称、规格、型号 | 单位 | 数量 | 单价(元) | 合价（元） | 备注
283 | 柜式七氟丙烷灭火装置 | 套 | 6.000 | 7604.00 | 45624.00
284 | 压力表 | 台(块) | 1.000 | 49.56 | 49.56
285 | 压力表 | 块 | 10.000 | 49.56 | 495.60
286 | U型成品轻钢龙骨 | kg | 835.738 | 3.92 | 3276.09
287 | 室内灭火器箱体 | 套 | 20.000 | 63.81 | 1276.20
288 | 卡箍 DN150 | 个 | 77.000 | 31.86 | 2453.22
289 | 卡箍 DN80 | 个 | 49.000 | 14.33 | 702.17
290 | 大小头 DN100 | 个 | 34.000 | 24.30 | 826.20
291 | 大小头 DN150 | 个 | 20.000 | 39.50 | 790.00
292 | 大小头 DN80 | 个 | 65.000 | 17.41 | 1131.65
293 | 机械三通 DN100 | 个 | 16.000 | 35.85 | 573.60
294 | 机械三通 DN150 | 个 | 19.000 | 60.95 | 1158.05
295 | 机械三通 DN80 | 个 | 12.000 | 28.31 | 339.72
296 | 机械四通 DN100 | 个 | 76.000 | 54.08 | 4110.08
297 | 机械四通 DN150 | 个 | 17.000 | 107.00 | 1819.00
298 | 机械四通 DN80 | 个 | 83.000 | 41.68 | 3459.44
299 | 沟槽弯头(22°、45°、90°) DN150 | 个 | 25.000 | 64.82 | 1620.50
300 | 沟槽弯头(22°、45°、90°) DN80 | 个 | 11.000 | 24.56 | 270.16
301 | 沟槽正(异)三通 DN100 | 个 | 86.000 | 39.40 | 3388.40
302 | 沟槽正(异)三通 DN150 | 个 | 12.000 | 84.91 | 1018.92
303 | 沟槽正(异)三通 DN80 | 个 | 2.000 | 27.62 | 55.24
304 | 沟槽正(异)四通 DN150 | 个 | 1.000 | 120.00 | 120.00
305 | 沟槽正(异)四通 DN80 | 个 | 42.000 | 50.86 | 2135.95
306 | 金属隔板200*100 | m | 81.522 | 9.85 | 802.99
307 | 金属隔板200*100 | m | 87.186 | 9.85 | 858.78
308 | 金属隔板400*100 | m | 15.960 | 9.85 | 157.21
309 | 泄压装置XZ0.36/1.1-PAVLN | 套 | 1.000 | 1200.00 | 1200.00
【表10.2.2-31】
主要材料和工程设备一览表
工程名称:2#楼通用安装工程 |  |  |  | 标段: |  | 第13页 共13页
序号 | 名称、规格、型号 | 单位 | 数量 | 单价(元) | 合价（元） | 备注
310 | 残疾人扶手 | 套 | 10.000 | 150.00 | 1500.00
311 | 87型雨水斗DN150 | 个 | 18.000 | 81.42 | 1465.56
312 | 侧入式雨水斗DN100 | 个 | 4.000 | 209.00 | 836.00
313 | 水泥砂浆M10.0 | m3 | 23.817 | 375.22 | 8936.61

## 35_表10_2_2-13 【含单列】单位(专业)工程招
【表10.2.2-13】
单位（专业）工程招标控制价费用表
工程名称:安装工程-3#楼通用安装工程 |  |  | 标段: | 第1页 共1页
序号 | 费用名称 |  | 计算公式 | 金额 (元) | 备注
1 | 分部分项工程费 |  | ∑(分部分项工程量×综合单价） | 1786263.42 | 见表10.2.2-16
1.1 | 其中 | 人工费+机械费 | ∑分部分项（定额人工费+定额机械费） | 319829.13
2 | 措施项目费 |  | （2.1+2.2） | 58395.44
2.1 | 施工技术措施项目费 |  | ∑(技措项目工程量×综合单价） | 30556.65 | 见表10.2.2-16
2.1.1 | 其中 | 人工费+机械费 | ∑技措项目（定额人工费+定额机械费） | 15578.02
2.2 | 施工组织措施项目费 |  | (1.1+2.1.1)×8.3% | 27838.79 | 见表10.2.2-20
2.2.1 | 其中 | 安全文明施工基本费 | (1.1+2.1.1)×8.17% | 27402.76 | 见表10.2.2-20
3 | 其他项目费 |  | （3.1+3.2+3.3+3.4） | 374764.06
3.1 | 暂列金额 |  | 3.1.1+3.1.2+3.1.3 | 110578.96 | 见表10.2.2-21
3.1.1 | 其中 | 标化工地增加费 | 按招标文件规定额度列计 |  | 见表10.2.2-22
3.1.2 |  | 优质工程增加费 | 按招标文件规定额度列计 |  | 见表10.2.2-22
3.1.3 |  | 其他暂列金额 | 按招标文件规定额度列计 | 110578.96 | 见表10.2.2-22
3.2 | 暂估价 |  | 3.2.1+3.2.2+3.2.3 | 264185.10 | 见表10.2.2-21
3.2.1 | 其中 | 材料（工程设备）暂估价 | 按招标文件规定额度列计 (或计入综合单价) |  | 见表10.2.2-23
3.2.2 |  | 专业工程暂估价 | 按招标文件规定额度列计 | 264185.10 | 见表10.2.2-24
3.2.3 |  | 专项技术措施暂估价 | 按招标文件规定额度列计 |  | 见表10.2.2-25
3.3 | 计日工 |  | ∑计日工(暂估数量×综合单价） |  | 见表10.2.2-21
3.4 | 施工总承包服务费 |  | 3.4.1+3.4.2 |  | 见表10.2.2-21
3.4.1 | 其中 | 专业发包工程管理费 | ∑专业发包工程（暂估金额×费率） |  | 见表10.2.2-27
3.4.2 |  | 甲供材料设备管理费 | 甲供材料暂估金额×费率+甲供设备暂估金额×费率 |  | 见表10.2.2-27
4 | 规费 |  | (1.1+2.1.1)×30.63% | 102735.21
5 | 单列费用 |  | 单列费用
6 | 税金 |  | (1+2+3+4+计税不计费+计税不计费不下浮)×9% | 208994.23
7 | 下浮 |  | (1+2+3+4+5+6-不计税不计费不下浮-计税不计费不下浮-暂估材料)×0%
其中 | 甲供费（不计入造价） |  | 甲供材料费+甲供主材费+甲供设备费
招标控制价合计 |  |  | 1+2+3+4+5+6-7 | 2531152.36

## 35_表10_2_2-16 分部分项工程清单与计价表
【表10.2.2-16】
分部分项工程清单与计价表
单位(专业)工程名称:安装工程-3#楼通用安装工程 | [5 empty] | 标段: |  |  | 第1页 共47页
序号 | 项目编码 | 项目名称 | 项目特征 | 计量 单位 | 工程量 | 金 额 (元) |  |  |  |  | 备注
[6 empty] | 综合单价 | 合价 | 其中
[8 empty] | 人工费 | 机械费 | 暂估价
|  | 电气 |  |  |  |  | 861662.81 | 96347.18 | 6351.11
1 | 030404017055 | 配电箱 | 1、名称：DTAT1/DTAT2 普通电梯配电箱； 2、详细配置：成套设备，含内部元器件、箱体、配件等，具体配置详见设计图纸。 3、工作内容：开箱、检查、安装、查校线、接地。 4、安装方式：具体做法详设计图纸，投标单位自行考虑安装方式。 | 台 | 2 | 8254.81 | 16509.62 | 357.60
2 | 030404017056 | 配电箱 | 1、名称：1~4AP 楼层配电总箱； 2、详细配置：成套设备，含内部元器件、箱体、配件等，具体配置详见设计图纸。 3、工作内容：开箱、检查、安装、查校线、接地。 4、安装方式：具体做法详设计图纸，投标单位自行考虑安装方式。 | 台 | 4 | 2909.68 | 11638.72 | 715.20
3 | 030404017057 | 配电箱 | 1、名称：1ALG 公共照明配电箱； 2、详细配置：成套设备，含内部元器件、箱体、配件等，具体配置详见设计图纸。 3、工作内容：开箱、检查、安装、查校线、接地。 4、安装方式：具体做法详设计图纸，投标单位自行考虑安装方式。 | 台 | 1 | 3254.81 | 3254.81 | 178.80
本页小计 | [6 empty] | 31403.15 | 1251.60
【表10.2.2-16】
分部分项工程清单与计价表
单位(专业)工程名称:安装工程-3#楼通用安装工程 | [5 empty] | 标段: |  |  | 第2页 共47页
序号 | 项目编码 | 项目名称 | 项目特征 | 计量 单位 | 工程量 | 金 额 (元) |  |  |  |  | 备注
[6 empty] | 综合单价 | 合价 | 其中
[8 empty] | 人工费 | 机械费 | 暂估价
4 | 030404017058 | 配电箱 | 1、名称：2~4ALG 公共照明配电箱； 2、详细配置：成套设备，含内部元器件、箱体、配件等，具体配置详见设计图纸。 3、工作内容：开箱、检查、安装、查校线、接地。 4、安装方式：具体做法详设计图纸，投标单位自行考虑安装方式。 | 台 | 3 | 3754.81 | 11264.43 | 536.40
5 | 030404017059 | 配电箱 | 1、名称：1~3KTAP1 空调室外机配电箱； 2、详细配置：成套设备，含内部元器件、箱体、配件等，具体配置详见设计图纸。 3、工作内容：开箱、检查、安装、查校线、接地。 4、安装方式：具体做法详设计图纸，投标单位自行考虑安装方式。 | 台 | 3 | 4054.81 | 12164.43 | 536.40
6 | 030404017060 | 配电箱 | 1、名称：1~3KTAP2 空调室外机配电箱； 2、详细配置：成套设备，含内部元器件、箱体、配件等，具体配置详见设计图纸。 3、工作内容：开箱、检查、安装、查校线、接地。 4、安装方式：具体做法详设计图纸，投标单位自行考虑安装方式。 | 台 | 3 | 4054.81 | 12164.43 | 536.40
本页小计 | [6 empty] | 35593.29 | 1609.20
【表10.2.2-16】
分部分项工程清单与计价表
单位(专业)工程名称:安装工程-3#楼通用安装工程 | [5 empty] | 标段: |  |  | 第3页 共47页
序号 | 项目编码 | 项目名称 | 项目特征 | 计量 单位 | 工程量 | 金 额 (元) |  |  |  |  | 备注
[6 empty] | 综合单价 | 合价 | 其中
[8 empty] | 人工费 | 机械费 | 暂估价
7 | 030404017061 | 配电箱 | 1、名称：4KTAP1 空调室外机配电箱； 2、详细配置：成套设备，含内部元器件、箱体、配件等，具体配置详见设计图纸。 3、工作内容：开箱、检查、安装、查校线、接地。 4、安装方式：具体做法详设计图纸，投标单位自行考虑安装方式。 | 台 | 1 | 4054.81 | 4054.81 | 178.80
8 | 030404017062 | 配电箱 | 1、名称：4KTAP2 空调室外机配电箱； 2、详细配置：成套设备，含内部元器件、箱体、配件等，具体配置详见设计图纸。 3、工作内容：开箱、检查、安装、查校线、接地。 4、安装方式：具体做法详设计图纸，投标单位自行考虑安装方式。 | 台 | 1 | 4054.81 | 4054.81 | 178.80
9 | 030404017063 | 配电箱 | 1、名称：1XFAT 消防双切箱配电箱； 2、详细配置：成套设备，含内部元器件、箱体、配件等，具体配置详见设计图纸。 3、工作内容：开箱、检查、安装、查校线、接地。 4、安装方式：具体做法详设计图纸，投标单位自行考虑安装方式。 | 台 | 1 | 3454.81 | 3454.81 | 178.80
本页小计 | [6 empty] | 11564.43 | 536.40
【表10.2.2-16】
分部分项工程清单与计价表
单位(专业)工程名称:安装工程-3#楼通用安装工程 | [5 empty] | 标段: |  |  | 第4页 共47页
序号 | 项目编码 | 项目名称 | 项目特征 | 计量 单位 | 工程量 | 金 额 (元) |  |  |  |  | 备注
[6 empty] | 综合单价 | 合价 | 其中
[8 empty] | 人工费 | 机械费 | 暂估价
10 | 030404017064 | 配电箱 | 1、名称：2~3XFAT 消防双切箱配电箱； 2、详细配置：成套设备，含内部元器件、箱体、配件等，具体配置详见设计图纸。 3、工作内容：开箱、检查、安装、查校线、接地。 4、安装方式：具体做法详设计图纸，投标单位自行考虑安装方式。 | 台 | 2 | 5254.81 | 10509.62 | 357.60
11 | 030404017065 | 配电箱 | 1、名称：4XFAT 消防双切箱配电箱； 2、详细配置：成套设备，含内部元器件、箱体、配件等，具体配置详见设计图纸。 3、工作内容：开箱、检查、安装、查校线、接地。 4、安装方式：具体做法详设计图纸，投标单位自行考虑安装方式。 | 台 | 1 | 5254.81 | 5254.81 | 178.80
本页小计 | [6 empty] | 15764.43 | 536.40
【表10.2.2-16】
分部分项工程清单与计价表
单位(专业)工程名称:安装工程-3#楼通用安装工程 | [5 empty] | 标段: |  |  | 第5页 共47页
序号 | 项目编码 | 项目名称 | 项目特征 | 计量 单位 | 工程量 | 金 额 (元) |  |  |  |  | 备注
[6 empty] | 综合单价 | 合价 | 其中
[8 empty] | 人工费 | 机械费 | 暂估价
12 | 030404017066 | 配电箱 | 1、名称：1ALE A型应急照明集中电源； 2、详细配置：集中电源输出端的电压等级为36V回路输出为供电+通信合用二总线 总功率为输出功率1.25倍、未端80%功率电池初装时间为3H，成套设备，含内部元器件、箱体、配件等，具体配置详见设计图纸。 3、工作内容：开箱、检查、安装、查校线、接地。 4、安装方式：具体做法详设计图纸，投标单位自行考虑安装方式。 | 台 | 1 | 3838.81 | 3838.81 | 178.80
13 | 030404017067 | 配电箱 | 1、名称：2~4ALE A型应急照明集中电源； 2、详细配置：集中电源输出端的电压等级为36V回路输出为供电+通信合用二总线 总功率为输出功率1.25倍、未端80%功率电池初装时间为3H，成套设备，含内部元器件、箱体、配件等，具体配置详见设计图纸。 3、工作内容：开箱、检查、安装、查校线、接地。 4、安装方式：具体做法详设计图纸，投标单位自行考虑安装方式。 | 台 | 3 | 3838.81 | 11516.43 | 536.40
14 | 030404034014 | 照明开关 | 1、名称：暗式单联单控开关 2、规格：86型 250V 10A 3、安装方式：底边距地安装高度为1.3米 | 个 | 9 | 16.48 | 148.32 | 65.70
本页小计 | [6 empty] | 15503.56 | 780.90
【表10.2.2-16】
分部分项工程清单与计价表
单位(专业)工程名称:安装工程-3#楼通用安装工程 | [5 empty] | 标段: |  |  | 第6页 共47页
序号 | 项目编码 | 项目名称 | 项目特征 | 计量 单位 | 工程量 | 金 额 (元) |  |  |  |  | 备注
[6 empty] | 综合单价 | 合价 | 其中
[8 empty] | 人工费 | 机械费 | 暂估价
15 | 030404034015 | 照明开关 | 1、名称：暗式单联双控开关 2、规格：86型 250V 10A 3、安装方式：底边距地安装高度为1.3米 | 个 | 1 | 17.58 | 17.58 | 7.45
16 | 030404034016 | 照明开关 | 1、名称：暗式三联单控开关 2、规格：86型 250V 10A 3、安装方式：底边距地安装高度为1.3米 | 个 | 28 | 18.92 | 529.76 | 204.40
17 | 030404034017 | 照明开关 | 1、名称：人体红外感应延时开关 2、规格：86型 250V 10A 3、安装方式：吸顶安装。 | 个 | 18 | 79.43 | 1429.74 | 142.20
18 | 030404034018 | 照明开关 | 1、名称：暗式双联单控开关 2、规格：宽板型 250V 10A 3、安装方式：底边距地安装高度为1.3米 | 个 | 1 | 18.92 | 18.92 | 7.30
19 | 030404035005 | 插座 | 1、名称：暗式二三极插座 2、规格：86型 ~250V单相二极+三极,10A 安全型 3、安装方式：墙内暗敷设,0.3M | 个 | 12 | 20.34 | 244.08 | 103.32
20 | 030408001056 | 电力电缆 | 1、名称：铜芯电力电缆 2、型号、规格：WDZBN-YJY-3*2.5 3、敷设方式、部位：穿管、桥架敷设 | m | 242.59 | 10.41 | 2525.36 | 456.07 | 12.13
本页小计 | [6 empty] | 4765.44 | 920.74 | 12.13
【表10.2.2-16】
分部分项工程清单与计价表
单位(专业)工程名称:安装工程-3#楼通用安装工程 | [5 empty] | 标段: |  |  | 第7页 共47页
序号 | 项目编码 | 项目名称 | 项目特征 | 计量 单位 | 工程量 | 金 额 (元) |  |  |  |  | 备注
[6 empty] | 综合单价 | 合价 | 其中
[8 empty] | 人工费 | 机械费 | 暂估价
21 | 030408001057 | 电力电缆 | 1、名称：铜芯电力电缆 2、型号、规格：WDZB-YJY-5*4 3、敷设方式、部位：穿管、桥架敷设 | m | 78.00 | 20.95 | 1634.10 | 146.64 | 3.90
22 | 030408001058 | 电力电缆 | 1、名称：铜芯电力电缆 2、型号、规格：WDZB-YJY-4*35+1*16 3、敷设方式、部位：穿管、桥架敷设 | m | 188.58 | 123.36 | 23263.23 | 886.33 | 22.63
23 | 030408001059 | 电力电缆 | 1、名称：铜芯电力电缆 2、型号、规格：WDZB-YJY-4*50+1*25 3、敷设方式、部位：穿管、桥架敷设 | m | 213.37 | 174.09 | 37145.58 | 1625.88 | 164.29
24 | 030408001060 | 电力电缆 | 1、名称：铜芯电力电缆 2、型号、规格：WDZB-YJY-4*70+1*35 3、敷设方式、部位：穿管、桥架敷设 | m | 1714.75 | 237.57 | 407373.16 | 13066.40 | 1320.36
25 | 030408001061 | 电力电缆 | 1、名称：矿物绝缘电力电缆 2、型号、规格：BTGY-5*4 3、敷设方式、部位：穿管、桥架敷设 | m | 126.43 | 39.28 | 4966.17 | 283.20 | 53.10
26 | 030408001062 | 电力电缆 | 1、名称：矿物绝缘电力电缆 2、型号、规格：BTGY-5*6 3、敷设方式、部位：穿管、桥架敷设 | m | 285.15 | 47.45 | 13530.37 | 849.75 | 239.53
27 | 030408006028 | 电力电缆头 | 1、名称：电力电缆头 2、型号：10mm2及以下，铜芯，三芯及以上 | 个 | 18 | 27.50 | 495.00 | 172.26
28 | 030408006029 | 电力电缆头 | 1、名称：电力电缆头 2、型号：25mm2及以下，铜芯，三芯及以上 | 个 | 12 | 36.66 | 439.92 | 153.00
本页小计 | [6 empty] | 488847.53 | 17183.46 | 1803.81
【表10.2.2-16】
分部分项工程清单与计价表
单位(专业)工程名称:安装工程-3#楼通用安装工程 | [5 empty] | 标段: |  |  | 第8页 共47页
序号 | 项目编码 | 项目名称 | 项目特征 | 计量 单位 | 工程量 | 金 额 (元) |  |  |  |  | 备注
[6 empty] | 综合单价 | 合价 | 其中
[8 empty] | 人工费 | 机械费 | 暂估价
29 | 030408006030 | 电力电缆头 | 1、名称：电力电缆头 2、型号：35mm2及以下，铜芯，三芯及以上 | 个 | 5 | 91.67 | 458.35 | 159.45
30 | 030408006031 | 电力电缆头 | 1、名称：电力电缆头 2、型号：120mm2及以下，铜芯，三芯及以上 | 个 | 2 | 167.58 | 335.16 | 104.30
31 | 030408006032 | 电力电缆头 | 1、名称：矿物绝缘电缆头 2、型号：4mm2及以下，铜芯，三芯及以上 | 个 | 8 | 91.35 | 730.80 | 203.84
32 | 030408006033 | 电力电缆头 | 1、名称：矿物绝缘电缆头 2、型号：10mm2及以下，铜芯，三芯及以上 | 个 | 2 | 100.21 | 200.42 | 59.60
33 | 030409001003 | 接地极 | 在底层距室外地面0.5米处设置墙外接地检测点，做法见《接地装置安装》图集号:14D504。 | 块 | 4 | 34.05 | 136.20 | 100.12 | 0.04
34 | 030409003003 | 避雷引下线 | 防雷引下线,利用所有各竖向柱子内Φ16的对角主筋采用土建施工与基础接地体连接 | m | 559.19 | 13.09 | 7319.80 | 3125.87 | 2203.21
35 | 030409005005 | 避雷网 | 暗敷避雷网采用φ12热镀锌圆钢 | m | 529.92 | 16.47 | 8727.78 | 3788.93 | 355.05
36 | 030409005006 | 避雷网 | 明敷接闪带采用φ12热镀锌圆钢,支高150mm,采用焊接固定,支架间距1.0m,转角处0.5m | m | 374.51 | 22.11 | 8280.42 | 4074.67 | 273.39
本页小计 | [6 empty] | 26188.93 | 11616.78 | 2831.69
【表10.2.2-16】
分部分项工程清单与计价表
单位(专业)工程名称:安装工程-3#楼通用安装工程 | [5 empty] | 标段: |  |  | 第9页 共47页
序号 | 项目编码 | 项目名称 | 项目特征 | 计量 单位 | 工程量 | 金 额 (元) |  |  |  |  | 备注
[6 empty] | 综合单价 | 合价 | 其中
[8 empty] | 人工费 | 机械费 | 暂估价
37 | 030409008002 | 等电位端子箱、测试板 | 局部等电位箱 | 台 | 1 | 55.89 | 55.89 | 3.07
38 | 030411001049 | 配管 | 1、名称：钢管 2、材质：焊接钢管 3、规格：SC20,壁厚按国标 4、配置形式：砖、混凝土结构暗配 5、接地要求：接地 | m | 50.00 | 15.18 | 759.00 | 280.00 | 11.50
39 | 030411001050 | 配管 | 1、名称：套接紧定式镀锌钢导管 2、材质：JDG管 3、规格：JDG20,壁厚按国标 4、配置形式：砖、混凝土结构暗配 5、接地要求：接地 | m | 7669.53 | 10.87 | 83367.79 | 31905.24 | 383.48
40 | 030411001051 | 配管 | 1、名称：金属软管 2、规格：DN20 3、配置形式：明配 | m | 97.50 | 21.87 | 2132.33 | 930.15
41 | 030411003016 | 桥架 | 1、名称：热镀锌桥架 2、型号：300*100 3、接地：接地 4、其他：含弯头、三通等配件、相同电压等级的双电源回路可在同一专用电缆桥架内敷设,当采用槽盒布线时,应采用金属隔板分隔，其他详设计说明，投标单位自行考虑报价。 | m | 115.20 | 148.21 | 17073.79 | 2241.79 | 122.11
本页小计 | [6 empty] | 103388.80 | 35360.25 | 517.09
【表10.2.2-16】
分部分项工程清单与计价表
单位(专业)工程名称:安装工程-3#楼通用安装工程 | [5 empty] | 标段: |  |  | 第10页 共47页
序号 | 项目编码 | 项目名称 | 项目特征 | 计量 单位 | 工程量 | 金 额 (元) |  |  |  |  | 备注
[6 empty] | 综合单价 | 合价 | 其中
[8 empty] | 人工费 | 机械费 | 暂估价
42 | 030411003017 | 桥架 | 1、名称：热镀锌桥架 2、型号：400*200 3、接地：接地 4、其他：含弯头、三通等配件、相同电压等级的双电源回路可在同一专用电缆桥架内敷设,当采用槽盒布线时,应采用金属隔板分隔，其他详设计说明，投标单位自行考虑报价。 | m | 22.70 | 215.41 | 4889.81 | 708.24 | 39.50
43 | 030411004039 | 配线 | 1、名称：铜芯绝缘导线 2、配线形式：管内穿线、桥架配线 3、型号规格：WDZBN-BYJ2.5 | m | 7444.39 | 3.43 | 25534.26 | 4987.74
44 | 030411004040 | 配线 | 1、名称：铜芯绝缘导线 2、配线形式：管内穿线、桥架配线 3、型号规格：WDBZ-BYJ2.5 | m | 6084.29 | 2.85 | 17340.23 | 4076.47
45 | 030411004041 | 配线 | 1、名称：铜芯绝缘导线 2、配线形式：管内穿线、桥架配线 3、型号规格：WDBZ-BYJR2.5 | m | 2665.26 | 3.26 | 8688.75 | 1785.72
46 | 030411006009 | 接线盒 | 1、名称：开关盒、插座盒 2、材质：钢制 3、规格：86型 4、安装形式：暗装 | 个 | 78 | 8.41 | 655.98 | 251.94
本页小计 | [6 empty] | 57109.03 | 11810.11 | 39.50
【表10.2.2-16】
分部分项工程清单与计价表
单位(专业)工程名称:安装工程-3#楼通用安装工程 | [5 empty] | 标段: |  |  | 第11页 共47页
序号 | 项目编码 | 项目名称 | 项目特征 | 计量 单位 | 工程量 | 金 额 (元) |  |  |  |  | 备注
[6 empty] | 综合单价 | 合价 | 其中
[8 empty] | 人工费 | 机械费 | 暂估价
47 | 030411006010 | 接线盒 | 1、名称：灯头盒、接线盒 2、材质：钢制 3、规格：86型 4、安装形式：暗装 5、其他：含过路盒、吊顶内灯头盒空白面板 | 个 | 675 | 8.66 | 5845.50 | 2072.25
48 | 030412001009 | 普通灯具 | 1、名称：300*600MM亚克力面板灯 2、型号：11W,LED,5000K 3、灯具选择应满足场所环境的要求,并应符合下列规定；存在爆炸性危险的场所采用的灯具应有防爆保护措施；有洁净度要求的场所应采用洁净灯具,并应满足洁净场所的有关规定；有腐蚀性气体的场所采用的灯具应满足防腐蚀要求。 | 套 | 24 | 204.18 | 4900.32 | 429.12
49 | 030412001010 | 普通灯具 | 1、名称：300*600MM亚克力面板灯 2、型号：9W,LED,5000K 3、灯具选择应满足场所环境的要求,并应符合下列规定；存在爆炸性危险的场所采用的灯具应有防爆保护措施；有洁净度要求的场所应采用洁净灯具,并应满足洁净场所的有关规定；有腐蚀性气体的场所采用的灯具应满足防腐蚀要求。 | 套 | 2 | 172.90 | 345.80 | 35.76
50 | 030412001011 | 普通灯具 | 1、名称：吸顶灯 2、型号：16W,LED,4000K | 套 | 36 | 93.14 | 3353.04 | 643.68
本页小计 | [6 empty] | 14444.66 | 3180.81
【表10.2.2-16】
分部分项工程清单与计价表
单位(专业)工程名称:安装工程-3#楼通用安装工程 | [5 empty] | 标段: |  |  | 第12页 共47页
序号 | 项目编码 | 项目名称 | 项目特征 | 计量 单位 | 工程量 | 金 额 (元) |  |  |  |  | 备注
[6 empty] | 综合单价 | 合价 | 其中
[8 empty] | 人工费 | 机械费 | 暂估价
51 | 030412004034 | 装饰灯 | 1、名称：A型安全出口指示灯 2、型号：1W,LED,DC36V,KW-BLJC | 套 | 6 | 105.34 | 632.04 | 111.48
52 | 030412004035 | 装饰灯 | 1、名称：A型单面多信息复合标志灯 2、型号：1W,LED,DC36V,KW-BLJC | 套 | 1 | 120.73 | 120.73 | 18.58
53 | 030412004036 | 装饰灯 | 1、名称：A型方向标志灯 2、型号：1W,LED,DC36V,KW-BLJC | 套 | 128 | 105.34 | 13483.52 | 2378.24
54 | 030412004037 | 装饰灯 | 1、名称：A型楼层标志灯 2、型号：1W,LED,DC36V,KW-BLJC | 套 | 10 | 105.34 | 1053.40 | 185.80
55 | 030412004038 | 装饰灯 | 1、名称：A型疏散出口指示灯 2、型号：1W,LED,DC36V,KW-BLJC | 套 | 18 | 105.34 | 1896.12 | 334.44
56 | 030412004039 | 装饰灯 | 1、名称：A型双面多信息复合标志灯 2、型号：1W,LED,DC36V,KW-BLJC | 套 | 11 | 127.35 | 1400.85 | 239.80
57 | 030412004040 | 装饰灯 | 1、名称：A型双面方向标志灯 2、型号：1W,LED,DC36V,KW-BLJC | 套 | 8 | 127.35 | 1018.80 | 174.40
58 | 030412004041 | 装饰灯 | 1、名称：A型应急照明灯(除楼梯间外) 2、型号：10W,LED,DC36V,Φ≥1000LM,KW-BLJC | 套 | 122 | 162.39 | 19811.58 | 2266.76
59 | 030412004042 | 装饰灯 | 1、名称：A型应急照明灯(除楼梯间外)IP67 2、型号：10W,LED,DC36V,Φ≥1000LM,KW-BLJC,IP67 | 套 | 3 | 192.69 | 578.07 | 55.74
本页小计 | [6 empty] | 39995.11 | 5765.24
【表10.2.2-16】
分部分项工程清单与计价表
单位(专业)工程名称:安装工程-3#楼通用安装工程 | [5 empty] | 标段: |  |  | 第13页 共47页
序号 | 项目编码 | 项目名称 | 项目特征 | 计量 单位 | 工程量 | 金 额 (元) |  |  |  |  | 备注
[6 empty] | 综合单价 | 合价 | 其中
[8 empty] | 人工费 | 机械费 | 暂估价
60 | 030412004043 | 装饰灯 | 1、名称：A型应急照明灯(楼梯间) 2、型号：6W,LED,DC36V,Φ≥600LM,KW-BLJC | 套 | 17 | 132.09 | 2245.53 | 315.86
61 | 030412004044 | 装饰灯 | 1、名称：LED防雾筒灯 2、型号：3W,LED,3000K 3、灯具选择应满足场所环境的要求,并应符合下列规定；存在爆炸性危险的场所采用的灯具应有防爆保护措施；有洁净度要求的场所应采用洁净灯具,并应满足洁净场所的有关规定；有腐蚀性气体的场所采用的灯具应满足防腐蚀要求。 | 套 | 24 | 157.86 | 3788.64 | 455.28
62 | 030412004045 | 装饰灯 | 1、名称：LED筒灯（带红外感应） 2、型号：9W,LED,4000K 3、灯具选择应满足场所环境的要求,并应符合下列规定；存在爆炸性危险的场所采用的灯具应有防爆保护措施；有洁净度要求的场所应采用洁净灯具,并应满足洁净场所的有关规定；有腐蚀性气体的场所采用的灯具应满足防腐蚀要求。 | 套 | 56 | 61.41 | 3438.96 | 1062.32
63 | 030412005005 | 荧光灯 | 1、名称：单管荧光灯 2、型号：1*28W,LED,4000K | 套 | 5 | 63.18 | 315.90 | 83.00
64 | 030413001007 | 铁构件 | 桥架支架制作安装 | kg | 137.90 | 16.85 | 2323.62 | 1128.02 | 125.49
本页小计 | [6 empty] | 12112.65 | 3044.48 | 125.49
【表10.2.2-16】
分部分项工程清单与计价表
单位(专业)工程名称:安装工程-3#楼通用安装工程 | [5 empty] | 标段: |  |  | 第14页 共47页
序号 | 项目编码 | 项目名称 | 项目特征 | 计量 单位 | 工程量 | 金 额 (元) |  |  |  |  | 备注
[6 empty] | 综合单价 | 合价 | 其中
[8 empty] | 人工费 | 机械费 | 暂估价
65 | 030414002004 | 送配电装置系统 | 1、名称：1kV以下交流供电系统调试 (综合) | 系统 | 12 | 230.75 | 2769.00 | 1823.76 | 279.36
66 | 030414004003 | 自动投入装置 | 1、名称：备用电源自投装置调试 | 系统 | 6 | 326.26 | 1957.56 | 774.18 | 701.10
67 | 030414011003 | 接地装置 | 1、名称：母线、避雷器、电容器、接地装置调试 接地网 | 系统 | 1 | 255.24 | 255.24 | 152.87 | 40.94
|  | 给排水系统 |  |  |  |  | 170699.77 | 26039.82 | 388.57
68 | 031001006027 | 塑料管 | 1、安装部位：室内 2、介质：水 3、材质、规格：PPR S5 DN15 4、连接方式：热熔 5、压力试验及吹、洗 设计要求：管道试压、冲洗、消毒 | m | 95.51 | 15.06 | 1438.38 | 688.63 | 10.51
69 | 031001006028 | 塑料管 | 1、安装部位：室内 2、介质：水 3、材质、规格：PPR S5 DN20 4、连接方式：热熔 5、压力试验及吹、洗 设计要求：管道试压、冲洗、消毒 | m | 30.85 | 17.98 | 554.68 | 248.65 | 3.39
70 | 031001006029 | 塑料管 | 1、安装部位：室内 2、介质：水 3、材质、规格：PPR S5 DN25 4、连接方式：热熔 5、压力试验及吹、洗 设计要求：管道试压、冲洗、消毒 | m | 64.50 | 23.44 | 1511.88 | 575.34 | 7.10
本页小计 | [6 empty] | 8486.74 | 4263.43 | 1042.40
【表10.2.2-16】
分部分项工程清单与计价表
单位(专业)工程名称:安装工程-3#楼通用安装工程 | [5 empty] | 标段: |  |  | 第15页 共47页
序号 | 项目编码 | 项目名称 | 项目特征 | 计量 单位 | 工程量 | 金 额 (元) |  |  |  |  | 备注
[6 empty] | 综合单价 | 合价 | 其中
[8 empty] | 人工费 | 机械费 | 暂估价
71 | 031001006030 | 塑料管 | 1、安装部位：室内 2、介质：水 3、材质、规格：PPR S5 DN40 4、连接方式：热熔 5、压力试验及吹、洗 设计要求：管道试压、冲洗、消毒 | m | 32.12 | 35.56 | 1142.19 | 415.63 | 3.53
72 | 031001006031 | 塑料管 | 1、安装部位：室内 2、介质：污废水 3、材质、规格：厚壁承压型PVC-U塑料管DN100 4、连接形式：螺帽压紧式连接橡胶圈密封 5、其他：冲洗、注水、通球试验 | m | 61.24 | 45.87 | 2809.08 | 823.07
73 | 031001006032 | 塑料管 | 1、安装部位：室内 2、介质：污废水 3、材质、规格：PVC-U实壁管DN50 4、连接形式：粘接或套接 5、其他：冲洗、注水、通球试验 | m | 49.74 | 19.97 | 993.31 | 452.14
74 | 031001006033 | 塑料管 | 1、安装部位：室内 2、介质：污废水 3、材质、规格：PVC-U实壁管DN75 4、连接形式：粘接或套接 5、其他：冲洗、注水、通球试验 | m | 78.24 | 28.77 | 2250.96 | 867.68
本页小计 | [6 empty] | 7195.54 | 2558.52 | 3.53
【表10.2.2-16】
分部分项工程清单与计价表
单位(专业)工程名称:安装工程-3#楼通用安装工程 | [5 empty] | 标段: |  |  | 第16页 共47页
序号 | 项目编码 | 项目名称 | 项目特征 | 计量 单位 | 工程量 | 金 额 (元) |  |  |  |  | 备注
[6 empty] | 综合单价 | 合价 | 其中
[8 empty] | 人工费 | 机械费 | 暂估价
75 | 031001006034 | 塑料管 | 1、安装部位：室内 2、介质：污废水 3、材质、规格：PVC-U实壁管DN100 4、连接形式：粘接或套接 5、其他：冲洗、注水、通球试验 | m | 367.87 | 44.48 | 16362.86 | 4944.17
76 | 031001006035 | 塑料管 | 1、安装部位：室内 2、介质：雨水 3、材质、规格：厚壁承压型PVC-U塑料管DN50 4、连接形式：粘接或套接 5、其他：冲洗、注水、通球试验 | m | 5.56 | 20.48 | 113.87 | 50.54
77 | 031001006036 | 塑料管 | 1、安装部位：室内 2、介质：雨水 3、材质、规格：厚壁承压型PVC-U塑料管DN75 4、连接形式：粘接或套接 5、其他：冲洗、注水、通球试验 | m | 20.20 | 28.77 | 581.15 | 224.02
78 | 031001006037 | 塑料管 | 1、安装部位：室内 2、介质：雨水 3、材质、规格：厚壁承压型PVC-U塑料管DN100 4、连接形式：粘接或套接 5、其他：冲洗、注水、通球试验 | m | 542.80 | 45.87 | 24898.24 | 7295.23
本页小计 | [6 empty] | 41956.12 | 12513.96
【表10.2.2-16】
分部分项工程清单与计价表
单位(专业)工程名称:安装工程-3#楼通用安装工程 | [5 empty] | 标段: |  |  | 第17页 共47页
序号 | 项目编码 | 项目名称 | 项目特征 | 计量 单位 | 工程量 | 金 额 (元) |  |  |  |  | 备注
[6 empty] | 综合单价 | 合价 | 其中
[8 empty] | 人工费 | 机械费 | 暂估价
79 | 031001007007 | 复合管 | 1、安装部位：室内 2、介质：水 3、规格、压力等级：PSP钢塑复合管 DN50 4、连接形式：扩口连接 5、压力试验及吹、洗 设计要求：管道试压、冲洗、消毒 | m | 36.40 | 71.78 | 2612.79 | 735.28 | 27.66
80 | 031002003034 | 套管 | 1、类型：穿楼板钢套管 2、材质：碳钢管 3、规格：DN50 4、填料材质：阻燃密实材料、防水油膏 | 个 | 1 | 23.55 | 23.55 | 9.69 | 1.05
81 | 031002003035 | 套管 | 1、类型：穿楼板钢套管 2、材质：碳钢管 3、规格：DN65 4、填料材质：阻燃密实材料、防水油膏 | 个 | 2 | 56.98 | 113.96 | 54.24 | 2.10
82 | 031002003036 | 套管 | 1、类型：穿楼板钢套管 2、材质：碳钢管 3、规格：DN80 4、填料材质：阻燃密实材料、防水油膏 | 个 | 8 | 57.98 | 463.84 | 216.96 | 8.40
本页小计 | [6 empty] | 3214.14 | 1016.17 | 39.21
【表10.2.2-16】
分部分项工程清单与计价表
单位(专业)工程名称:安装工程-3#楼通用安装工程 | [5 empty] | 标段: |  |  | 第18页 共47页
序号 | 项目编码 | 项目名称 | 项目特征 | 计量 单位 | 工程量 | 金 额 (元) |  |  |  |  | 备注
[6 empty] | 综合单价 | 合价 | 其中
[8 empty] | 人工费 | 机械费 | 暂估价
83 | 031002003037 | 套管 | 1、类型：穿楼板钢套管 2、材质：碳钢管 3、规格：DN100 4、填料材质：阻燃密实材料、防水油膏 | 个 | 15 | 59.86 | 897.90 | 406.80 | 15.75
84 | 031002003038 | 套管 | 1、类型：穿楼板钢套管 2、材质：碳钢管 3、规格：DN150 4、填料材质：阻燃密实材料、防水油膏 | 个 | 48 | 113.93 | 5468.64 | 2510.40 | 50.40
85 | 031002003039 | 套管 | 1、类型：刚性防水套管 2、材质：焊接钢管、中厚钢板 3、规格：DN65 4、填料材质：阻燃密实材料、防水油膏 | 个 | 1 | 224.47 | 224.47 | 105.04 | 22.62
86 | 031002003040 | 阻火圈 | 1、名称：阻火圈 2、规格：DN100 3、下列情况管道必须设阻火圈:a.室内雨污废水管在DN≥100时,管道穿越楼板处;b.DN≥100的污水横支管穿越管井墙壁与立管相连在穿墙处。c.当管道穿越防火墙时应在墙两侧管道上设置; | 个 | 15 | 28.78 | 431.70 | 140.85
本页小计 | [6 empty] | 7022.71 | 3163.09 | 88.77
【表10.2.2-16】
分部分项工程清单与计价表
单位(专业)工程名称:安装工程-3#楼通用安装工程 | [5 empty] | 标段: |  |  | 第19页 共47页
序号 | 项目编码 | 项目名称 | 项目特征 | 计量 单位 | 工程量 | 金 额 (元) |  |  |  |  | 备注
[6 empty] | 综合单价 | 合价 | 其中
[8 empty] | 人工费 | 机械费 | 暂估价
87 | 031002003041 | 阻火圈 | 1、名称：阻火圈 2、规格：DN150 3、下列情况管道必须设阻火圈:a.室内雨污废水管在DN≥100时,管道穿越楼板处;b.DN≥100的污水横支管穿越管井墙壁与立管相连在穿墙处。c.当管道穿越防火墙时应在墙两侧管道上设置; | 个 | 48 | 34.95 | 1677.60 | 515.04
88 | 031003001023 | 螺纹阀门 | 1、名称：闸阀 2、规格型号：DN65 3、连接方式：螺纹连接 4、其他未尽事宜按设计图纸及招标文件执行,包含完成本项工作的一切内容,满足验收要求。 | 个 | 1 | 788.75 | 788.75 | 27.27 | 1.16
89 | 031003001024 | 螺纹阀门 | 1、名称：止回阀 2、规格型号：DN65 3、连接方式：螺纹连接 4、其他未尽事宜按设计图纸及招标文件执行,包含完成本项工作的一切内容,满足验收要求。 | 个 | 1 | 346.37 | 346.37 | 27.27 | 1.16
90 | 031003001025 | 螺纹阀门 | 1、名称：自动排气阀 2、规格型号：DN15 3、连接方式：螺纹连接 4、其他未尽事宜按设计图纸及招标文件执行,包含完成本项工作的一切内容,满足验收要求。 | 个 | 1 | 69.26 | 69.26 | 12.52 | 0.07
本页小计 | [6 empty] | 2881.98 | 582.10 | 2.39
【表10.2.2-16】
分部分项工程清单与计价表
单位(专业)工程名称:安装工程-3#楼通用安装工程 | [5 empty] | 标段: |  |  | 第20页 共47页
序号 | 项目编码 | 项目名称 | 项目特征 | 计量 单位 | 工程量 | 金 额 (元) |  |  |  |  | 备注
[6 empty] | 综合单价 | 合价 | 其中
[8 empty] | 人工费 | 机械费 | 暂估价
91 | 031003001026 | 螺纹阀门 | 1、名称：截止阀 2、规格型号：DN15 3、连接方式：螺纹连接 4、其他未尽事宜按设计图纸及招标文件执行,包含完成本项工作的一切内容,满足验收要求。 | 个 | 1 | 33.56 | 33.56 | 7.45 | 0.14
92 | 031003001027 | 螺纹阀门 | 1、名称：截止阀 2、规格型号：DN50 3、连接方式：螺纹连接 4、其他未尽事宜按设计图纸及招标文件执行,包含完成本项工作的一切内容,满足验收要求。 | 个 | 1 | 128.70 | 128.70 | 18.48 | 0.88
93 | 031003006003 | 减压器 | 1、名称：减压阀组 2、规格型号：DN50 3、连接方式：螺纹连接 4、含2个闸阀，1个Y型过滤器，1个减压阀，1个压力表 5、其他未尽事宜按设计图纸及招标文件执行,包含完成本项工作的一切内容,满足验收要求。 | 组 | 4 | 3240.63 | 12962.52 | 1585.36 | 207.04
94 | 031003010005 | 软接头（软管） | 1、名称：橡胶软接头 2、规格型号：DN65 3、连接方式：法兰连接 4、其他未尽事宜按设计图纸及招标文件执行,包含完成本项工作的一切内容,满足验收要求。 | 个 | 1 | 606.31 | 606.31 | 54.24 | 10.40
本页小计 | [6 empty] | 13731.09 | 1665.53 | 218.46
【表10.2.2-16】
分部分项工程清单与计价表
单位(专业)工程名称:安装工程-3#楼通用安装工程 | [5 empty] | 标段: |  |  | 第21页 共47页
序号 | 项目编码 | 项目名称 | 项目特征 | 计量 单位 | 工程量 | 金 额 (元) |  |  |  |  | 备注
[6 empty] | 综合单价 | 合价 | 其中
[8 empty] | 人工费 | 机械费 | 暂估价
95 | 031003013003 | 水表 | 1、名称：水表 2、规格型号：DN65 3、连接方式：螺纹连接 4、其他未尽事宜按设计图纸及招标文件执行,包含完成本项工作的一切内容,满足验收要求。 | 个 | 1 | 2652.83 | 2652.83 | 179.99 | 15.21
96 | 031004003005 | 洗脸盆 | 1、名称：感应式台盆 2、材质：陶瓷制品 3、排水形式：下排水 4、其他：含感应式水龙、金属软管、角阀、下水等配件 5、卫生器具及给水配件五金配件应符合《节水型生活用水器具》CJ/T164-2014和《节水型产品通用技术条件》GB/T18870-2016相关规定,卫生洁具用水效率等级为1级，洁具颜色由甲方和装修设计确定，其他。 | 组 | 16 | 1457.30 | 23316.80 | 612.16
97 | 031004006005 | 大便器 | 1、名称：蹲式大便器 2、材质：陶瓷制品 3、排水形式：下排水 4、其他：含感应式冲洗阀、软管、下水等配件 5、卫生器具及给水配件五金配件应符合《节水型生活用水器具》CJ/T164-2014和《节水型产品通用技术条件》GB/T18870-2016相关规定,卫生洁具用水效率等级为1级，洁具颜色由甲方和装修设计确定。 | 组 | 24 | 1446.56 | 34717.44 | 1128.00
本页小计 | [6 empty] | 60687.07 | 1920.15 | 15.21
【表10.2.2-16】
分部分项工程清单与计价表
单位(专业)工程名称:安装工程-3#楼通用安装工程 | [5 empty] | 标段: |  |  | 第22页 共47页
序号 | 项目编码 | 项目名称 | 项目特征 | 计量 单位 | 工程量 | 金 额 (元) |  |  |  |  | 备注
[6 empty] | 综合单价 | 合价 | 其中
[8 empty] | 人工费 | 机械费 | 暂估价
98 | 031004007003 | 小便器 | 1、名称：壁挂式带水封小便器 2、材质：陶瓷制品 3、排水形式：下排水 4、其他：含感应式冲洗阀、软管、下水等配件 5、卫生器具及给水配件五金配件应符合《节水型生活用水器具》CJ/T164-2014和《节水型产品通用技术条件》GB/T18870-2016相关规定,卫生洁具用水效率等级为1级，洁具颜色由甲方和装修设计确定。 | 组 | 16 | 1336.67 | 21386.72 | 472.80
99 | 031004008002 | 其他成品卫生器具 | 1、名称：拖布池 2、材质：陶瓷制品 3、排水形式：下排水 4、其他：含水龙头等配件 5、卫生器具及给水配件五金配件应符合《节水型生活用水器具》CJ/T164-2014和《节水型产品通用技术条件》GB/T18870-2016相关规定,卫生洁具用水效率等级为1级，洁具颜色由甲方和装修设计确定。 | 组 | 8 | 443.52 | 3548.16 | 203.36
100 | 031004014012 | 给、排水附（配）件 | 1、材质：地漏采用不锈钢制品; 2、型号、规格：地漏 DN50 | 个 | 24 | 45.06 | 1081.44 | 251.52
101 | 031004014013 | 给、排水附（配）件 | 1、材质：地面清扫口采用铜制品 2、型号、规格：地面清扫口 DN50 | 个 | 16 | 64.68 | 1034.88 | 78.40
本页小计 | [6 empty] | 27051.20 | 1006.08
【表10.2.2-16】
分部分项工程清单与计价表
单位(专业)工程名称:安装工程-3#楼通用安装工程 | [5 empty] | 标段: |  |  | 第23页 共47页
序号 | 项目编码 | 项目名称 | 项目特征 | 计量 单位 | 工程量 | 金 额 (元) |  |  |  |  | 备注
[6 empty] | 综合单价 | 合价 | 其中
[8 empty] | 人工费 | 机械费 | 暂估价
102 | 031004014014 | 给、排水附（配）件 | 1、材质：地面清扫口采用铜制品 2、型号、规格：地面清扫口 DN100 | 个 | 16 | 91.78 | 1468.48 | 101.60
103 | 031004014015 | 给、排水附（配）件 | 1、材质：侧入式雨水斗 2、型号、规格： DN100 | 个 | 4 | 209.00 | 836.00
104 | 031004014016 | 给、排水附（配）件 | 1、材质：87型雨水斗 2、型号、规格： DN100 | 个 | 25 | 46.02 | 1150.50
|  | 消火栓系统 |  |  |  |  | 119536.06 | 24988.29 | 1845.15
105 | 030901002010 | 消火栓钢管 | 1、安装部位：室内低区 2、材质、规格：内外壁热镀锌加厚钢管 DN65 3、连接形式：螺纹连接 4、压力试验及冲洗设计要求：冲洗、试压方法应按《消防给水及消火栓系统技术规范》GB50974-2014规定执行，消火栓给水系统试验压力为2.0MPa。 5、管道标识设计要求：注明管道名称和水流方向标识 | m | 24.00 | 78.92 | 1894.08 | 505.92 | 18.96
本页小计 | [6 empty] | 5349.06 | 607.52 | 18.96
【表10.2.2-16】
分部分项工程清单与计价表
单位(专业)工程名称:安装工程-3#楼通用安装工程 | [5 empty] | 标段: |  |  | 第24页 共47页
序号 | 项目编码 | 项目名称 | 项目特征 | 计量 单位 | 工程量 | 金 额 (元) |  |  |  |  | 备注
[6 empty] | 综合单价 | 合价 | 其中
[8 empty] | 人工费 | 机械费 | 暂估价
106 | 030901002011 | 消火栓钢管 | 1、安装部位：室内低区 2、材质、规格：内外壁热镀锌加厚钢管 DN100 3、连接形式：沟槽卡箍连接、含沟槽配件 4、压力试验及冲洗设计要求：冲洗、试压方法应按《消防给水及消火栓系统技术规范》GB50974-2014规定执行，消火栓给水系统试验压力为2.0MPa。 5、管道标识设计要求：注明管道名称和水流方向标识 | m | 91.31 | 211.15 | 19280.11 | 2729.26 | 35.61
107 | 030901002012 | 消火栓钢管 | 1、安装部位：室内低区 2、材质、规格：内外壁热镀锌加厚钢管 DN150 3、连接形式：沟槽卡箍连接、含沟槽配件 4、压力试验及冲洗设计要求：冲洗、试压方法应按《消防给水及消火栓系统技术规范》GB50974-2014规定执行，消火栓给水系统试验压力为2.0MPa。 5、管道标识设计要求：注明管道名称和水流方向标识 | m | 314.04 | 157.70 | 49524.11 | 10630.25 | 1130.54
本页小计 | [6 empty] | 68804.22 | 13359.51 | 1166.15
【表10.2.2-16】
分部分项工程清单与计价表
单位(专业)工程名称:安装工程-3#楼通用安装工程 | [5 empty] | 标段: |  |  | 第25页 共47页
序号 | 项目编码 | 项目名称 | 项目特征 | 计量 单位 | 工程量 | 金 额 (元) |  |  |  |  | 备注
[6 empty] | 综合单价 | 合价 | 其中
[8 empty] | 人工费 | 机械费 | 暂估价
108 | 030901010007 | 室内消火栓 | 减压稳压型消火栓箱，室内消火栓选用SN65型消火栓,水枪喷嘴直径19mm,水带长25m;采用带消防软管卷盘组合式消火栓箱。带消防软管卷盘组合式消火栓箱尺寸为:1800*700*180消火栓箱作法详国标15S202。室内消火栓箱内均设置两具MF/ABC4灭火器；其他未尽事宜按设计图纸及招标文件执行,包含完成本项工作的一切内容,满足验收要求。及招标文件 | 套 | 25 | 1118.15 | 27953.75 | 3140.25 | 63.25
109 | 030901010008 | 室内消火栓 | 试验用消火栓；其他未尽事宜按设计图纸及招标文件执行,包含完成本项工作的一切内容,满足验收要求。及招标文件 | 套 | 1 | 759.01 | 759.01 | 90.44 | 0.49
110 | 030901013003 | 灭火器 | 1、名称：磷酸铵盐干粉灭火器箱安装 2、规格、型号：含灭火器MF/ABC4 *2 | 组 | 4 | 250.69 | 1002.76 | 140.08
111 | 030905002005 | 水灭火控制装置调试 | 1、消火栓系统调试 | 点 | 26 | 32.88 | 854.88 | 488.02 | 90.48
112 | 031002001007 | 管道支架 | 1、材质：型钢 2、管架形式：一般管架（含承重支架） | Kg | 254.66 | 15.72 | 4003.26 | 1795.35 | 231.74
113 | 031002003042 | 套管 | 1、类型：穿楼板钢套管 2、材质：碳钢管 3、规格：DN65 4、填料材质：阻燃密实材料、防水油膏 | 个 | 27 | 56.98 | 1538.46 | 732.24 | 28.35
本页小计 | [6 empty] | 36112.12 | 6386.38 | 414.31
【表10.2.2-16】
分部分项工程清单与计价表
单位(专业)工程名称:安装工程-3#楼通用安装工程 | [5 empty] | 标段: |  |  | 第26页 共47页
序号 | 项目编码 | 项目名称 | 项目特征 | 计量 单位 | 工程量 | 金 额 (元) |  |  |  |  | 备注
[6 empty] | 综合单价 | 合价 | 其中
[8 empty] | 人工费 | 机械费 | 暂估价
114 | 031002003043 | 套管 | 1、类型：穿楼板钢套管 2、材质：碳钢管 3、规格：DN100 4、填料材质：阻燃密实材料、防水油膏 | 个 | 6 | 59.86 | 359.16 | 162.72 | 6.30
115 | 031002003044 | 套管 | 1、类型：穿楼板钢套管 2、材质：碳钢管 3、规格：DN150 4、填料材质：阻燃密实材料、防水油膏 | 个 | 48 | 113.93 | 5468.64 | 2510.40 | 50.40
116 | 031003001028 | 螺纹阀门 | 1、名称：自动排气阀 2、规格型号：DN25 3、连接方式：螺纹连接 4、其他未尽事宜按设计图纸及招标文件执行,包含完成本项工作的一切内容,满足验收要求。 | 个 | 1 | 80.61 | 80.61 | 19.97 | 0.12
117 | 031003001029 | 螺纹阀门 | 1、名称：截止阀 2、规格型号：DN25 3、连接方式：螺纹连接 4、其他未尽事宜按设计图纸及招标文件执行,包含完成本项工作的一切内容,满足验收要求。 | 个 | 1 | 52.18 | 52.18 | 8.79 | 0.37
118 | 031201001007 | 管道刷油 | 1、涂刷遍数、漆膜厚度:先刷防锈漆二道,再刷调和漆二道;油漆色标:红色; | m2 | 146.81 | 20.06 | 2945.01 | 1563.53
本页小计 | [6 empty] | 8905.60 | 4265.41 | 57.19
【表10.2.2-16】
分部分项工程清单与计价表
单位(专业)工程名称:安装工程-3#楼通用安装工程 | [5 empty] | 标段: |  |  | 第27页 共47页
序号 | 项目编码 | 项目名称 | 项目特征 | 计量 单位 | 工程量 | 金 额 (元) |  |  |  |  | 备注
[6 empty] | 综合单价 | 合价 | 其中
[8 empty] | 人工费 | 机械费 | 暂估价
119 | 031201003012 | 金属结构刷油 | 1、除锈级别：手工除轻锈 2、涂刷遍数、漆膜厚度:刷防锈漆二道,调和漆两道； | kg | 254.66 | 2.05 | 522.05 | 236.83 | 76.40
120 | Z031003018019 | 沟槽式法兰阀门 | 1、类型：球墨铸铁明杆闸阀 2、规格、压力等级：DN100 1.6MPa 3、连接形式：沟槽法兰连接 4、含沟槽法兰短管 | 个 | 3 | 1099.33 | 3297.99 | 234.24 | 112.14
|  | 喷淋系统 |  |  |  |  | 330493.15 | 116278.99 | 6442.85
121 | 030901001018 | 水喷淋钢管 | 1、安装部位：室内 2、材质、规格：内外壁热镀锌加厚钢管 DN25 3、连接形式：螺纹连接 4、压力试验及冲洗设计要求：冲洗、自喷系统试压方法应按《自动喷水灭火系统施工及验收规范》GB50261-2017规定执行，自喷系统试验压力为2.0MPa； 5、管道标识设计要求：注明管道名称和水流方向标识 | m | 1412.25 | 43.86 | 61941.29 | 24361.31 | 564.90
本页小计 | [6 empty] | 65761.33 | 24832.38 | 753.44
【表10.2.2-16】
分部分项工程清单与计价表
单位(专业)工程名称:安装工程-3#楼通用安装工程 | [5 empty] | 标段: |  |  | 第28页 共47页
序号 | 项目编码 | 项目名称 | 项目特征 | 计量 单位 | 工程量 | 金 额 (元) |  |  |  |  | 备注
[6 empty] | 综合单价 | 合价 | 其中
[8 empty] | 人工费 | 机械费 | 暂估价
122 | 030901001019 | 水喷淋钢管 | 1、安装部位：室内 2、材质、规格：内外壁热镀锌加厚钢管 DN32 3、连接形式：螺纹连接 4、压力试验及冲洗设计要求：冲洗、自喷系统试压方法应按《自动喷水灭火系统施工及验收规范》GB50261-2017规定执行，自喷系统试验压力为2.0MPa； 5、管道标识设计要求：注明管道名称和水流方向标识 | m | 1110.05 | 44.42 | 49308.42 | 20258.41 | 710.43
123 | 030901001020 | 水喷淋钢管 | 1、安装部位：室内 2、材质、规格：内外壁热镀锌加厚钢管 DN40 3、连接形式：螺纹连接 4、压力试验及冲洗设计要求：冲洗、自喷系统试压方法应按《自动喷水灭火系统施工及验收规范》GB50261-2017规定执行，自喷系统试验压力为2.0MPa； 5、管道标识设计要求：注明管道名称和水流方向标识 | m | 576.60 | 56.96 | 32843.14 | 11849.13 | 524.71
本页小计 | [6 empty] | 82151.56 | 32107.54 | 1235.14
【表10.2.2-16】
分部分项工程清单与计价表
单位(专业)工程名称:安装工程-3#楼通用安装工程 | [5 empty] | 标段: |  |  | 第29页 共47页
序号 | 项目编码 | 项目名称 | 项目特征 | 计量 单位 | 工程量 | 金 额 (元) |  |  |  |  | 备注
[6 empty] | 综合单价 | 合价 | 其中
[8 empty] | 人工费 | 机械费 | 暂估价
124 | 030901001021 | 水喷淋钢管 | 1、安装部位：室内 2、材质、规格：内外壁热镀锌加厚钢管 DN50 3、连接形式：螺纹连接 4、压力试验及冲洗设计要求：冲洗、自喷系统试压方法应按《自动喷水灭火系统施工及验收规范》GB50261-2017规定执行，自喷系统试验压力为2.0MPa； 5、管道标识设计要求：注明管道名称和水流方向标识 | m | 373.40 | 68.58 | 25607.77 | 7848.87 | 313.66
125 | 030901001022 | 水喷淋钢管 | 1、安装部位：室内 2、材质、规格：内外壁热镀锌加厚钢管 DN65 3、连接形式：螺纹连接 4、压力试验及冲洗设计要求：冲洗、自喷系统试压方法应按《自动喷水灭火系统施工及验收规范》GB50261-2017规定执行，自喷系统试验压力为2.0MPa； 5、管道标识设计要求：注明管道名称和水流方向标识 | m | 16.50 | 83.09 | 1370.99 | 354.75 | 13.70
本页小计 | [6 empty] | 26978.76 | 8203.62 | 327.36
【表10.2.2-16】
分部分项工程清单与计价表
单位(专业)工程名称:安装工程-3#楼通用安装工程 | [5 empty] | 标段: |  |  | 第30页 共47页
序号 | 项目编码 | 项目名称 | 项目特征 | 计量 单位 | 工程量 | 金 额 (元) |  |  |  |  | 备注
[6 empty] | 综合单价 | 合价 | 其中
[8 empty] | 人工费 | 机械费 | 暂估价
126 | 030901001023 | 水喷淋钢管 | 1、安装部位：室内 2、材质、规格：内外壁热镀锌加厚钢管 DN80 3、连接形式：沟槽卡箍连接、含沟槽配件 4、压力试验及冲洗设计要求：冲洗、自喷系统试压方法应按《自动喷水灭火系统施工及验收规范》GB50261-2017规定执行，自喷系统试验压力为2.0MPa； 5、管道标识设计要求：注明管道名称和水流方向标识 | m | 42.65 | 103.02 | 4393.80 | 1178.85 | 14.50
127 | 030901001024 | 水喷淋钢管 | 1、安装部位：室内 2、材质、规格：内外壁热镀锌加厚钢管 DN100 3、连接形式：沟槽卡箍连接、含沟槽配件 4、压力试验及冲洗设计要求：冲洗、自喷系统试压方法应按《自动喷水灭火系统施工及验收规范》GB50261-2017规定执行，自喷系统试验压力为2.0MPa； 5、管道标识设计要求：注明管道名称和水流方向标识 | m | 77.20 | 120.36 | 9291.79 | 2307.51 | 30.11
本页小计 | [6 empty] | 13685.59 | 3486.36 | 44.61
【表10.2.2-16】
分部分项工程清单与计价表
单位(专业)工程名称:安装工程-3#楼通用安装工程 | [5 empty] | 标段: |  |  | 第31页 共47页
序号 | 项目编码 | 项目名称 | 项目特征 | 计量 单位 | 工程量 | 金 额 (元) |  |  |  |  | 备注
[6 empty] | 综合单价 | 合价 | 其中
[8 empty] | 人工费 | 机械费 | 暂估价
128 | 030901001025 | 水喷淋钢管 | 1、安装部位：室内 2、材质、规格：内外壁热镀锌加厚钢管 DN125 3、连接形式：沟槽卡箍连接、含沟槽配件 4、压力试验及冲洗设计要求：冲洗、自喷系统试压方法应按《自动喷水灭火系统施工及验收规范》GB50261-2017规定执行，自喷系统试验压力为2.0MPa； 5、管道标识设计要求：注明管道名称和水流方向标识 | m | 32.80 | 189.03 | 6200.18 | 1021.39 | 14.76
129 | 030901001026 | 水喷淋钢管 | 1、安装部位：室内 2、材质、规格：内外壁热镀锌加厚钢管 DN150 3、连接形式：沟槽卡箍连接、含沟槽配件 4、压力试验及冲洗设计要求：冲洗、自喷系统试压方法应按《自动喷水灭火系统施工及验收规范》GB50261-2017规定执行，自喷系统试验压力为2.0MPa； 5、管道标识设计要求：注明管道名称和水流方向标识 | m | 220.00 | 168.69 | 37111.80 | 7447.00 | 792.00
本页小计 | [6 empty] | 43311.98 | 8468.39 | 806.76
【表10.2.2-16】
分部分项工程清单与计价表
单位(专业)工程名称:安装工程-3#楼通用安装工程 | [5 empty] | 标段: |  |  | 第32页 共47页
序号 | 项目编码 | 项目名称 | 项目特征 | 计量 单位 | 工程量 | 金 额 (元) |  |  |  |  | 备注
[6 empty] | 综合单价 | 合价 | 其中
[8 empty] | 人工费 | 机械费 | 暂估价
130 | 030901003005 | 水喷淋（雾）喷头 | 1、安装部位：直立型喷淋头 2、材质、型号、规格：直立型易熔合金洒水喷头 K=80；68℃ 红色、标准响应型； 3、连接形式：丝扣连接 | 个 | 1010 | 27.33 | 27603.30 | 10534.30 | 242.40
131 | 030901003006 | 水喷淋（雾）喷头 | 1、安装部位：下垂型喷淋头 2、材质、型号、规格：直立型易熔合金洒水喷头 K=80；68℃ 红色、标准响应型； 3、连接形式：丝扣连接 | 个 | 65 | 30.96 | 2012.40 | 1017.25 | 29.25
132 | 030901006003 | 水流指示器 | 1、类型：水流指示器 2、规格、型号：DN150 1.6MPa 3、连接形式：沟槽法兰连接、含法兰短管 4、含接线 | 个 | 4 | 819.63 | 3278.52 | 514.36 | 7.56
133 | 030901007003 | 减压孔板 | 1、名称：减压孔板 1.6MPa 2、规格型号：DN150 3、连接方式：沟槽法兰连接、含法兰短管 | 个 | 4 | 409.62 | 1638.48 | 101.92 | 6.80
134 | 030901008003 | 末端试水装置 | 1、类型：末端试水装置 2、规格：DN25 3、其他：含压力表、试水接头流量 系数K=80 | 组 | 2 | 361.67 | 723.34 | 185.36 | 3.14
135 | 030905002006 | 水灭火控制装置调试 | 1、系统形式：自动喷淋系统调试 | 点 | 2 | 179.36 | 358.72 | 235.72 | 26.94
本页小计 | [6 empty] | 35614.76 | 12588.91 | 316.09
【表10.2.2-16】
分部分项工程清单与计价表
单位(专业)工程名称:安装工程-3#楼通用安装工程 | [5 empty] | 标段: |  |  | 第33页 共47页
序号 | 项目编码 | 项目名称 | 项目特征 | 计量 单位 | 工程量 | 金 额 (元) |  |  |  |  | 备注
[6 empty] | 综合单价 | 合价 | 其中
[8 empty] | 人工费 | 机械费 | 暂估价
136 | 031002001008 | 管道支架 | 1、材质：型钢 2、管架形式：一般管架（含承重支架） | Kg | 2316.87 | 15.72 | 36421.20 | 16333.93 | 2108.35
137 | 031002003045 | 套管 | 1、类型：穿楼板钢套管 2、材质：碳钢管 3、规格：DN100 4、填料材质：阻燃密实材料、防水油膏 | 个 | 8 | 59.86 | 478.88 | 216.96 | 8.40
138 | 031002003046 | 套管 | 1、类型：穿楼板钢套管 2、材质：碳钢管 3、规格：DN150 4、填料材质：阻燃密实材料、防水油膏 | 个 | 6 | 113.93 | 683.58 | 313.80 | 6.30
139 | 031003001030 | 螺纹阀门 | 1、名称：试水阀 2、规格型号：DN25 3、连接方式：螺纹连接 4、其他未尽事宜按设计图纸及招标文件执行,包含完成本项工作的一切内容,满足验收要求。 | 个 | 2 | 52.18 | 104.36 | 17.58 | 0.74
140 | 031003001031 | 螺纹阀门 | 1、名称：自动排气阀 2、规格型号：DN25 3、连接方式：螺纹连接 4、其他未尽事宜按设计图纸及招标文件执行,包含完成本项工作的一切内容,满足验收要求。 | 个 | 2 | 80.61 | 161.22 | 39.94 | 0.24
本页小计 | [6 empty] | 37849.24 | 16922.21 | 2124.03
【表10.2.2-16】
分部分项工程清单与计价表
单位(专业)工程名称:安装工程-3#楼通用安装工程 | [5 empty] | 标段: |  |  | 第34页 共47页
序号 | 项目编码 | 项目名称 | 项目特征 | 计量 单位 | 工程量 | 金 额 (元) |  |  |  |  | 备注
[6 empty] | 综合单价 | 合价 | 其中
[8 empty] | 人工费 | 机械费 | 暂估价
141 | 031003001032 | 螺纹阀门 | 1、名称：截止阀 2、规格型号：DN25 3、连接方式：螺纹连接 4、其他未尽事宜按设计图纸及招标文件执行,包含完成本项工作的一切内容,满足验收要求。 | 个 | 2 | 52.18 | 104.36 | 17.58 | 0.74
142 | 031201001008 | 管道刷油 | 1、涂刷遍数、漆膜厚度:先刷防锈漆二道,再刷调和漆二道;油漆色标:红色; | m2 | 663.75 | 20.06 | 13314.83 | 7068.94
143 | 031201003013 | 金属结构刷油 | 1、除锈级别：手工除轻锈 2、涂刷遍数、漆膜厚度:刷防锈漆二道,调和漆两道； | kg | 2316.87 | 2.05 | 4749.58 | 2154.69 | 695.06
144 | Z031003018020 | 沟槽式法兰阀门 | 1、类型：信号蝶阀 2、规格、压力等级：DN150 1.6MPa 3、连接形式：沟槽法兰连接、含法兰短管 4、含接线 | 个 | 4 | 1236.81 | 4947.24 | 505.44 | 167.40
145 | Z031003018021 | 沟槽式法兰阀门 | 1、类型：泄水阀 2、规格、压力等级：DN100 1.6MPa 3、连接形式：沟槽法兰连接、含法兰短管 | 个 | 4 | 1460.99 | 5843.96 | 394.00 | 160.76
|  | 火灾自动报警系统 |  |  |  |  | 117460.36 | 36311.91 | 735.97
本页小计 | [6 empty] | 28959.97 | 10140.65 | 1023.96
【表10.2.2-16】
分部分项工程清单与计价表
单位(专业)工程名称:安装工程-3#楼通用安装工程 | [5 empty] | 标段: |  |  | 第35页 共47页
序号 | 项目编码 | 项目名称 | 项目特征 | 计量 单位 | 工程量 | 金 额 (元) |  |  |  |  | 备注
[6 empty] | 综合单价 | 合价 | 其中
[8 empty] | 人工费 | 机械费 | 暂估价
146 | 030411001052 | 配管 | 1、名称：套接紧定式镀锌钢导管 2、材质：JDG管 3、规格：JDG20,壁厚按国标 4、配置形式：砖、混凝土结构暗配 5、接地要求：接地 | m | 3426.73 | 10.87 | 37248.56 | 14255.20 | 171.34
147 | 030411001053 | 配管 | 1、名称：金属软管 2、规格：DN20 3、配置形式：明配 | m | 12.50 | 21.87 | 273.38 | 119.25
148 | 030411003018 | 桥架 | 1、名称：热镀锌防火桥架 2、型号：200*100 3、接地：接地 4、其他：含弯头、三通等配件、相同电压等级的双电源回路可在同一专用电缆桥架内敷设,当采用槽盒布线时,应采用金属隔板分隔，其他详设计说明，投标单位自行考虑报价。 | m | 22.70 | 99.38 | 2255.93 | 441.74 | 24.06
149 | 030411004042 | 配线 | 1、名称：铜芯绝缘导线 2、配线形式：管内穿线、桥架配线 3、型号规格：WDZBN-BYJR2.5 | m | 1578.76 | 3.52 | 5557.24 | 1057.77
150 | 030411004043 | 配线 | 1、名称：铜芯绝缘导线 2、配线形式：管内穿线、桥架配线 3、型号规格：WDZBN-BYJR4 | m | 33.64 | 4.66 | 156.76 | 20.86
151 | 030411004044 | 配线 | 1、名称：铜芯绝缘导线 2、配线形式：管内穿线、桥架配线 3、型号规格：WDZBN-RYJS-2*1.5 | m | 789.38 | 4.46 | 3520.63 | 457.84
本页小计 | [6 empty] | 49012.50 | 16352.66 | 195.40
【表10.2.2-16】
分部分项工程清单与计价表
单位(专业)工程名称:安装工程-3#楼通用安装工程 | [5 empty] | 标段: |  |  | 第36页 共47页
序号 | 项目编码 | 项目名称 | 项目特征 | 计量 单位 | 工程量 | 金 额 (元) |  |  |  |  | 备注
[6 empty] | 综合单价 | 合价 | 其中
[8 empty] | 人工费 | 机械费 | 暂估价
152 | 030411004045 | 配线 | 1、名称：铜芯绝缘导线 2、配线形式：管内穿线、桥架配线 3、型号规格：WDZBN-RYJS-2*2.5 | m | 2575.63 | 6.56 | 16896.13 | 1519.62
153 | 030411006011 | 接线盒 | 1、钢制86型接线盒 2、安装方式：暗装 | 个 | 460 | 8.66 | 3983.60 | 1412.20
154 | 030413001008 | 铁构件 | 桥架支架制作安装 | kg | 22.70 | 16.85 | 382.50 | 185.69 | 20.66
155 | 030904001006 | 点型探测器 | 1、名称：编码型光电感烟探测器 2、线制：总线制 3、工作内容：含底座及安装,校接线,调试 | 个 | 230 | 80.60 | 18538.00 | 5517.70 | 39.10
156 | 030904001007 | 点型探测器 | 1、名称：编码型光电感烟探测器（吊顶安装） 2、线制：总线制 3、工作内容：含底座及安装,校接线,调试 | 个 | 12 | 84.06 | 1008.72 | 316.68 | 2.28
157 | 030904003005 | 按钮 | 1、名称：消火栓按钮 2、工作内容：安装,校接线,编码,调试 | 个 | 25 | 63.54 | 1588.50 | 354.00 | 1.75
158 | 030904003006 | 按钮 | 1、名称：手动报警按钮（带电话插孔）） 2、工作内容：安装,校接线,编码,调试 | 个 | 32 | 68.14 | 2180.48 | 588.80 | 2.88
本页小计 | [6 empty] | 44577.93 | 9894.69 | 66.67
【表10.2.2-16】
分部分项工程清单与计价表
单位(专业)工程名称:安装工程-3#楼通用安装工程 | [5 empty] | 标段: |  |  | 第37页 共47页
序号 | 项目编码 | 项目名称 | 项目特征 | 计量 单位 | 工程量 | 金 额 (元) |  |  |  |  | 备注
[6 empty] | 综合单价 | 合价 | 其中
[8 empty] | 人工费 | 机械费 | 暂估价
159 | 030904005007 | 声光报警器 | 1、名称：编码型火灾声光警报器 2、工作内容：安装,校接线,编码,调试 | 个 | 32 | 110.92 | 3549.44 | 1359.04 | 2.24
160 | 030904007003 | 消防广播（扬声器） | 1、名称：嵌入式/明装吸顶消防扬声器 2、安装方式：安装,校接线,编码,调试 | 个 | 51 | 68.54 | 3495.54 | 919.53 | 3.57
161 | 030904008023 | 模块（模块箱） | 1、名称：总线隔离器 2、工作内容：安装,校接线,编码,调试 | 个 | 17 | 128.13 | 2178.21 | 1081.54 | 47.26
162 | 030904008024 | 模块（模块箱） | 1、名称：广播隔离器 2、工作内容：安装,校接线,编码,调试 | 个 | 20 | 128.13 | 2562.60 | 1272.40 | 55.60
163 | 030904008025 | 模块（模块箱） | 1、名称：输入模块 2、工作内容：安装,校接线,编码,调试 | 个 | 11 | 144.64 | 1591.04 | 699.82 | 30.58
164 | 030904008026 | 模块（模块箱） | 1、名称：输入输出模块 2、工作内容：安装,校接线,编码,调试 | 个 | 42 | 144.64 | 6074.88 | 2672.04 | 116.76
165 | 030904008027 | 模块（模块箱） | 1、名称：消防端子接线箱 2、安装形式：挂墙明装 | 个 | 4 | 127.65 | 510.60 | 195.48 | 13.32
166 | 030904008028 | 模块（模块箱） | 1、名称：金属模块箱箱 2、安装形式：挂墙明装 | 个 | 2 | 149.77 | 299.54 | 97.74 | 6.66
本页小计 | [6 empty] | 20261.85 | 8297.59 | 275.99
【表10.2.2-16】
分部分项工程清单与计价表
单位(专业)工程名称:安装工程-3#楼通用安装工程 | [5 empty] | 标段: |  |  | 第38页 共47页
序号 | 项目编码 | 项目名称 | 项目特征 | 计量 单位 | 工程量 | 金 额 (元) |  |  |  |  | 备注
[6 empty] | 综合单价 | 合价 | 其中
[8 empty] | 人工费 | 机械费 | 暂估价
167 | 030904009003 | 区域报警控制箱 | 1、名称：楼层显示器 2、工作内容：安装,校接线,编码,调试 | 台 | 4 | 426.16 | 1704.64 | 581.68 | 83.52
168 | 030905003009 | 防火控制装置调试 | 1、名称：广播喇叭及音箱、通讯分机及插孔调试 | 个 | 83 | 15.17 | 1259.11 | 739.53 | 96.28
169 | 030905003010 | 防火控制装置调试 | 1、名称：电梯调试 | 个 | 1 | 597.79 | 597.79 | 424.65 | 11.30
170 | 031201003014 | 金属结构刷油 | 桥架支架除锈刷油，除轻绣，刷防锈漆两遍，调和漆两遍 | kg | 22.70 | 2.05 | 46.54 | 21.11 | 6.81
|  | 电气火灾监控系统 |  |  |  |  | 12312.93 | 2056.89 | 83.65
171 | 030408001063 | 电力电缆 | 1、名称：电力电缆 2、型号、规格：WDZB-YJY-2*1.5 3、敷设方式、部位：穿管、桥架敷设 | m | 175.57 | 5.50 | 965.64 | 205.42 | 5.27
172 | 030411001054 | 配管 | 1、名称：钢管 2、材质：焊接钢管 3、规格：SC20,壁厚按国标 4、配置形式：砖、混凝土结构暗配 5、接地要求：接地 | m | 171.57 | 15.18 | 2604.43 | 960.79 | 39.46
173 | 030904008029 | 模块（模块箱） | 1、名称：电气火灾监控模块 2、工作内容：安装,校接线,编码,调试 | 个 | 14 | 624.49 | 8742.86 | 890.68 | 38.92
|  | 消防设备电源监控系统 |  |  |  |  | 6267.68 | 1300.32 | 50.13
本页小计 | [6 empty] | 15921.01 | 3823.86 | 281.56
【表10.2.2-16】
分部分项工程清单与计价表
单位(专业)工程名称:安装工程-3#楼通用安装工程 | [5 empty] | 标段: |  |  | 第39页 共47页
序号 | 项目编码 | 项目名称 | 项目特征 | 计量 单位 | 工程量 | 金 额 (元) |  |  |  |  | 备注
[6 empty] | 综合单价 | 合价 | 其中
[8 empty] | 人工费 | 机械费 | 暂估价
174 | 030408001064 | 电力电缆 | 1、名称：电力电缆 2、型号、规格：WDZB-YJY-3*2.5 3、敷设方式、部位：穿管、桥架敷设 | m | 144.67 | 7.88 | 1140.00 | 271.98 | 7.23
175 | 030411001055 | 配管 | 1、名称：钢管 2、材质：焊接钢管 3、规格：SC20,壁厚按国标 4、配置形式：砖、混凝土结构暗配 5、接地要求：接地 | m | 138.19 | 15.18 | 2097.72 | 773.86 | 31.78
176 | 030904008030 | 模块（模块箱） | 1、名称：消防电源监控模块 2、工作内容：安装,校接线,编码,调试 | 个 | 4 | 757.49 | 3029.96 | 254.48 | 11.12
|  | 防火门监控系统 |  |  |  |  | 5617.59 | 1244.52 | 55.62
177 | 030408001065 | 电力电缆 | 1、名称：电力电缆 2、型号、规格：WDZBN-YJY-2*1.5 3、敷设方式、部位：穿管、桥架敷设 | m | 64.24 | 5.50 | 353.32 | 75.16 | 1.93
178 | 030411001056 | 配管 | 1、名称：钢管 2、材质：焊接钢管 3、规格：SC25,壁厚按国标 4、配置形式：砖、混凝土结构暗配 5、接地要求：接地 | m | 64.24 | 20.25 | 1300.86 | 435.55 | 21.84
本页小计 | [6 empty] | 7921.86 | 1811.03 | 73.90
【表10.2.2-16】
分部分项工程清单与计价表
单位(专业)工程名称:安装工程-3#楼通用安装工程 | [5 empty] | 标段: |  |  | 第40页 共47页
序号 | 项目编码 | 项目名称 | 项目特征 | 计量 单位 | 工程量 | 金 额 (元) |  |  |  |  | 备注
[6 empty] | 综合单价 | 合价 | 其中
[8 empty] | 人工费 | 机械费 | 暂估价
179 | 030411001057 | 配管 | 1、名称：钢管 2、材质：焊接钢管 3、规格：SC20,壁厚按国标 4、配置形式：砖、混凝土结构暗配 5、接地要求：接地 | m | 5.50 | 15.18 | 83.49 | 30.80 | 1.27
180 | 030411004046 | 配线 | 1、名称：铜芯绝缘导线 2、配线形式：管内穿线、桥架配线 3、型号规格：WDZBN-RYJS-2*1.0 | m | 5.50 | 4.46 | 24.53 | 3.19
181 | 030904008031 | 模块（模块箱） | 1、名称：防火门监控模块 2、工作内容：安装,校接线,编码,调试 | 个 | 11 | 350.49 | 3855.39 | 699.82 | 30.58
|  | 送排风系统 |  |  |  |  | 25074.79 | 6605.22 | 821.06
182 | 030108006003 | 其他风机 | 1、名称：壁式排气扇 2、型号：JVF-AP-20 3、规格：JVF-AP-20；电机功率0.05(KW)；风量150(m3/h)；风压150(Pa)；单相220V,50Hz； 4、其他未尽事宜按设计图纸及招标文件执行,包含完成本项工作的一切内容,满足验收要求。及招标文件。 | 台 | 2 | 597.50 | 1195.00 | 62.58
本页小计 | [6 empty] | 5158.41 | 796.39 | 31.85
【表10.2.2-16】
分部分项工程清单与计价表
单位(专业)工程名称:安装工程-3#楼通用安装工程 | [5 empty] | 标段: |  |  | 第41页 共47页
序号 | 项目编码 | 项目名称 | 项目特征 | 计量 单位 | 工程量 | 金 额 (元) |  |  |  |  | 备注
[6 empty] | 综合单价 | 合价 | 其中
[8 empty] | 人工费 | 机械费 | 暂估价
183 | 030108006004 | 其他风机 | 1、名称：换气扇 2、型号：JVF-CP-150 3、规格：JVF-CP-150；电机功率0.05(KW)；风量150(m3/h)；风压150(Pa)；单相220V,50Hz； 4、其他未尽事宜按设计图纸及招标文件执行,包含完成本项工作的一切内容,满足验收要求。及招标文件。 | 台 | 36 | 289.55 | 10423.80 | 1126.44
184 | 030702001011 | 碳钢通风管道 | 1.名称：镀锌薄钢板矩形风管； 2.规格型号：长边长（mm）≤320； 3.板材厚度：δ=0.5mm； 4.管件、法兰等附件及 支架设计要求：共板法兰、吊杆支架制作安装详见国标19K112 5.接口形式：共板法兰连接； 6.其他：耐火极限等其他未尽事宜按设计图纸及招标文件执行,包含完成本项工作的一切内容,满足验收要求。 | m2 | 55.58 | 128.02 | 7115.35 | 3287.56 | 711.42
185 | 030702001012 | 碳钢通风管道 | 1.名称：镀锌薄钢板矩形风管； 2.规格型号：长边长（mm）≤1000； 3.板材厚度：δ=0.75mm； 4.管件、法兰等附件及 支架设计要求：共板法兰、吊杆支架制作安装详见国标19K112 5.接口形式：共板法兰连接； 6.其他：耐火极限等其他未尽事宜按设计图纸及招标文件执行,包含完成本项工作的一切内容,满足验收要求。 | m2 | 30.83 | 107.20 | 3304.98 | 1346.04 | 34.84
本页小计 | [6 empty] | 20844.13 | 5760.04 | 746.26
【表10.2.2-16】
分部分项工程清单与计价表
单位(专业)工程名称:安装工程-3#楼通用安装工程 | [5 empty] | 标段: |  |  | 第42页 共47页
序号 | 项目编码 | 项目名称 | 项目特征 | 计量 单位 | 工程量 | 金 额 (元) |  |  |  |  | 备注
[6 empty] | 综合单价 | 合价 | 其中
[8 empty] | 人工费 | 机械费 | 暂估价
186 | 030703001031 | 碳钢阀门 | 1、名称：70℃防火阀 2、规格：250*160 3、支架形式、材质：支架制作安装 | 个 | 8 | 334.31 | 2674.48 | 658.24 | 74.80
187 | 030704001005 | 通风工程检测、 调试 | 1、系统调试：通风系统调试 | 系统 | 1 | 361.18 | 361.18 | 124.36
|  | 防排烟系统 |  |  |  |  | 59882.85 | 4650.38 | 285.89
188 | 030702012003 | 挡烟垂壁 | 1、电动卷帘式挡烟垂壁 | m | 234.34 | 254.16 | 59559.85 | 4539.17 | 285.89
189 | 030704001006 | 通风工程检测、 调试 | 1、系统调试：防排烟系统调试 | 系统 | 1 | 323.00 | 323.00 | 111.21
|  | 弱电系统 |  |  |  |  | 77255.43 | 17690.30 | 1360.82
190 | 030408001066 | 电力电缆 | 1、名称：电力电缆 2、型号、规格：WDZB-KYJY-2*1.5 3、敷设方式、部位：穿管、桥架敷设 | m | 355.36 | 12.95 | 4601.91 | 668.08 | 17.77
191 | 030411001058 | 配管 | 1、名称：套接紧定式镀锌钢导管 2、材质：JDG管 3、规格：JDG20,壁厚按国标 4、配置形式：砖、混凝土结构暗配 5、接地要求：接地 | m | 55.50 | 10.87 | 603.29 | 230.88 | 2.78
192 | 030411001059 | 配管 | 1、名称：套接紧定式镀锌钢导管 2、材质：JDG管 3、规格：JDG25,壁厚按国标 4、配置形式：砖、混凝土结构暗配 5、接地要求：接地 | m | 105.95 | 14.84 | 1572.30 | 606.03 | 7.42
本页小计 | [6 empty] | 69696.01 | 6937.97 | 388.66
【表10.2.2-16】
分部分项工程清单与计价表
单位(专业)工程名称:安装工程-3#楼通用安装工程 | [5 empty] | 标段: |  |  | 第43页 共47页
序号 | 项目编码 | 项目名称 | 项目特征 | 计量 单位 | 工程量 | 金 额 (元) |  |  |  |  | 备注
[6 empty] | 综合单价 | 合价 | 其中
[8 empty] | 人工费 | 机械费 | 暂估价
193 | 030411003019 | 桥架 | 1、名称：弱电桥架 2、型号：200*100 3、接地：接地 | m | 379.90 | 116.00 | 44068.40 | 7392.85 | 402.69
194 | 030411004047 | 配线 | 1、名称：铜芯绝缘导线 2、配线形式：管内穿线、桥架配线 3、型号规格：WDZBN-RYJS-2*2.5 | m | 2.90 | 6.56 | 19.02 | 1.71
195 | 030411004048 | 配线 | 1、名称：铜芯绝缘导线 2、配线形式：管内穿线、桥架配线 3、型号规格：RVV2*1.0 | m | 324.36 | 2.90 | 940.64 | 188.13
196 | 030411004049 | 配线 | 1、名称：铜芯绝缘导线 2、配线形式：管内穿线、桥架配线 3、型号规格：ZN-RVV2*1.0 | m | 42.86 | 4.91 | 210.44 | 24.86
197 | 030411004050 | 配线 | 1、名称：铜芯绝缘导线 2、配线形式：管内穿线、桥架配线 3、型号规格：ZN-RVV4*1.0 | m | 12.66 | 6.22 | 78.75 | 8.74
198 | 030413001009 | 铁构件 | 桥架支架制作安装 | kg | 379.90 | 16.85 | 6401.32 | 3107.58 | 345.71
本页小计 | [6 empty] | 51718.57 | 10723.87 | 748.40
【表10.2.2-16】
分部分项工程清单与计价表
单位(专业)工程名称:安装工程-3#楼通用安装工程 | [5 empty] | 标段: |  |  | 第44页 共47页
序号 | 项目编码 | 项目名称 | 项目特征 | 计量 单位 | 工程量 | 金 额 (元) |  |  |  |  | 备注
[6 empty] | 综合单价 | 合价 | 其中
[8 empty] | 人工费 | 机械费 | 暂估价
199 | 030501012003 | 交换机 | 端口：24个千兆电口+2个千兆光口，背板带宽：52G，包转发速率：38.7M，端口4KV防雷，尺寸：440x230x44mm（铁壳），电源：交流100-240V内置电源，标准机架型，非网管交换机，支持标准交换/网络克隆/汇聚上联切换 | 台 | 1 | 1482.41 | 1482.41 | 97.45 | 88.29
200 | 030502001003 | 机柜、机架 | 1.名称：42U机柜 2.规格：尺寸：H2000*W600*D600mm；符合ANSI/EIA RS-310-D、IEC297-2、DIN41491; PART1、DIN41494; PART7、 GB/T3047.2- 92标准;兼容ETSI标准.承载:静载800KG(带支架)防护等级:≥IP20SPCC优质冷扎钢板制作；厚度：方孔条≥2.0mm，安装梁≥1.5mm，其它≥1.2mm。表面处理:方孔条镀蓝锌；其余：脱脂、磷化、静电喷塑 3.安装方式：落地安装 | 台 | 1 | 2275.88 | 2275.88 | 243.32
201 | 030502005003 | 双绞线缆 | 1、六类4线对UTP CAT6 | m | 324.36 | 4.18 | 1355.82 | 291.92 | 6.49
202 | 030502007003 | 光缆 | 4芯室内单模光纤敷设；敷设方式：配管、桥架敷设 | m | 5.68 | 3.02 | 17.15 | 5.62 | 0.11
203 | 030502009005 | 跳线 | 双芯光纤跳线（LC-LC）安装； | 条 | 1 | 22.61 | 22.61 | 3.65
204 | 030502009006 | 跳线 | 原装铜缆跳线 RJ45-RJ45安装；2.0m/根 | 条 | 46 | 24.76 | 1138.96 | 82.34
本页小计 | [6 empty] | 6292.83 | 724.30 | 94.89
【表10.2.2-16】
分部分项工程清单与计价表
单位(专业)工程名称:安装工程-3#楼通用安装工程 | [5 empty] | 标段: |  |  | 第45页 共47页
序号 | 项目编码 | 项目名称 | 项目特征 | 计量 单位 | 工程量 | 金 额 (元) |  |  |  |  | 备注
[6 empty] | 综合单价 | 合价 | 其中
[8 empty] | 人工费 | 机械费 | 暂估价
205 | 030502010003 | 配线架 | 24口模块配线架安装；含模块 | 个 | 1 | 738.22 | 738.22 | 42.61
206 | 030502014003 | 光纤连接 | 光纤熔接，模式：单模 | 芯 | 4 | 60.73 | 242.92 | 107.28 | 48.00
207 | 030501007003 | 接口卡 | 1.名称：千兆单模光模块 2.规格：千兆SFP光模块，单模，20公里，波长1310nm，LC连接器 | 台 | 1 | 933.11 | 933.11 | 36.51
208 | 030502015003 | 光缆终端盒 | 1、名称：4口光纤终端盒 2、机壳式光配线架，LC口（空盒），含光纤绕线盘 | 个 | 1 | 139.43 | 139.43 | 73.01 | 2.34
209 | 030502016003 | 布放尾纤 | 尾纤安装 | 根 | 4 | 22.27 | 89.08 | 21.44 | 1.56
210 | 030502017003 | 线管理器 | 线管理器安装 | 个 | 1 | 84.06 | 84.06 | 24.29
211 | 030502019003 | 双绞线缆测试 | 双绞线线缆测试，提供信道链路测试报告 | 链路 | 78 | 20.78 | 1620.84 | 953.16 | 290.16
212 | 030502020003 | 光纤测试 | 光纤测试，提供信道链路测试报告 | 链路 | 1 | 24.01 | 24.01 | 18.18 | 0.34
213 | 030507001003 | 入侵探测设备 | 1、名称：手动报警按钮 2、工作电压：DC12V负载电流：1.25A报警输出：常开或常闭外壳材料：ABS外形尺寸：86*86mm | 套 | 2 | 61.61 | 123.22 | 24.74 | 0.62
214 | 030507003003 | 入侵报警中心显示设备 | 1、名称：声光报警器 2、工作电压范围：12VDC/220AC额定电流：300MA 声压：80±3有声、无声可选 | 套 | 1 | 79.83 | 79.83 | 16.39 | 0.31
本页小计 | [6 empty] | 4074.72 | 1317.61 | 343.33
【表10.2.2-16】
分部分项工程清单与计价表
单位(专业)工程名称:安装工程-3#楼通用安装工程 | [5 empty] | 标段: |  |  | 第46页 共47页
序号 | 项目编码 | 项目名称 | 项目特征 | 计量 单位 | 工程量 | 金 额 (元) |  |  |  |  | 备注
[6 empty] | 综合单价 | 合价 | 其中
[8 empty] | 人工费 | 机械费 | 暂估价
215 | 030507008005 | 监控摄像设备 | 1、名称：网络电梯型摄像机 2、规格：电梯专用，带红外补光，200万像素，支持H.265；传感器大小：1/2.8英寸；最低照度：彩色0.01Lux@F1.2，0Lux（红外灯开启）；信噪比：>56dB，宽动态范围：100db；电源供应：DC12V/POE；红外距离：20m； | 台 | 2 | 436.60 | 873.20 | 246.44 | 2.30
216 | 030507008006 | 监控摄像设备 | 1、名称：网络半球型摄像机 2、规格：半球一体式，带红外补光，200万像素，支持H.265；传感器大小：1/2.8英寸；最低照度：彩色0.1Lux@F2.0；0Lux（红外灯开启）；信噪比：>56dB，宽动态范围：103db；电源供应：DC12V/POE；红外距离：30m； | 台 | 18 | 319.79 | 5756.22 | 2217.96 | 20.70
217 | 030507017003 | 安全防范分系统调试 | 安全防范分系统调试 | 系统 | 1 | 622.92 | 622.92 | 477.69 | 4.70
218 | 030904008032 | 模块（模块箱） | 1、名称：八防区模块 2、可接入8个有线探测设备 | 个 | 1 | 183.76 | 183.76 | 63.62 | 2.78
219 | 030904008033 | 模块（模块箱） | 1、名称：报警联动模块 2、总线通讯方式继电器输出，为联动输出配件。可用于驱动警号，灯光 | 个 | 1 | 183.76 | 183.76 | 63.62 | 2.78
220 | 031201003015 | 金属结构刷油 | 桥架支架除锈刷油，除轻绣，刷防锈漆两遍，调和漆两遍 | kg | 376.56 | 2.05 | 771.95 | 350.20 | 112.97
本页小计 | [6 empty] | 8391.81 | 3419.53 | 146.23
【表10.2.2-16】
分部分项工程清单与计价表
单位(专业)工程名称:安装工程-3#楼通用安装工程 | [5 empty] | 标段: |  |  | 第47页 共47页
序号 | 项目编码 | 项目名称 | 项目特征 | 计量 单位 | 工程量 | 金 额 (元) |  |  |  |  | 备注
[6 empty] | 综合单价 | 合价 | 其中
[8 empty] | 人工费 | 机械费 | 暂估价
合计 | [6 empty] | 1786263.42 | 333513.82 | 18420.82

## 35_表10_2_2-16 施工技术措施项目清单与计价表
【表10.2.2-16】
施工技术措施项目清单与计价表
单位(专业)工程名称:安装工程-3#楼通用安装工程 | [5 empty] | 标段: |  |  | 第1页 共1页
序号 | 项目编码 | 项目名称 | 项目特征 | 计量 单位 | 工程量 | 金 额 (元) |  |  |  |  | 备注
[6 empty] | 综合单价 | 合价 | 其中
[8 empty] | 人工费 | 机械费 | 暂估价
|  | 技术措施 |  |  | 0 |  | 30556.65 | 16723.63 | 433.50
1 | 031301017003 | 脚手架搭拆 | 1、脚手架搭拆 | 项 | 1 | 12177.71 | 12177.71 | 2928.89
2 | Z031301019003 | 超高增加费 | 1、超高增加费 | 项 | 1 | 18378.94 | 18378.94 | 13794.74 | 433.50
本页小计 | [6 empty] | 30556.65 | 16723.63 | 433.50
合计 | [6 empty] | 30556.65 | 16723.63 | 433.50

## 35_表10_2_2-20 施工组织(总价)措施项目清单
【表10.2.2-20】
施工组织（总价）措施项目清单与计价表
工程名称:3#楼通用安装工程 |  |  | 标段: | 第1页 共1页
序号 | 项目编号 | 项目名称 | 计算基础 | 费率 (%) | 金额 (元) | 备注
1 | 031302001001 | 安全文明施工费 |  |  | 27402.76
1.1 |  | 安全文明施工基本费 | 定额人工费+定额机械费 | 8.17 | 27402.76
2 | Z03130200801 | 提前竣工增加费 | 定额人工费+定额机械费
3 | 031302004001 | 二次搬运费 | 定额人工费+定额机械费
4 | 031302005001 | 冬雨季施工增加费 | 定额人工费+定额机械费 | 0.13 | 436.03
5 |  | 其他施工组织措施费 | 按相关规定计算
合 计 |  |  |  |  | 27838.79

## 35_表10_2_2-21 其他项目清单与计价汇总表
【表10.2.2-21】
其他项目清单与计价汇总表
工程名称:3#楼通用安装工程 |  | 标段: | 第1页 共1页
序号 | 项 目 名 称 | 金额(元) | 备注
1 | 暂列金额 | 110578.96 | 明细详见表10.2.2-22
1.1 | 标化工地增加费 |  | 明细详见表10.2.2-22
1.2 | 优质工程增加费 |  | 明细详见表10.2.2-22
1.3 | 其他暂列金额 | 110578.96 | 明细详见表10.2.2-22
2 | 暂估价 | 264185.10
2.1 | 材料（设备）暂估价 |  | 明细详见表10.2.2-23
2.2 | 专业工程暂估价 | 264185.10 | 明细详见表10.2.2-24
2.3 | 专项技术措施暂估价 |  | 明细详见表10.2.2-25
3 | 计日工 |  | 明细详见表10.2.2-26
4 | 总承包服务费 |  | 明细详见表10.2.2-27
合 计 |  | 374764.06 | -

## 35_表10_2_2-22 暂列金额明细表
【表10.2.2-22】
暂列金额明细表
工程名称:3#楼通用安装工程 |  |  | 标段: | 第1页 共1页
序号 | 项 目 名 称 | 计量单位 | 暂定金额(元) | 备注
1 | 标化工地增加费 | 元 |  | 暂定费用
2 | 优质工程增加费 | 元 |  | 暂定费用
3 | 其他暂列金额 | 元 | 110578.96
合计 |  |  | 110578.96 | -

## 35_表10_2_2-24 专业工程暂估价表
【表10.2.2-24】
专业工程暂估价表
单位(专业)工程名称:安装工程-3#楼通用安装工程 |  | 标段: | 第1页 共1页
序号 | 工 程 名 称 | 工程内容 | 暂估金额(元) | 备注
1 | 防火封堵 | 含有机堵料、无机堵料、阻火包、防火隔板等电缆桥架、风管、管道等所有穿过配电房、楼层或防火分区等有防火要求区域电气线路和各类管道穿过防火墙、防火隔墙、竖井井壁、建筑变形缝处和楼板处的孔隙应采取防火封堵措施，防火封堵组件的耐火性能不应低于防火分隔部位的耐火性能要求；给排水管道穿越防火墙时,应采用防火封堵材料将墙与管道之间的空隙紧密填实；防排烟和暖通系统中的管道,在穿越防火隔墙、楼板和防火墙处的孔隙应采用防火材料封堵；智能化桥架及管道穿越防烟分区、防火分区、楼层时施工完成后,须用防火材料进行封堵，明装管线、线槽等弱电线路穿墙或楼板处留下的孔、洞,应做好防火封堵(包括槽盒内空间)，采用不低于墙/楼板耐火极限的不燃材料或防火封堵材料封堵。 | 88061.70
2 | 抗震支架 | 含所有专业抗震支架，包括槽钢、螺杆、抗震构件、锚栓、管卡、底座、链接配件等;应满足国标GB50981-2014规范要求。 | 176123.40
合计 |  |  | 264185.10

## 35_表10_2_2-29 主要工日一览表
【表10.2.2-29】
主要工日一览表
工程名称:3#楼通用安装工程 |  |  | 标段: |  | 第1页 共1页
序号 | 工日名称（类别） | 单位 | 数 量 | 单价(元) | 合价（元） | 备注
1 | 二类人工 | 工日 | 2350.762 | 149.00 | 350263.54

## 35_表10_2_2-31 主要材料和工程设备一览表
【表10.2.2-31】
主要材料和工程设备一览表
工程名称:3#楼通用安装工程 |  |  |  | 标段: |  | 第1页 共9页
序号 | 名称、规格、型号 | 单位 | 数量 | 单价(元) | 合价（元） | 备注
1 | 角钢Q235B综合 | kg | 156.822 | 4.02 | 630.11
2 | 热轧光圆钢筋综合 | kg | 43.240 | 4.10 | 177.24
3 | 扁钢Q235B综合 | kg | 120.367 | 4.11 | 494.23
4 | 角钢Q235B综合 | kg | 405.375 | 4.02 | 1628.80
5 | 型钢综合 | kg | 2767.822 | 4.02 | 11121.11
6 | 镀锌薄钢板δ0.5 | m2 | 65.584 | 18.59 | 1219.38
7 | 镀锌薄钢板δ0.75 | m2 | 35.085 | 25.85 | 906.99
8 | 中厚钢板综合 | kg | 3.960 | 3.89 | 15.42
9 | 角型阀(带铜活)DN15 | 个 | 32.320 | 13.27 | 428.89
10 | 排水栓带链堵 | 套 | 8.080 | 17.70 | 143.02
11 | 直立型喷淋头DN15 K=80 | 套 | 1020.100 | 10.62 | 10833.46
12 | 下垂型喷淋头DN15 K=80 | 个 | 65.650 | 7.08 | 464.80
13 | 不锈钢地漏DN50 | 个 | 24.240 | 30.97 | 750.71
14 | 铜制清扫口DN50 | 个 | 16.160 | 57.52 | 929.52
15 | 铜制清扫口DN100 | 个 | 16.160 | 82.30 | 1329.97
16 | 防污器DN32 | 个 | 24.240 | 26.55 | 643.57
17 | 感应式水龙 | 个 | 16.160 | 398.23 | 6435.40
18 | 小便器冲水连接管DN15 | 根 | 16.160 | 26.55 | 429.05
19 | 小便器排水附件 | 套 | 16.160 | 26.55 | 429.05
20 | 拖布池水龙头DN15 | 个 | 8.080 | 79.65 | 643.57
21 | 酚醛调和漆各色 | kg | 205.053 | 12.39 | 2540.61
22 | 酚醛防锈漆(各种颜色) | kg | 255.134 | 12.39 | 3161.11
23 | 阻火圈Φ110 | 个 | 15.000 | 15.64 | 234.60
24 | 阻火圈Φ160 | 个 | 48.000 | 20.09 | 964.32
25 | 内外壁热镀锌加厚钢管DN32 | m | 1115.600 | 14.80 | 16510.88
26 | 内外壁热镀锌加厚钢管DN25 | m | 1419.311 | 18.36 | 26058.55
27 | 内外壁热镀锌加厚钢管DN50 | m | 375.267 | 30.13 | 11306.79
28 | 内外壁热镀锌加厚钢管DN65 | m | 40.703 | 36.99 | 1505.60
29 | 内外壁热镀锌加厚钢管DN40 | m | 579.483 | 22.75 | 13183.24
【表10.2.2-31】
主要材料和工程设备一览表
工程名称:3#楼通用安装工程 |  |  |  | 标段: |  | 第2页 共9页
序号 | 名称、规格、型号 | 单位 | 数量 | 单价(元) | 合价（元） | 备注
30 | 碳素结构钢焊接钢管DN65 | kg | 4.020 | 3.95 | 15.87
31 | SC20 | m | 376.218 | 6.71 | 2526.00
32 | SC25 | m | 66.167 | 9.50 | 628.61
33 | 碳钢管DN100 | m | 5.800 | 42.47 | 246.32
34 | 碳钢管DN150 | m | 30.600 | 70.61 | 2160.81
35 | 碳钢管DN65 | m | 5.800 | 28.07 | 162.81
36 | 碳钢管DN50 | m | 0.200 | 20.90 | 4.18
37 | 碳钢管DN80 | m | 1.600 | 33.06 | 52.89
38 | PPR S5DN15 | m | 97.038 | 3.07 | 297.91
39 | PPR S5DN20 | m | 31.344 | 4.61 | 144.50
40 | PPR S5DN25 | m | 65.532 | 7.79 | 510.49
41 | PPR S5DN40 | m | 32.634 | 12.29 | 401.07
42 | PVC-U实壁管DN100 | m | 316.368 | 16.16 | 5112.51
43 | PVC-U实壁管DN50 | m | 50.337 | 5.07 | 255.21
44 | PVC-U实壁管DN75 | m | 96.471 | 8.79 | 847.98
45 | 厚壁承压型PVC-U塑料管DN100 | m | 519.474 | 17.78 | 9234.17
46 | 厚壁承压型PVC-U塑料管DN50 | m | 5.627 | 5.58 | 31.38
47 | 冲洗管DN32 | 根 | 24.240 | 26.55 | 643.57
48 | 卡箍连接件(含胶圈)DN150 | 套 | 32.000 | 31.86 | 1019.52
49 | 卡箍连接件(含胶圈)DN100 | 套 | 3.000 | 16.53 | 49.59
50 | Y型过滤器DN50 | 个 | 4.000 | 300.00 | 1200.00
51 | 橡胶软接头DN65 | 个 | 1.000 | 420.00 | 420.00
52 | 止回阀DN65 | 个 | 1.010 | 274.00 | 276.74
53 | 泄水阀DN100 | 个 | 4.000 | 949.00 | 3796.00
54 | 球墨铸铁明杆闸阀DN100 | 个 | 3.000 | 850.00 | 2550.00
55 | 闸阀DN50 | 个 | 8.000 | 589.00 | 4712.00
56 | 信号蝶阀DN150 | 个 | 4.000 | 684.00 | 2736.00
57 | 截止阀DN15 | 个 | 1.010 | 20.30 | 20.50
58 | 截止阀DN50 | 个 | 1.010 | 87.97 | 88.85
【表10.2.2-31】
主要材料和工程设备一览表
工程名称:3#楼通用安装工程 |  |  |  | 标段: |  | 第3页 共9页
序号 | 名称、规格、型号 | 单位 | 数量 | 单价(元) | 合价（元） | 备注
59 | 截止阀DN25 | 个 | 3.030 | 33.84 | 102.54
60 | 试水阀DN25 | 个 | 2.020 | 33.84 | 68.36
61 | 闸阀DN65 | 个 | 1.010 | 712.00 | 719.12
62 | 减压阀DN50 | 个 | 4.000 | 696.00 | 2784.00
63 | 平焊法兰DN50 | 片 | 16.000 | 40.16 | 642.51
64 | 平焊法兰DN65 | 片 | 2.000 | 45.88 | 91.77
65 | 沟槽法兰DN150 | 片 | 16.000 | 110.00 | 1760.00
66 | 感应式台盆 | 个 | 16.160 | 752.21 | 12155.71
67 | 拖布池 | 套 | 8.080 | 300.00 | 2424.00
68 | 蹲式大便器 | 个 | 24.240 | 867.26 | 21022.38
69 | 壁挂式带水封小便器 | 个 | 16.160 | 800.00 | 12928.00
70 | 洗脸盆托架 | 副 | 16.160 | 132.74 | 2145.08
71 | 洗脸盆排水附件 | 套 | 16.160 | 26.55 | 429.05
72 | 70℃防火阀250*160 | 个 | 8.000 | 183.36 | 1466.88
73 | 自动排气阀DN15 | 个 | 1.000 | 51.33 | 51.33
74 | 自动排气阀DN25 | 个 | 3.000 | 51.33 | 153.99
75 | 减压稳压型消火栓箱SN65 | 套 | 25.000 | 810.00 | 20250.00
76 | 试验用消火栓SN65 | 套 | 1.000 | 637.00 | 637.00
77 | 水流指示器DN150 | 只 | 4.000 | 318.00 | 1272.00
78 | 减压孔板DN150 | 个 | 4.000 | 69.00 | 276.00
79 | 末端试水装置DN25 | 套 | 2.020 | 230.09 | 464.78
80 | 楼层显示器 | 台 | 4.000 | 191.15 | 764.60
81 | 水表DN80 | 只 | 1.000 | 2336.00 | 2336.00
82 | A型安全出口指示灯1W,LED,DC36V,KW-BLJC | 套 | 6.060 | 79.45 | 481.47
83 | A型双面多信息复合标志灯1W,LED,DC36V,KW-BLJC | 套 | 11.110 | 94.69 | 1052.01
84 | LED筒灯（带红外感应）9W,LED,4000K | 套 | 56.560 | 35.82 | 2025.98
85 | LED防雾筒灯3W,LED,3000K | 套 | 24.240 | 131.32 | 3183.20
86 | 单管荧光灯1*28W,LED,4000K | 套 | 5.050 | 39.33 | 198.62
【表10.2.2-31】
主要材料和工程设备一览表
工程名称:3#楼通用安装工程 |  |  |  | 标段: |  | 第4页 共9页
序号 | 名称、规格、型号 | 单位 | 数量 | 单价(元) | 合价（元） | 备注
87 | 吸顶灯16W,LED,4000K | 套 | 36.360 | 68.03 | 2473.57
88 | A型双面方向标志灯1W,LED,DC36V,KW-BLJC | 套 | 8.080 | 94.69 | 765.10
89 | A型单面多信息复合标志灯1W,LED,DC36V,KW-BLJC | 套 | 1.010 | 94.69 | 95.64
90 | A型应急照明灯(楼梯间)6W,LED,DC36V,Φ≥600LM,KW-BLJC | 套 | 17.170 | 106.00 | 1820.02
91 | A型应急照明灯(除楼梯间外)10W,LED,DC36V,Φ≥1000LM,KW-BLJC | 套 | 123.220 | 136.00 | 16757.92
92 | A型应急照明灯(除楼梯间外)IP6710W,LED,DC36V,Φ≥1000LM,KW-BLJC,IP67 | 套 | 3.030 | 166.00 | 502.98
93 | 300*600MM亚克力面板灯11W,LED,5000K | 套 | 24.240 | 176.99 | 4290.24
94 | 300*600MM亚克力面板灯9W,LED,5000K | 套 | 2.020 | 146.02 | 294.96
95 | A型方向标志灯1W,LED,DC36V,KW-BLJC | 套 | 129.280 | 79.45 | 10271.30
96 | A型楼层标志灯1W,LED,DC36V,KW-BLJC | 套 | 10.100 | 79.45 | 802.45
97 | A型疏散出口指示灯1W,LED,DC36V,KW-BLJC | 套 | 18.180 | 79.45 | 1444.40
98 | 暗式单联双控开关86型 250V 10A | 只 | 1.020 | 6.90 | 7.04
99 | 暗式单联单控开关86型 250V 10A | 只 | 9.180 | 6.19 | 56.82
100 | 暗式双联单控开关86型 250V 10A | 只 | 29.580 | 8.58 | 253.80
101 | 人体红外感应延时开关86型 250V 10A | 个 | 18.360 | 67.04 | 1230.85
102 | 成套插座 | 套 | 12.240 | 8.31 | 101.71
103 | 手动报警按钮（带电话插孔） | 个 | 32.000 | 40.77 | 1304.64
104 | 消火栓按钮 | 个 | 25.000 | 42.48 | 1062.00
105 | φ12镀锌圆钢 | m | 949.652 | 4.97 | 4722.81
106 | 铜芯多股绝缘电线WDZBN-RYJS-2*1.5 | m | 858.470 | 3.39 | 2909.35
107 | 铜芯多股绝缘电线RVV2*1.0 | m | 350.309 | 1.95 | 683.10
108 | 铜芯多股绝缘电线ZN-RVV4*1.0 | m | 13.673 | 4.87 | 66.59
【表10.2.2-31】
主要材料和工程设备一览表
工程名称:3#楼通用安装工程 |  |  |  | 标段: |  | 第5页 共9页
序号 | 名称、规格、型号 | 单位 | 数量 | 单价(元) | 合价（元） | 备注
109 | 铜芯多股绝缘电线WDZBN-RYJS-2*2.5 | m | 2784.812 | 5.31 | 14787.35
110 | 铜芯多股绝缘电线ZN-RVV2*1.0 | m | 46.289 | 3.81 | 176.36
111 | 铜芯塑料绝缘线WDZBN-BYJR4 | m | 37.004 | 3.50 | 129.37
112 | 铜芯塑料绝缘线WDZB-BYJ2.5 | m | 7057.776 | 1.70 | 12005.28
113 | 铜芯塑料绝缘线WDZBN-BYJR2.5 | m | 1831.362 | 2.28 | 4181.00
114 | 铜芯塑料绝缘线WDZBN-BYJ2.5 | m | 8635.492 | 2.20 | 19032.62
115 | 铜芯塑料绝缘线WDZB-BYJR2.5 | m | 3091.702 | 2.06 | 6375.09
116 | 六类4线对UTP CAT6 | m | 340.578 | 2.81 | 957.02
117 | 电力电缆WDZB-YJY-5*4 | m | 78.780 | 18.12 | 1427.49
118 | 电力电缆WDZB-YJY-2*1.5 | m | 177.326 | 3.81 | 675.61
119 | 电力电缆WDZB-YJY-4*35+1*16 | m | 190.466 | 115.58 | 22014.06
120 | 电力电缆WDZB-YJY-3*2.5 | m | 146.117 | 5.18 | 756.89
121 | 电力电缆WDZBN-YJY-4*2.5 | m | 358.914 | 10.20 | 3660.92
122 | 电力电缆WDZB-YJY-4*50+1*25 | m | 215.504 | 161.20 | 34739.24
123 | 电力电缆WDZB-YJY-4*70+1*35 | m | 1731.898 | 224.05 | 388031.75
124 | 电力电缆WDZBN-YJY-3*2.5 | m | 245.016 | 7.68 | 1881.72
125 | 电力电缆WDZBN-YJY-2*1.5 | m | 64.882 | 3.81 | 247.20
126 | 4芯室内单模光纤 | m | 5.794 | 1.65 | 9.56
127 | 原装铜缆跳线 RJ45-RJ45 | 条 | 46.000 | 22.25 | 1023.50
128 | 双芯光纤跳线（LC-LC） | 条 | 1.000 | 17.70 | 17.70
129 | 矿物绝缘电缆BTGY-5*6 | m | 290.853 | 39.66 | 11533.78
130 | 矿物绝缘电缆BTGY-5*4 | m | 128.959 | 33.16 | 4275.64
131 | 金属软管DN20 | m | 113.300 | 4.43 | 501.92
132 | JDG20 | m | 11486.313 | 4.36 | 50080.32
133 | JDG25 | m | 109.129 | 5.80 | 632.95
134 | 金属软管 | 根 | 32.320 | 22.12 | 714.92
135 | 矿物绝缘电缆终端头4mm2及以下 | 套 | 8.080 | 38.05 | 307.44
136 | 矿物绝缘电缆终端头10mm2及以下 | 套 | 2.020 | 38.05 | 76.86
【表10.2.2-31】
主要材料和工程设备一览表
工程名称:3#楼通用安装工程 |  |  |  | 标段: |  | 第6页 共9页
序号 | 名称、规格、型号 | 单位 | 数量 | 单价(元) | 合价（元） | 备注
137 | 局部等电位箱 | 个 | 1.020 | 50.00 | 51.00
138 | 4口光纤终端盒 | 个 | 1.000 | 39.82 | 39.82
139 | 接线盒 | 个 | 768.060 | 3.69 | 2834.14
140 | 钢制86型接线盒 | 个 | 469.200 | 3.69 | 1731.35
141 | 热镀锌桥架300*100 | m | 116.352 | 111.00 | 12915.07
142 | 防火桥架200*100 | m | 22.927 | 62.66 | 1436.61
143 | 弱电桥架200*100 | m | 383.699 | 84.96 | 32599.07
144 | 热镀锌桥架400*200 | m | 22.927 | 156.00 | 3576.61
145 | 尾纤安装 | 根 | 4.000 | 14.74 | 58.96
146 | 光纤连接器材 | 套 | 4.040 | 8.85 | 35.75
147 | 线管理器 | 个 | 1.010 | 48.67 | 49.16
148 | 感应式冲洗阀 | 个 | 40.400 | 426.00 | 17210.40
149 | 水 | m3 | 11.023 | 5.73 | 63.16
150 | 42U机柜H2000*W600*D600mm；符合ANSI/EIA RS-310-D、IEC297-2、DIN41491; PART1、DIN41494; PART7、 GB/T3047.2- 92标准;兼容ETSI标准.承载:静载800KG(带支架)防护等级:≥IP20SPCC优质冷扎钢板制作；厚度：方孔条≥2.0mm，安装梁≥1.5mm，其它≥1.2mm。表面处理:方孔条镀蓝锌；其余：脱脂、磷化、静电喷塑?3.安装方式：落地安装 | 个 | 1.000 | 1946.90 | 1946.90
151 | 24口接入交换机24个千兆电口+2个千兆光口，背板带宽：52G，包转发速率：38.7M，端口4KV防雷，尺寸：440x230x44mm（铁壳），电源：交流100-240V内置电源，标准机架型，非网管交换机，支持标准交换/网络克隆/汇聚上联切换 | 台 | 1.000 | 1238.94 | 1238.94
152 | 千兆单模光模块千兆SFP光模块，单模，20公里，波长1310nm，LC连接器 | 台 | 1.000 | 884.96 | 884.96
【表10.2.2-31】
主要材料和工程设备一览表
工程名称:3#楼通用安装工程 |  |  |  | 标段: |  | 第7页 共9页
序号 | 名称、规格、型号 | 单位 | 数量 | 单价(元) | 合价（元） | 备注
153 | 网络半球型摄像机半球一体式，带红外补光，200万像素，支持H.265；传感器大小：1/2.8英寸；最低照度：彩色0.1Lux@F2.0；0Lux（红外灯开启）；信噪比：>56dB，宽动态范围：103db；电源供应：DC12V/POE；红外距离：30m； | 台 | 18.000 | 153.10 | 2755.80
154 | 网络电梯型摄像机电梯专用，带红外补光，200万像素，支持H.265；传感器大小：1/2.8英寸；最低照度：彩色0.01Lux@F1.2，0Lux（红外灯开启）；信噪比：>56dB，宽动态范围：100db；电源供应：DC12V/POE；红外距离：20m； | 台 | 2.000 | 269.91 | 539.82
155 | 磷酸铵盐干粉灭火器MF/ABC4 | 套 | 58.000 | 69.29 | 4018.82
156 | PSP钢塑复合管DN50 | m | 36.473 | 31.56 | 1151.09
157 | 内外壁热镀锌加厚钢管DN125 | m | 32.341 | 89.28 | 2887.40
158 | 内外壁热镀锌加厚钢管DN80 | m | 42.053 | 47.12 | 1981.54
159 | 内外壁热镀锌加厚钢管DN100 | m | 166.151 | 63.64 | 10573.85
160 | 内外壁热镀锌加厚钢管DN150 | m | 526.563 | 101.91 | 53662.04
161 | 电动卷帘式挡烟垂壁 | m | 234.340 | 220.00 | 51554.80
162 | 编码型光电感烟探测器 | 个 | 12.000 | 46.02 | 552.24
163 | 编码型光电感烟探测器 | 个 | 230.000 | 46.02 | 10584.60
164 | 编码型火灾声光警报器 | 个 | 32.000 | 53.98 | 1727.36
165 | 嵌入式/明装吸顶消防扬声器 | 个 | 51.000 | 44.25 | 2256.75
166 | 八防区模块 | 个 | 1.000 | 90.27 | 90.27
167 | 输入输出模块 | 个 | 42.000 | 51.15 | 2148.30
168 | 防火门监控模块 | 个 | 11.000 | 257.00 | 2827.00
169 | 广播隔离器 | 个 | 20.000 | 34.64 | 692.80
170 | 总线隔离器 | 个 | 17.000 | 34.64 | 588.88
171 | 报警联动模块 | 个 | 1.000 | 90.27 | 90.27
172 | 消防电源监控模块 | 个 | 4.000 | 664.00 | 2656.00
173 | 电气火灾监控模块 | 个 | 14.000 | 531.00 | 7434.00
【表10.2.2-31】
主要材料和工程设备一览表
工程名称:3#楼通用安装工程 |  |  |  | 标段: |  | 第8页 共9页
序号 | 名称、规格、型号 | 单位 | 数量 | 单价(元) | 合价（元） | 备注
174 | 输入模块 | 个 | 11.000 | 51.15 | 562.65
175 | 消防端子接线箱 | 台 | 4.000 | 44.25 | 177.00
176 | 金属模块箱箱 | 台 | 2.000 | 66.37 | 132.74
177 | 24口模块配线架 | 架 | 1.000 | 673.00 | 673.00
178 | 壁式排气扇JVF-AP-20 | 台 | 2.000 | 555.74 | 1111.48
179 | 换气扇JVF-CP-150 | 台 | 36.000 | 247.79 | 8920.44
180 | 1ALE A型应急照明集中电源 | 台 | 1.000 | 3584.00 | 3584.00
181 | 1ALG 公共照明配电箱 | 台 | 1.000 | 3000.00 | 3000.00
182 | 1XFAT 消防双切箱配电箱 | 台 | 1.000 | 3200.00 | 3200.00
183 | 1~3KTAP1 空调室外机配电箱 | 台 | 3.000 | 3800.00 | 11400.00
184 | 1~3KTAP2 空调室外机配电箱 | 台 | 3.000 | 3800.00 | 11400.00
185 | 1~4AP 楼层配电总箱 | 台 | 4.000 | 2654.87 | 10619.48
186 | 2~3XFAT 消防双切箱配电箱 | 台 | 2.000 | 5000.00 | 10000.00
187 | 2~4ALE A型应急照明集中电源 | 台 | 3.000 | 3584.00 | 10752.00
188 | 2~4ALG 公共照明配电箱 | 台 | 3.000 | 3500.00 | 10500.00
189 | 4KTAP1 空调室外机配电箱 | 台 | 1.000 | 3800.00 | 3800.00
190 | 4KTAP2 空调室外机配电箱 | 台 | 1.000 | 3800.00 | 3800.00
191 | 4XFAT 消防双切箱配电箱 | 台 | 1.000 | 5000.00 | 5000.00
192 | DTAT1/DTAT2 普通电梯配电箱 | 台 | 2.000 | 8000.00 | 16000.00
193 | 声光报警器 | 套 | 1.000 | 53.98 | 53.98
194 | 手动报警按钮 | 套 | 2.000 | 40.77 | 81.54
195 | 沟槽法兰短管DN100 | 个 | 3.000 | 61.53 | 184.59
196 | 沟槽法兰短管DN150 | 个 | 16.000 | 110.00 | 1760.00
197 | 压力表 | 块 | 4.000 | 49.56 | 198.24
198 | 室内灭火器箱体 | 套 | 4.000 | 63.81 | 255.24
199 | 卡箍 DN125 | 个 | 16.000 | 25.82 | 413.12
200 | 卡箍 DN150 | 个 | 67.000 | 31.86 | 2134.62
201 | 卡箍 DN80 | 个 | 4.000 | 14.33 | 57.32
202 | 大小头 DN100 | 个 | 40.000 | 24.30 | 972.00
【表10.2.2-31】
主要材料和工程设备一览表
工程名称:3#楼通用安装工程 |  |  |  | 标段: |  | 第9页 共9页
序号 | 名称、规格、型号 | 单位 | 数量 | 单价(元) | 合价（元） | 备注
203 | 大小头 DN125 | 个 | 3.000 | 27.34 | 82.02
204 | 大小头 DN150 | 个 | 14.000 | 39.50 | 553.00
205 | 大小头 DN80 | 个 | 6.000 | 17.41 | 104.46
206 | 机械三通 DN100 | 个 | 23.000 | 35.85 | 824.55
207 | 机械三通 DN125 | 个 | 7.000 | 46.78 | 327.46
208 | 机械三通 DN150 | 个 | 13.000 | 60.95 | 792.35
209 | 机械三通 DN80 | 个 | 2.000 | 28.31 | 56.62
210 | 机械四通 DN100 | 个 | 94.000 | 54.08 | 5083.52
211 | 机械四通 DN125 | 个 | 12.000 | 76.63 | 919.56
212 | 机械四通 DN150 | 个 | 10.000 | 107.00 | 1070.00
213 | 机械四通 DN80 | 个 | 7.000 | 41.68 | 291.76
214 | 沟槽弯头(22°、45°、90°) DN125 | 个 | 1.000 | 46.95 | 46.95
215 | 沟槽弯头(22°、45°、90°) DN150 | 个 | 18.000 | 64.82 | 1166.76
216 | 沟槽弯头(22°、45°、90°) DN80 | 个 | 4.000 | 24.56 | 98.24
217 | 沟槽正(异)三通 DN100 | 个 | 112.000 | 39.40 | 4412.80
218 | 沟槽正(异)三通 DN125 | 个 | 1.000 | 63.57 | 63.57
219 | 沟槽正(异)三通 DN150 | 个 | 7.000 | 84.91 | 594.37
220 | 沟槽正(异)三通 DN80 | 个 | 3.000 | 27.62 | 82.86
221 | 沟槽正(异)四通 DN125 | 个 | 1.000 | 88.27 | 88.27
222 | 沟槽正(异)四通 DN150 | 个 | 1.000 | 120.00 | 120.00
223 | 沟槽正(异)四通 DN80 | 个 | 3.000 | 50.86 | 152.57
224 | 金属隔板300*100 | m | 69.120 | 9.85 | 680.83
225 | 金属隔板200*100 | m | 13.620 | 9.85 | 134.16
226 | 金属隔板400*200 | m | 13.620 | 19.08 | 259.87
227 | 87型雨水斗DN100 | 个 | 25.000 | 46.02 | 1150.50
228 | 侧入式雨水斗DN100 | 个 | 4.000 | 209.00 | 836.00
229 | 水泥砂浆M10.0 | m3 | 8.571 | 375.22 | 3216.01

## 36_表10_2_2-13 【含单列】单位(专业)工程招
【表10.2.2-13】
单位（专业）工程招标控制价费用表
工程名称:安装工程-4#楼通用安装工程 |  |  | 标段: | 第1页 共1页
序号 | 费用名称 |  | 计算公式 | 金额 (元) | 备注
1 | 分部分项工程费 |  | ∑(分部分项工程量×综合单价） | 980607.27 | 见表10.2.2-16
1.1 | 其中 | 人工费+机械费 | ∑分部分项（定额人工费+定额机械费） | 157884.07
2 | 措施项目费 |  | （2.1+2.2） | 28579.63
2.1 | 施工技术措施项目费 |  | ∑(技措项目工程量×综合单价） | 14850.02 | 见表10.2.2-16
2.1.1 | 其中 | 人工费+机械费 | ∑技措项目（定额人工费+定额机械费） | 7532.89
2.2 | 施工组织措施项目费 |  | (1.1+2.1.1)×8.3% | 13729.61 | 见表10.2.2-20
2.2.1 | 其中 | 安全文明施工基本费 | (1.1+2.1.1)×8.17% | 13514.57 | 见表10.2.2-20
3 | 其他项目费 |  | （3.1+3.2+3.3+3.4） | 159313.71
3.1 | 暂列金额 |  | 3.1.1+3.1.2+3.1.3 | 58055.61 | 见表10.2.2-21
3.1.1 | 其中 | 标化工地增加费 | 按招标文件规定额度列计 |  | 见表10.2.2-22
3.1.2 |  | 优质工程增加费 | 按招标文件规定额度列计 |  | 见表10.2.2-22
3.1.3 |  | 其他暂列金额 | 按招标文件规定额度列计 | 58055.61 | 见表10.2.2-22
3.2 | 暂估价 |  | 3.2.1+3.2.2+3.2.3 | 101258.10 | 见表10.2.2-21
3.2.1 | 其中 | 材料（工程设备）暂估价 | 按招标文件规定额度列计 (或计入综合单价) |  | 见表10.2.2-23
3.2.2 |  | 专业工程暂估价 | 按招标文件规定额度列计 | 101258.10 | 见表10.2.2-24
3.2.3 |  | 专项技术措施暂估价 | 按招标文件规定额度列计 |  | 见表10.2.2-25
3.3 | 计日工 |  | ∑计日工(暂估数量×综合单价） |  | 见表10.2.2-21
3.4 | 施工总承包服务费 |  | 3.4.1+3.4.2 |  | 见表10.2.2-21
3.4.1 | 其中 | 专业发包工程管理费 | ∑专业发包工程（暂估金额×费率） |  | 见表10.2.2-27
3.4.2 |  | 甲供材料设备管理费 | 甲供材料暂估金额×费率+甲供设备暂估金额×费率 |  | 见表10.2.2-27
4 | 规费 |  | (1.1+2.1.1)×30.63% | 50667.21
5 | 单列费用 |  | 单列费用
6 | 税金 |  | (1+2+3+4+计税不计费+计税不计费不下浮)×9% | 109725.10
7 | 下浮 |  | (1+2+3+4+5+6-不计税不计费不下浮-计税不计费不下浮-暂估材料)×0%
其中 | 甲供费（不计入造价） |  | 甲供材料费+甲供主材费+甲供设备费
招标控制价合计 |  |  | 1+2+3+4+5+6-7 | 1328892.92

## 36_表10_2_2-16 分部分项工程清单与计价表
【表10.2.2-16】
分部分项工程清单与计价表
单位(专业)工程名称:安装工程-4#楼通用安装工程 | [5 empty] | 标段: |  |  | 第1页 共49页
序号 | 项目编码 | 项目名称 | 项目特征 | 计量 单位 | 工程量 | 金 额 (元) |  |  |  |  | 备注
[6 empty] | 综合单价 | 合价 | 其中
[8 empty] | 人工费 | 机械费 | 暂估价
|  | 电气 |  |  |  |  | 489281.28 | 51971.09 | 4460.40
1 | 030404017068 | 配电箱 | 1、名称：1~3KTAP 空调室外机配电箱； 2、详细配置：成套设备，含内部元器件、箱体、配件等，具体配置详见设计图纸。 3、工作内容：开箱、检查、安装、查校线、接地。 4、安装方式：具体做法详设计图纸，投标单位自行考虑安装方式。 | 台 | 3 | 4054.81 | 12164.43 | 536.40
2 | 030404017069 | 配电箱 | 1、名称：4KTAP 空调室外机配电箱； 2、详细配置：成套设备，含内部元器件、箱体、配件等，具体配置详见设计图纸。 3、工作内容：开箱、检查、安装、查校线、接地。 4、安装方式：具体做法详设计图纸，投标单位自行考虑安装方式。 | 台 | 1 | 4054.81 | 4054.81 | 178.80
3 | 030404017070 | 配电箱 | 1、名称：1XFAT 消防配电箱； 2、详细配置：成套设备，含内部元器件、箱体、配件等，具体配置详见设计图纸。 3、工作内容：开箱、检查、安装、查校线、接地。 4、安装方式：具体做法详设计图纸，投标单位自行考虑安装方式。 | 台 | 1 | 5254.81 | 5254.81 | 178.80
本页小计 | [6 empty] | 21474.05 | 894.00
【表10.2.2-16】
分部分项工程清单与计价表
单位(专业)工程名称:安装工程-4#楼通用安装工程 | [5 empty] | 标段: |  |  | 第2页 共49页
序号 | 项目编码 | 项目名称 | 项目特征 | 计量 单位 | 工程量 | 金 额 (元) |  |  |  |  | 备注
[6 empty] | 综合单价 | 合价 | 其中
[8 empty] | 人工费 | 机械费 | 暂估价
4 | 030404017071 | 配电箱 | 1、名称：2~4XFAT 消防配电箱； 2、详细配置：成套设备，含内部元器件、箱体、配件等，具体配置详见设计图纸。 3、工作内容：开箱、检查、安装、查校线、接地。 4、安装方式：具体做法详设计图纸，投标单位自行考虑安装方式。 | 台 | 3 | 5254.81 | 15764.43 | 536.40
5 | 030404017072 | 配电箱 | 1、名称：1~4AP 照明配电箱； 2、详细配置：成套设备，含内部元器件、箱体、配件等，具体配置详见设计图纸。 3、工作内容：开箱、检查、安装、查校线、接地。 4、安装方式：具体做法详设计图纸，投标单位自行考虑安装方式。 | 台 | 4 | 6254.81 | 25019.24 | 715.20
6 | 030404017073 | 配电箱 | 1、名称：DTAT1/2 电梯配电箱； 2、详细配置：成套设备，含内部元器件、箱体、配件等，具体配置详见设计图纸。 3、工作内容：开箱、检查、安装、查校线、接地。 4、安装方式：具体做法详设计图纸，投标单位自行考虑安装方式。 | 台 | 2 | 8254.81 | 16509.62 | 357.60
本页小计 | [6 empty] | 57293.29 | 1609.20
【表10.2.2-16】
分部分项工程清单与计价表
单位(专业)工程名称:安装工程-4#楼通用安装工程 | [5 empty] | 标段: |  |  | 第3页 共49页
序号 | 项目编码 | 项目名称 | 项目特征 | 计量 单位 | 工程量 | 金 额 (元) |  |  |  |  | 备注
[6 empty] | 综合单价 | 合价 | 其中
[8 empty] | 人工费 | 机械费 | 暂估价
7 | 030404017074 | 配电箱 | 1、名称：1ALE 应急照明集中电源； 2、详细配置：成套设备，含内部元器件、箱体、配件等，具体配置详见设计图纸。 3、工作内容：开箱、检查、安装、查校线、接地。 4、安装方式：具体做法详设计图纸，投标单位自行考虑安装方式。 | 台 | 1 | 3838.81 | 3838.81 | 178.80
8 | 030404017075 | 配电箱 | 1、名称：2~4ALE 应急照明集中电源； 2、详细配置：成套设备，含内部元器件、箱体、配件等，具体配置详见设计图纸。 3、工作内容：开箱、检查、安装、查校线、接地。 4、安装方式：具体做法详设计图纸，投标单位自行考虑安装方式。 | 台 | 3 | 3838.81 | 11516.43 | 536.40
9 | 030404017076 | 配电箱 | 1、名称：1ALG 公共照明箱； 2、详细配置：成套设备，含内部元器件、箱体、配件等，具体配置详见设计图纸。 3、工作内容：开箱、检查、安装、查校线、接地。 4、安装方式：具体做法详设计图纸，投标单位自行考虑安装方式。 | 台 | 1 | 4054.81 | 4054.81 | 178.80
本页小计 | [6 empty] | 19410.05 | 894.00
【表10.2.2-16】
分部分项工程清单与计价表
单位(专业)工程名称:安装工程-4#楼通用安装工程 | [5 empty] | 标段: |  |  | 第4页 共49页
序号 | 项目编码 | 项目名称 | 项目特征 | 计量 单位 | 工程量 | 金 额 (元) |  |  |  |  | 备注
[6 empty] | 综合单价 | 合价 | 其中
[8 empty] | 人工费 | 机械费 | 暂估价
10 | 030404017077 | 配电箱 | 1、名称：2~4ALG 公共照明箱； 2、详细配置：成套设备，含内部元器件、箱体、配件等，具体配置详见设计图纸。 3、工作内容：开箱、检查、安装、查校线、接地。 4、安装方式：具体做法详设计图纸，投标单位自行考虑安装方式。 | 台 | 3 | 3754.81 | 11264.43 | 536.40
11 | 030404034019 | 照明开关 | 1、名称：暗式单联单控开关 2、规格：86型 250V 10A 3、安装方式：底边距地安装高度为1.3米 | 个 | 4 | 16.48 | 65.92 | 29.20
12 | 030404034020 | 照明开关 | 1、名称：暗式单联双控开关 2、规格：86型 250V 10A 3、安装方式：底边距地安装高度为1.3米 | 个 | 1 | 17.58 | 17.58 | 7.45
13 | 030404034021 | 照明开关 | 1、名称：暗式双联单控开关 2、规格：86型 250V 10A 3、安装方式：底边距地安装高度为1.3米 | 个 | 7 | 18.92 | 132.44 | 51.10
14 | 030404034022 | 照明开关 | 1、名称：暗式三联单控开关 2、规格：86型 250V 10A 3、安装方式：底边距地安装高度为1.3米 | 个 | 4 | 18.92 | 75.68 | 29.20
本页小计 | [6 empty] | 11556.05 | 653.35
【表10.2.2-16】
分部分项工程清单与计价表
单位(专业)工程名称:安装工程-4#楼通用安装工程 | [5 empty] | 标段: |  |  | 第5页 共49页
序号 | 项目编码 | 项目名称 | 项目特征 | 计量 单位 | 工程量 | 金 额 (元) |  |  |  |  | 备注
[6 empty] | 综合单价 | 合价 | 其中
[8 empty] | 人工费 | 机械费 | 暂估价
15 | 030404034023 | 照明开关 | 1、名称：人体红外感应延时开关 2、规格：86型 250V 10A 3、安装方式：吸顶安装。 | 个 | 10 | 79.43 | 794.30 | 79.00
16 | 030404034024 | 照明开关 | 1、名称：暗式双联单控开关 2、规格：宽板型 250V 10A 3、安装方式：底边距地安装高度为1.3米 | 个 | 1 | 18.92 | 18.92 | 7.30
17 | 030404035006 | 插座 | 1、名称：暗式二三极插座 2、规格：86型 ~250V单相二极+三极,10A 安全型 3、安装方式：墙内暗敷设,0.3M | 个 | 14 | 20.34 | 284.76 | 120.54
18 | 030408001067 | 电力电缆 | 1、名称：铜芯电力电缆 2、型号、规格：WDZBN-YJY-5*2.5 3、敷设方式、部位：穿管、桥架敷设 | m | 42.80 | 16.86 | 721.61 | 80.46 | 2.14
19 | 030408001068 | 电力电缆 | 1、名称：铜芯电力电缆 2、型号、规格：WDZBN-YJY-3*2.5 3、敷设方式、部位：穿管、桥架敷设 | m | 56.78 | 10.41 | 591.08 | 106.75 | 2.84
20 | 030408001069 | 电力电缆 | 1、名称：铜芯电力电缆 2、型号、规格：WDZBN-YJY-5*4 3、敷设方式、部位：穿管、桥架敷设 | m | 19.03 | 22.04 | 419.42 | 35.78 | 0.95
21 | 030408001070 | 电力电缆 | 1、名称：铜芯电力电缆 2、型号、规格：WDZB-YJY-5*6 3、敷设方式、部位：穿管、桥架敷设 | m | 11.42 | 29.13 | 332.66 | 21.47 | 0.57
本页小计 | [6 empty] | 3162.75 | 451.30 | 6.50
【表10.2.2-16】
分部分项工程清单与计价表
单位(专业)工程名称:安装工程-4#楼通用安装工程 | [5 empty] | 标段: |  |  | 第6页 共49页
序号 | 项目编码 | 项目名称 | 项目特征 | 计量 单位 | 工程量 | 金 额 (元) |  |  |  |  | 备注
[6 empty] | 综合单价 | 合价 | 其中
[8 empty] | 人工费 | 机械费 | 暂估价
22 | 030408001071 | 电力电缆 | 1、名称：铜芯电力电缆 2、型号、规格：WDZB-YJY-5*16 3、敷设方式、部位：穿管、桥架敷设 | m | 654.65 | 65.90 | 43141.44 | 1538.43 | 39.28
23 | 030408001072 | 电力电缆 | 1、名称：铜芯电力电缆 2、型号、规格：WDZB-YJY-4*35+1*16 3、敷设方式、部位：穿管、桥架敷设 | m | 692.07 | 123.36 | 85373.76 | 3252.73 | 83.05
24 | 030408001073 | 电力电缆 | 1、名称：铜芯电力电缆 2、型号、规格：WDZB-YJY-4*50+1*25 3、敷设方式、部位：穿管、桥架敷设 | m | 579.40 | 174.09 | 100867.75 | 4415.03 | 446.14
25 | 030408001074 | 电力电缆 | 1、名称：矿物绝缘电力电缆 2、型号、规格：BTGY-5*4 3、敷设方式、部位：穿管、桥架敷设 | m | 92.00 | 39.28 | 3613.76 | 206.08 | 38.64
26 | 030408001075 | 电力电缆 | 1、名称：矿物绝缘电力电缆 2、型号、规格：BTGY-5*6 3、敷设方式、部位：穿管、桥架敷设 | m | 286.60 | 47.45 | 13599.17 | 854.07 | 240.74
27 | 030408006034 | 电力电缆头 | 1、名称：电力电缆头 2、型号：10mm2及以下，铜芯，三芯及以上 | 个 | 18 | 27.50 | 495.00 | 172.26
28 | 030408006035 | 电力电缆头 | 1、名称：电力电缆头 2、型号：25mm2及以下，铜芯，三芯及以上 | 个 | 11 | 36.66 | 403.26 | 140.25
29 | 030408006036 | 电力电缆头 | 1、名称：电力电缆头 2、型号：35mm2及以下，铜芯，三芯及以上 | 个 | 5 | 91.67 | 458.35 | 159.45
本页小计 | [6 empty] | 247952.49 | 10738.30 | 847.85
【表10.2.2-16】
分部分项工程清单与计价表
单位(专业)工程名称:安装工程-4#楼通用安装工程 | [5 empty] | 标段: |  |  | 第7页 共49页
序号 | 项目编码 | 项目名称 | 项目特征 | 计量 单位 | 工程量 | 金 额 (元) |  |  |  |  | 备注
[6 empty] | 综合单价 | 合价 | 其中
[8 empty] | 人工费 | 机械费 | 暂估价
30 | 030408006037 | 电力电缆头 | 1、名称：电力电缆头 2、型号：120mm2及以下，铜芯，三芯及以上 | 个 | 2 | 167.58 | 335.16 | 104.30
31 | 030408006038 | 电力电缆头 | 1、名称：矿物绝缘电缆头 2、型号：4mm2及以下，铜芯，三芯及以上 | 个 | 8 | 91.35 | 730.80 | 203.84
32 | 030408006039 | 电力电缆头 | 1、名称：矿物绝缘电缆头 2、型号：10mm2及以下，铜芯，三芯及以上 | 个 | 2 | 100.21 | 200.42 | 59.60
33 | 030409001004 | 接地极 | 在底层距室外地面0.5米处设置墙外接地检测点，做法见《接地装置安装》图集号:14D504。 | 块 | 4 | 34.05 | 136.20 | 100.12 | 0.04
34 | 030409003004 | 避雷引下线 | 防雷引下线,利用所有各竖向柱子内Φ16的对角主筋采用土建施工与基础接地体连接 | m | 437.63 | 13.09 | 5728.58 | 2446.35 | 1724.26
35 | 030409005007 | 避雷网 | 暗敷避雷网采用φ12热镀锌圆钢 | m | 285.98 | 16.47 | 4710.09 | 2044.76 | 191.61
36 | 030409005008 | 避雷网 | 明敷接闪带采用φ12热镀锌圆钢,支高150mm,采用焊接固定,支架间距1.0m,转角处0.5m | m | 129.64 | 22.11 | 2866.34 | 1410.48 | 94.64
37 | 030409008003 | 等电位端子箱、测试板 | 局部等电位箱 | 台 | 1 | 55.89 | 55.89 | 3.07
本页小计 | [6 empty] | 14763.48 | 6372.52 | 2010.55
【表10.2.2-16】
分部分项工程清单与计价表
单位(专业)工程名称:安装工程-4#楼通用安装工程 | [5 empty] | 标段: |  |  | 第8页 共49页
序号 | 项目编码 | 项目名称 | 项目特征 | 计量 单位 | 工程量 | 金 额 (元) |  |  |  |  | 备注
[6 empty] | 综合单价 | 合价 | 其中
[8 empty] | 人工费 | 机械费 | 暂估价
38 | 030411001060 | 配管 | 1、名称：钢管 2、材质：焊接钢管 3、规格：SC20,壁厚按国标 4、配置形式：砖、混凝土结构暗配 5、接地要求：接地 | m | 281.09 | 15.18 | 4266.95 | 1574.10 | 64.65
39 | 030411001061 | 配管 | 1、名称：套接紧定式镀锌钢导管 2、材质：JDG管 3、规格：JDG20,壁厚按国标 4、配置形式：砖、混凝土结构暗配 5、接地要求：接地 | m | 2689.00 | 10.87 | 29229.43 | 11186.24 | 134.45
40 | 030411001062 | 配管 | 1、名称：金属软管 2、规格：DN20 3、配置形式：明配 | m | 52.50 | 21.87 | 1148.18 | 500.85
41 | 030411003020 | 桥架 | 1、名称：热镀锌桥架 2、型号：200*100 3、接地：接地 4、其他：含弯头、三通等配件、相同电压等级的双电源回路可在同一专用电缆桥架内敷设,当采用槽盒布线时,应采用金属隔板分隔，其他详设计说明，投标单位自行考虑报价。 | m | 44.47 | 121.91 | 5421.34 | 865.39 | 47.14
本页小计 | [6 empty] | 40065.90 | 14126.58 | 246.24
【表10.2.2-16】
分部分项工程清单与计价表
单位(专业)工程名称:安装工程-4#楼通用安装工程 | [5 empty] | 标段: |  |  | 第9页 共49页
序号 | 项目编码 | 项目名称 | 项目特征 | 计量 单位 | 工程量 | 金 额 (元) |  |  |  |  | 备注
[6 empty] | 综合单价 | 合价 | 其中
[8 empty] | 人工费 | 机械费 | 暂估价
42 | 030411003021 | 桥架 | 1、名称：热镀锌桥架 2、型号：300*100 3、接地：接地 4、其他：含弯头、三通等配件、相同电压等级的双电源回路可在同一专用电缆桥架内敷设,当采用槽盒布线时,应采用金属隔板分隔，其他详设计说明，投标单位自行考虑报价。 | m | 22.70 | 148.21 | 3364.37 | 441.74 | 24.06
43 | 030411003022 | 桥架 | 1、名称：热镀锌防火桥架 2、型号：200*100 3、接地：接地 4、其他：含弯头、三通等配件、相同电压等级的双电源回路可在同一专用电缆桥架内敷设,当采用槽盒布线时,应采用金属隔板分隔，其他详设计说明，投标单位自行考虑报价。 | m | 22.70 | 99.38 | 2255.93 | 441.74 | 24.06
44 | 030411004051 | 配线 | 1、名称：铜芯绝缘导线 2、配线形式：管内穿线、桥架配线 3、型号规格：WDZBN-BYJ2.5 | m | 2269.49 | 3.43 | 7784.35 | 1520.56
45 | 030411004052 | 配线 | 1、名称：铜芯绝缘导线 2、配线形式：管内穿线、桥架配线 3、型号规格：WDBZ-BYJ2.5 | m | 3419.78 | 2.85 | 9746.37 | 2291.25
46 | 030411004053 | 配线 | 1、名称：铜芯绝缘导线 2、配线形式：管内穿线、桥架配线 3、型号规格：WDBZ-BYJR2.5 | m | 1391.24 | 3.26 | 4535.44 | 932.13
本页小计 | [6 empty] | 27686.46 | 5627.42 | 48.12
【表10.2.2-16】
分部分项工程清单与计价表
单位(专业)工程名称:安装工程-4#楼通用安装工程 | [5 empty] | 标段: |  |  | 第10页 共49页
序号 | 项目编码 | 项目名称 | 项目特征 | 计量 单位 | 工程量 | 金 额 (元) |  |  |  |  | 备注
[6 empty] | 综合单价 | 合价 | 其中
[8 empty] | 人工费 | 机械费 | 暂估价
47 | 030411004054 | 配线 | 1、名称：铜芯绝缘导线 2、配线形式：管内穿线、桥架配线 3、型号规格：WDZB-BYJ4 | m | 20.09 | 4.41 | 88.60 | 12.46
48 | 030411004055 | 配线 | 1、名称：铜芯绝缘导线 2、配线形式：管内穿线、桥架配线 3、型号规格：WDZB-BYJ4 | m | 10.05 | 4.41 | 44.32 | 6.23
49 | 030411006012 | 接线盒 | 1、名称：开关盒、插座盒 2、材质：钢制 3、规格：86型 4、安装形式：暗装 | 个 | 40 | 8.41 | 336.40 | 129.20
50 | 030411006013 | 接线盒 | 1、名称：灯头盒、接线盒 2、材质：钢制 3、规格：86型 4、安装形式：暗装 5、其他：含过路盒、吊顶内灯头盒空白面板 | 个 | 281 | 8.66 | 2433.46 | 862.67
51 | 030412001012 | 普通灯具 | 1、名称：300*600MM亚克力面板灯 2、型号：11W,LED,5000K 3、灯具选择应满足场所环境的要求,并应符合下列规定；存在爆炸性危险的场所采用的灯具应有防爆保护措施；有洁净度要求的场所应采用洁净灯具,并应满足洁净场所的有关规定；有腐蚀性气体的场所采用的灯具应满足防腐蚀要求。 | 套 | 17 | 204.18 | 3471.06 | 303.96
本页小计 | [6 empty] | 6373.84 | 1314.52
【表10.2.2-16】
分部分项工程清单与计价表
单位(专业)工程名称:安装工程-4#楼通用安装工程 | [5 empty] | 标段: |  |  | 第11页 共49页
序号 | 项目编码 | 项目名称 | 项目特征 | 计量 单位 | 工程量 | 金 额 (元) |  |  |  |  | 备注
[6 empty] | 综合单价 | 合价 | 其中
[8 empty] | 人工费 | 机械费 | 暂估价
52 | 030412001013 | 普通灯具 | 1、名称：吸顶灯 2、型号：16W,LED,4000K | 套 | 24 | 93.14 | 2235.36 | 429.12
53 | 030412004046 | 装饰灯 | 1、名称：A型安全出口指示灯 2、型号：1W,LED,DC36V,KW-BLJC | 套 | 3 | 105.34 | 316.02 | 55.74
54 | 030412004047 | 装饰灯 | 1、名称：A型方向标志灯 2、型号：1W,LED,DC36V,KW-BLJC | 套 | 24 | 105.34 | 2528.16 | 445.92
55 | 030412004048 | 装饰灯 | 1、名称：A型楼层标志灯 2、型号：1W,LED,DC36V,KW-BLJC | 套 | 10 | 105.34 | 1053.40 | 185.80
56 | 030412004049 | 装饰灯 | 1、名称：A型疏散出口指示灯 2、型号：1W,LED,DC36V,KW-BLJC | 套 | 17 | 105.34 | 1790.78 | 315.86
57 | 030412004050 | 装饰灯 | 1、名称：A型双面方向标志灯 2、型号：1W,LED,DC36V,KW-BLJC | 套 | 11 | 127.35 | 1400.85 | 239.80
58 | 030412004051 | 装饰灯 | 1、名称：A型应急照明灯(除楼梯间外) 2、型号：10W,LED,DC36V,Φ≥1000LM,KW-BLJC | 套 | 46 | 162.39 | 7469.94 | 854.68
59 | 030412004052 | 装饰灯 | 1、名称：A型应急照明灯(除楼梯间外)IP67 2、型号：10W,LED,DC36V,Φ≥1000LM,KW-BLJC,IP67 | 套 | 3 | 192.69 | 578.07 | 55.74
60 | 030412004053 | 装饰灯 | 1、名称：A型应急照明灯(楼梯间) 2、型号：6W,LED,DC36V,Φ≥600LM,KW-BLJC | 套 | 16 | 132.09 | 2113.44 | 297.28
本页小计 | [6 empty] | 19486.02 | 2879.94
【表10.2.2-16】
分部分项工程清单与计价表
单位(专业)工程名称:安装工程-4#楼通用安装工程 | [5 empty] | 标段: |  |  | 第12页 共49页
序号 | 项目编码 | 项目名称 | 项目特征 | 计量 单位 | 工程量 | 金 额 (元) |  |  |  |  | 备注
[6 empty] | 综合单价 | 合价 | 其中
[8 empty] | 人工费 | 机械费 | 暂估价
61 | 030412004054 | 装饰灯 | 1、名称：LED防雾筒灯 2、型号：3W,LED,3000K 3、灯具选择应满足场所环境的要求,并应符合下列规定；存在爆炸性危险的场所采用的灯具应有防爆保护措施；有洁净度要求的场所应采用洁净灯具,并应满足洁净场所的有关规定；有腐蚀性气体的场所采用的灯具应满足防腐蚀要求。 | 套 | 22 | 157.86 | 3472.92 | 417.34
62 | 030412004055 | 装饰灯 | 1、名称：LED射灯（带红外感应） 2、型号：9W,LED,3000K 3、灯具选择应满足场所环境的要求,并应符合下列规定；存在爆炸性危险的场所采用的灯具应有防爆保护措施；有洁净度要求的场所应采用洁净灯具,并应满足洁净场所的有关规定；有腐蚀性气体的场所采用的灯具应满足防腐蚀要求。 | 套 | 80 | 77.12 | 6169.60 | 660.80
63 | 030412005006 | 荧光灯 | 1、名称：单管荧光灯 2、型号：1*28W,LED,4000K | 套 | 4 | 63.18 | 252.72 | 66.40
64 | 030413001010 | 铁构件 | 桥架支架制作安装 | kg | 307.41 | 16.85 | 5179.86 | 2514.61 | 279.74
65 | 030414002005 | 送配电装置系统 | 1、名称：1kV以下交流供电系统调试 (综合) | 系统 | 12 | 230.75 | 2769.00 | 1823.76 | 279.36
66 | 030414004004 | 自动投入装置 | 1、名称：备用电源自投装置调试 | 系统 | 6 | 326.26 | 1957.56 | 774.18 | 701.10
本页小计 | [6 empty] | 19801.66 | 6257.09 | 1260.20
【表10.2.2-16】
分部分项工程清单与计价表
单位(专业)工程名称:安装工程-4#楼通用安装工程 | [5 empty] | 标段: |  |  | 第13页 共49页
序号 | 项目编码 | 项目名称 | 项目特征 | 计量 单位 | 工程量 | 金 额 (元) |  |  |  |  | 备注
[6 empty] | 综合单价 | 合价 | 其中
[8 empty] | 人工费 | 机械费 | 暂估价
67 | 030414011004 | 接地装置 | 1、名称：母线、避雷器、电容器、接地装置调试 接地网 | 系统 | 1 | 255.24 | 255.24 | 152.87 | 40.94
|  | 给排水系统 |  |  |  |  | 148181.95 | 19666.17 | 572.17
68 | 031001006038 | 塑料管 | 1、安装部位：室内 2、介质：水 3、材质、规格：PPR S5 DN15 4、连接方式：热熔 5、压力试验及吹、洗 设计要求：管道试压、冲洗、消毒 | m | 83.96 | 15.06 | 1264.44 | 605.35 | 9.24
69 | 031001006039 | 塑料管 | 1、安装部位：室内 2、介质：水 3、材质、规格：PPR S5 DN20 4、连接方式：热熔 5、压力试验及吹、洗 设计要求：管道试压、冲洗、消毒 | m | 27.77 | 17.98 | 499.30 | 223.83 | 3.05
70 | 031001006040 | 塑料管 | 1、安装部位：室内 2、介质：水 3、材质、规格：PPR S5 DN25 4、连接方式：热熔 5、压力试验及吹、洗 设计要求：管道试压、冲洗、消毒 | m | 58.05 | 23.44 | 1360.69 | 517.81 | 6.39
本页小计 | [6 empty] | 3379.67 | 1499.86 | 59.62
【表10.2.2-16】
分部分项工程清单与计价表
单位(专业)工程名称:安装工程-4#楼通用安装工程 | [5 empty] | 标段: |  |  | 第14页 共49页
序号 | 项目编码 | 项目名称 | 项目特征 | 计量 单位 | 工程量 | 金 额 (元) |  |  |  |  | 备注
[6 empty] | 综合单价 | 合价 | 其中
[8 empty] | 人工费 | 机械费 | 暂估价
71 | 031001006041 | 塑料管 | 1、安装部位：室内 2、介质：水 3、材质、规格：PPR S5 DN40 4、连接方式：热熔 5、压力试验及吹、洗 设计要求：管道试压、冲洗、消毒 | m | 28.91 | 35.56 | 1028.04 | 374.10 | 3.18
72 | 031001006042 | 塑料管 | 1、安装部位：室内 2、介质：水 3、材质、规格：PPR S5 DN50 4、连接方式：热熔 5、压力试验及吹、洗 设计要求：管道试压、冲洗、消毒 | m | 32.76 | 46.91 | 1536.77 | 435.38 | 6.22
73 | 031001006043 | 塑料管 | 1、安装部位：室内 2、介质：污废水 3、材质、规格：PVC-U实壁管DN50 4、连接形式：粘接或套接 5、其他：冲洗、注水、通球试验 | m | 49.74 | 19.97 | 993.31 | 452.14
74 | 031001006044 | 塑料管 | 1、安装部位：室内 2、介质：污废水 3、材质、规格：PVC-U实壁管DN75 4、连接形式：粘接或套接 5、其他：冲洗、注水、通球试验 | m | 78.24 | 28.77 | 2250.96 | 867.68
本页小计 | [6 empty] | 5809.08 | 2129.30 | 9.40
【表10.2.2-16】
分部分项工程清单与计价表
单位(专业)工程名称:安装工程-4#楼通用安装工程 | [5 empty] | 标段: |  |  | 第15页 共49页
序号 | 项目编码 | 项目名称 | 项目特征 | 计量 单位 | 工程量 | 金 额 (元) |  |  |  |  | 备注
[6 empty] | 综合单价 | 合价 | 其中
[8 empty] | 人工费 | 机械费 | 暂估价
75 | 031001006045 | 塑料管 | 1、安装部位：室内 2、介质：污废水 3、材质、规格：PVC-U实壁管DN100 4、连接形式：粘接或套接 5、其他：冲洗、注水、通球试验 | m | 367.87 | 44.48 | 16362.86 | 4944.17
76 | 031001006046 | 塑料管 | 1、安装部位：室内 2、介质：雨水 3、材质、规格：厚壁承压型PVC-U塑料管DN50 4、连接形式：粘接或套接 5、其他：冲洗、注水、通球试验 | m | 5.50 | 20.48 | 112.64 | 50.00
77 | 031001006047 | 塑料管 | 1、安装部位：室内 2、介质：雨水 3、材质、规格：厚壁承压型PVC-U塑料管DN75 4、连接形式：粘接或套接 5、其他：冲洗、注水、通球试验 | m | 13.00 | 28.77 | 374.01 | 144.17
78 | 031001006048 | 塑料管 | 1、安装部位：室内 2、介质：雨水 3、材质、规格：厚壁承压型PVC-U塑料管DN100 4、连接形式：粘接或套接 5、其他：冲洗、注水、通球试验 | m | 298.54 | 45.87 | 13694.03 | 4012.38
本页小计 | [6 empty] | 30543.54 | 9150.72
【表10.2.2-16】
分部分项工程清单与计价表
单位(专业)工程名称:安装工程-4#楼通用安装工程 | [5 empty] | 标段: |  |  | 第16页 共49页
序号 | 项目编码 | 项目名称 | 项目特征 | 计量 单位 | 工程量 | 金 额 (元) |  |  |  |  | 备注
[6 empty] | 综合单价 | 合价 | 其中
[8 empty] | 人工费 | 机械费 | 暂估价
79 | 031001007008 | 复合管 | 1、安装部位：室内 2、介质：水 3、规格、压力等级：PSP钢塑复合管 DN50 4、连接形式：扩口连接 5、压力试验及吹、洗 设计要求：管道试压、冲洗、消毒 | m | 36.40 | 71.78 | 2612.79 | 735.28 | 27.66
80 | 031002003047 | 套管 | 1、类型：穿楼板钢套管 2、材质：碳钢管 3、规格：DN50 4、填料材质：阻燃密实材料、防水油膏 | 个 | 1 | 23.55 | 23.55 | 9.69 | 1.05
81 | 031002003048 | 套管 | 1、类型：穿楼板钢套管 2、材质：碳钢管 3、规格：DN65 4、填料材质：阻燃密实材料、防水油膏 | 个 | 2 | 56.98 | 113.96 | 54.24 | 2.10
82 | 031002003049 | 套管 | 1、类型：穿楼板钢套管 2、材质：碳钢管 3、规格：DN80 4、填料材质：阻燃密实材料、防水油膏 | 个 | 8 | 57.98 | 463.84 | 216.96 | 8.40
本页小计 | [6 empty] | 3214.14 | 1016.17 | 39.21
【表10.2.2-16】
分部分项工程清单与计价表
单位(专业)工程名称:安装工程-4#楼通用安装工程 | [5 empty] | 标段: |  |  | 第17页 共49页
序号 | 项目编码 | 项目名称 | 项目特征 | 计量 单位 | 工程量 | 金 额 (元) |  |  |  |  | 备注
[6 empty] | 综合单价 | 合价 | 其中
[8 empty] | 人工费 | 机械费 | 暂估价
83 | 031002003050 | 套管 | 1、类型：穿楼板钢套管 2、材质：碳钢管 3、规格：DN100 4、填料材质：阻燃密实材料、防水油膏 | 个 | 25 | 59.86 | 1496.50 | 678.00 | 26.25
84 | 031002003051 | 套管 | 1、类型：刚性防水套管 2、材质：焊接钢管、中厚钢板 3、规格：DN65 4、填料材质：阻燃密实材料、防水油膏 | 个 | 1 | 224.47 | 224.47 | 105.04 | 22.62
85 | 031002003052 | 套管 | 1、类型：刚性防水套管 2、材质：焊接钢管、中厚钢板 3、规格：DN75 4、填料材质：阻燃密实材料、防水油膏 | 个 | 3 | 224.47 | 673.41 | 315.12 | 67.86
86 | 031002003053 | 套管 | 1、类型：刚性防水套管 2、材质：焊接钢管、中厚钢板 3、规格：DN100 4、填料材质：阻燃密实材料、防水油膏 | 个 | 6 | 271.83 | 1630.98 | 733.98 | 203.64
87 | 031003001033 | 螺纹阀门 | 1、名称：闸阀 2、规格型号：DN65 3、连接方式：螺纹连接 4、其他未尽事宜按设计图纸及招标文件执行,包含完成本项工作的一切内容,满足验收要求。 | 个 | 1 | 788.75 | 788.75 | 27.27 | 1.16
本页小计 | [6 empty] | 4814.11 | 1859.41 | 321.53
【表10.2.2-16】
分部分项工程清单与计价表
单位(专业)工程名称:安装工程-4#楼通用安装工程 | [5 empty] | 标段: |  |  | 第18页 共49页
序号 | 项目编码 | 项目名称 | 项目特征 | 计量 单位 | 工程量 | 金 额 (元) |  |  |  |  | 备注
[6 empty] | 综合单价 | 合价 | 其中
[8 empty] | 人工费 | 机械费 | 暂估价
88 | 031003001034 | 螺纹阀门 | 1、名称：止回阀 2、规格型号：DN65 3、连接方式：螺纹连接 4、其他未尽事宜按设计图纸及招标文件执行,包含完成本项工作的一切内容,满足验收要求。 | 个 | 1 | 346.37 | 346.37 | 27.27 | 1.16
89 | 031003001035 | 螺纹阀门 | 1、名称：自动排气阀 2、规格型号：DN15 3、连接方式：螺纹连接 4、其他未尽事宜按设计图纸及招标文件执行,包含完成本项工作的一切内容,满足验收要求。 | 个 | 2 | 69.26 | 138.52 | 25.04 | 0.14
90 | 031003001036 | 螺纹阀门 | 1、名称：截止阀 2、规格型号：DN15 3、连接方式：螺纹连接 4、其他未尽事宜按设计图纸及招标文件执行,包含完成本项工作的一切内容,满足验收要求。 | 个 | 2 | 33.56 | 67.12 | 14.90 | 0.28
91 | 031003001037 | 螺纹阀门 | 1、名称：截止阀 2、规格型号：DN50 3、连接方式：螺纹连接 4、其他未尽事宜按设计图纸及招标文件执行,包含完成本项工作的一切内容,满足验收要求。 | 个 | 1 | 128.70 | 128.70 | 18.48 | 0.88
本页小计 | [6 empty] | 680.71 | 85.69 | 2.46
【表10.2.2-16】
分部分项工程清单与计价表
单位(专业)工程名称:安装工程-4#楼通用安装工程 | [5 empty] | 标段: |  |  | 第19页 共49页
序号 | 项目编码 | 项目名称 | 项目特征 | 计量 单位 | 工程量 | 金 额 (元) |  |  |  |  | 备注
[6 empty] | 综合单价 | 合价 | 其中
[8 empty] | 人工费 | 机械费 | 暂估价
92 | 031003006004 | 减压器 | 1、名称：减压阀组 2、规格型号：DN50 3、连接方式：螺纹连接 4、含2个闸阀，1个Y型过滤器，1个减压阀，1个压力表 5、其他未尽事宜按设计图纸及招标文件执行,包含完成本项工作的一切内容,满足验收要求。 | 组 | 3 | 3240.63 | 9721.89 | 1189.02 | 155.28
93 | 031003010006 | 软接头（软管） | 1、名称：橡胶软接头 2、规格型号：DN65 3、连接方式：法兰连接 4、其他未尽事宜按设计图纸及招标文件执行,包含完成本项工作的一切内容,满足验收要求。 | 个 | 1 | 606.31 | 606.31 | 54.24 | 10.40
94 | 031003013004 | 水表 | 1、名称：水表 2、规格型号：DN65 3、连接方式：螺纹连接 4、其他未尽事宜按设计图纸及招标文件执行,包含完成本项工作的一切内容,满足验收要求。 | 个 | 1 | 2652.83 | 2652.83 | 179.99 | 15.21
本页小计 | [6 empty] | 12981.03 | 1423.25 | 180.89
【表10.2.2-16】
分部分项工程清单与计价表
单位(专业)工程名称:安装工程-4#楼通用安装工程 | [5 empty] | 标段: |  |  | 第20页 共49页
序号 | 项目编码 | 项目名称 | 项目特征 | 计量 单位 | 工程量 | 金 额 (元) |  |  |  |  | 备注
[6 empty] | 综合单价 | 合价 | 其中
[8 empty] | 人工费 | 机械费 | 暂估价
95 | 031004003006 | 洗脸盆 | 1、名称：感应式台盆 2、材质：陶瓷制品 3、排水形式：下排水 4、其他：含感应式水龙、金属软管、角阀、下水等配件 5、卫生器具及给水配件五金配件应符合《节水型生活用水器具》CJ/T164-2014和《节水型产品通用技术条件》GB/T18870-2016相关规定,卫生洁具用水效率等级为1级，洁具颜色由甲方和装修设计确定，其他。 | 组 | 16 | 1457.30 | 23316.80 | 612.16
96 | 031004003007 | 洗脸盆 | 1、名称：残疾人感应式台盆 2、材质：陶瓷制品 3、排水形式：下排水 4、其他：含感应式水龙、金属软管、角阀、下水、等配件 5、卫生器具及给水配件五金配件应符合《节水型生活用水器具》CJ/T164-2014和《节水型产品通用技术条件》GB/T18870-2016相关规定,卫生洁具用水效率等级为1级，洁具颜色由甲方和装修设计确定。 | 组 | 1 | 1457.30 | 1457.30 | 38.26
本页小计 | [6 empty] | 24774.10 | 650.42
【表10.2.2-16】
分部分项工程清单与计价表
单位(专业)工程名称:安装工程-4#楼通用安装工程 | [5 empty] | 标段: |  |  | 第21页 共49页
序号 | 项目编码 | 项目名称 | 项目特征 | 计量 单位 | 工程量 | 金 额 (元) |  |  |  |  | 备注
[6 empty] | 综合单价 | 合价 | 其中
[8 empty] | 人工费 | 机械费 | 暂估价
97 | 031004006006 | 大便器 | 1、名称：蹲式大便器 2、材质：陶瓷制品 3、排水形式：下排水 4、其他：含感应式冲洗阀、软管、下水等配件 5、卫生器具及给水配件五金配件应符合《节水型生活用水器具》CJ/T164-2014和《节水型产品通用技术条件》GB/T18870-2016相关规定,卫生洁具用水效率等级为1级，洁具颜色由甲方和装修设计确定。 | 组 | 22 | 1446.56 | 31824.32 | 1034.00
98 | 031004006007 | 大便器 | 1、名称：残疾人坐式大便器 2、材质：陶瓷制品 3、排水形式：下排水 4、其他：含角阀、金属软管、下水等配件 5、卫生器具及给水配件五金配件应符合《节水型生活用水器具》CJ/T164-2014和《节水型产品通用技术条件》GB/T18870-2016相关规定,卫生洁具用水效率等级为1级，洁具颜色由甲方和装修设计确定。 | 组 | 1 | 1888.70 | 1888.70 | 44.43
本页小计 | [6 empty] | 33713.02 | 1078.43
【表10.2.2-16】
分部分项工程清单与计价表
单位(专业)工程名称:安装工程-4#楼通用安装工程 | [5 empty] | 标段: |  |  | 第22页 共49页
序号 | 项目编码 | 项目名称 | 项目特征 | 计量 单位 | 工程量 | 金 额 (元) |  |  |  |  | 备注
[6 empty] | 综合单价 | 合价 | 其中
[8 empty] | 人工费 | 机械费 | 暂估价
99 | 031004007004 | 小便器 | 1、名称：壁挂式带水封小便器 2、材质：陶瓷制品 3、排水形式：下排水 4、其他：含感应式冲洗阀、软管、下水等配件 5、卫生器具及给水配件五金配件应符合《节水型生活用水器具》CJ/T164-2014和《节水型产品通用技术条件》GB/T18870-2016相关规定,卫生洁具用水效率等级为1级，洁具颜色由甲方和装修设计确定。 | 组 | 16 | 1336.67 | 21386.72 | 472.80
100 | 031004007005 | 小便器 | 1、名称：残疾人壁挂式带水封小便器 2、材质：陶瓷制品 3、排水形式：下排水 4、其他：含感应式冲洗阀、软管、下水等配件 5、卫生器具及给水配件五金配件应符合《节水型生活用水器具》CJ/T164-2014和《节水型产品通用技术条件》GB/T18870-2016相关规定,卫生洁具用水效率等级为1级，洁具颜色由甲方和装修设计确定。 | 组 | 1 | 1108.41 | 1108.41 | 29.55
本页小计 | [6 empty] | 22495.13 | 502.35
【表10.2.2-16】
分部分项工程清单与计价表
单位(专业)工程名称:安装工程-4#楼通用安装工程 | [5 empty] | 标段: |  |  | 第23页 共49页
序号 | 项目编码 | 项目名称 | 项目特征 | 计量 单位 | 工程量 | 金 额 (元) |  |  |  |  | 备注
[6 empty] | 综合单价 | 合价 | 其中
[8 empty] | 人工费 | 机械费 | 暂估价
101 | 031004008003 | 其他成品卫生器具 | 1、名称：拖布池 2、材质：陶瓷制品 3、排水形式：下排水 4、其他：含水龙头等配件 5、卫生器具及给水配件五金配件应符合《节水型生活用水器具》CJ/T164-2014和《节水型产品通用技术条件》GB/T18870-2016相关规定,卫生洁具用水效率等级为1级，洁具颜色由甲方和装修设计确定。 | 组 | 8 | 443.52 | 3548.16 | 203.36
102 | 031004014017 | 给、排水附（配）件 | 1、材质：地漏采用不锈钢制品; 2、型号、规格：地漏 DN50 | 个 | 21 | 45.06 | 946.26 | 220.08
103 | 031004014018 | 给、排水附（配）件 | 1、材质：侧入式雨水斗 2、型号、规格： DN100 | 个 | 4 | 209.00 | 836.00
104 | 031004014019 | 给、排水附（配）件 | 1、材质：87型雨水斗 2、型号、规格： DN100 | 个 | 12 | 46.02 | 552.24
105 | 03B010 | 残疾人扶手 | 1.名称:残疾人扶手 2.其他:含一套坐便器扶手及一套台盆扶手 | 套 | 1 | 150.00 | 150.00
|  | 消火栓系统 |  |  |  |  | 62791.09 | 8503.73 | 810.48
本页小计 | [6 empty] | 6032.66 | 423.44
【表10.2.2-16】
分部分项工程清单与计价表
单位(专业)工程名称:安装工程-4#楼通用安装工程 | [5 empty] | 标段: |  |  | 第24页 共49页
序号 | 项目编码 | 项目名称 | 项目特征 | 计量 单位 | 工程量 | 金 额 (元) |  |  |  |  | 备注
[6 empty] | 综合单价 | 合价 | 其中
[8 empty] | 人工费 | 机械费 | 暂估价
106 | 030901002013 | 消火栓钢管 | 1、安装部位：室内低区 2、材质、规格：内外壁热镀锌加厚钢管 DN65 3、连接形式：螺纹连接 4、压力试验及冲洗设计要求：冲洗、试压方法应按《消防给水及消火栓系统技术规范》GB50974-2014规定执行，消火栓给水系统试验压力为2.0MPa。 5、管道标识设计要求：注明管道名称和水流方向标识 | m | 30.55 | 78.92 | 2411.01 | 643.99 | 24.13
107 | 030901002014 | 消火栓钢管 | 1、安装部位：室内低区 2、材质、规格：内外壁热镀锌加厚钢管 DN100 3、连接形式：沟槽卡箍连接、含沟槽配件 4、压力试验及冲洗设计要求：冲洗、试压方法应按《消防给水及消火栓系统技术规范》GB50974-2014规定执行，消火栓给水系统试验压力为2.0MPa。 5、管道标识设计要求：注明管道名称和水流方向标识 | m | 67.50 | 249.46 | 16838.55 | 2017.58 | 26.33
本页小计 | [6 empty] | 19249.56 | 2661.57 | 50.46
【表10.2.2-16】
分部分项工程清单与计价表
单位(专业)工程名称:安装工程-4#楼通用安装工程 | [5 empty] | 标段: |  |  | 第25页 共49页
序号 | 项目编码 | 项目名称 | 项目特征 | 计量 单位 | 工程量 | 金 额 (元) |  |  |  |  | 备注
[6 empty] | 综合单价 | 合价 | 其中
[8 empty] | 人工费 | 机械费 | 暂估价
108 | 030901002015 | 消火栓钢管 | 1、安装部位：室内低区 2、材质、规格：内外壁热镀锌加厚钢管 DN150 3、连接形式：沟槽卡箍连接、含沟槽配件 4、压力试验及冲洗设计要求：冲洗、试压方法应按《消防给水及消火栓系统技术规范》GB50974-2014规定执行，消火栓给水系统试验压力为2.0MPa。 5、管道标识设计要求：注明管道名称和水流方向标识 | m | 22.65 | 254.43 | 5762.84 | 766.70 | 81.54
109 | 030901010009 | 室内消火栓 | 减压稳压型消火栓箱，室内消火栓选用SN65型消火栓,水枪喷嘴直径19mm,水带长25m;采用带消防软管卷盘组合式消火栓箱。带消防软管卷盘组合式消火栓箱尺寸为:1800*700*180消火栓箱作法详国标15S202。室内消火栓箱内均设置两具MF/ABC4灭火器；其他未尽事宜按设计图纸及招标文件执行,包含完成本项工作的一切内容,满足验收要求。及招标文件 | 套 | 12 | 1118.15 | 13417.80 | 1507.32 | 30.36
110 | 030901010010 | 室内消火栓 | 试验用消火栓；其他未尽事宜按设计图纸及招标文件执行,包含完成本项工作的一切内容,满足验收要求。及招标文件 | 套 | 1 | 759.01 | 759.01 | 90.44 | 0.49
本页小计 | [6 empty] | 19939.65 | 2364.46 | 112.39
【表10.2.2-16】
分部分项工程清单与计价表
单位(专业)工程名称:安装工程-4#楼通用安装工程 | [5 empty] | 标段: |  |  | 第26页 共49页
序号 | 项目编码 | 项目名称 | 项目特征 | 计量 单位 | 工程量 | 金 额 (元) |  |  |  |  | 备注
[6 empty] | 综合单价 | 合价 | 其中
[8 empty] | 人工费 | 机械费 | 暂估价
111 | 030901013004 | 灭火器 | 1、名称：磷酸铵盐干粉灭火器箱安装 2、规格、型号：含灭火器MF/ABC4 *2 | 组 | 3 | 250.69 | 752.07 | 105.06
112 | 030905002007 | 水灭火控制装置调试 | 1、消火栓系统调试 | 点 | 12 | 32.88 | 394.56 | 225.24 | 41.76
113 | 031002001009 | 管道支架 | 1、材质：型钢 2、管架形式：一般管架（含承重支架） | Kg | 98.30 | 15.72 | 1545.28 | 693.02 | 89.45
114 | 031002003054 | 套管 | 1、类型：穿楼板钢套管 2、材质：碳钢管 3、规格：DN65 4、填料材质：阻燃密实材料、防水油膏 | 个 | 1 | 56.98 | 56.98 | 27.12 | 1.05
115 | 031002003055 | 套管 | 1、类型：穿楼板钢套管 2、材质：碳钢管 3、规格：DN100 4、填料材质：阻燃密实材料、防水油膏 | 个 | 12 | 59.86 | 718.32 | 325.44 | 12.60
116 | 030601002003 | 压力仪表 | 1、名称：压力表 | 台 | 1 | 113.93 | 113.93 | 39.19 | 0.75
本页小计 | [6 empty] | 3581.14 | 1415.07 | 145.61
【表10.2.2-16】
分部分项工程清单与计价表
单位(专业)工程名称:安装工程-4#楼通用安装工程 | [5 empty] | 标段: |  |  | 第27页 共49页
序号 | 项目编码 | 项目名称 | 项目特征 | 计量 单位 | 工程量 | 金 额 (元) |  |  |  |  | 备注
[6 empty] | 综合单价 | 合价 | 其中
[8 empty] | 人工费 | 机械费 | 暂估价
117 | 031002003056 | 阻火圈 | 1、名称：阻火圈 2、规格：DN100 3、下列情况管道必须设阻火圈:a.室内雨污废水管在DN≥100时,管道穿越楼板处;b.DN≥100的污水横支管穿越管井墙壁与立管相连在穿墙处。c.当管道穿越防火墙时应在墙两侧管道上设置; | 个 | 12 | 28.78 | 345.36 | 112.68
118 | 031003001038 | 螺纹阀门 | 1、名称：自动排气阀 2、规格型号：DN25 3、连接方式：螺纹连接 4、其他未尽事宜按设计图纸及招标文件执行,包含完成本项工作的一切内容,满足验收要求。 | 个 | 1 | 80.61 | 80.61 | 19.97 | 0.12
119 | 031003001039 | 螺纹阀门 | 1、名称：截止阀 2、规格型号：DN25 3、连接方式：螺纹连接 4、其他未尽事宜按设计图纸及招标文件执行,包含完成本项工作的一切内容,满足验收要求。 | 个 | 1 | 52.18 | 52.18 | 8.79 | 0.37
120 | 031003002002 | 螺纹法兰阀门 | 1、类型：球墨铸铁明杆闸阀 2、规格、压力等级：DN65 1.6MPa 3、连接形式：沟槽法兰连接 4、含沟槽法兰短管 | 个 | 1 | 805.11 | 805.11 | 47.98 | 1.13
本页小计 | [6 empty] | 1283.26 | 189.42 | 1.62
【表10.2.2-16】
分部分项工程清单与计价表
单位(专业)工程名称:安装工程-4#楼通用安装工程 | [5 empty] | 标段: |  |  | 第28页 共49页
序号 | 项目编码 | 项目名称 | 项目特征 | 计量 单位 | 工程量 | 金 额 (元) |  |  |  |  | 备注
[6 empty] | 综合单价 | 合价 | 其中
[8 empty] | 人工费 | 机械费 | 暂估价
121 | 031201001009 | 管道刷油 | 1、涂刷遍数、漆膜厚度:先刷防锈漆二道,再刷调和漆二道;油漆色标:红色; | m2 | 56.66 | 20.06 | 1136.60 | 603.43
122 | 031201003016 | 金属结构刷油 | 1、除锈级别：手工除轻锈 2、涂刷遍数、漆膜厚度:刷防锈漆二道,调和漆两道； | kg | 98.30 | 2.05 | 201.52 | 91.42 | 29.49
123 | Z031003018022 | 沟槽式法兰阀门 | 1、类型：球墨铸铁明杆闸阀 2、规格、压力等级：DN100 1.6MPa 3、连接形式：沟槽法兰连接 4、含沟槽法兰短管 | 个 | 7 | 1099.33 | 7695.31 | 546.56 | 261.66
124 | Z031003018023 | 沟槽式法兰阀门 | 1、类型：球墨铸铁明杆闸阀 2、规格、压力等级：DN150 1.6MPa 3、连接形式：沟槽法兰连接 4、含沟槽法兰短管 | 个 | 5 | 1940.81 | 9704.05 | 631.80 | 209.25
|  | 喷淋系统 |  |  |  |  | 142270.78 | 47563.45 | 2627.39
本页小计 | [6 empty] | 18737.48 | 1873.21 | 500.40
【表10.2.2-16】
分部分项工程清单与计价表
单位(专业)工程名称:安装工程-4#楼通用安装工程 | [5 empty] | 标段: |  |  | 第29页 共49页
序号 | 项目编码 | 项目名称 | 项目特征 | 计量 单位 | 工程量 | 金 额 (元) |  |  |  |  | 备注
[6 empty] | 综合单价 | 合价 | 其中
[8 empty] | 人工费 | 机械费 | 暂估价
125 | 030901001027 | 水喷淋钢管 | 1、安装部位：室内 2、材质、规格：内外壁热镀锌加厚钢管 DN25 3、连接形式：螺纹连接 4、压力试验及冲洗设计要求：冲洗、自喷系统试压方法应按《自动喷水灭火系统施工及验收规范》GB50261-2017规定执行，自喷系统试验压力为2.0MPa； 5、管道标识设计要求：注明管道名称和水流方向标识 | m | 620.53 | 43.86 | 27216.45 | 10704.14 | 248.21
126 | 030901001028 | 水喷淋钢管 | 1、安装部位：室内 2、材质、规格：内外壁热镀锌加厚钢管 DN32 3、连接形式：螺纹连接 4、压力试验及冲洗设计要求：冲洗、自喷系统试压方法应按《自动喷水灭火系统施工及验收规范》GB50261-2017规定执行，自喷系统试验压力为2.0MPa； 5、管道标识设计要求：注明管道名称和水流方向标识 | m | 483.37 | 44.42 | 21471.30 | 8821.50 | 309.36
本页小计 | [6 empty] | 48687.75 | 19525.64 | 557.57
【表10.2.2-16】
分部分项工程清单与计价表
单位(专业)工程名称:安装工程-4#楼通用安装工程 | [5 empty] | 标段: |  |  | 第30页 共49页
序号 | 项目编码 | 项目名称 | 项目特征 | 计量 单位 | 工程量 | 金 额 (元) |  |  |  |  | 备注
[6 empty] | 综合单价 | 合价 | 其中
[8 empty] | 人工费 | 机械费 | 暂估价
127 | 030901001029 | 水喷淋钢管 | 1、安装部位：室内 2、材质、规格：内外壁热镀锌加厚钢管 DN40 3、连接形式：螺纹连接 4、压力试验及冲洗设计要求：冲洗、自喷系统试压方法应按《自动喷水灭火系统施工及验收规范》GB50261-2017规定执行，自喷系统试验压力为2.0MPa； 5、管道标识设计要求：注明管道名称和水流方向标识 | m | 91.65 | 56.96 | 5220.38 | 1883.41 | 83.40
128 | 030901001030 | 水喷淋钢管 | 1、安装部位：室内 2、材质、规格：内外壁热镀锌加厚钢管 DN50 3、连接形式：螺纹连接 4、压力试验及冲洗设计要求：冲洗、自喷系统试压方法应按《自动喷水灭火系统施工及验收规范》GB50261-2017规定执行，自喷系统试验压力为2.0MPa； 5、管道标识设计要求：注明管道名称和水流方向标识 | m | 127.13 | 68.58 | 8718.58 | 2672.27 | 106.79
本页小计 | [6 empty] | 13938.96 | 4555.68 | 190.19
【表10.2.2-16】
分部分项工程清单与计价表
单位(专业)工程名称:安装工程-4#楼通用安装工程 | [5 empty] | 标段: |  |  | 第31页 共49页
序号 | 项目编码 | 项目名称 | 项目特征 | 计量 单位 | 工程量 | 金 额 (元) |  |  |  |  | 备注
[6 empty] | 综合单价 | 合价 | 其中
[8 empty] | 人工费 | 机械费 | 暂估价
129 | 030901001031 | 水喷淋钢管 | 1、安装部位：室内 2、材质、规格：内外壁热镀锌加厚钢管 DN65 3、连接形式：螺纹连接 4、压力试验及冲洗设计要求：冲洗、自喷系统试压方法应按《自动喷水灭火系统施工及验收规范》GB50261-2017规定执行，自喷系统试验压力为2.0MPa； 5、管道标识设计要求：注明管道名称和水流方向标识 | m | 30.02 | 83.09 | 2494.36 | 645.43 | 24.92
130 | 030901001032 | 水喷淋钢管 | 1、安装部位：室内 2、材质、规格：内外壁热镀锌加厚钢管 DN80 3、连接形式：沟槽卡箍连接、含沟槽配件 4、压力试验及冲洗设计要求：冲洗、自喷系统试压方法应按《自动喷水灭火系统施工及验收规范》GB50261-2017规定执行，自喷系统试验压力为2.0MPa； 5、管道标识设计要求：注明管道名称和水流方向标识 | m | 110.80 | 100.85 | 11174.18 | 3062.51 | 37.67
本页小计 | [6 empty] | 13668.54 | 3707.94 | 62.59
【表10.2.2-16】
分部分项工程清单与计价表
单位(专业)工程名称:安装工程-4#楼通用安装工程 | [5 empty] | 标段: |  |  | 第32页 共49页
序号 | 项目编码 | 项目名称 | 项目特征 | 计量 单位 | 工程量 | 金 额 (元) |  |  |  |  | 备注
[6 empty] | 综合单价 | 合价 | 其中
[8 empty] | 人工费 | 机械费 | 暂估价
131 | 030901001033 | 水喷淋钢管 | 1、安装部位：室内 2、材质、规格：内外壁热镀锌加厚钢管 DN100 3、连接形式：沟槽卡箍连接、含沟槽配件 4、压力试验及冲洗设计要求：冲洗、自喷系统试压方法应按《自动喷水灭火系统施工及验收规范》GB50261-2017规定执行，自喷系统试验压力为2.0MPa； 5、管道标识设计要求：注明管道名称和水流方向标识 | m | 33.95 | 128.59 | 4365.63 | 1014.77 | 13.24
132 | 030901001034 | 水喷淋钢管 | 1、安装部位：室内 2、材质、规格：内外壁热镀锌加厚钢管 DN125 3、连接形式：沟槽卡箍连接、含沟槽配件 4、压力试验及冲洗设计要求：冲洗、自喷系统试压方法应按《自动喷水灭火系统施工及验收规范》GB50261-2017规定执行，自喷系统试验压力为2.0MPa； 5、管道标识设计要求：注明管道名称和水流方向标识 | m | 9.85 | 212.41 | 2092.24 | 306.73 | 4.43
本页小计 | [6 empty] | 6457.87 | 1321.50 | 17.67
【表10.2.2-16】
分部分项工程清单与计价表
单位(专业)工程名称:安装工程-4#楼通用安装工程 | [5 empty] | 标段: |  |  | 第33页 共49页
序号 | 项目编码 | 项目名称 | 项目特征 | 计量 单位 | 工程量 | 金 额 (元) |  |  |  |  | 备注
[6 empty] | 综合单价 | 合价 | 其中
[8 empty] | 人工费 | 机械费 | 暂估价
133 | 030901001035 | 水喷淋钢管 | 1、安装部位：室内 2、材质、规格：内外壁热镀锌加厚钢管 DN150 3、连接形式：沟槽卡箍连接、含沟槽配件 4、压力试验及冲洗设计要求：冲洗、自喷系统试压方法应按《自动喷水灭火系统施工及验收规范》GB50261-2017规定执行，自喷系统试验压力为2.0MPa； 5、管道标识设计要求：注明管道名称和水流方向标识 | m | 52.50 | 182.04 | 9557.10 | 1777.13 | 189.00
134 | 030901003007 | 水喷淋（雾）喷头 | 1、安装部位：直立型喷淋头 2、材质、型号、规格：直立型易熔合金洒水喷头 K=80；68℃ 红色、标准响应型； 3、连接形式：丝扣连接 | 个 | 340 | 27.33 | 9292.20 | 3546.20 | 81.60
135 | 030901003008 | 水喷淋（雾）喷头 | 1、安装部位：下垂型喷淋头 2、材质、型号、规格：直立型易熔合金洒水喷头 K=80；68℃ 红色、标准响应型； 3、连接形式：丝扣连接 | 个 | 64 | 30.96 | 1981.44 | 1001.60 | 28.80
136 | 030901006004 | 水流指示器 | 1、类型：水流指示器 2、规格、型号：DN150 1.6MPa 3、连接形式：沟槽法兰连接、含法兰短管 4、含接线 | 个 | 4 | 819.63 | 3278.52 | 514.36 | 7.56
本页小计 | [6 empty] | 24109.26 | 6839.29 | 306.96
【表10.2.2-16】
分部分项工程清单与计价表
单位(专业)工程名称:安装工程-4#楼通用安装工程 | [5 empty] | 标段: |  |  | 第34页 共49页
序号 | 项目编码 | 项目名称 | 项目特征 | 计量 单位 | 工程量 | 金 额 (元) |  |  |  |  | 备注
[6 empty] | 综合单价 | 合价 | 其中
[8 empty] | 人工费 | 机械费 | 暂估价
137 | 030901007004 | 减压孔板 | 1、名称：减压孔板 1.6MPa 2、规格型号：DN150 3、连接方式：沟槽法兰连接、含法兰短管 | 个 | 4 | 409.62 | 1638.48 | 101.92 | 6.80
138 | 030901008004 | 末端试水装置 | 1、类型：末端试水装置 2、规格：DN25 3、其他：含压力表、试水接头流量 系数K=80 | 组 | 1 | 361.67 | 361.67 | 92.68 | 1.57
139 | 030905002008 | 水灭火控制装置调试 | 1、系统形式：自动喷淋系统调试 | 点 | 1 | 179.36 | 179.36 | 117.86 | 13.47
140 | 031002001010 | 管道支架 | 1、材质：型钢 2、管架形式：一般管架（含承重支架） | Kg | 935.88 | 15.72 | 14712.03 | 6597.95 | 851.65
141 | 031002003057 | 套管 | 1、类型：穿楼板钢套管 2、材质：碳钢管 3、规格：DN100 4、填料材质：阻燃密实材料、防水油膏 | 个 | 4 | 59.86 | 239.44 | 108.48 | 4.20
142 | 031002003058 | 套管 | 1、类型：穿楼板钢套管 2、材质：碳钢管 3、规格：DN150 4、填料材质：阻燃密实材料、防水油膏 | 个 | 4 | 113.93 | 455.72 | 209.20 | 4.20
本页小计 | [6 empty] | 17586.70 | 7228.09 | 881.89
【表10.2.2-16】
分部分项工程清单与计价表
单位(专业)工程名称:安装工程-4#楼通用安装工程 | [5 empty] | 标段: |  |  | 第35页 共49页
序号 | 项目编码 | 项目名称 | 项目特征 | 计量 单位 | 工程量 | 金 额 (元) |  |  |  |  | 备注
[6 empty] | 综合单价 | 合价 | 其中
[8 empty] | 人工费 | 机械费 | 暂估价
143 | 031003001040 | 螺纹阀门 | 1、名称：试水阀 2、规格型号：DN25 3、连接方式：螺纹连接 4、其他未尽事宜按设计图纸及招标文件执行,包含完成本项工作的一切内容,满足验收要求。 | 个 | 3 | 52.18 | 156.54 | 26.37 | 1.11
144 | 031003001041 | 螺纹阀门 | 1、名称：自动排气阀 2、规格型号：DN25 3、连接方式：螺纹连接 4、其他未尽事宜按设计图纸及招标文件执行,包含完成本项工作的一切内容,满足验收要求。 | 个 | 1 | 80.61 | 80.61 | 19.97 | 0.12
145 | 031003001042 | 螺纹阀门 | 1、名称：截止阀 2、规格型号：DN25 3、连接方式：螺纹连接 4、其他未尽事宜按设计图纸及招标文件执行,包含完成本项工作的一切内容,满足验收要求。 | 个 | 1 | 52.18 | 52.18 | 8.79 | 0.37
146 | 031201001010 | 管道刷油 | 1、涂刷遍数、漆膜厚度:先刷防锈漆二道,再刷调和漆二道;油漆色标:红色; | m2 | 240.41 | 20.06 | 4822.62 | 2560.37
147 | 031201003017 | 金属结构刷油 | 1、除锈级别：手工除轻锈 2、涂刷遍数、漆膜厚度:刷防锈漆二道,调和漆两道； | kg | 935.88 | 2.05 | 1918.55 | 870.37 | 280.76
本页小计 | [6 empty] | 7030.50 | 3485.87 | 282.36
【表10.2.2-16】
分部分项工程清单与计价表
单位(专业)工程名称:安装工程-4#楼通用安装工程 | [5 empty] | 标段: |  |  | 第36页 共49页
序号 | 项目编码 | 项目名称 | 项目特征 | 计量 单位 | 工程量 | 金 额 (元) |  |  |  |  | 备注
[6 empty] | 综合单价 | 合价 | 其中
[8 empty] | 人工费 | 机械费 | 暂估价
148 | Z031003018024 | 沟槽式法兰阀门 | 1、类型：信号蝶阀 2、规格、压力等级：DN150 1.6MPa 3、连接形式：沟槽法兰连接、含法兰短管 4、含接线 | 个 | 4 | 1236.81 | 4947.24 | 505.44 | 167.40
149 | Z031003018025 | 沟槽式法兰阀门 | 1、类型：泄水阀 2、规格、压力等级：DN100 1.6MPa 3、连接形式：沟槽法兰连接、含法兰短管 | 个 | 4 | 1460.99 | 5843.96 | 394.00 | 160.76
|  | 火灾自动报警系统 |  |  |  |  | 58419.25 | 18442.94 | 477.76
150 | 030411001063 | 配管 | 1、名称：套接紧定式镀锌钢导管 2、材质：JDG管 3、规格：JDG20,壁厚按国标 4、配置形式：砖、混凝土结构暗配 5、接地要求：接地 | m | 1537.49 | 10.87 | 16712.52 | 6395.96 | 76.87
151 | 030411001064 | 配管 | 1、名称：金属软管 2、规格：DN20 3、配置形式：明配 | m | 6.00 | 21.87 | 131.22 | 57.24
本页小计 | [6 empty] | 27634.94 | 7352.64 | 405.03
【表10.2.2-16】
分部分项工程清单与计价表
单位(专业)工程名称:安装工程-4#楼通用安装工程 | [5 empty] | 标段: |  |  | 第37页 共49页
序号 | 项目编码 | 项目名称 | 项目特征 | 计量 单位 | 工程量 | 金 额 (元) |  |  |  |  | 备注
[6 empty] | 综合单价 | 合价 | 其中
[8 empty] | 人工费 | 机械费 | 暂估价
152 | 030411003023 | 桥架 | 1、名称：热镀锌防火桥架 2、型号：200*100 3、接地：接地 4、其他：含弯头、三通等配件、相同电压等级的双电源回路可在同一专用电缆桥架内敷设,当采用槽盒布线时,应采用金属隔板分隔，其他详设计说明，投标单位自行考虑报价。 | m | 22.70 | 99.38 | 2255.93 | 441.74 | 24.06
153 | 030411004056 | 配线 | 1、名称：铜芯绝缘导线 2、配线形式：管内穿线、桥架配线 3、型号规格：WDZBN-BYJR2.5 | m | 529.32 | 3.52 | 1863.21 | 354.64
154 | 030411004057 | 配线 | 1、名称：铜芯绝缘导线 2、配线形式：管内穿线、桥架配线 3、型号规格：WDZBN-RYJS-2*1.5 | m | 234.51 | 4.46 | 1045.91 | 136.02
155 | 030411004058 | 配线 | 1、名称：铜芯绝缘导线 2、配线形式：管内穿线、桥架配线 3、型号规格：WDZBN-RYJS-2*2.5 | m | 1354.30 | 6.56 | 8884.21 | 799.04
156 | 030411006014 | 接线盒 | 1、钢制86型接线盒 2、安装方式：暗装 | 个 | 223 | 8.66 | 1931.18 | 684.61
157 | 030413001011 | 铁构件 | 桥架支架制作安装 | kg | 22.97 | 16.85 | 387.04 | 187.89 | 20.90
本页小计 | [6 empty] | 16367.48 | 2603.94 | 44.96
【表10.2.2-16】
分部分项工程清单与计价表
单位(专业)工程名称:安装工程-4#楼通用安装工程 | [5 empty] | 标段: |  |  | 第38页 共49页
序号 | 项目编码 | 项目名称 | 项目特征 | 计量 单位 | 工程量 | 金 额 (元) |  |  |  |  | 备注
[6 empty] | 综合单价 | 合价 | 其中
[8 empty] | 人工费 | 机械费 | 暂估价
158 | 030904001008 | 点型探测器 | 1、名称：编码型感温探测器（带地址） 2、线制：总线制 3、工作内容：含底座及安装,校接线,调试 | 个 | 4 | 77.06 | 308.24 | 95.96 | 0.68
159 | 030904001009 | 点型探测器 | 1、名称：编码型光电感烟探测器 2、线制：总线制 3、工作内容：含底座及安装,校接线,调试 | 个 | 85 | 80.60 | 6851.00 | 2039.15 | 14.45
160 | 030904001010 | 点型探测器 | 1、名称：编码型光电感烟探测器（吊顶安装） 2、线制：总线制 3、工作内容：含底座及安装,校接线,调试 | 个 | 8 | 84.06 | 672.48 | 211.12 | 1.52
161 | 030904003007 | 按钮 | 1、名称：消火栓按钮 2、工作内容：安装,校接线,编码,调试 | 个 | 12 | 63.54 | 762.48 | 169.92 | 0.84
162 | 030904003008 | 按钮 | 1、名称：手动报警按钮（带电话插孔）） 2、工作内容：安装,校接线,编码,调试 | 个 | 16 | 68.14 | 1090.24 | 294.40 | 1.44
163 | 030904005008 | 声光报警器 | 1、名称：编码型火灾声光警报器 2、工作内容：安装,校接线,编码,调试 | 个 | 16 | 110.92 | 1774.72 | 679.52 | 1.12
本页小计 | [6 empty] | 11459.16 | 3490.07 | 20.05
【表10.2.2-16】
分部分项工程清单与计价表
单位(专业)工程名称:安装工程-4#楼通用安装工程 | [5 empty] | 标段: |  |  | 第39页 共49页
序号 | 项目编码 | 项目名称 | 项目特征 | 计量 单位 | 工程量 | 金 额 (元) |  |  |  |  | 备注
[6 empty] | 综合单价 | 合价 | 其中
[8 empty] | 人工费 | 机械费 | 暂估价
164 | 030904007004 | 消防广播（扬声器） | 1、名称：嵌入式/明装吸顶消防扬声器 2、安装方式：安装,校接线,编码,调试 | 个 | 37 | 68.54 | 2535.98 | 667.11 | 2.59
165 | 030904008034 | 模块（模块箱） | 1、名称：总线隔离器 2、工作内容：安装,校接线,编码,调试 | 个 | 10 | 128.13 | 1281.30 | 636.20 | 27.80
166 | 030904008035 | 模块（模块箱） | 1、名称：广播隔离器 2、工作内容：安装,校接线,编码,调试 | 个 | 20 | 128.13 | 2562.60 | 1272.40 | 55.60
167 | 030904008036 | 模块（模块箱） | 1、名称：广播隔离器 2、工作内容：安装,校接线,编码,调试 | 个 | 4 | 128.13 | 512.52 | 254.48 | 11.12
168 | 030904008037 | 模块（模块箱） | 1、名称：输入模块 2、工作内容：安装,校接线,编码,调试 | 个 | 8 | 144.64 | 1157.12 | 508.96 | 22.24
169 | 030904008038 | 模块（模块箱） | 1、名称：输入输出模块 2、工作内容：安装,校接线,编码,调试 | 个 | 12 | 144.64 | 1735.68 | 763.44 | 33.36
170 | 030904008039 | 模块（模块箱） | 1、名称：消防端子接线箱 2、安装形式：挂墙明装 | 个 | 4 | 127.65 | 510.60 | 195.48 | 13.32
171 | 030904008040 | 模块（模块箱） | 1、名称：金属模块箱箱 2、安装形式：挂墙明装 | 个 | 2 | 149.77 | 299.54 | 97.74 | 6.66
本页小计 | [6 empty] | 10595.34 | 4395.81 | 172.69
【表10.2.2-16】
分部分项工程清单与计价表
单位(专业)工程名称:安装工程-4#楼通用安装工程 | [5 empty] | 标段: |  |  | 第40页 共49页
序号 | 项目编码 | 项目名称 | 项目特征 | 计量 单位 | 工程量 | 金 额 (元) |  |  |  |  | 备注
[6 empty] | 综合单价 | 合价 | 其中
[8 empty] | 人工费 | 机械费 | 暂估价
172 | 030904009004 | 区域报警控制箱 | 1、名称：楼层显示器 2、工作内容：安装,校接线,编码,调试 | 台 | 4 | 426.16 | 1704.64 | 581.68 | 83.52
173 | 030905003011 | 防火控制装置调试 | 1、名称：广播喇叭及音箱、通讯分机及插孔调试 | 个 | 53 | 15.17 | 804.01 | 472.23 | 61.48
174 | 030905003012 | 防火控制装置调试 | 1、名称：电梯调试 | 个 | 1 | 597.79 | 597.79 | 424.65 | 11.30
175 | 031201003018 | 金属结构刷油 | 桥架支架除锈刷油，除轻绣，刷防锈漆两遍，调和漆两遍 | kg | 22.97 | 2.05 | 47.09 | 21.36 | 6.89
|  | 电气火灾监控系统 |  |  |  |  | 4622.49 | 662.21 | 27.30
176 | 030408001076 | 电力电缆 | 1、名称：电力电缆 2、型号、规格：WDZB-YJY-2*1.5 3、敷设方式、部位：穿管、桥架敷设 | m | 49.48 | 5.50 | 272.14 | 57.89 | 1.48
177 | 030411001065 | 配管 | 1、名称：钢管 2、材质：焊接钢管 3、规格：SC20,壁厚按国标 4、配置形式：砖、混凝土结构暗配 5、接地要求：接地 | m | 39.75 | 15.18 | 603.41 | 222.60 | 9.14
178 | 030904008041 | 模块（模块箱） | 1、名称：电气火灾监控模块 2、工作内容：安装,校接线,编码,调试 | 个 | 6 | 624.49 | 3746.94 | 381.72 | 16.68
|  | 消防设备电源监控系统 |  |  |  |  | 8455.56 | 921.86 | 38.49
本页小计 | [6 empty] | 7776.02 | 2162.13 | 190.49
【表10.2.2-16】
分部分项工程清单与计价表
单位(专业)工程名称:安装工程-4#楼通用安装工程 | [5 empty] | 标段: |  |  | 第41页 共49页
序号 | 项目编码 | 项目名称 | 项目特征 | 计量 单位 | 工程量 | 金 额 (元) |  |  |  |  | 备注
[6 empty] | 综合单价 | 合价 | 其中
[8 empty] | 人工费 | 机械费 | 暂估价
179 | 030408001077 | 电力电缆 | 1、名称：电力电缆 2、型号、规格：WDZB-YJY-3*2.5 3、敷设方式、部位：穿管、桥架敷设 | m | 38.19 | 7.88 | 300.94 | 71.80 | 1.91
180 | 030411001066 | 配管 | 1、名称：钢管 2、材质：焊接钢管 3、规格：SC20,壁厚按国标 4、配置形式：砖、混凝土结构暗配 5、接地要求：接地 | m | 38.19 | 15.18 | 579.72 | 213.86 | 8.78
181 | 030904008042 | 模块（模块箱） | 1、名称：消防电源监控模块 2、工作内容：安装,校接线,编码,调试 | 个 | 10 | 757.49 | 7574.90 | 636.20 | 27.80
|  | 防火门监控系统 |  |  |  |  | 4974.81 | 1090.60 | 48.66
182 | 030408001078 | 电力电缆 | 1、名称：电力电缆 2、型号、规格：WDZB-YJY-2*1.5 3、敷设方式、部位：穿管、桥架敷设 | m | 53.27 | 5.50 | 292.99 | 62.33 | 1.60
183 | 030411001067 | 配管 | 1、名称：钢管 2、材质：焊接钢管 3、规格：SC25,壁厚按国标 4、配置形式：砖、混凝土结构暗配 5、接地要求：接地 | m | 53.27 | 20.25 | 1078.72 | 361.17 | 18.11
本页小计 | [6 empty] | 9827.27 | 1345.36 | 58.20
【表10.2.2-16】
分部分项工程清单与计价表
单位(专业)工程名称:安装工程-4#楼通用安装工程 | [5 empty] | 标段: |  |  | 第42页 共49页
序号 | 项目编码 | 项目名称 | 项目特征 | 计量 单位 | 工程量 | 金 额 (元) |  |  |  |  | 备注
[6 empty] | 综合单价 | 合价 | 其中
[8 empty] | 人工费 | 机械费 | 暂估价
184 | 030411001068 | 配管 | 1、名称：钢管 2、材质：焊接钢管 3、规格：SC20,壁厚按国标 4、配置形式：砖、混凝土结构暗配 5、接地要求：接地 | m | 5.00 | 15.18 | 75.90 | 28.00 | 1.15
185 | 030411004059 | 配线 | 1、名称：铜芯绝缘导线 2、配线形式：管内穿线、桥架配线 3、型号规格：WDZBN-RYJS-2*1.0 | m | 5.00 | 4.46 | 22.30 | 2.90
186 | 030904008043 | 模块（模块箱） | 1、名称：防火门监控模块 2、工作内容：安装,校接线,编码,调试 | 个 | 10 | 350.49 | 3504.90 | 636.20 | 27.80
|  | 送排风系统 |  |  |  |  | 17763.74 | 3889.06 | 530.22
187 | 030108006005 | 其他风机 | 1、名称：壁式排气扇 2、型号：JVF-AP-20 3、规格：JVF-AP-20；电机功率0.05(KW)；风量150(m3/h)；风压150(Pa)；单相220V,50Hz； 4、其他未尽事宜按设计图纸及招标文件执行,包含完成本项工作的一切内容,满足验收要求。及招标文件。 | 台 | 2 | 597.50 | 1195.00 | 62.58
本页小计 | [6 empty] | 4798.10 | 729.68 | 28.95
【表10.2.2-16】
分部分项工程清单与计价表
单位(专业)工程名称:安装工程-4#楼通用安装工程 | [5 empty] | 标段: |  |  | 第43页 共49页
序号 | 项目编码 | 项目名称 | 项目特征 | 计量 单位 | 工程量 | 金 额 (元) |  |  |  |  | 备注
[6 empty] | 综合单价 | 合价 | 其中
[8 empty] | 人工费 | 机械费 | 暂估价
188 | 030108006006 | 其他风机 | 1、名称：换气扇 2、型号：JVF-CP-150 3、规格：JVF-CP-150；电机功率0.05(KW)；风量150(m3/h)；风压150(Pa)；单相220V,50Hz； 4、其他未尽事宜按设计图纸及招标文件执行,包含完成本项工作的一切内容,满足验收要求。及招标文件。 | 台 | 32 | 289.55 | 9265.60 | 1001.28
189 | 030702001013 | 碳钢通风管道 | 1.名称：镀锌薄钢板矩形风管； 2.规格型号：长边长（mm）≤320； 3.板材厚度：δ=0.5mm； 4.管件、法兰等附件及 支架设计要求：共板法兰、吊杆支架制作安装详见国标19K112 5.接口形式：共板法兰连接； 6.其他：耐火极限等其他未尽事宜按设计图纸及招标文件执行,包含完成本项工作的一切内容,满足验收要求。 | m2 | 35.58 | 128.02 | 4554.95 | 2104.56 | 455.42
190 | 030703001032 | 碳钢阀门 | 1、名称：70℃防火阀 2、规格：160*160 3、支架形式、材质：支架制作安装 | 个 | 8 | 320.87 | 2566.96 | 658.24 | 74.80
191 | 030704001007 | 通风工程检测、 调试 | 1、系统调试：通风系统调试 | 系统 | 1 | 181.23 | 181.23 | 62.40
|  | 弱电系统 |  |  |  |  | 43846.32 | 10416.62 | 820.18
本页小计 | [6 empty] | 16568.74 | 3826.48 | 530.22
【表10.2.2-16】
分部分项工程清单与计价表
单位(专业)工程名称:安装工程-4#楼通用安装工程 | [5 empty] | 标段: |  |  | 第44页 共49页
序号 | 项目编码 | 项目名称 | 项目特征 | 计量 单位 | 工程量 | 金 额 (元) |  |  |  |  | 备注
[6 empty] | 综合单价 | 合价 | 其中
[8 empty] | 人工费 | 机械费 | 暂估价
192 | 030408001079 | 电力电缆 | 1、名称：电力电缆 2、型号、规格：WDZB-KYJY-2*1.5 3、敷设方式、部位：穿管、桥架敷设 | m | 312.36 | 12.95 | 4045.06 | 587.24 | 15.62
193 | 030411001069 | 配管 | 1、名称：套接紧定式镀锌钢导管 2、材质：JDG管 3、规格：JDG20,壁厚按国标 4、配置形式：砖、混凝土结构暗配 5、接地要求：接地 | m | 22.20 | 10.87 | 241.31 | 92.35 | 1.11
194 | 030411001070 | 配管 | 1、名称：套接紧定式镀锌钢导管 2、材质：JDG管 3、规格：JDG25,壁厚按国标 4、配置形式：砖、混凝土结构暗配 5、接地要求：接地 | m | 42.38 | 14.84 | 628.92 | 242.41 | 2.97
195 | 030411003024 | 桥架 | 1、名称：弱电桥架 2、型号：200*100 3、接地：接地 | m | 148.46 | 116.00 | 17221.36 | 2889.03 | 157.37
196 | 030411004060 | 配线 | 1、名称：铜芯绝缘导线 2、配线形式：管内穿线、桥架配线 3、型号规格：WDZBN-RYJS-2*2.5 | m | 2.90 | 6.56 | 19.02 | 1.71
197 | 030411004061 | 配线 | 1、名称：铜芯绝缘导线 2、配线形式：管内穿线、桥架配线 3、型号规格：RVV2*1.0 | m | 284.36 | 2.90 | 824.64 | 164.93
本页小计 | [6 empty] | 22980.31 | 3977.67 | 177.07
【表10.2.2-16】
分部分项工程清单与计价表
单位(专业)工程名称:安装工程-4#楼通用安装工程 | [5 empty] | 标段: |  |  | 第45页 共49页
序号 | 项目编码 | 项目名称 | 项目特征 | 计量 单位 | 工程量 | 金 额 (元) |  |  |  |  | 备注
[6 empty] | 综合单价 | 合价 | 其中
[8 empty] | 人工费 | 机械费 | 暂估价
198 | 030411004062 | 配线 | 1、名称：铜芯绝缘导线 2、配线形式：管内穿线、桥架配线 3、型号规格：ZN-RVV2*1.0 | m | 42.86 | 4.91 | 210.44 | 24.86
199 | 030411004063 | 配线 | 1、名称：铜芯绝缘导线 2、配线形式：管内穿线、桥架配线 3、型号规格：ZN-RVV4*1.0 | m | 12.66 | 6.22 | 78.75 | 8.74
200 | 030413001012 | 铁构件 | 桥架支架制作安装 | kg | 148.46 | 16.85 | 2501.55 | 1214.40 | 135.10
201 | 030501012004 | 交换机 | 端口：24个千兆电口+2个千兆光口，背板带宽：52G，包转发速率：38.7M，端口4KV防雷，尺寸：440x230x44mm（铁壳），电源：交流100-240V内置电源，标准机架型，非网管交换机，支持标准交换/网络克隆/汇聚上联切换 | 台 | 1 | 1482.41 | 1482.41 | 97.45 | 88.29
本页小计 | [6 empty] | 4273.15 | 1345.45 | 223.39
【表10.2.2-16】
分部分项工程清单与计价表
单位(专业)工程名称:安装工程-4#楼通用安装工程 | [5 empty] | 标段: |  |  | 第46页 共49页
序号 | 项目编码 | 项目名称 | 项目特征 | 计量 单位 | 工程量 | 金 额 (元) |  |  |  |  | 备注
[6 empty] | 综合单价 | 合价 | 其中
[8 empty] | 人工费 | 机械费 | 暂估价
202 | 030502001004 | 机柜、机架 | 1.名称：42U机柜 2.规格：尺寸：H2000*W600*D600mm；符合ANSI/EIA RS-310-D、IEC297-2、DIN41491; PART1、DIN41494; PART7、 GB/T3047.2- 92标准;兼容ETSI标准.承载:静载800KG(带支架)防护等级:≥IP20SPCC优质冷扎钢板制作；厚度：方孔条≥2.0mm，安装梁≥1.5mm，其它≥1.2mm。表面处理:方孔条镀蓝锌；其余：脱脂、磷化、静电喷塑 3.安装方式：落地安装 | 台 | 1 | 2275.88 | 2275.88 | 243.32
203 | 030502005004 | 双绞线缆 | 1、六类4线对UTP CAT6 | m | 284.36 | 4.18 | 1188.62 | 255.92 | 5.69
204 | 030502007004 | 光缆 | 4芯室内单模光纤敷设；敷设方式：配管、桥架敷设 | m | 5.68 | 3.02 | 17.15 | 5.62 | 0.11
205 | 030502009007 | 跳线 | 双芯光纤跳线（LC-LC）安装； | 条 | 1 | 22.61 | 22.61 | 3.65
206 | 030502009008 | 跳线 | 原装铜缆跳线 RJ45-RJ45安装；2.0m/根 | 条 | 46 | 24.76 | 1138.96 | 82.34
207 | 030502010004 | 配线架 | 24口模块配线架安装；含模块 | 个 | 1 | 738.22 | 738.22 | 42.61
208 | 030502014004 | 光纤连接 | 光纤熔接，模式：单模 | 芯 | 4 | 60.73 | 242.92 | 107.28 | 48.00
209 | 030501007004 | 接口卡 | 1.名称：千兆单模光模块 2.规格：千兆SFP光模块，单模，20公里，波长1310nm，LC连接器 | 台 | 1 | 933.11 | 933.11 | 36.51
本页小计 | [6 empty] | 6557.47 | 777.25 | 53.80
【表10.2.2-16】
分部分项工程清单与计价表
单位(专业)工程名称:安装工程-4#楼通用安装工程 | [5 empty] | 标段: |  |  | 第47页 共49页
序号 | 项目编码 | 项目名称 | 项目特征 | 计量 单位 | 工程量 | 金 额 (元) |  |  |  |  | 备注
[6 empty] | 综合单价 | 合价 | 其中
[8 empty] | 人工费 | 机械费 | 暂估价
210 | 030502015004 | 光缆终端盒 | 1、名称：4口光纤终端盒 2、机壳式光配线架，LC口（空盒），含光纤绕线盘 | 个 | 1 | 139.43 | 139.43 | 73.01 | 2.34
211 | 030502016004 | 布放尾纤 | 尾纤安装 | 根 | 4 | 22.27 | 89.08 | 21.44 | 1.56
212 | 030502017004 | 线管理器 | 线管理器安装 | 个 | 1 | 84.06 | 84.06 | 24.29
213 | 030502019004 | 双绞线缆测试 | 双绞线线缆测试，提供信道链路测试报告 | 链路 | 78 | 20.78 | 1620.84 | 953.16 | 290.16
214 | 030502020004 | 光纤测试 | 光纤测试，提供信道链路测试报告 | 链路 | 1 | 24.01 | 24.01 | 18.18 | 0.34
215 | 030507001004 | 入侵探测设备 | 1、名称：手动报警按钮 2、工作电压：DC12V负载电流：1.25A报警输出：常开或常闭外壳材料：ABS外形尺寸：86*86mm | 套 | 2 | 61.61 | 123.22 | 24.74 | 0.62
216 | 030507003004 | 入侵报警中心显示设备 | 1、名称：声光报警器 2、工作电压范围：12VDC/220AC额定电流：300MA 声压：80±3有声、无声可选 | 套 | 1 | 79.83 | 79.83 | 16.39 | 0.31
本页小计 | [6 empty] | 2160.47 | 1131.21 | 295.33
【表10.2.2-16】
分部分项工程清单与计价表
单位(专业)工程名称:安装工程-4#楼通用安装工程 | [5 empty] | 标段: |  |  | 第48页 共49页
序号 | 项目编码 | 项目名称 | 项目特征 | 计量 单位 | 工程量 | 金 额 (元) |  |  |  |  | 备注
[6 empty] | 综合单价 | 合价 | 其中
[8 empty] | 人工费 | 机械费 | 暂估价
217 | 030507008007 | 监控摄像设备 | 1、名称：网络电梯型摄像机 2、规格：电梯专用，带红外补光，200万像素，支持H.265；传感器大小：1/2.8英寸；最低照度：彩色0.01Lux@F1.2，0Lux（红外灯开启）；信噪比：>56dB，宽动态范围：100db；电源供应：DC12V/POE；红外距离：20m； | 台 | 2 | 436.60 | 873.20 | 246.44 | 2.30
218 | 030507008008 | 监控摄像设备 | 1、名称：网络半球型摄像机 2、规格：半球一体式，带红外补光，200万像素，支持H.265；传感器大小：1/2.8英寸；最低照度：彩色0.1Lux@F2.0；0Lux（红外灯开启）；信噪比：>56dB，宽动态范围：103db；电源供应：DC12V/POE；红外距离：30m； | 台 | 18 | 319.79 | 5756.22 | 2217.96 | 20.70
219 | 030507017004 | 安全防范分系统调试 | 安全防范分系统调试 | 系统 | 1 | 622.92 | 622.92 | 477.69 | 4.70
220 | 030904008044 | 模块（模块箱） | 1、名称：八防区模块 2、可接入8个有线探测设备 | 个 | 1 | 183.76 | 183.76 | 63.62 | 2.78
221 | 030904008045 | 模块（模块箱） | 1、名称：报警联动模块 2、总线通讯方式继电器输出，为联动输出配件。可用于驱动警号，灯光 | 个 | 1 | 183.76 | 183.76 | 63.62 | 2.78
222 | 031201003019 | 金属结构刷油 | 桥架支架除锈刷油，除轻绣，刷防锈漆两遍，调和漆两遍 | kg | 124.42 | 2.05 | 255.06 | 115.71 | 37.33
本页小计 | [6 empty] | 7874.92 | 3185.04 | 70.59
【表10.2.2-16】
分部分项工程清单与计价表
单位(专业)工程名称:安装工程-4#楼通用安装工程 | [5 empty] | 标段: |  |  | 第49页 共49页
序号 | 项目编码 | 项目名称 | 项目特征 | 计量 单位 | 工程量 | 金 额 (元) |  |  |  |  | 备注
[6 empty] | 综合单价 | 合价 | 其中
[8 empty] | 人工费 | 机械费 | 暂估价
合计 | [6 empty] | 980607.27 | 163127.73 | 10413.05

## 36_表10_2_2-16 施工技术措施项目清单与计价表
【表10.2.2-16】
施工技术措施项目清单与计价表
单位(专业)工程名称:安装工程-4#楼通用安装工程 | [5 empty] | 标段: |  |  | 第1页 共1页
序号 | 项目编码 | 项目名称 | 项目特征 | 计量 单位 | 工程量 | 金 额 (元) |  |  |  |  | 备注
[6 empty] | 综合单价 | 合价 | 其中
[8 empty] | 人工费 | 机械费 | 暂估价
|  | 技术措施 |  |  | 0 |  | 14850.02 | 8138.16 | 162.30
1 | 031301017004 | 脚手架搭拆 | 1、脚手架搭拆 | 项 | 1 | 5990.21 | 5990.21 | 1440.72
2 | Z031301019004 | 超高增加费 | 1、超高增加费 | 项 | 1 | 8859.81 | 8859.81 | 6697.44 | 162.30
本页小计 | [6 empty] | 14850.02 | 8138.16 | 162.30
合计 | [6 empty] | 14850.02 | 8138.16 | 162.30

## 36_表10_2_2-20 施工组织(总价)措施项目清单
【表10.2.2-20】
施工组织（总价）措施项目清单与计价表
工程名称:4#楼通用安装工程 |  |  | 标段: | 第1页 共1页
序号 | 项目编号 | 项目名称 | 计算基础 | 费率 (%) | 金额 (元) | 备注
1 | 031302001001 | 安全文明施工费 |  |  | 13514.57
1.1 |  | 安全文明施工基本费 | 定额人工费+定额机械费 | 8.17 | 13514.57
2 | Z03130200801 | 提前竣工增加费 | 定额人工费+定额机械费
3 | 031302004001 | 二次搬运费 | 定额人工费+定额机械费
4 | 031302005001 | 冬雨季施工增加费 | 定额人工费+定额机械费 | 0.13 | 215.04
5 |  | 其他施工组织措施费 | 按相关规定计算
合 计 |  |  |  |  | 13729.61

## 36_表10_2_2-21 其他项目清单与计价汇总表
【表10.2.2-21】
其他项目清单与计价汇总表
工程名称:4#楼通用安装工程 |  | 标段: | 第1页 共1页
序号 | 项 目 名 称 | 金额(元) | 备注
1 | 暂列金额 | 58055.61 | 明细详见表10.2.2-22
1.1 | 标化工地增加费 |  | 明细详见表10.2.2-22
1.2 | 优质工程增加费 |  | 明细详见表10.2.2-22
1.3 | 其他暂列金额 | 58055.61 | 明细详见表10.2.2-22
2 | 暂估价 | 101258.10
2.1 | 材料（设备）暂估价 |  | 明细详见表10.2.2-23
2.2 | 专业工程暂估价 | 101258.10 | 明细详见表10.2.2-24
2.3 | 专项技术措施暂估价 |  | 明细详见表10.2.2-25
3 | 计日工 |  | 明细详见表10.2.2-26
4 | 总承包服务费 |  | 明细详见表10.2.2-27
合 计 |  | 159313.71 | -

## 36_表10_2_2-22 暂列金额明细表
【表10.2.2-22】
暂列金额明细表
工程名称:4#楼通用安装工程 |  |  | 标段: | 第1页 共1页
序号 | 项 目 名 称 | 计量单位 | 暂定金额(元) | 备注
1 | 标化工地增加费 | 元 |  | 暂定费用
2 | 优质工程增加费 | 元 |  | 暂定费用
3 | 其他暂列金额 | 元 | 58055.61
合计 |  |  | 58055.61 | -

## 36_表10_2_2-24 专业工程暂估价表
【表10.2.2-24】
专业工程暂估价表
单位(专业)工程名称:安装工程-4#楼通用安装工程 |  | 标段: | 第1页 共1页
序号 | 工 程 名 称 | 工程内容 | 暂估金额(元) | 备注
1 | 防火封堵 | 含有机堵料、无机堵料、阻火包、防火隔板等电缆桥架、风管、管道等所有穿过配电房、楼层或防火分区等有防火要求区域电气线路和各类管道穿过防火墙、防火隔墙、竖井井壁、建筑变形缝处和楼板处的孔隙应采取防火封堵措施，防火封堵组件的耐火性能不应低于防火分隔部位的耐火性能要求；给排水管道穿越防火墙时,应采用防火封堵材料将墙与管道之间的空隙紧密填实；防排烟和暖通系统中的管道,在穿越防火隔墙、楼板和防火墙处的孔隙应采用防火材料封堵；智能化桥架及管道穿越防烟分区、防火分区、楼层时施工完成后,须用防火材料进行封堵，明装管线、线槽等弱电线路穿墙或楼板处留下的孔、洞,应做好防火封堵(包括槽盒内空间)，采用不低于墙/楼板耐火极限的不燃材料或防火封堵材料封堵。 | 33752.70
2 | 抗震支架 | 含所有专业抗震支架，包括槽钢、螺杆、抗震构件、锚栓、管卡、底座、链接配件等;应满足国标GB50981-2014规范要求。 | 67505.40
合计 |  |  | 101258.10

## 36_表10_2_2-29 主要工日一览表
【表10.2.2-29】
主要工日一览表
工程名称:4#楼通用安装工程 |  |  | 标段: |  | 第1页 共1页
序号 | 工日名称（类别） | 单位 | 数 量 | 单价(元) | 合价（元） | 备注
1 | 二类人工 | 工日 | 1149.504 | 149.00 | 171276.10

## 36_表10_2_2-31 主要材料和工程设备一览表
【表10.2.2-31】
主要材料和工程设备一览表
工程名称:4#楼通用安装工程 |  |  |  | 标段: |  | 第1页 共10页
序号 | 名称、规格、型号 | 单位 | 数量 | 单价(元) | 合价（元） | 备注
1 | 角钢Q235B综合 | kg | 36.178 | 4.02 | 145.36
2 | 热轧光圆钢筋综合 | kg | 38.308 | 4.10 | 157.02
3 | 扁钢Q235B综合 | kg | 115.321 | 4.11 | 473.51
4 | 角钢Q235B综合 | kg | 359.131 | 4.02 | 1442.99
5 | 型钢综合 | kg | 1138.231 | 4.02 | 4573.41
6 | 镀锌薄钢板δ0.5 | m2 | 41.984 | 18.59 | 780.59
7 | 中厚钢板综合 | kg | 45.360 | 3.89 | 176.63
8 | 角型阀(带铜活)DN15 | 个 | 35.350 | 13.27 | 469.09
9 | 排水栓带链堵 | 套 | 8.080 | 17.70 | 143.02
10 | 直立型喷淋头DN15 K=80 | 套 | 343.400 | 10.62 | 3646.91
11 | 下垂型喷淋头DN15 K=80 | 个 | 64.640 | 7.08 | 457.65
12 | 坐便器桶盖 | 套 | 1.010 | 256.64 | 259.21
13 | 不锈钢地漏DN50 | 个 | 21.210 | 30.97 | 656.87
14 | 防污器DN32 | 个 | 22.220 | 26.55 | 589.94
15 | 感应式水龙 | 个 | 17.170 | 398.23 | 6837.61
16 | 连体坐便器进水阀配件 | 套 | 1.010 | 26.55 | 26.82
17 | 小便器冲水连接管DN15 | 根 | 17.170 | 26.55 | 455.86
18 | 小便器排水附件 | 套 | 17.170 | 26.55 | 455.86
19 | 拖布池水龙头DN15 | 个 | 8.080 | 79.65 | 643.57
20 | 酚醛调和漆各色 | kg | 76.543 | 12.39 | 948.37
21 | 酚醛防锈漆(各种颜色) | kg | 94.422 | 12.39 | 1169.89
22 | 阻火圈Φ110 | 个 | 12.000 | 15.64 | 187.68
23 | 内外壁热镀锌加厚钢管DN32 | m | 485.787 | 14.80 | 7189.65
24 | 内外壁热镀锌加厚钢管DN25 | m | 623.633 | 18.36 | 11449.90
25 | 内外壁热镀锌加厚钢管DN50 | m | 127.766 | 30.13 | 3849.59
26 | 内外壁热镀锌加厚钢管DN65 | m | 60.873 | 36.99 | 2251.69
27 | 内外壁热镀锌加厚钢管DN40 | m | 92.108 | 22.75 | 2095.46
28 | 碳素结构钢焊接钢管DN100 | kg | 30.840 | 3.90 | 120.37
29 | 碳素结构钢焊接钢管DN65 | kg | 4.020 | 3.95 | 15.87
【表10.2.2-31】
主要材料和工程设备一览表
工程名称:4#楼通用安装工程 |  |  |  | 标段: |  | 第2页 共10页
序号 | 名称、规格、型号 | 单位 | 数量 | 单价(元) | 合价（元） | 备注
30 | 碳素结构钢焊接钢管DN75 | kg | 12.060 | 3.95 | 47.60
31 | SC20 | m | 374.952 | 6.71 | 2517.50
32 | SC25 | m | 54.868 | 9.50 | 521.27
33 | 碳钢管DN100 | m | 8.200 | 42.47 | 348.24
34 | 碳钢管DN150 | m | 1.200 | 70.61 | 84.74
35 | 碳钢管DN65 | m | 0.600 | 28.07 | 16.84
36 | 碳钢管DN50 | m | 0.200 | 20.90 | 4.18
37 | 碳钢管DN80 | m | 1.600 | 33.06 | 52.89
38 | PPR S5DN15 | m | 85.303 | 3.07 | 261.88
39 | PPR S5DN20 | m | 28.214 | 4.61 | 130.07
40 | PPR S5DN25 | m | 58.979 | 7.79 | 459.45
41 | PPR S5DN40 | m | 29.373 | 12.29 | 360.99
42 | PPR S5DN50 | m | 33.284 | 19.25 | 640.72
43 | PVC-U实壁管DN100 | m | 316.368 | 16.16 | 5112.51
44 | PVC-U实壁管DN50 | m | 50.337 | 5.07 | 255.21
45 | PVC-U实壁管DN75 | m | 89.415 | 8.79 | 785.96
46 | 厚壁承压型PVC-U塑料管DN100 | m | 256.744 | 17.78 | 4563.88
47 | 厚壁承压型PVC-U塑料管DN50 | m | 5.566 | 5.58 | 31.04
48 | 冲洗管DN32 | 根 | 22.220 | 26.55 | 589.94
49 | 卡箍连接件(含胶圈)DN150 | 套 | 42.000 | 31.86 | 1338.12
50 | 卡箍连接件(含胶圈)DN100 | 套 | 7.000 | 16.53 | 115.71
51 | Y型过滤器DN50 | 个 | 3.000 | 300.00 | 900.00
52 | 橡胶软接头DN65 | 个 | 1.000 | 420.00 | 420.00
53 | 止回阀DN65 | 个 | 1.010 | 274.00 | 276.74
54 | 泄水阀DN100 | 个 | 4.000 | 949.00 | 3796.00
55 | 球墨铸铁明杆闸阀DN65 | 个 | 1.000 | 638.00 | 638.00
56 | 球墨铸铁明杆闸阀DN150 | 个 | 5.000 | 1388.00 | 6940.00
57 | 球墨铸铁明杆闸阀DN100 | 个 | 7.000 | 850.00 | 5950.00
58 | 闸阀DN50 | 个 | 6.000 | 589.00 | 3534.00
【表10.2.2-31】
主要材料和工程设备一览表
工程名称:4#楼通用安装工程 |  |  |  | 标段: |  | 第3页 共10页
序号 | 名称、规格、型号 | 单位 | 数量 | 单价(元) | 合价（元） | 备注
59 | 信号蝶阀DN150 | 个 | 4.000 | 684.00 | 2736.00
60 | 截止阀DN15 | 个 | 2.020 | 20.30 | 41.01
61 | 截止阀DN50 | 个 | 1.010 | 87.97 | 88.85
62 | 截止阀DN25 | 个 | 2.020 | 33.84 | 68.36
63 | 试水阀DN25 | 个 | 3.030 | 33.84 | 102.54
64 | 闸阀DN65 | 个 | 1.010 | 712.00 | 719.12
65 | 减压阀DN50 | 个 | 3.000 | 696.00 | 2088.00
66 | 平焊法兰DN50 | 片 | 12.000 | 40.16 | 481.88
67 | 平焊法兰DN65 | 片 | 2.000 | 45.88 | 91.77
68 | 沟槽法兰DN150 | 片 | 16.000 | 110.00 | 1760.00
69 | 螺纹法兰DN65 | 片 | 2.000 | 45.88 | 91.77
70 | 残疾人感应式台盆 | 个 | 1.010 | 752.21 | 759.73
71 | 感应式台盆 | 个 | 16.160 | 752.21 | 12155.71
72 | 拖布池 | 套 | 8.080 | 300.00 | 2424.00
73 | 蹲式大便器 | 个 | 22.220 | 867.26 | 19270.52
74 | 连体坐便器 | 个 | 1.010 | 1486.73 | 1501.60
75 | 壁挂式带水封小便器 | 个 | 16.160 | 800.00 | 12928.00
76 | 挂式小便器 | 个 | 1.010 | 800.00 | 808.00
77 | 洗脸盆托架 | 副 | 17.170 | 132.74 | 2279.15
78 | 洗脸盆排水附件 | 套 | 17.170 | 26.55 | 455.86
79 | 70℃防火阀160*160 | 个 | 8.000 | 169.92 | 1359.36
80 | 自动排气阀DN15 | 个 | 2.000 | 51.33 | 102.66
81 | 自动排气阀DN25 | 个 | 2.000 | 51.33 | 102.66
82 | 减压稳压型消火栓箱SN65 | 套 | 12.000 | 810.00 | 9720.00
83 | 试验用消火栓SN65 | 套 | 1.000 | 637.00 | 637.00
84 | 水流指示器DN150 | 只 | 4.000 | 318.00 | 1272.00
85 | 减压孔板DN150 | 个 | 4.000 | 69.00 | 276.00
86 | 末端试水装置DN25 | 套 | 1.010 | 230.09 | 232.39
87 | 楼层显示器 | 台 | 4.000 | 191.15 | 764.60
【表10.2.2-31】
主要材料和工程设备一览表
工程名称:4#楼通用安装工程 |  |  |  | 标段: |  | 第4页 共10页
序号 | 名称、规格、型号 | 单位 | 数量 | 单价(元) | 合价（元） | 备注
88 | 水表DN80 | 只 | 1.000 | 2336.00 | 2336.00
89 | 取源部件 | 套 | 1.000 | 4.43 | 4.43
90 | 仪表接头 | 套 | 1.000 | 4.43 | 4.43
91 | A型安全出口指示灯1W,LED,DC36V,KW-BLJC | 套 | 3.030 | 79.45 | 240.73
92 | LED防雾筒灯3W,LED,3000K | 套 | 22.220 | 131.32 | 2917.93
93 | 单管荧光灯1*28W,LED,4000K | 套 | 4.040 | 39.33 | 158.89
94 | 吸顶灯16W,LED,4000K | 套 | 24.240 | 68.03 | 1649.05
95 | A型双面方向标志灯1W,LED,DC36V,KW-BLJC | 套 | 11.110 | 94.69 | 1052.01
96 | A型应急照明灯(楼梯间)6W,LED,DC36V,Φ≥600LM,KW-BLJC | 套 | 16.160 | 106.00 | 1712.96
97 | A型应急照明灯(除楼梯间外)10W,LED,DC36V,Φ≥1000LM,KW-BLJC | 套 | 46.460 | 136.00 | 6318.56
98 | A型应急照明灯(除楼梯间外)IP6710W,LED,DC36V,Φ≥1000LM,KW-BLJC,IP67 | 套 | 3.030 | 166.00 | 502.98
99 | 300*600MM亚克力面板灯11W,LED,5000K | 套 | 17.170 | 176.99 | 3038.92
100 | A型方向标志灯1W,LED,DC36V,KW-BLJC | 套 | 24.240 | 79.45 | 1925.87
101 | A型楼层标志灯1W,LED,DC36V,KW-BLJC | 套 | 10.100 | 79.45 | 802.45
102 | A型疏散出口指示灯1W,LED,DC36V,KW-BLJC | 套 | 17.170 | 79.45 | 1364.16
103 | LED射灯（带红外感应）9W,LED,3000K | 套 | 80.800 | 64.77 | 5233.42
104 | 暗式单联双控开关86型 250V 10A | 只 | 1.020 | 6.90 | 7.04
105 | 暗式单联单控开关86型 250V 10A | 只 | 4.080 | 6.19 | 25.26
106 | 暗式双联单控开关86型 250V 10A | 只 | 12.240 | 8.58 | 105.02
107 | 人体红外感应延时开关86型 250V 10A | 个 | 10.200 | 67.04 | 683.81
108 | 成套插座 | 套 | 14.280 | 8.31 | 118.67
109 | 手动报警按钮（带电话插孔） | 个 | 16.000 | 40.77 | 652.32
110 | 消火栓按钮 | 个 | 12.000 | 42.48 | 509.76
【表10.2.2-31】
主要材料和工程设备一览表
工程名称:4#楼通用安装工程 |  |  |  | 标段: |  | 第5页 共10页
序号 | 名称、规格、型号 | 单位 | 数量 | 单价(元) | 合价（元） | 备注
111 | φ12镀锌圆钢 | m | 436.401 | 4.97 | 2170.31
112 | 铜芯多股绝缘电线WDZBN-RYJS-2*1.5 | m | 258.671 | 3.39 | 876.64
113 | 铜芯多股绝缘电线RVV2*1.0 | m | 307.109 | 1.95 | 598.86
114 | 铜芯多股绝缘电线ZN-RVV4*1.0 | m | 13.673 | 4.87 | 66.59
115 | 铜芯多股绝缘电线WDZBN-RYJS-2*2.5 | m | 1465.776 | 5.31 | 7783.27
116 | 铜芯多股绝缘电线ZN-RVV2*1.0 | m | 46.289 | 3.81 | 176.36
117 | 铜芯塑料绝缘线WDZB-BYJ2.5 | m | 3966.945 | 1.70 | 6747.77
118 | 铜芯塑料绝缘线WDZBN-BYJ4 | m | 33.154 | 3.27 | 108.41
119 | 铜芯塑料绝缘线WDZBN-BYJR2.5 | m | 614.011 | 2.28 | 1401.79
120 | 铜芯塑料绝缘线WDZBN-BYJ2.5 | m | 2632.608 | 2.20 | 5802.27
121 | 铜芯塑料绝缘线WDZB-BYJR2.5 | m | 1613.838 | 2.06 | 3327.73
122 | 六类4线对UTP CAT6 | m | 298.578 | 2.81 | 839.00
123 | 电力电缆WDZB-YJY-2*1.5 | m | 103.778 | 3.81 | 395.39
124 | 电力电缆WDZB-YJY-4*35+1*16 | m | 698.991 | 115.58 | 80789.38
125 | 电力电缆WDZB-YJY-3*2.5 | m | 38.572 | 5.18 | 199.80
126 | 电力电缆WDZBN-YJY-4*2.5 | m | 315.484 | 10.20 | 3217.94
127 | 电力电缆WDZB-YJY-5*16 | m | 661.197 | 61.97 | 40974.38
128 | 电力电缆WDZB-YJY-4*50+1*25 | m | 585.194 | 161.20 | 94333.27
129 | 电力电缆WDZBN-YJY-3*2.5 | m | 57.348 | 7.68 | 440.43
130 | 电力电缆WDZBN-YJY-5*4 | m | 19.220 | 19.20 | 369.02
131 | 电力电缆WDZBN-YJY-5*2.5 | m | 43.228 | 14.07 | 608.22
132 | 电力电缆WDZB-YJY-5*6 | m | 11.534 | 26.22 | 302.42
133 | 4芯室内单模光纤 | m | 5.794 | 1.65 | 9.56
134 | 原装铜缆跳线 RJ45-RJ45 | 条 | 46.000 | 22.25 | 1023.50
135 | 双芯光纤跳线（LC-LC） | 条 | 1.000 | 17.70 | 17.70
136 | 矿物绝缘电缆BTGY-5*6 | m | 292.332 | 39.66 | 11592.43
137 | 矿物绝缘电缆BTGY-5*4 | m | 93.840 | 33.16 | 3111.27
138 | 金属软管DN20 | m | 60.255 | 4.43 | 266.93
【表10.2.2-31】
主要材料和工程设备一览表
工程名称:4#楼通用安装工程 |  |  |  | 标段: |  | 第6页 共10页
序号 | 名称、规格、型号 | 单位 | 数量 | 单价(元) | 合价（元） | 备注
139 | JDG20 | m | 4376.151 | 4.36 | 19080.02
140 | JDG25 | m | 43.651 | 5.80 | 253.18
141 | 金属软管 | 根 | 35.350 | 22.12 | 781.94
142 | 矿物绝缘电缆终端头4mm2及以下 | 套 | 8.080 | 38.05 | 307.44
143 | 矿物绝缘电缆终端头10mm2及以下 | 套 | 2.020 | 38.05 | 76.86
144 | 局部等电位箱 | 个 | 1.020 | 50.00 | 51.00
145 | 4口光纤终端盒 | 个 | 1.000 | 39.82 | 39.82
146 | 接线盒 | 个 | 327.420 | 3.69 | 1208.18
147 | 钢制86型接线盒 | 个 | 227.460 | 3.69 | 839.33
148 | 热镀锌桥架300*100 | m | 22.927 | 111.00 | 2544.90
149 | 防火桥架200*100 | m | 45.854 | 62.66 | 2873.21
150 | 弱电桥架200*100 | m | 149.945 | 84.96 | 12739.33
151 | 热镀锌桥架200*100 | m | 44.915 | 84.96 | 3815.98
152 | 尾纤安装 | 根 | 4.000 | 14.74 | 58.96
153 | 光纤连接器材 | 套 | 4.040 | 8.85 | 35.75
154 | 线管理器 | 个 | 1.010 | 48.67 | 49.16
155 | 埋入式感应控制器 | 个 | 1.010 | 200.00 | 202.00
156 | 感应式冲洗阀 | 个 | 38.380 | 426.00 | 16349.88
157 | 水 | m3 | 11.383 | 5.73 | 65.22
158 | 42U机柜H2000*W600*D600mm；符合ANSI/EIA RS-310-D、IEC297-2、DIN41491; PART1、DIN41494; PART7、 GB/T3047.2- 92标准;兼容ETSI标准.承载:静载800KG(带支架)防护等级:≥IP20SPCC优质冷扎钢板制作；厚度：方孔条≥2.0mm，安装梁≥1.5mm，其它≥1.2mm。表面处理:方孔条镀蓝锌；其余：脱脂、磷化、静电喷塑?3.安装方式：落地安装 | 个 | 1.000 | 1946.90 | 1946.90
【表10.2.2-31】
主要材料和工程设备一览表
工程名称:4#楼通用安装工程 |  |  |  | 标段: |  | 第7页 共10页
序号 | 名称、规格、型号 | 单位 | 数量 | 单价(元) | 合价（元） | 备注
159 | 24口接入交换机24个千兆电口+2个千兆光口，背板带宽：52G，包转发速率：38.7M，端口4KV防雷，尺寸：440x230x44mm（铁壳），电源：交流100-240V内置电源，标准机架型，非网管交换机，支持标准交换/网络克隆/汇聚上联切换 | 台 | 1.000 | 1238.94 | 1238.94
160 | 千兆单模光模块千兆SFP光模块，单模，20公里，波长1310nm，LC连接器 | 台 | 1.000 | 884.96 | 884.96
161 | 网络半球型摄像机半球一体式，带红外补光，200万像素，支持H.265；传感器大小：1/2.8英寸；最低照度：彩色0.1Lux@F2.0；0Lux（红外灯开启）；信噪比：>56dB，宽动态范围：103db；电源供应：DC12V/POE；红外距离：30m； | 台 | 18.000 | 153.10 | 2755.80
162 | 网络电梯型摄像机电梯专用，带红外补光，200万像素，支持H.265；传感器大小：1/2.8英寸；最低照度：彩色0.01Lux@F1.2，0Lux（红外灯开启）；信噪比：>56dB，宽动态范围：100db；电源供应：DC12V/POE；红外距离：20m； | 台 | 2.000 | 269.91 | 539.82
163 | 磷酸铵盐干粉灭火器MF/ABC4 | 套 | 30.000 | 69.29 | 2078.70
164 | PSP钢塑复合管DN50 | m | 36.473 | 31.56 | 1151.09
165 | 内外壁热镀锌加厚钢管DN125 | m | 9.712 | 89.28 | 867.09
166 | 内外壁热镀锌加厚钢管DN80 | m | 109.249 | 47.12 | 5147.81
167 | 内外壁热镀锌加厚钢管DN100 | m | 100.030 | 63.64 | 6365.91
168 | 内外壁热镀锌加厚钢管DN150 | m | 74.098 | 101.91 | 7551.33
169 | 编码型光电感烟探测器 | 个 | 8.000 | 46.02 | 368.16
170 | 编码型光电感烟探测器 | 个 | 85.000 | 46.02 | 3911.70
171 | 编码型感温探测器（带地址） | 个 | 4.000 | 42.48 | 169.92
172 | 编码型火灾声光警报器 | 个 | 16.000 | 53.98 | 863.68
173 | 嵌入式/明装吸顶消防扬声器 | 个 | 37.000 | 44.25 | 1637.25
174 | 八防区模块 | 个 | 1.000 | 90.27 | 90.27
175 | 输入输出模块 | 个 | 12.000 | 51.15 | 613.80
【表10.2.2-31】
主要材料和工程设备一览表
工程名称:4#楼通用安装工程 |  |  |  | 标段: |  | 第8页 共10页
序号 | 名称、规格、型号 | 单位 | 数量 | 单价(元) | 合价（元） | 备注
176 | 防火门监控模块 | 个 | 10.000 | 257.00 | 2570.00
177 | 广播隔离器 | 个 | 24.000 | 34.64 | 831.36
178 | 总线隔离器 | 个 | 10.000 | 34.64 | 346.40
179 | 报警联动模块 | 个 | 1.000 | 90.27 | 90.27
180 | 消防电源监控模块 | 个 | 10.000 | 664.00 | 6640.00
181 | 电气火灾监控模块 | 个 | 6.000 | 531.00 | 3186.00
182 | 输入模块 | 个 | 8.000 | 51.15 | 409.20
183 | 消防端子接线箱 | 台 | 4.000 | 44.25 | 177.00
184 | 金属模块箱箱 | 台 | 2.000 | 66.37 | 132.74
185 | 24口模块配线架 | 架 | 1.000 | 673.00 | 673.00
186 | 壁式排气扇JVF-AP-20 | 台 | 2.000 | 555.74 | 1111.48
187 | 换气扇JVF-CP-150 | 台 | 32.000 | 247.79 | 7929.28
188 | 1ALE 应急照明集中电源 | 台 | 1.000 | 3584.00 | 3584.00
189 | 1ALG 公共照明箱 | 台 | 1.000 | 3800.00 | 3800.00
190 | 1XFAT 消防配电箱 | 台 | 1.000 | 5000.00 | 5000.00
191 | 1~3KTAP 空调室外机配电箱 | 台 | 3.000 | 3800.00 | 11400.00
192 | 1~4AP 照明配电箱 | 台 | 4.000 | 6000.00 | 24000.00
193 | 2~4ALE 应急照明集中电源 | 台 | 3.000 | 3584.00 | 10752.00
194 | 2~4ALG 公共照明箱 | 台 | 3.000 | 3500.00 | 10500.00
195 | 2~4XFAT 消防配电箱 | 台 | 3.000 | 5000.00 | 15000.00
196 | 4KTAP 空调室外机配电箱 | 台 | 1.000 | 3800.00 | 3800.00
197 | DTAT1/2 电梯配电箱 | 台 | 2.000 | 8000.00 | 16000.00
198 | 声光报警器 | 套 | 1.000 | 53.98 | 53.98
199 | 手动报警按钮 | 套 | 2.000 | 40.77 | 81.54
200 | 沟槽法兰短管DN100 | 个 | 7.000 | 61.53 | 430.71
201 | 沟槽法兰短管DN150 | 个 | 26.000 | 110.00 | 2860.00
202 | 压力表 | 台(块) | 1.000 | 49.56 | 49.56
203 | 压力表 | 块 | 3.000 | 49.56 | 148.68
204 | 室内灭火器箱体 | 套 | 3.000 | 63.81 | 191.43
【表10.2.2-31】
主要材料和工程设备一览表
工程名称:4#楼通用安装工程 |  |  |  | 标段: |  | 第9页 共10页
序号 | 名称、规格、型号 | 单位 | 数量 | 单价(元) | 合价（元） | 备注
205 | 卡箍 DN125 | 个 | 2.000 | 25.82 | 51.64
206 | 卡箍 DN150 | 个 | 46.000 | 31.86 | 1465.56
207 | 卡箍 DN80 | 个 | 11.000 | 14.33 | 157.63
208 | 大小头 DN100 | 个 | 38.000 | 24.30 | 923.40
209 | 大小头 DN125 | 个 | 3.000 | 27.34 | 82.02
210 | 大小头 DN150 | 个 | 7.000 | 39.50 | 276.50
211 | 大小头 DN80 | 个 | 15.000 | 17.41 | 261.15
212 | 机械三通 DN100 | 个 | 23.000 | 35.85 | 824.55
213 | 机械三通 DN125 | 个 | 7.000 | 46.78 | 327.46
214 | 机械三通 DN150 | 个 | 7.000 | 60.95 | 426.65
215 | 机械三通 DN80 | 个 | 3.000 | 28.31 | 84.93
216 | 机械四通 DN100 | 个 | 88.000 | 54.08 | 4759.04
217 | 机械四通 DN125 | 个 | 2.000 | 76.63 | 153.26
218 | 机械四通 DN150 | 个 | 6.000 | 107.00 | 642.00
219 | 机械四通 DN80 | 个 | 18.000 | 41.68 | 750.24
220 | 沟槽弯头(22°、45°、90°) DN125 | 个 | 1.000 | 46.95 | 46.95
221 | 沟槽弯头(22°、45°、90°) DN150 | 个 | 12.000 | 64.82 | 777.84
222 | 沟槽弯头(22°、45°、90°) DN80 | 个 | 3.000 | 24.56 | 73.68
223 | 沟槽正(异)三通 DN100 | 个 | 109.000 | 39.40 | 4294.60
224 | 沟槽正(异)三通 DN125 | 个 | 1.000 | 63.57 | 63.57
225 | 沟槽正(异)三通 DN150 | 个 | 1.000 | 84.91 | 84.91
226 | 沟槽正(异)三通 DN80 | 个 | 6.000 | 27.62 | 165.72
227 | 沟槽正(异)四通 DN125 | 个 | 1.000 | 88.27 | 88.27
228 | 沟槽正(异)四通 DN150 | 个 | 3.000 | 120.00 | 360.00
229 | 沟槽正(异)四通 DN80 | 个 | 9.000 | 50.86 | 457.70
230 | 金属隔板300*100 | m | 13.620 | 9.85 | 134.16
231 | 金属隔板200*100 | m | 26.682 | 9.85 | 262.82
【表10.2.2-31】
主要材料和工程设备一览表
工程名称:4#楼通用安装工程 |  |  |  | 标段: |  | 第10页 共10页
序号 | 名称、规格、型号 | 单位 | 数量 | 单价(元) | 合价（元） | 备注
232 | 金属隔板200*100 | m | 27.240 | 9.85 | 268.31
233 | 残疾人扶手 | 套 | 1.000 | 150.00 | 150.00
234 | 87型雨水斗DN100 | 个 | 12.000 | 46.02 | 552.24
235 | 侧入式雨水斗DN100 | 个 | 4.000 | 209.00 | 836.00
236 | 水泥砂浆M10.0 | m3 | 3.478 | 375.22 | 1305.02

## 37_表10_2_2-13 【含单列】单位(专业)工程招
【表10.2.2-13】
单位（专业）工程招标控制价费用表
工程名称:安装工程-5#楼通用安装工程 |  |  | 标段: | 第1页 共1页
序号 | 费用名称 |  | 计算公式 | 金额 (元) | 备注
1 | 分部分项工程费 |  | ∑(分部分项工程量×综合单价） | 1469259.73 | 见表10.2.2-16
1.1 | 其中 | 人工费+机械费 | ∑分部分项（定额人工费+定额机械费） | 251256.74
2 | 措施项目费 |  | （2.1+2.2） | 44373.89
2.1 | 施工技术措施项目费 |  | ∑(技措项目工程量×综合单价） | 22552.44 | 见表10.2.2-16
2.1.1 | 其中 | 人工费+机械费 | ∑技措项目（定额人工费+定额机械费） | 11652.34
2.2 | 施工组织措施项目费 |  | (1.1+2.1.1)×8.3% | 21821.45 | 见表10.2.2-20
2.2.1 | 其中 | 安全文明施工基本费 | (1.1+2.1.1)×8.17% | 21479.67 | 见表10.2.2-20
3 | 其他项目费 |  | （3.1+3.2+3.3+3.4） | 276726.14
3.1 | 暂列金额 |  | 3.1.1+3.1.2+3.1.3 | 89089.94 | 见表10.2.2-21
3.1.1 | 其中 | 标化工地增加费 | 按招标文件规定额度列计 |  | 见表10.2.2-22
3.1.2 |  | 优质工程增加费 | 按招标文件规定额度列计 |  | 见表10.2.2-22
3.1.3 |  | 其他暂列金额 | 按招标文件规定额度列计 | 89089.94 | 见表10.2.2-22
3.2 | 暂估价 |  | 3.2.1+3.2.2+3.2.3 | 187636.20 | 见表10.2.2-21
3.2.1 | 其中 | 材料（工程设备）暂估价 | 按招标文件规定额度列计 (或计入综合单价) |  | 见表10.2.2-23
3.2.2 |  | 专业工程暂估价 | 按招标文件规定额度列计 | 187636.20 | 见表10.2.2-24
3.2.3 |  | 专项技术措施暂估价 | 按招标文件规定额度列计 |  | 见表10.2.2-25
3.3 | 计日工 |  | ∑计日工(暂估数量×综合单价） |  | 见表10.2.2-21
3.4 | 施工总承包服务费 |  | 3.4.1+3.4.2 |  | 见表10.2.2-21
3.4.1 | 其中 | 专业发包工程管理费 | ∑专业发包工程（暂估金额×费率） |  | 见表10.2.2-27
3.4.2 |  | 甲供材料设备管理费 | 甲供材料暂估金额×费率+甲供设备暂估金额×费率 |  | 见表10.2.2-27
4 | 规费 |  | (1.1+2.1.1)×30.63% | 80529.05
5 | 单列费用 |  | 单列费用
6 | 税金 |  | (1+2+3+4+计税不计费+计税不计费不下浮)×9% | 168379.99
7 | 下浮 |  | (1+2+3+4+5+6-不计税不计费不下浮-计税不计费不下浮-暂估材料)×0%
其中 | 甲供费（不计入造价） |  | 甲供材料费+甲供主材费+甲供设备费
招标控制价合计 |  |  | 1+2+3+4+5+6-7 | 2039268.80

## 37_表10_2_2-16 分部分项工程清单与计价表
【表10.2.2-16】
分部分项工程清单与计价表
单位(专业)工程名称:安装工程-5#楼通用安装工程 | [5 empty] | 标段: |  |  | 第1页 共50页
序号 | 项目编码 | 项目名称 | 项目特征 | 计量 单位 | 工程量 | 金 额 (元) |  |  |  |  | 备注
[6 empty] | 综合单价 | 合价 | 其中
[8 empty] | 人工费 | 机械费 | 暂估价
|  | 电气 |  |  |  |  | 617927.62 | 68873.35 | 3694.15
1 | 030404017078 | 配电箱 | 1、名称：1~4KTAP1 空调室外机配电箱； 2、详细配置：成套设备，含内部元器件、箱体、配件等，具体配置详见设计图纸。 3、工作内容：开箱、检查、安装、查校线、接地。 4、安装方式：具体做法详设计图纸，投标单位自行考虑安装方式。 | 台 | 4 | 4254.81 | 17019.24 | 715.20
2 | 030404017079 | 配电箱 | 1、名称：1~3KTAP2 空调室外机配电箱； 2、详细配置：成套设备，含内部元器件、箱体、配件等，具体配置详见设计图纸。 3、工作内容：开箱、检查、安装、查校线、接地。 4、安装方式：具体做法详设计图纸，投标单位自行考虑安装方式。 | 台 | 3 | 4054.81 | 12164.43 | 536.40
本页小计 | [6 empty] | 29183.67 | 1251.60
【表10.2.2-16】
分部分项工程清单与计价表
单位(专业)工程名称:安装工程-5#楼通用安装工程 | [5 empty] | 标段: |  |  | 第2页 共50页
序号 | 项目编码 | 项目名称 | 项目特征 | 计量 单位 | 工程量 | 金 额 (元) |  |  |  |  | 备注
[6 empty] | 综合单价 | 合价 | 其中
[8 empty] | 人工费 | 机械费 | 暂估价
3 | 030404017080 | 配电箱 | 1、名称：4KTAP2 空调室外机配电箱； 2、详细配置：成套设备，含内部元器件、箱体、配件等，具体配置详见设计图纸。 3、工作内容：开箱、检查、安装、查校线、接地。 4、安装方式：具体做法详设计图纸，投标单位自行考虑安装方式。 | 台 | 1 | 4054.81 | 4054.81 | 178.80
4 | 030404017081 | 配电箱 | 1、名称：1XFAT 消防配电箱； 2、详细配置：成套设备，含内部元器件、箱体、配件等，具体配置详见设计图纸。 3、工作内容：开箱、检查、安装、查校线、接地。 4、安装方式：具体做法详设计图纸，投标单位自行考虑安装方式。 | 台 | 1 | 5254.81 | 5254.81 | 178.80
5 | 030404017082 | 配电箱 | 1、名称：2XFAT 消防配电箱； 2、详细配置：成套设备，含内部元器件、箱体、配件等，具体配置详见设计图纸。 3、工作内容：开箱、检查、安装、查校线、接地。 4、安装方式：具体做法详设计图纸，投标单位自行考虑安装方式。 | 台 | 1 | 5254.81 | 5254.81 | 178.80
本页小计 | [6 empty] | 14564.43 | 536.40
【表10.2.2-16】
分部分项工程清单与计价表
单位(专业)工程名称:安装工程-5#楼通用安装工程 | [5 empty] | 标段: |  |  | 第3页 共50页
序号 | 项目编码 | 项目名称 | 项目特征 | 计量 单位 | 工程量 | 金 额 (元) |  |  |  |  | 备注
[6 empty] | 综合单价 | 合价 | 其中
[8 empty] | 人工费 | 机械费 | 暂估价
6 | 030404017083 | 配电箱 | 1、名称：1ALE 应急照明集中电源； 2、详细配置：成套设备，含内部元器件、箱体、配件等，具体配置详见设计图纸。 3、工作内容：开箱、检查、安装、查校线、接地。 4、安装方式：具体做法详设计图纸，投标单位自行考虑安装方式。 | 台 | 1 | 3838.81 | 3838.81 | 178.80
7 | 030404017084 | 配电箱 | 1、名称：2~4ALE 应急照明集中电源； 2、详细配置：成套设备，含内部元器件、箱体、配件等，具体配置详见设计图纸。 3、工作内容：开箱、检查、安装、查校线、接地。 4、安装方式：具体做法详设计图纸，投标单位自行考虑安装方式。 | 台 | 3 | 3838.81 | 11516.43 | 536.40
8 | 030404017085 | 配电箱 | 1、名称：1~4AP 照明配电箱； 2、详细配置：成套设备，含内部元器件、箱体、配件等，具体配置详见设计图纸。 3、工作内容：开箱、检查、安装、查校线、接地。 4、安装方式：具体做法详设计图纸，投标单位自行考虑安装方式。 | 台 | 4 | 6254.81 | 25019.24 | 715.20
本页小计 | [6 empty] | 40374.48 | 1430.40
【表10.2.2-16】
分部分项工程清单与计价表
单位(专业)工程名称:安装工程-5#楼通用安装工程 | [5 empty] | 标段: |  |  | 第4页 共50页
序号 | 项目编码 | 项目名称 | 项目特征 | 计量 单位 | 工程量 | 金 额 (元) |  |  |  |  | 备注
[6 empty] | 综合单价 | 合价 | 其中
[8 empty] | 人工费 | 机械费 | 暂估价
9 | 030404017086 | 配电箱 | 1、名称：1ALG 公共照明箱； 2、详细配置：成套设备，含内部元器件、箱体、配件等，具体配置详见设计图纸。 3、工作内容：开箱、检查、安装、查校线、接地。 4、安装方式：具体做法详设计图纸，投标单位自行考虑安装方式。 | 台 | 1 | 4054.81 | 4054.81 | 178.80
10 | 030404017087 | 配电箱 | 1、名称：2~4ALG 公共照明箱； 2、详细配置：成套设备，含内部元器件、箱体、配件等，具体配置详见设计图纸。 3、工作内容：开箱、检查、安装、查校线、接地。 4、安装方式：具体做法详设计图纸，投标单位自行考虑安装方式。 | 台 | 3 | 3754.81 | 11264.43 | 536.40
11 | 030404017088 | 配电箱 | 1、名称：DTAT1/2 电梯配电箱； 2、详细配置：成套设备，含内部元器件、箱体、配件等，具体配置详见设计图纸。 3、工作内容：开箱、检查、安装、查校线、接地。 4、安装方式：具体做法详设计图纸，投标单位自行考虑安装方式。 | 台 | 2 | 8254.81 | 16509.62 | 357.60
本页小计 | [6 empty] | 31828.86 | 1072.80
【表10.2.2-16】
分部分项工程清单与计价表
单位(专业)工程名称:安装工程-5#楼通用安装工程 | [5 empty] | 标段: |  |  | 第5页 共50页
序号 | 项目编码 | 项目名称 | 项目特征 | 计量 单位 | 工程量 | 金 额 (元) |  |  |  |  | 备注
[6 empty] | 综合单价 | 合价 | 其中
[8 empty] | 人工费 | 机械费 | 暂估价
12 | 030404034025 | 照明开关 | 1、名称：暗式单联单控开关 2、规格：86型 250V 10A 3、安装方式：底边距地安装高度为1.3米 | 个 | 8 | 16.48 | 131.84 | 58.40
13 | 030404034026 | 照明开关 | 1、名称：暗式单联双控开关 2、规格：86型 250V 10A 3、安装方式：底边距地安装高度为1.3米 | 个 | 3 | 17.58 | 52.74 | 22.35
14 | 030404034027 | 照明开关 | 1、名称：暗式双联单控开关 2、规格：86型 250V 10A 3、安装方式：底边距地安装高度为1.3米 | 个 | 21 | 18.92 | 397.32 | 153.30
15 | 030404034028 | 照明开关 | 1、名称：暗式三联单控开关 2、规格：86型 250V 10A 3、安装方式：底边距地安装高度为1.3米 | 个 | 4 | 18.92 | 75.68 | 29.20
16 | 030404034029 | 照明开关 | 1、名称：人体红外感应延时开关 2、规格：86型 250V 10A 3、安装方式：吸顶安装。 | 个 | 16 | 79.43 | 1270.88 | 126.40
17 | 030404034030 | 照明开关 | 1、名称：暗式双联单控开关 2、规格：宽板型 250V 10A 3、安装方式：底边距地安装高度为1.3米 | 个 | 1 | 18.92 | 18.92 | 7.30
本页小计 | [6 empty] | 1947.38 | 396.95
【表10.2.2-16】
分部分项工程清单与计价表
单位(专业)工程名称:安装工程-5#楼通用安装工程 | [5 empty] | 标段: |  |  | 第6页 共50页
序号 | 项目编码 | 项目名称 | 项目特征 | 计量 单位 | 工程量 | 金 额 (元) |  |  |  |  | 备注
[6 empty] | 综合单价 | 合价 | 其中
[8 empty] | 人工费 | 机械费 | 暂估价
18 | 030404035007 | 插座 | 1、名称：暗式二三极插座 2、规格：86型 ~250V单相二极+三极,10A 安全型 3、安装方式：墙内暗敷设,0.3M | 个 | 13 | 20.34 | 264.42 | 111.93
19 | 030408001080 | 电力电缆 | 1、名称：铜芯电力电缆 2、型号、规格：WDZBN-YJY-3*2.5 3、敷设方式、部位：穿管、桥架敷设 | m | 97.66 | 10.41 | 1016.64 | 183.60 | 4.88
20 | 030408001081 | 电力电缆 | 1、名称：铜芯电力电缆 2、型号、规格：WDZBN-YJY-5*4 3、敷设方式、部位：穿管、桥架敷设 | m | 78.00 | 22.04 | 1719.12 | 146.64 | 3.90
21 | 030408001082 | 电力电缆 | 1、名称：铜芯电力电缆 2、型号、规格：WDZB-YJY-5*6 3、敷设方式、部位：穿管、桥架敷设 | m | 19.64 | 29.13 | 572.11 | 36.92 | 0.98
22 | 030408001083 | 电力电缆 | 1、名称：铜芯电力电缆 2、型号、规格：WDZB-YJY-5*16 3、敷设方式、部位：穿管、桥架敷设 | m | 616.65 | 65.90 | 40637.24 | 1449.13 | 37.00
23 | 030408001084 | 电力电缆 | 1、名称：铜芯电力电缆 2、型号、规格：WDZB-YJY-4*35+1*16 3、敷设方式、部位：穿管、桥架敷设 | m | 1330.97 | 123.36 | 164188.46 | 6255.56 | 159.72
24 | 030408001085 | 电力电缆 | 1、名称：铜芯电力电缆 2、型号、规格：WDZB-YJY-4*50+1*25 3、敷设方式、部位：穿管、桥架敷设 | m | 534.73 | 174.09 | 93091.15 | 4074.64 | 411.74
本页小计 | [6 empty] | 301489.14 | 12258.42 | 618.22
【表10.2.2-16】
分部分项工程清单与计价表
单位(专业)工程名称:安装工程-5#楼通用安装工程 | [5 empty] | 标段: |  |  | 第7页 共50页
序号 | 项目编码 | 项目名称 | 项目特征 | 计量 单位 | 工程量 | 金 额 (元) |  |  |  |  | 备注
[6 empty] | 综合单价 | 合价 | 其中
[8 empty] | 人工费 | 机械费 | 暂估价
25 | 030408001086 | 电力电缆 | 1、名称：矿物绝缘电力电缆 2、型号、规格：BTGY-5*4 3、敷设方式、部位：穿管、桥架敷设 | m | 92.00 | 39.28 | 3613.76 | 206.08 | 38.64
26 | 030408001087 | 电力电缆 | 1、名称：矿物绝缘电力电缆 2、型号、规格：BTGY-5*6 3、敷设方式、部位：穿管、桥架敷设 | m | 264.27 | 47.45 | 12539.61 | 787.52 | 221.99
27 | 030408006040 | 电力电缆头 | 1、名称：电力电缆头 2、型号：10mm2及以下，铜芯，三芯及以上 | 个 | 30 | 27.50 | 825.00 | 287.10
28 | 030408006041 | 电力电缆头 | 1、名称：电力电缆头 2、型号：25mm2及以下，铜芯，三芯及以上 | 个 | 3 | 36.66 | 109.98 | 38.25
29 | 030408006042 | 电力电缆头 | 1、名称：电力电缆头 2、型号：35mm2及以下，铜芯，三芯及以上 | 个 | 2 | 91.67 | 183.34 | 63.78
30 | 030408006043 | 电力电缆头 | 1、名称：电力电缆头 2、型号：120mm2及以下，铜芯，三芯及以上 | 个 | 2 | 167.58 | 335.16 | 104.30
31 | 030408006044 | 电力电缆头 | 1、名称：矿物绝缘电缆头 2、型号：4mm2及以下，铜芯，三芯及以上 | 个 | 2 | 91.35 | 182.70 | 50.96
32 | 030408006045 | 电力电缆头 | 1、名称：矿物绝缘电缆头 2、型号：10mm2及以下，铜芯，三芯及以上 | 个 | 8 | 100.21 | 801.68 | 238.40
本页小计 | [6 empty] | 18591.23 | 1776.39 | 260.63
【表10.2.2-16】
分部分项工程清单与计价表
单位(专业)工程名称:安装工程-5#楼通用安装工程 | [5 empty] | 标段: |  |  | 第8页 共50页
序号 | 项目编码 | 项目名称 | 项目特征 | 计量 单位 | 工程量 | 金 额 (元) |  |  |  |  | 备注
[6 empty] | 综合单价 | 合价 | 其中
[8 empty] | 人工费 | 机械费 | 暂估价
33 | 030409001005 | 接地极 | 在底层距室外地面0.5米处设置墙外接地检测点，做法见《接地装置安装》图集号:14D504。 | 块 | 4 | 34.05 | 136.20 | 100.12 | 0.04
34 | 030409003005 | 避雷引下线 | 防雷引下线,利用所有各竖向柱子内Φ16的对角主筋采用土建施工与基础接地体连接 | m | 46.00 | 13.09 | 602.14 | 257.14 | 181.24
35 | 030409005009 | 避雷网 | 暗敷避雷网采用φ12热镀锌圆钢 | m | 334.00 | 16.47 | 5500.98 | 2388.10 | 223.78
36 | 030409005010 | 避雷网 | 明敷接闪带采用φ12热镀锌圆钢,支高150mm,采用焊接固定,支架间距1.0m,转角处0.5m | m | 299.31 | 22.11 | 6617.74 | 3256.49 | 218.50
37 | 030409008004 | 等电位端子箱、测试板 | 局部等电位箱 | 台 | 2 | 55.89 | 111.78 | 6.14
38 | 030411001071 | 配管 | 1、名称：钢管 2、材质：焊接钢管 3、规格：SC20,壁厚按国标 4、配置形式：砖、混凝土结构暗配 5、接地要求：接地 | m | 2149.22 | 15.18 | 32625.16 | 12035.63 | 494.32
39 | 030411001072 | 配管 | 1、名称：套接紧定式镀锌钢导管 2、材质：JDG管 3、规格：JDG20,壁厚按国标 4、配置形式：砖、混凝土结构暗配 5、接地要求：接地 | m | 915.29 | 10.87 | 9949.20 | 3807.61 | 45.76
本页小计 | [6 empty] | 55543.20 | 21851.23 | 1163.64
【表10.2.2-16】
分部分项工程清单与计价表
单位(专业)工程名称:安装工程-5#楼通用安装工程 | [5 empty] | 标段: |  |  | 第9页 共50页
序号 | 项目编码 | 项目名称 | 项目特征 | 计量 单位 | 工程量 | 金 额 (元) |  |  |  |  | 备注
[6 empty] | 综合单价 | 合价 | 其中
[8 empty] | 人工费 | 机械费 | 暂估价
40 | 030411001073 | 配管 | 1、名称：套接紧定式镀锌钢导管 2、材质：JDG管 3、规格：JDG25,壁厚按国标 4、配置形式：砖、混凝土结构暗配 5、接地要求：接地 | m | 177.99 | 14.84 | 2641.37 | 1018.10 | 12.46
41 | 030411001074 | 配管 | 1、名称：金属软管 2、规格：DN20 3、配置形式：明配 | m | 50.00 | 21.87 | 1093.50 | 477.00
42 | 030411003025 | 桥架 | 1、名称：热镀锌桥架 2、型号：200*100 3、接地：接地 4、其他：含弯头、三通等配件、相同电压等级的双电源回路可在同一专用电缆桥架内敷设,当采用槽盒布线时,应采用金属隔板分隔，其他详设计说明，投标单位自行考虑报价。 | m | 80.29 | 121.91 | 9788.15 | 1562.44 | 85.11
43 | 030411003026 | 桥架 | 1、名称：热镀锌桥架 2、型号：300*100 3、接地：接地 4、其他：含弯头、三通等配件、相同电压等级的双电源回路可在同一专用电缆桥架内敷设,当采用槽盒布线时,应采用金属隔板分隔，其他详设计说明，投标单位自行考虑报价。 | m | 25.24 | 148.21 | 3740.82 | 491.17 | 26.75
本页小计 | [6 empty] | 17263.84 | 3548.71 | 124.32
【表10.2.2-16】
分部分项工程清单与计价表
单位(专业)工程名称:安装工程-5#楼通用安装工程 | [5 empty] | 标段: |  |  | 第10页 共50页
序号 | 项目编码 | 项目名称 | 项目特征 | 计量 单位 | 工程量 | 金 额 (元) |  |  |  |  | 备注
[6 empty] | 综合单价 | 合价 | 其中
[8 empty] | 人工费 | 机械费 | 暂估价
44 | 030411003027 | 桥架 | 1、名称：热镀锌防火桥架 2、型号：200*100 3、接地：接地 4、其他：含弯头、三通等配件、相同电压等级的双电源回路可在同一专用电缆桥架内敷设,当采用槽盒布线时,应采用金属隔板分隔，其他详设计说明，投标单位自行考虑报价。 | m | 23.40 | 99.38 | 2325.49 | 455.36 | 24.80
45 | 030411004064 | 配线 | 1、名称：铜芯绝缘导线 2、配线形式：管内穿线、桥架配线 3、型号规格：WDZBN-BYJ2.5 | m | 4167.63 | 3.43 | 14294.97 | 2792.31
46 | 030411004065 | 配线 | 1、名称：铜芯绝缘导线 2、配线形式：管内穿线、桥架配线 3、型号规格：WDBZ-BYJ2.5 | m | 5988.56 | 2.85 | 17067.40 | 4012.34
47 | 030411004066 | 配线 | 1、名称：铜芯绝缘导线 2、配线形式：管内穿线、桥架配线 3、型号规格：WDBZ-BYJR2.5 | m | 2940.13 | 3.26 | 9584.82 | 1969.89
48 | 030411004067 | 配线 | 1、名称：铜芯绝缘导线 2、配线形式：管内穿线、桥架配线 3、型号规格：WDZB-BYJ4 | m | 15.39 | 4.41 | 67.87 | 9.54
49 | 030411004068 | 配线 | 1、名称：铜芯绝缘导线 2、配线形式：管内穿线、桥架配线 3、型号规格：WDZB-BYJ4 | m | 30.77 | 4.41 | 135.70 | 19.08
本页小计 | [6 empty] | 43476.25 | 9258.52 | 24.80
【表10.2.2-16】
分部分项工程清单与计价表
单位(专业)工程名称:安装工程-5#楼通用安装工程 | [5 empty] | 标段: |  |  | 第11页 共50页
序号 | 项目编码 | 项目名称 | 项目特征 | 计量 单位 | 工程量 | 金 额 (元) |  |  |  |  | 备注
[6 empty] | 综合单价 | 合价 | 其中
[8 empty] | 人工费 | 机械费 | 暂估价
50 | 030411006015 | 接线盒 | 1、名称：开关盒、插座盒 2、材质：钢制 3、规格：86型 4、安装形式：暗装 | 个 | 69 | 8.41 | 580.29 | 222.87
51 | 030411006016 | 接线盒 | 1、名称：灯头盒、接线盒 2、材质：钢制 3、规格：86型 4、安装形式：暗装 5、其他：含过路盒、吊顶内灯头盒空白面板 | 个 | 394 | 8.66 | 3412.04 | 1209.58
52 | 030412001014 | 普通灯具 | 1、名称：300*600MM亚克力面板灯 2、型号：11W,LED,5000K 3、灯具选择应满足场所环境的要求,并应符合下列规定；存在爆炸性危险的场所采用的灯具应有防爆保护措施；有洁净度要求的场所应采用洁净灯具,并应满足洁净场所的有关规定；有腐蚀性气体的场所采用的灯具应满足防腐蚀要求。 | 套 | 26 | 204.18 | 5308.68 | 464.88
53 | 030412001015 | 普通灯具 | 1、名称：吸顶灯 2、型号：16W,LED,4000K | 套 | 24 | 93.14 | 2235.36 | 429.12
54 | 030412004056 | 装饰灯 | 1、名称：A型安全出口指示灯 2、型号：1W,LED,DC36V,KW-BLJC | 套 | 6 | 105.34 | 632.04 | 111.48
55 | 030412004057 | 装饰灯 | 1、名称：A型单面多信息复合标志灯 2、型号：1W,LED,DC36V,KW-BLJC | 套 | 5 | 120.73 | 603.65 | 92.90
本页小计 | [6 empty] | 12772.06 | 2530.83
【表10.2.2-16】
分部分项工程清单与计价表
单位(专业)工程名称:安装工程-5#楼通用安装工程 | [5 empty] | 标段: |  |  | 第12页 共50页
序号 | 项目编码 | 项目名称 | 项目特征 | 计量 单位 | 工程量 | 金 额 (元) |  |  |  |  | 备注
[6 empty] | 综合单价 | 合价 | 其中
[8 empty] | 人工费 | 机械费 | 暂估价
56 | 030412004058 | 装饰灯 | 1、名称：A型方向标志灯 2、型号：1W,LED,DC36V,KW-BLJC | 套 | 66 | 105.34 | 6952.44 | 1226.28
57 | 030412004059 | 装饰灯 | 1、名称：A型楼层标志灯 2、型号：1W,LED,DC36V,KW-BLJC | 套 | 10 | 105.34 | 1053.40 | 185.80
58 | 030412004060 | 装饰灯 | 1、名称：A型疏散出口指示灯 2、型号：1W,LED,DC36V,KW-BLJC | 套 | 16 | 105.34 | 1685.44 | 297.28
59 | 030412004061 | 装饰灯 | 1、名称：A型双面多信息复合标志灯 2、型号：1W,LED,DC36V,KW-BLJC | 套 | 5 | 127.35 | 636.75 | 109.00
60 | 030412004062 | 装饰灯 | 1、名称：A型双面方向标志灯 2、型号：1W,LED,DC36V,KW-BLJC | 套 | 8 | 127.35 | 1018.80 | 174.40
61 | 030412004063 | 装饰灯 | 1、名称：A型应急照明灯(除楼梯间外) 2、型号：10W,LED,DC36V,Φ≥1000LM,KW-BLJC | 套 | 92 | 162.39 | 14939.88 | 1709.36
62 | 030412004064 | 装饰灯 | 1、名称：A型应急照明灯(除楼梯间外)IP67 2、型号：10W,LED,DC36V,Φ≥1000LM,KW-BLJC,IP67 | 套 | 4 | 192.69 | 770.76 | 74.32
63 | 030412004065 | 装饰灯 | 1、名称：A型应急照明灯(楼梯间) 2、型号：6W,LED,DC36V,Φ≥600LM,KW-BLJC | 套 | 16 | 132.09 | 2113.44 | 297.28
本页小计 | [6 empty] | 29170.91 | 4073.72
【表10.2.2-16】
分部分项工程清单与计价表
单位(专业)工程名称:安装工程-5#楼通用安装工程 | [5 empty] | 标段: |  |  | 第13页 共50页
序号 | 项目编码 | 项目名称 | 项目特征 | 计量 单位 | 工程量 | 金 额 (元) |  |  |  |  | 备注
[6 empty] | 综合单价 | 合价 | 其中
[8 empty] | 人工费 | 机械费 | 暂估价
64 | 030412004066 | 装饰灯 | 1、名称：LED防雾筒灯 2、型号：3W,LED,3000K 3、灯具选择应满足场所环境的要求,并应符合下列规定；存在爆炸性危险的场所采用的灯具应有防爆保护措施；有洁净度要求的场所应采用洁净灯具,并应满足洁净场所的有关规定；有腐蚀性气体的场所采用的灯具应满足防腐蚀要求。 | 套 | 20 | 157.86 | 3157.20 | 379.40
65 | 030412004067 | 装饰灯 | 1、名称：LED筒灯（带红外感应） 2、型号：9W,LED,4000K 3、灯具选择应满足场所环境的要求,并应符合下列规定；存在爆炸性危险的场所采用的灯具应有防爆保护措施；有洁净度要求的场所应采用洁净灯具,并应满足洁净场所的有关规定；有腐蚀性气体的场所采用的灯具应满足防腐蚀要求。 | 套 | 72 | 61.41 | 4421.52 | 1365.84
66 | 030412005007 | 荧光灯 | 1、名称：单管荧光灯 2、型号：1*28W,LED,4000K | 套 | 4 | 63.18 | 252.72 | 66.40
67 | 030413001013 | 铁构件 | 桥架支架制作安装 | kg | 528.72 | 16.85 | 8908.93 | 4324.93 | 481.14
68 | 030414002006 | 送配电装置系统 | 1、名称：1kV以下交流供电系统调试 (综合) | 系统 | 12 | 230.75 | 2769.00 | 1823.76 | 279.36
69 | 030414004005 | 自动投入装置 | 1、名称：备用电源自投装置调试 | 系统 | 6 | 326.26 | 1957.56 | 774.18 | 701.10
本页小计 | [6 empty] | 21466.93 | 8734.51 | 1461.60
【表10.2.2-16】
分部分项工程清单与计价表
单位(专业)工程名称:安装工程-5#楼通用安装工程 | [5 empty] | 标段: |  |  | 第14页 共50页
序号 | 项目编码 | 项目名称 | 项目特征 | 计量 单位 | 工程量 | 金 额 (元) |  |  |  |  | 备注
[6 empty] | 综合单价 | 合价 | 其中
[8 empty] | 人工费 | 机械费 | 暂估价
70 | 030414011005 | 接地装置 | 1、名称：母线、避雷器、电容器、接地装置调试 接地网 | 系统 | 1 | 255.24 | 255.24 | 152.87 | 40.94
|  | 给排水系统 |  |  |  |  | 204806.11 | 31065.14 | 1681.14
71 | 031001006049 | 塑料管 | 1、安装部位：室内 2、介质：水 3、材质、规格：PPR S5 DN15 4、连接方式：热熔 5、压力试验及吹、洗 设计要求：管道试压、冲洗、消毒 | m | 169.84 | 15.06 | 2557.79 | 1224.55 | 18.68
72 | 031001006050 | 塑料管 | 1、安装部位：室内 2、介质：水 3、材质、规格：PPR S5 DN20 4、连接方式：热熔 5、压力试验及吹、洗 设计要求：管道试压、冲洗、消毒 | m | 27.16 | 17.98 | 488.34 | 218.91 | 2.99
73 | 031001006051 | 塑料管 | 1、安装部位：室内 2、介质：水 3、材质、规格：PPR S5 DN25 4、连接方式：热熔 5、压力试验及吹、洗 设计要求：管道试压、冲洗、消毒 | m | 88.87 | 23.44 | 2083.11 | 792.72 | 9.78
本页小计 | [6 empty] | 5384.48 | 2389.05 | 72.39
【表10.2.2-16】
分部分项工程清单与计价表
单位(专业)工程名称:安装工程-5#楼通用安装工程 | [5 empty] | 标段: |  |  | 第15页 共50页
序号 | 项目编码 | 项目名称 | 项目特征 | 计量 单位 | 工程量 | 金 额 (元) |  |  |  |  | 备注
[6 empty] | 综合单价 | 合价 | 其中
[8 empty] | 人工费 | 机械费 | 暂估价
74 | 031001006052 | 塑料管 | 1、安装部位：室内 2、介质：水 3、材质、规格：PPR S5 DN40 4、连接方式：热熔 5、压力试验及吹、洗 设计要求：管道试压、冲洗、消毒 | m | 13.77 | 35.56 | 489.66 | 178.18 | 1.51
75 | 031001006053 | 塑料管 | 1、安装部位：室内 2、介质：水 3、材质、规格：PPR S5 DN50 4、连接方式：热熔 5、压力试验及吹、洗 设计要求：管道试压、冲洗、消毒 | m | 48.38 | 46.91 | 2269.51 | 642.97 | 9.19
76 | 031001006054 | 塑料管 | 1、安装部位：室内 2、介质：污废水 3、材质、规格：厚壁承压型PVC-U塑料管DN100 4、连接形式：螺帽压紧式连接橡胶圈密封 5、其他：冲洗、注水、通球试验 | m | 87.77 | 45.87 | 4026.01 | 1179.63
77 | 031001006055 | 塑料管 | 1、安装部位：室内 2、介质：污废水 3、材质、规格：厚壁承压型PVC-U塑料管DN150 4、连接形式：螺帽压紧式连接橡胶圈密封 5、其他：冲洗、注水、通球试验 | m | 16.54 | 76.76 | 1269.61 | 336.59
本页小计 | [6 empty] | 8054.79 | 2337.37 | 10.70
【表10.2.2-16】
分部分项工程清单与计价表
单位(专业)工程名称:安装工程-5#楼通用安装工程 | [5 empty] | 标段: |  |  | 第16页 共50页
序号 | 项目编码 | 项目名称 | 项目特征 | 计量 单位 | 工程量 | 金 额 (元) |  |  |  |  | 备注
[6 empty] | 综合单价 | 合价 | 其中
[8 empty] | 人工费 | 机械费 | 暂估价
78 | 031001006056 | 塑料管 | 1、安装部位：室内 2、介质：污废水 3、材质、规格：PVC-U实壁管DN50 4、连接形式：粘接或套接 5、其他：冲洗、注水、通球试验 | m | 164.99 | 19.97 | 3294.85 | 1499.76
79 | 031001006057 | 塑料管 | 1、安装部位：室内 2、介质：污废水 3、材质、规格：PVC-U实壁管DN75 4、连接形式：粘接或套接 5、其他：冲洗、注水、通球试验 | m | 8.47 | 28.77 | 243.68 | 93.93
80 | 031001006058 | 塑料管 | 1、安装部位：室内 2、介质：污废水 3、材质、规格：PVC-U实壁管DN100 4、连接形式：粘接或套接 5、其他：冲洗、注水、通球试验 | m | 123.58 | 44.48 | 5496.84 | 1660.92
81 | 031001006059 | 塑料管 | 1、安装部位：室内 2、介质：雨水 3、材质、规格：厚壁承压型PVC-U塑料管DN50 4、连接形式：粘接或套接 5、其他：冲洗、注水、通球试验 | m | 2.87 | 20.48 | 58.78 | 26.09
本页小计 | [6 empty] | 9094.15 | 3280.70
【表10.2.2-16】
分部分项工程清单与计价表
单位(专业)工程名称:安装工程-5#楼通用安装工程 | [5 empty] | 标段: |  |  | 第17页 共50页
序号 | 项目编码 | 项目名称 | 项目特征 | 计量 单位 | 工程量 | 金 额 (元) |  |  |  |  | 备注
[6 empty] | 综合单价 | 合价 | 其中
[8 empty] | 人工费 | 机械费 | 暂估价
82 | 031001006060 | 塑料管 | 1、安装部位：室内 2、介质：雨水 3、材质、规格：厚壁承压型PVC-U塑料管DN100 4、连接形式：粘接或套接 5、其他：冲洗、注水、通球试验 | m | 21.99 | 45.87 | 1008.68 | 295.55
83 | 031001006061 | 塑料管 | 1、安装部位：室内 2、介质：雨水 3、材质、规格：厚壁承压型PVC-U塑料管DN150 4、连接形式：粘接或套接 5、其他：冲洗、注水、通球试验 | m | 170.82 | 76.76 | 13112.14 | 3476.19
84 | 031001007009 | 复合管 | 1、安装部位：室内 2、介质：水 3、规格、压力等级：PSP钢塑复合管 DN50 4、连接形式：扩口连接 5、压力试验及吹、洗 设计要求：管道试压、冲洗、消毒 | m | 1.43 | 71.78 | 102.65 | 28.89 | 1.09
85 | 031001007010 | 复合管 | 1、安装部位：室内 2、介质：水 3、规格、压力等级：PSP钢塑复合管 DN65 4、连接形式：扩口连接 5、压力试验及吹、洗 设计要求：管道试压、冲洗、消毒 | m | 15.15 | 92.20 | 1396.83 | 314.97 | 11.67
本页小计 | [6 empty] | 15620.30 | 4115.60 | 12.76
【表10.2.2-16】
分部分项工程清单与计价表
单位(专业)工程名称:安装工程-5#楼通用安装工程 | [5 empty] | 标段: |  |  | 第18页 共50页
序号 | 项目编码 | 项目名称 | 项目特征 | 计量 单位 | 工程量 | 金 额 (元) |  |  |  |  | 备注
[6 empty] | 综合单价 | 合价 | 其中
[8 empty] | 人工费 | 机械费 | 暂估价
86 | 031001007011 | 复合管 | 1、安装部位：室内 2、介质：水 3、规格、压力等级：PSP钢塑复合管 DN80 4、连接形式：扩口连接 5、压力试验及吹、洗 设计要求：管道试压、冲洗、消毒 | m | 21.52 | 99.05 | 2131.56 | 472.58 | 17.65
87 | 031002003059 | 套管 | 1、类型：穿楼板钢套管 2、材质：碳钢管 3、规格：DN50 4、填料材质：阻燃密实材料、防水油膏 | 个 | 2 | 23.55 | 47.10 | 19.38 | 2.10
88 | 031002003060 | 套管 | 1、类型：穿楼板钢套管 2、材质：碳钢管 3、规格：DN65 4、填料材质：阻燃密实材料、防水油膏 | 个 | 4 | 56.98 | 227.92 | 108.48 | 4.20
89 | 031002003061 | 套管 | 1、类型：穿楼板钢套管 2、材质：碳钢管 3、规格：DN80 4、填料材质：阻燃密实材料、防水油膏 | 个 | 16 | 57.98 | 927.68 | 433.92 | 16.80
本页小计 | [6 empty] | 3334.26 | 1034.36 | 40.75
【表10.2.2-16】
分部分项工程清单与计价表
单位(专业)工程名称:安装工程-5#楼通用安装工程 | [5 empty] | 标段: |  |  | 第19页 共50页
序号 | 项目编码 | 项目名称 | 项目特征 | 计量 单位 | 工程量 | 金 额 (元) |  |  |  |  | 备注
[6 empty] | 综合单价 | 合价 | 其中
[8 empty] | 人工费 | 机械费 | 暂估价
90 | 031002003062 | 套管 | 1、类型：穿楼板钢套管 2、材质：碳钢管 3、规格：DN100 4、填料材质：阻燃密实材料、防水油膏 | 个 | 30 | 59.86 | 1795.80 | 813.60 | 31.50
91 | 031002003063 | 套管 | 1、类型：穿楼板钢套管 2、材质：碳钢管 3、规格：DN150 4、填料材质：阻燃密实材料、防水油膏 | 个 | 96 | 113.93 | 10937.28 | 5020.80 | 100.80
92 | 031002003064 | 套管 | 1、类型：刚性防水套管 2、材质：焊接钢管、中厚钢板 3、规格：DN65 4、填料材质：阻燃密实材料、防水油膏 | 个 | 1 | 224.47 | 224.47 | 105.04 | 22.62
93 | 031002003065 | 套管 | 1、类型：刚性防水套管 2、材质：焊接钢管、中厚钢板 3、规格：DN100 4、填料材质：阻燃密实材料、防水油膏 | 个 | 12 | 271.83 | 3261.96 | 1467.96 | 407.28
94 | 031002003066 | 套管 | 1、类型：刚性防水套管 2、材质：焊接钢管、中厚钢板 3、规格：DN150 4、填料材质：阻燃密实材料、防水油膏 | 个 | 12 | 342.85 | 4114.20 | 1745.04 | 467.16
本页小计 | [6 empty] | 20333.71 | 9152.44 | 1029.36
【表10.2.2-16】
分部分项工程清单与计价表
单位(专业)工程名称:安装工程-5#楼通用安装工程 | [5 empty] | 标段: |  |  | 第20页 共50页
序号 | 项目编码 | 项目名称 | 项目特征 | 计量 单位 | 工程量 | 金 额 (元) |  |  |  |  | 备注
[6 empty] | 综合单价 | 合价 | 其中
[8 empty] | 人工费 | 机械费 | 暂估价
95 | 031002003067 | 阻火圈 | 1、名称：阻火圈 2、规格：DN100 3、下列情况管道必须设阻火圈:a.室内雨污废水管在DN≥100时,管道穿越楼板处;b.DN≥100的污水横支管穿越管井墙壁与立管相连在穿墙处。c.当管道穿越防火墙时应在墙两侧管道上设置; | 个 | 30 | 28.78 | 863.40 | 281.70
96 | 031002003068 | 阻火圈 | 1、名称：阻火圈 2、规格：DN150 3、下列情况管道必须设阻火圈:a.室内雨污废水管在DN≥100时,管道穿越楼板处;b.DN≥100的污水横支管穿越管井墙壁与立管相连在穿墙处。c.当管道穿越防火墙时应在墙两侧管道上设置; | 个 | 96 | 34.95 | 3355.20 | 1030.08
97 | 031003001043 | 螺纹阀门 | 1、名称：闸阀 2、规格型号：DN65 3、连接方式：螺纹连接 4、其他未尽事宜按设计图纸及招标文件执行,包含完成本项工作的一切内容,满足验收要求。 | 个 | 2 | 788.75 | 1577.50 | 54.54 | 2.32
本页小计 | [6 empty] | 5796.10 | 1366.32 | 2.32
【表10.2.2-16】
分部分项工程清单与计价表
单位(专业)工程名称:安装工程-5#楼通用安装工程 | [5 empty] | 标段: |  |  | 第21页 共50页
序号 | 项目编码 | 项目名称 | 项目特征 | 计量 单位 | 工程量 | 金 额 (元) |  |  |  |  | 备注
[6 empty] | 综合单价 | 合价 | 其中
[8 empty] | 人工费 | 机械费 | 暂估价
98 | 031003001044 | 螺纹阀门 | 1、名称：止回阀 2、规格型号：DN65 3、连接方式：螺纹连接 4、其他未尽事宜按设计图纸及招标文件执行,包含完成本项工作的一切内容,满足验收要求。 | 个 | 1 | 346.37 | 346.37 | 27.27 | 1.16
99 | 031003001045 | 螺纹阀门 | 1、名称：自动排气阀 2、规格型号：DN15 3、连接方式：螺纹连接 4、其他未尽事宜按设计图纸及招标文件执行,包含完成本项工作的一切内容,满足验收要求。 | 个 | 3 | 69.26 | 207.78 | 37.56 | 0.21
100 | 031003001046 | 螺纹阀门 | 1、名称：截止阀 2、规格型号：DN15 3、连接方式：螺纹连接 4、其他未尽事宜按设计图纸及招标文件执行,包含完成本项工作的一切内容,满足验收要求。 | 个 | 3 | 33.56 | 100.68 | 22.35 | 0.42
101 | 031003001047 | 螺纹阀门 | 1、名称：截止阀 2、规格型号：DN50 3、连接方式：螺纹连接 4、其他未尽事宜按设计图纸及招标文件执行,包含完成本项工作的一切内容,满足验收要求。 | 个 | 10 | 128.70 | 1287.00 | 184.80 | 8.80
本页小计 | [6 empty] | 1941.83 | 271.98 | 10.59
【表10.2.2-16】
分部分项工程清单与计价表
单位(专业)工程名称:安装工程-5#楼通用安装工程 | [5 empty] | 标段: |  |  | 第22页 共50页
序号 | 项目编码 | 项目名称 | 项目特征 | 计量 单位 | 工程量 | 金 额 (元) |  |  |  |  | 备注
[6 empty] | 综合单价 | 合价 | 其中
[8 empty] | 人工费 | 机械费 | 暂估价
102 | 031003006005 | 减压器 | 1、名称：减压阀组 2、规格型号：DN50 3、连接方式：螺纹连接 4、含2个闸阀，1个Y型过滤器，1个减压阀，1个压力表 5、其他未尽事宜按设计图纸及招标文件执行,包含完成本项工作的一切内容,满足验收要求。 | 组 | 10 | 3240.63 | 32406.30 | 3963.40 | 517.60
103 | 031003010007 | 软接头（软管） | 1、名称：橡胶软接头 2、规格型号：DN65 3、连接方式：法兰连接 4、其他未尽事宜按设计图纸及招标文件执行,包含完成本项工作的一切内容,满足验收要求。 | 个 | 1 | 606.31 | 606.31 | 54.24 | 10.40
104 | 031003013005 | 水表 | 1、名称：水表 2、规格型号：DN65 3、连接方式：螺纹连接 4、其他未尽事宜按设计图纸及招标文件执行,包含完成本项工作的一切内容,满足验收要求。 | 个 | 1 | 2652.83 | 2652.83 | 179.99 | 15.21
本页小计 | [6 empty] | 35665.44 | 4197.63 | 543.21
【表10.2.2-16】
分部分项工程清单与计价表
单位(专业)工程名称:安装工程-5#楼通用安装工程 | [5 empty] | 标段: |  |  | 第23页 共50页
序号 | 项目编码 | 项目名称 | 项目特征 | 计量 单位 | 工程量 | 金 额 (元) |  |  |  |  | 备注
[6 empty] | 综合单价 | 合价 | 其中
[8 empty] | 人工费 | 机械费 | 暂估价
105 | 031004003008 | 洗脸盆 | 1、名称：感应式台盆 2、材质：陶瓷制品 3、排水形式：下排水 4、其他：含感应式水龙、金属软管、角阀、下水等配件 5、卫生器具及给水配件五金配件应符合《节水型生活用水器具》CJ/T164-2014和《节水型产品通用技术条件》GB/T18870-2016相关规定,卫生洁具用水效率等级为1级，洁具颜色由甲方和装修设计确定，其他。 | 组 | 8 | 1457.30 | 11658.40 | 306.08
106 | 031004003009 | 洗脸盆 | 1、名称：残疾人感应式台盆 2、材质：陶瓷制品 3、排水形式：下排水 4、其他：含感应式水龙、金属软管、角阀、下水、等配件 5、卫生器具及给水配件五金配件应符合《节水型生活用水器具》CJ/T164-2014和《节水型产品通用技术条件》GB/T18870-2016相关规定,卫生洁具用水效率等级为1级，洁具颜色由甲方和装修设计确定。 | 组 | 1 | 1457.30 | 1457.30 | 38.26
本页小计 | [6 empty] | 13115.70 | 344.34
【表10.2.2-16】
分部分项工程清单与计价表
单位(专业)工程名称:安装工程-5#楼通用安装工程 | [5 empty] | 标段: |  |  | 第24页 共50页
序号 | 项目编码 | 项目名称 | 项目特征 | 计量 单位 | 工程量 | 金 额 (元) |  |  |  |  | 备注
[6 empty] | 综合单价 | 合价 | 其中
[8 empty] | 人工费 | 机械费 | 暂估价
107 | 031004006008 | 大便器 | 1、名称：蹲式大便器 2、材质：陶瓷制品 3、排水形式：下排水 4、其他：含感应式冲洗阀、软管、下水等配件 5、卫生器具及给水配件五金配件应符合《节水型生活用水器具》CJ/T164-2014和《节水型产品通用技术条件》GB/T18870-2016相关规定,卫生洁具用水效率等级为1级，洁具颜色由甲方和装修设计确定。 | 组 | 24 | 1446.56 | 34717.44 | 1128.00
108 | 031004006009 | 大便器 | 1、名称：残疾人坐式大便器 2、材质：陶瓷制品 3、排水形式：下排水 4、其他：含角阀、金属软管、下水等配件 5、卫生器具及给水配件五金配件应符合《节水型生活用水器具》CJ/T164-2014和《节水型产品通用技术条件》GB/T18870-2016相关规定,卫生洁具用水效率等级为1级，洁具颜色由甲方和装修设计确定。 | 组 | 1 | 1888.70 | 1888.70 | 44.43
本页小计 | [6 empty] | 36606.14 | 1172.43
【表10.2.2-16】
分部分项工程清单与计价表
单位(专业)工程名称:安装工程-5#楼通用安装工程 | [5 empty] | 标段: |  |  | 第25页 共50页
序号 | 项目编码 | 项目名称 | 项目特征 | 计量 单位 | 工程量 | 金 额 (元) |  |  |  |  | 备注
[6 empty] | 综合单价 | 合价 | 其中
[8 empty] | 人工费 | 机械费 | 暂估价
109 | 031004007006 | 小便器 | 1、名称：壁挂式带水封小便器 2、材质：陶瓷制品 3、排水形式：下排水 4、其他：含感应式冲洗阀、软管、下水等配件 5、卫生器具及给水配件五金配件应符合《节水型生活用水器具》CJ/T164-2014和《节水型产品通用技术条件》GB/T18870-2016相关规定,卫生洁具用水效率等级为1级，洁具颜色由甲方和装修设计确定。 | 组 | 32 | 1336.67 | 42773.44 | 945.60
110 | 031004007007 | 小便器 | 1、名称：残疾人壁挂式带水封小便器 2、材质：陶瓷制品 3、排水形式：下排水 4、其他：含感应式冲洗阀、软管、下水等配件 5、卫生器具及给水配件五金配件应符合《节水型生活用水器具》CJ/T164-2014和《节水型产品通用技术条件》GB/T18870-2016相关规定,卫生洁具用水效率等级为1级，洁具颜色由甲方和装修设计确定。 | 组 | 1 | 1108.41 | 1108.41 | 29.55
本页小计 | [6 empty] | 43881.85 | 975.15
【表10.2.2-16】
分部分项工程清单与计价表
单位(专业)工程名称:安装工程-5#楼通用安装工程 | [5 empty] | 标段: |  |  | 第26页 共50页
序号 | 项目编码 | 项目名称 | 项目特征 | 计量 单位 | 工程量 | 金 额 (元) |  |  |  |  | 备注
[6 empty] | 综合单价 | 合价 | 其中
[8 empty] | 人工费 | 机械费 | 暂估价
111 | 031004008004 | 其他成品卫生器具 | 1、名称：拖布池 2、材质：陶瓷制品 3、排水形式：下排水 4、其他：含水龙头等配件 5、卫生器具及给水配件五金配件应符合《节水型生活用水器具》CJ/T164-2014和《节水型产品通用技术条件》GB/T18870-2016相关规定,卫生洁具用水效率等级为1级，洁具颜色由甲方和装修设计确定。 | 组 | 8 | 443.52 | 3548.16 | 203.36
112 | 031004014020 | 给、排水附（配）件 | 1、材质：地漏采用不锈钢制品; 2、型号、规格：地漏 DN50 | 个 | 36 | 45.06 | 1622.16 | 377.28
113 | 031004014021 | 给、排水附（配）件 | 1、材质：侧入式雨水斗 2、型号、规格： DN100 | 个 | 2 | 209.00 | 418.00
114 | 031004014022 | 给、排水附（配）件 | 1、材质：87型雨水斗 2、型号、规格： DN100 | 个 | 14 | 46.02 | 644.28
|  | 消火栓系统 |  |  |  |  | 121447.41 | 21876.29 | 1753.78
本页小计 | [6 empty] | 6232.60 | 580.64
【表10.2.2-16】
分部分项工程清单与计价表
单位(专业)工程名称:安装工程-5#楼通用安装工程 | [5 empty] | 标段: |  |  | 第27页 共50页
序号 | 项目编码 | 项目名称 | 项目特征 | 计量 单位 | 工程量 | 金 额 (元) |  |  |  |  | 备注
[6 empty] | 综合单价 | 合价 | 其中
[8 empty] | 人工费 | 机械费 | 暂估价
115 | 030901002016 | 消火栓钢管 | 1、安装部位：室内低区 2、材质、规格：内外壁热镀锌加厚钢管 DN65 3、连接形式：螺纹连接 4、压力试验及冲洗设计要求：冲洗、试压方法应按《消防给水及消火栓系统技术规范》GB50974-2014规定执行，消火栓给水系统试验压力为2.0MPa。 5、管道标识设计要求：注明管道名称和水流方向标识 | m | 38.60 | 78.92 | 3046.31 | 813.69 | 30.49
116 | 030901002017 | 消火栓钢管 | 1、安装部位：室内低区 2、材质、规格：内外壁热镀锌加厚钢管 DN100 3、连接形式：沟槽卡箍连接、含沟槽配件 4、压力试验及冲洗设计要求：冲洗、试压方法应按《消防给水及消火栓系统技术规范》GB50974-2014规定执行，消火栓给水系统试验压力为2.0MPa。 5、管道标识设计要求：注明管道名称和水流方向标识 | m | 99.58 | 202.13 | 20128.11 | 2976.45 | 38.84
本页小计 | [6 empty] | 23174.42 | 3790.14 | 69.33
【表10.2.2-16】
分部分项工程清单与计价表
单位(专业)工程名称:安装工程-5#楼通用安装工程 | [5 empty] | 标段: |  |  | 第28页 共50页
序号 | 项目编码 | 项目名称 | 项目特征 | 计量 单位 | 工程量 | 金 额 (元) |  |  |  |  | 备注
[6 empty] | 综合单价 | 合价 | 其中
[8 empty] | 人工费 | 机械费 | 暂估价
117 | 030901002018 | 消火栓钢管 | 1、安装部位：室内低区 2、材质、规格：内外壁热镀锌加厚钢管 DN150 3、连接形式：沟槽卡箍连接、含沟槽配件 4、压力试验及冲洗设计要求：冲洗、试压方法应按《消防给水及消火栓系统技术规范》GB50974-2014规定执行，消火栓给水系统试验压力为2.0MPa。 5、管道标识设计要求：注明管道名称和水流方向标识 | m | 189.87 | 162.62 | 30876.66 | 6427.10 | 683.53
118 | 030901010011 | 室内消火栓 | 室内组合式消火栓箱，室内消火栓选用SN65型消火栓,水枪喷嘴直径19mm,水带长25m;采用带消防软管卷盘组合式消火栓箱。带消防软管卷盘组合式消火栓箱尺寸为:1800*700*180消火栓箱作法详国标15S202。室内消火栓箱内均设置两具MF/ABC4灭火器；其他未尽事宜按设计图纸及招标文件执行,包含完成本项工作的一切内容,满足验收要求。及招标文件 | 套 | 19 | 1104.15 | 20978.85 | 2386.59 | 48.07
119 | 030901010012 | 室内消火栓 | 试验用消火栓；其他未尽事宜按设计图纸及招标文件执行,包含完成本项工作的一切内容,满足验收要求。及招标文件 | 套 | 1 | 759.01 | 759.01 | 90.44 | 0.49
本页小计 | [6 empty] | 52614.52 | 8904.13 | 732.09
【表10.2.2-16】
分部分项工程清单与计价表
单位(专业)工程名称:安装工程-5#楼通用安装工程 | [5 empty] | 标段: |  |  | 第29页 共50页
序号 | 项目编码 | 项目名称 | 项目特征 | 计量 单位 | 工程量 | 金 额 (元) |  |  |  |  | 备注
[6 empty] | 综合单价 | 合价 | 其中
[8 empty] | 人工费 | 机械费 | 暂估价
120 | 030901013005 | 灭火器 | 1、名称：磷酸铵盐干粉灭火器箱安装 2、规格、型号：含灭火器MF/ABC4 *2 | 组 | 10 | 250.69 | 2506.90 | 350.20
121 | 030905002009 | 水灭火控制装置调试 | 1、消火栓系统调试 | 点 | 19 | 32.88 | 624.72 | 356.63 | 66.12
122 | 031002001011 | 管道支架 | 1、材质：型钢 2、管架形式：一般管架（含承重支架） | Kg | 196.83 | 15.72 | 3094.17 | 1387.65 | 179.12
123 | 031002003069 | 套管 | 1、类型：穿楼板钢套管 2、材质：碳钢管 3、规格：DN65 4、填料材质：阻燃密实材料、防水油膏 | 个 | 1 | 56.98 | 56.98 | 27.12 | 1.05
124 | 031002003070 | 套管 | 1、类型：穿楼板钢套管 2、材质：碳钢管 3、规格：DN100 4、填料材质：阻燃密实材料、防水油膏 | 个 | 14 | 59.86 | 838.04 | 379.68 | 14.70
125 | 031002003071 | 套管 | 1、类型：穿楼板钢套管 2、材质：碳钢管 3、规格：DN150 4、填料材质：阻燃密实材料、防水油膏 | 个 | 2 | 113.93 | 227.86 | 104.60 | 2.10
126 | 030601002004 | 压力仪表 | 1、名称：压力表 | 台 | 1 | 113.93 | 113.93 | 39.19 | 0.75
本页小计 | [6 empty] | 7462.60 | 2645.07 | 263.84
【表10.2.2-16】
分部分项工程清单与计价表
单位(专业)工程名称:安装工程-5#楼通用安装工程 | [5 empty] | 标段: |  |  | 第30页 共50页
序号 | 项目编码 | 项目名称 | 项目特征 | 计量 单位 | 工程量 | 金 额 (元) |  |  |  |  | 备注
[6 empty] | 综合单价 | 合价 | 其中
[8 empty] | 人工费 | 机械费 | 暂估价
127 | 031003001048 | 螺纹阀门 | 1、名称：自动排气阀 2、规格型号：DN25 3、连接方式：螺纹连接 4、其他未尽事宜按设计图纸及招标文件执行,包含完成本项工作的一切内容,满足验收要求。 | 个 | 1 | 80.61 | 80.61 | 19.97 | 0.12
128 | 031003001049 | 螺纹阀门 | 1、名称：截止阀 2、规格型号：DN25 3、连接方式：螺纹连接 4、其他未尽事宜按设计图纸及招标文件执行,包含完成本项工作的一切内容,满足验收要求。 | 个 | 202 | 52.18 | 10540.36 | 1775.58 | 74.74
129 | 031201001011 | 管道刷油 | 1、涂刷遍数、漆膜厚度:先刷防锈漆二道,再刷调和漆二道;油漆色标:红色; | m2 | 293.64 | 20.06 | 5890.42 | 3127.27
130 | 031201003020 | 金属结构刷油 | 1、除锈级别：手工除轻锈 2、涂刷遍数、漆膜厚度:刷防锈漆二道,调和漆两道； | kg | 196.83 | 2.05 | 403.50 | 183.05 | 59.05
131 | Z031003018026 | 沟槽式法兰阀门 | 1、类型：球墨铸铁明杆闸阀 2、规格、压力等级：DN100 1.6MPa 3、连接形式：沟槽法兰连接 4、含沟槽法兰短管 | 个 | 7 | 1099.33 | 7695.31 | 546.56 | 261.66
132 | Z031003018027 | 沟槽式法兰阀门 | 1、类型：球墨铸铁明杆闸阀 2、规格、压力等级：DN150 1.6MPa 3、连接形式：沟槽法兰连接 4、含沟槽法兰短管 | 个 | 7 | 1940.81 | 13585.67 | 884.52 | 292.95
本页小计 | [6 empty] | 38195.87 | 6536.95 | 688.52
【表10.2.2-16】
分部分项工程清单与计价表
单位(专业)工程名称:安装工程-5#楼通用安装工程 | [5 empty] | 标段: |  |  | 第31页 共50页
序号 | 项目编码 | 项目名称 | 项目特征 | 计量 单位 | 工程量 | 金 额 (元) |  |  |  |  | 备注
[6 empty] | 综合单价 | 合价 | 其中
[8 empty] | 人工费 | 机械费 | 暂估价
|  | 喷淋系统 |  |  |  |  | 194877.38 | 62061.38 | 3525.12
133 | 030901001036 | 水喷淋钢管 | 1、安装部位：室内 2、材质、规格：内外壁热镀锌加厚钢管 DN25 3、连接形式：螺纹连接 4、压力试验及冲洗设计要求：冲洗、自喷系统试压方法应按《自动喷水灭火系统施工及验收规范》GB50261-2017规定执行，自喷系统试验压力为2.0MPa； 5、管道标识设计要求：注明管道名称和水流方向标识 | m | 1214.98 | 43.86 | 53289.02 | 20958.41 | 485.99
134 | 030901001037 | 水喷淋钢管 | 1、安装部位：室内 2、材质、规格：内外壁热镀锌加厚钢管 DN32 3、连接形式：螺纹连接 4、压力试验及冲洗设计要求：冲洗、自喷系统试压方法应按《自动喷水灭火系统施工及验收规范》GB50261-2017规定执行，自喷系统试验压力为2.0MPa； 5、管道标识设计要求：注明管道名称和水流方向标识 | m | 113.05 | 44.42 | 5021.68 | 2063.16 | 72.35
本页小计 | [6 empty] | 58310.70 | 23021.57 | 558.34
【表10.2.2-16】
分部分项工程清单与计价表
单位(专业)工程名称:安装工程-5#楼通用安装工程 | [5 empty] | 标段: |  |  | 第32页 共50页
序号 | 项目编码 | 项目名称 | 项目特征 | 计量 单位 | 工程量 | 金 额 (元) |  |  |  |  | 备注
[6 empty] | 综合单价 | 合价 | 其中
[8 empty] | 人工费 | 机械费 | 暂估价
135 | 030901001038 | 水喷淋钢管 | 1、安装部位：室内 2、材质、规格：内外壁热镀锌加厚钢管 DN40 3、连接形式：螺纹连接 4、压力试验及冲洗设计要求：冲洗、自喷系统试压方法应按《自动喷水灭火系统施工及验收规范》GB50261-2017规定执行，自喷系统试验压力为2.0MPa； 5、管道标识设计要求：注明管道名称和水流方向标识 | m | 44.55 | 56.96 | 2537.57 | 915.50 | 40.54
136 | 030901001039 | 水喷淋钢管 | 1、安装部位：室内 2、材质、规格：内外壁热镀锌加厚钢管 DN50 3、连接形式：螺纹连接 4、压力试验及冲洗设计要求：冲洗、自喷系统试压方法应按《自动喷水灭火系统施工及验收规范》GB50261-2017规定执行，自喷系统试验压力为2.0MPa； 5、管道标识设计要求：注明管道名称和水流方向标识 | m | 87.94 | 68.58 | 6030.93 | 1848.50 | 73.87
本页小计 | [6 empty] | 8568.50 | 2764.00 | 114.41
【表10.2.2-16】
分部分项工程清单与计价表
单位(专业)工程名称:安装工程-5#楼通用安装工程 | [5 empty] | 标段: |  |  | 第33页 共50页
序号 | 项目编码 | 项目名称 | 项目特征 | 计量 单位 | 工程量 | 金 额 (元) |  |  |  |  | 备注
[6 empty] | 综合单价 | 合价 | 其中
[8 empty] | 人工费 | 机械费 | 暂估价
137 | 030901001040 | 水喷淋钢管 | 1、安装部位：室内 2、材质、规格：内外壁热镀锌加厚钢管 DN65 3、连接形式：螺纹连接 4、压力试验及冲洗设计要求：冲洗、自喷系统试压方法应按《自动喷水灭火系统施工及验收规范》GB50261-2017规定执行，自喷系统试验压力为2.0MPa； 5、管道标识设计要求：注明管道名称和水流方向标识 | m | 33.95 | 83.09 | 2820.91 | 729.93 | 28.18
138 | 030901001041 | 水喷淋钢管 | 1、安装部位：室内 2、材质、规格：内外壁热镀锌加厚钢管 DN80 3、连接形式：沟槽卡箍连接、含沟槽配件 4、压力试验及冲洗设计要求：冲洗、自喷系统试压方法应按《自动喷水灭火系统施工及验收规范》GB50261-2017规定执行，自喷系统试验压力为2.0MPa； 5、管道标识设计要求：注明管道名称和水流方向标识 | m | 138.84 | 99.58 | 13825.69 | 3837.54 | 47.21
本页小计 | [6 empty] | 16646.60 | 4567.47 | 75.39
【表10.2.2-16】
分部分项工程清单与计价表
单位(专业)工程名称:安装工程-5#楼通用安装工程 | [5 empty] | 标段: |  |  | 第34页 共50页
序号 | 项目编码 | 项目名称 | 项目特征 | 计量 单位 | 工程量 | 金 额 (元) |  |  |  |  | 备注
[6 empty] | 综合单价 | 合价 | 其中
[8 empty] | 人工费 | 机械费 | 暂估价
139 | 030901001042 | 水喷淋钢管 | 1、安装部位：室内 2、材质、规格：内外壁热镀锌加厚钢管 DN100 3、连接形式：沟槽卡箍连接、含沟槽配件 4、压力试验及冲洗设计要求：冲洗、自喷系统试压方法应按《自动喷水灭火系统施工及验收规范》GB50261-2017规定执行，自喷系统试验压力为2.0MPa； 5、管道标识设计要求：注明管道名称和水流方向标识 | m | 124.70 | 121.07 | 15097.43 | 3727.28 | 48.63
140 | 030901001043 | 水喷淋钢管 | 1、安装部位：室内 2、材质、规格：内外壁热镀锌加厚钢管 DN150 3、连接形式：沟槽卡箍连接、含沟槽配件 4、压力试验及冲洗设计要求：冲洗、自喷系统试压方法应按《自动喷水灭火系统施工及验收规范》GB50261-2017规定执行，自喷系统试验压力为2.0MPa； 5、管道标识设计要求：注明管道名称和水流方向标识 | m | 197.41 | 168.84 | 33330.70 | 6682.33 | 710.68
本页小计 | [6 empty] | 48428.13 | 10409.61 | 759.31
【表10.2.2-16】
分部分项工程清单与计价表
单位(专业)工程名称:安装工程-5#楼通用安装工程 | [5 empty] | 标段: |  |  | 第35页 共50页
序号 | 项目编码 | 项目名称 | 项目特征 | 计量 单位 | 工程量 | 金 额 (元) |  |  |  |  | 备注
[6 empty] | 综合单价 | 合价 | 其中
[8 empty] | 人工费 | 机械费 | 暂估价
141 | 030901003009 | 水喷淋（雾）喷头 | 1、安装部位：直立型喷淋头 2、材质、型号、规格：直立型易熔合金洒水喷头 K=80；68℃ 红色、标准响应型； 3、连接形式：丝扣连接 | 个 | 779 | 27.33 | 21290.07 | 8124.97 | 186.96
142 | 030901003010 | 水喷淋（雾）喷头 | 1、安装部位：下垂型喷淋头 2、材质、型号、规格：直立型易熔合金洒水喷头 K=80；68℃ 红色、标准响应型； 3、连接形式：丝扣连接 | 个 | 49 | 30.96 | 1517.04 | 766.85 | 22.05
143 | 030901006005 | 水流指示器 | 1、类型：水流指示器 2、规格、型号：DN150 1.6MPa 3、连接形式：沟槽法兰连接、含法兰短管 4、含接线 | 个 | 4 | 819.63 | 3278.52 | 514.36 | 7.56
144 | 030901007005 | 减压孔板 | 1、名称：减压孔板 1.6MPa 2、规格型号：DN150 3、连接方式：沟槽法兰连接、含法兰短管 | 个 | 4 | 409.62 | 1638.48 | 101.92 | 6.80
145 | 030901008005 | 末端试水装置 | 1、类型：末端试水装置 2、规格：DN25 3、其他：含压力表、试水接头流量 系数K=80 | 组 | 2 | 361.67 | 723.34 | 185.36 | 3.14
146 | 030905002010 | 水灭火控制装置调试 | 1、系统形式：自动喷淋系统调试 | 点 | 2 | 179.36 | 358.72 | 235.72 | 26.94
本页小计 | [6 empty] | 28806.17 | 9929.18 | 253.45
【表10.2.2-16】
分部分项工程清单与计价表
单位(专业)工程名称:安装工程-5#楼通用安装工程 | [5 empty] | 标段: |  |  | 第36页 共50页
序号 | 项目编码 | 项目名称 | 项目特征 | 计量 单位 | 工程量 | 金 额 (元) |  |  |  |  | 备注
[6 empty] | 综合单价 | 合价 | 其中
[8 empty] | 人工费 | 机械费 | 暂估价
147 | 031002001012 | 管道支架 | 1、材质：型钢 2、管架形式：一般管架（含承重支架） | Kg | 1173.25 | 15.72 | 18443.49 | 8271.41 | 1067.66
148 | 031002003072 | 套管 | 1、类型：穿楼板钢套管 2、材质：碳钢管 3、规格：DN100 4、填料材质：阻燃密实材料、防水油膏 | 个 | 8 | 59.86 | 478.88 | 216.96 | 8.40
149 | 031002003073 | 套管 | 1、类型：穿楼板钢套管 2、材质：碳钢管 3、规格：DN150 4、填料材质：阻燃密实材料、防水油膏 | 个 | 6 | 113.93 | 683.58 | 313.80 | 6.30
150 | 031003001050 | 螺纹阀门 | 1、名称：试水阀 2、规格型号：DN25 3、连接方式：螺纹连接 4、其他未尽事宜按设计图纸及招标文件执行,包含完成本项工作的一切内容,满足验收要求。 | 个 | 2 | 52.18 | 104.36 | 17.58 | 0.74
151 | 031003001051 | 螺纹阀门 | 1、名称：自动排气阀 2、规格型号：DN25 3、连接方式：螺纹连接 4、其他未尽事宜按设计图纸及招标文件执行,包含完成本项工作的一切内容,满足验收要求。 | 个 | 2 | 80.61 | 161.22 | 39.94 | 0.24
本页小计 | [6 empty] | 19871.53 | 8859.69 | 1083.34
【表10.2.2-16】
分部分项工程清单与计价表
单位(专业)工程名称:安装工程-5#楼通用安装工程 | [5 empty] | 标段: |  |  | 第37页 共50页
序号 | 项目编码 | 项目名称 | 项目特征 | 计量 单位 | 工程量 | 金 额 (元) |  |  |  |  | 备注
[6 empty] | 综合单价 | 合价 | 其中
[8 empty] | 人工费 | 机械费 | 暂估价
152 | 031003001052 | 螺纹阀门 | 1、名称：截止阀 2、规格型号：DN25 3、连接方式：螺纹连接 4、其他未尽事宜按设计图纸及招标文件执行,包含完成本项工作的一切内容,满足验收要求。 | 个 | 2 | 52.18 | 104.36 | 17.58 | 0.74
153 | 031201001012 | 管道刷油 | 1、涂刷遍数、漆膜厚度:先刷防锈漆二道,再刷调和漆二道;油漆色标:红色; | m2 | 47.11 | 20.06 | 945.03 | 501.72
154 | 031201003021 | 金属结构刷油 | 1、除锈级别：手工除轻锈 2、涂刷遍数、漆膜厚度:刷防锈漆二道,调和漆两道； | kg | 1173.25 | 2.05 | 2405.16 | 1091.12 | 351.98
155 | Z031003018028 | 沟槽式法兰阀门 | 1、类型：信号蝶阀 2、规格、压力等级：DN150 1.6MPa 3、连接形式：沟槽法兰连接、含法兰短管 4、含接线 | 个 | 4 | 1236.81 | 4947.24 | 505.44 | 167.40
156 | Z031003018029 | 沟槽式法兰阀门 | 1、类型：泄水阀 2、规格、压力等级：DN100 1.6MPa 3、连接形式：沟槽法兰连接、含法兰短管 | 个 | 4 | 1460.99 | 5843.96 | 394.00 | 160.76
|  | 火灾自动报警系统 |  |  |  |  | 187571.17 | 48771.19 | 976.21
本页小计 | [6 empty] | 14245.75 | 2509.86 | 680.88
【表10.2.2-16】
分部分项工程清单与计价表
单位(专业)工程名称:安装工程-5#楼通用安装工程 | [5 empty] | 标段: |  |  | 第38页 共50页
序号 | 项目编码 | 项目名称 | 项目特征 | 计量 单位 | 工程量 | 金 额 (元) |  |  |  |  | 备注
[6 empty] | 综合单价 | 合价 | 其中
[8 empty] | 人工费 | 机械费 | 暂估价
157 | 030411001075 | 配管 | 1、名称：钢管 2、材质：焊接钢管 3、规格：SC25,壁厚按国标 4、配置形式：砖、混凝土结构暗配 5、接地要求：接地 | m | 11.35 | 20.25 | 229.84 | 76.95 | 3.86
158 | 030411001076 | 配管 | 1、名称：套接紧定式镀锌钢导管 2、材质：JDG管 3、规格：JDG20,壁厚按国标 4、配置形式：砖、混凝土结构暗配 5、接地要求：接地 | m | 3991.91 | 10.87 | 43392.06 | 16606.35 | 199.60
159 | 030411001077 | 配管 | 1、名称：套接紧定式镀锌钢导管 2、材质：JDG管 3、规格：JDG25,壁厚按国标 4、配置形式：砖、混凝土结构暗配 5、接地要求：接地 | m | 84.33 | 14.84 | 1251.46 | 482.37 | 5.90
160 | 030411001078 | 配管 | 1、名称：金属软管 2、规格：DN20 3、配置形式：明配 | m | 9.84 | 21.87 | 215.20 | 93.87
161 | 030411003028 | 桥架 | 1、名称：热镀锌防火桥架 2、型号：200*100 3、接地：接地 4、其他：含弯头、三通等配件、相同电压等级的双电源回路可在同一专用电缆桥架内敷设,当采用槽盒布线时,应采用金属隔板分隔，其他详设计说明，投标单位自行考虑报价。 | m | 34.95 | 99.38 | 3473.33 | 680.13 | 37.05
本页小计 | [6 empty] | 48561.89 | 17939.67 | 246.41
【表10.2.2-16】
分部分项工程清单与计价表
单位(专业)工程名称:安装工程-5#楼通用安装工程 | [5 empty] | 标段: |  |  | 第39页 共50页
序号 | 项目编码 | 项目名称 | 项目特征 | 计量 单位 | 工程量 | 金 额 (元) |  |  |  |  | 备注
[6 empty] | 综合单价 | 合价 | 其中
[8 empty] | 人工费 | 机械费 | 暂估价
162 | 030411004069 | 配线 | 1、名称：铜芯绝缘导线 2、配线形式：管内穿线、桥架配线 3、型号规格：WDZBN-BYJR2.5 | m | 5880.33 | 3.52 | 20698.76 | 3939.82
163 | 030411004070 | 配线 | 1、名称：铜芯绝缘导线 2、配线形式：管内穿线、桥架配线 3、型号规格：WDZBN-BYJR4 | m | 1124.49 | 4.66 | 5240.12 | 697.18
164 | 030411004071 | 配线 | 1、名称：铜芯绝缘导线 2、配线形式：管内穿线、桥架配线 3、型号规格：WDZBN-RYJS-2*1.5 | m | 1856.03 | 4.46 | 8277.89 | 1076.50
165 | 030411004072 | 配线 | 1、名称：铜芯绝缘导线 2、配线形式：管内穿线、桥架配线 3、型号规格：WDZBN-RYJS-2*2.5 | m | 8255.41 | 6.56 | 54155.49 | 4870.69
166 | 030411006017 | 接线盒 | 1、钢制86型接线盒 2、安装方式：暗装 | 个 | 390 | 8.66 | 3377.40 | 1197.30
167 | 030413001014 | 铁构件 | 桥架支架制作安装 | kg | 34.95 | 16.85 | 588.91 | 285.89 | 31.80
168 | 030904001011 | 点型探测器 | 1、名称：编码型光电感烟探测器 2、线制：总线制 3、工作内容：含底座及安装,校接线,调试 | 个 | 184 | 80.60 | 14830.40 | 4414.16 | 31.28
169 | 030904001012 | 点型探测器 | 1、名称：编码型光电感烟探测器（吊顶安装） 2、线制：总线制 3、工作内容：含底座及安装,校接线,调试 | 个 | 8 | 84.06 | 672.48 | 211.12 | 1.52
本页小计 | [6 empty] | 107841.45 | 16692.66 | 64.60
【表10.2.2-16】
分部分项工程清单与计价表
单位(专业)工程名称:安装工程-5#楼通用安装工程 | [5 empty] | 标段: |  |  | 第40页 共50页
序号 | 项目编码 | 项目名称 | 项目特征 | 计量 单位 | 工程量 | 金 额 (元) |  |  |  |  | 备注
[6 empty] | 综合单价 | 合价 | 其中
[8 empty] | 人工费 | 机械费 | 暂估价
170 | 030904003009 | 按钮 | 1、名称：消火栓按钮 2、工作内容：安装,校接线,编码,调试 | 个 | 19 | 63.54 | 1207.26 | 269.04 | 1.33
171 | 030904003010 | 按钮 | 1、名称：手动报警按钮（带电话插孔）） 2、工作内容：安装,校接线,编码,调试 | 个 | 19 | 68.14 | 1294.66 | 349.60 | 1.71
172 | 030904005009 | 声光报警器 | 1、名称：编码型火灾声光警报器 2、工作内容：安装,校接线,编码,调试 | 个 | 19 | 110.92 | 2107.48 | 806.93 | 1.33
173 | 030904006003 | 消防报警电话插孔（电话） | 1、名称：总线制消防电话分机 2、工作内容：墙上安装、校线 | 个 | 4 | 65.48 | 261.92 | 32.80 | 0.28
174 | 030904007005 | 消防广播（扬声器） | 1、名称：嵌入式/明装吸顶消防扬声器 2、安装方式：安装,校接线,编码,调试 | 个 | 38 | 68.54 | 2604.52 | 685.14 | 2.66
175 | 030904008046 | 模块（模块箱） | 1、名称：总线隔离器 2、工作内容：安装,校接线,编码,调试 | 个 | 13 | 128.13 | 1665.69 | 827.06 | 36.14
176 | 030904008047 | 模块（模块箱） | 1、名称：广播隔离器 2、工作内容：安装,校接线,编码,调试 | 个 | 20 | 128.13 | 2562.60 | 1272.40 | 55.60
本页小计 | [6 empty] | 11704.13 | 4242.97 | 99.05
【表10.2.2-16】
分部分项工程清单与计价表
单位(专业)工程名称:安装工程-5#楼通用安装工程 | [5 empty] | 标段: |  |  | 第41页 共50页
序号 | 项目编码 | 项目名称 | 项目特征 | 计量 单位 | 工程量 | 金 额 (元) |  |  |  |  | 备注
[6 empty] | 综合单价 | 合价 | 其中
[8 empty] | 人工费 | 机械费 | 暂估价
177 | 030904008048 | 模块（模块箱） | 1、名称：输入模块 2、工作内容：安装,校接线,编码,调试 | 个 | 7 | 144.64 | 1012.48 | 445.34 | 19.46
178 | 030904008049 | 模块（模块箱） | 1、名称：输入输出模块 2、工作内容：安装,校接线,编码,调试 | 个 | 66 | 144.64 | 9546.24 | 4198.92 | 183.48
179 | 030904008050 | 模块（模块箱） | 1、名称：消防端子接线箱 2、安装形式：挂墙明装 | 个 | 4 | 127.65 | 510.60 | 195.48 | 13.32
180 | 030904008051 | 模块（模块箱） | 1、名称：金属模块箱箱 2、安装形式：挂墙明装 | 个 | 2 | 149.77 | 299.54 | 97.74 | 6.66
181 | 030904009005 | 区域报警控制箱 | 1、名称：楼层显示器 2、工作内容：安装,校接线,编码,调试 | 台 | 3 | 426.16 | 1278.48 | 436.26 | 62.64
182 | 030905003013 | 防火控制装置调试 | 1、名称：广播喇叭及音箱、通讯分机及插孔调试 | 个 | 130 | 15.17 | 1972.10 | 1158.30 | 150.80
183 | 030905003014 | 防火控制装置调试 | 1、名称：正压送风阀、排烟阀、防火阀控制系统装置调试 | 个 | 9 | 34.76 | 312.84 | 160.92 | 26.64
184 | 030905003015 | 防火控制装置调试 | 1、名称：消防风机调试 | 个 | 4 | 68.81 | 275.24 | 197.88 | 13.56
185 | 030905003016 | 防火控制装置调试 | 1、名称：电梯调试 | 个 | 7 | 597.79 | 4184.53 | 2972.55 | 79.10
186 | 031201003022 | 金属结构刷油 | 桥架支架除锈刷油，除轻绣，刷防锈漆两遍，调和漆两遍 | kg | 34.95 | 2.05 | 71.65 | 32.50 | 10.49
本页小计 | [6 empty] | 19463.70 | 9895.89 | 566.15
【表10.2.2-16】
分部分项工程清单与计价表
单位(专业)工程名称:安装工程-5#楼通用安装工程 | [5 empty] | 标段: |  |  | 第42页 共50页
序号 | 项目编码 | 项目名称 | 项目特征 | 计量 单位 | 工程量 | 金 额 (元) |  |  |  |  | 备注
[6 empty] | 综合单价 | 合价 | 其中
[8 empty] | 人工费 | 机械费 | 暂估价
|  | 电气火灾监控系统 |  |  |  |  | 9552.53 | 1296.56 | 54.17
187 | 030408001088 | 电力电缆 | 1、名称：电力电缆 2、型号、规格：WDZB-YJY-2*1.5 3、敷设方式、部位：穿管、桥架敷设 | m | 69.35 | 5.50 | 381.43 | 81.14 | 2.08
188 | 030411001079 | 配管 | 1、名称：钢管 2、材质：焊接钢管 3、规格：SC20,壁厚按国标 4、配置形式：砖、混凝土结构暗配 5、接地要求：接地 | m | 69.35 | 15.18 | 1052.73 | 388.36 | 15.95
189 | 030904008052 | 模块（模块箱） | 1、名称：电气火灾监控模块 2、工作内容：安装,校接线,编码,调试 | 个 | 13 | 624.49 | 8118.37 | 827.06 | 36.14
|  | 消防设备电源监控系统 |  |  |  |  | 8505.86 | 1120.26 | 45.52
190 | 030408001089 | 电力电缆 | 1、名称：电力电缆 2、型号、规格：WDZB-YJY-3*2.5 3、敷设方式、部位：穿管、桥架敷设 | m | 73.22 | 7.88 | 576.97 | 137.65 | 3.66
191 | 030411001080 | 配管 | 1、名称：钢管 2、材质：焊接钢管 3、规格：SC20,壁厚按国标 4、配置形式：砖、混凝土结构暗配 5、接地要求：接地 | m | 73.22 | 15.18 | 1111.48 | 410.03 | 16.84
本页小计 | [6 empty] | 11240.98 | 1844.24 | 74.67
【表10.2.2-16】
分部分项工程清单与计价表
单位(专业)工程名称:安装工程-5#楼通用安装工程 | [5 empty] | 标段: |  |  | 第43页 共50页
序号 | 项目编码 | 项目名称 | 项目特征 | 计量 单位 | 工程量 | 金 额 (元) |  |  |  |  | 备注
[6 empty] | 综合单价 | 合价 | 其中
[8 empty] | 人工费 | 机械费 | 暂估价
192 | 030904008053 | 模块（模块箱） | 1、名称：消防电源监控模块 2、工作内容：安装,校接线,编码,调试 | 个 | 9 | 757.49 | 6817.41 | 572.58 | 25.02
|  | 防火门监控系统 |  |  |  |  | 6412.60 | 1490.14 | 66.96
193 | 030408001090 | 电力电缆 | 1、名称：电力电缆 2、型号、规格：WDZB-YJY-2*1.5 3、敷设方式、部位：穿管、桥架敷设 | m | 93.97 | 5.50 | 516.84 | 109.94 | 2.82
194 | 030411001081 | 配管 | 1、名称：钢管 2、材质：焊接钢管 3、规格：SC20,壁厚按国标 4、配置形式：砖、混凝土结构暗配 5、接地要求：接地 | m | 7.00 | 15.18 | 106.26 | 39.20 | 1.61
195 | 030411001082 | 配管 | 1、名称：钢管 2、材质：焊接钢管 3、规格：SC25,壁厚按国标 4、配置形式：砖、混凝土结构暗配 5、接地要求：接地 | m | 93.97 | 20.25 | 1902.89 | 637.12 | 31.95
196 | 030411004073 | 配线 | 1、名称：铜芯绝缘导线 2、配线形式：管内穿线、桥架配线 3、型号规格：WDZBN-RYJS-2*1.0 | m | 7.00 | 4.46 | 31.22 | 4.06
197 | 030904008054 | 模块（模块箱） | 1、名称：防火门监控模块 2、工作内容：安装,校接线,编码,调试 | 个 | 11 | 350.49 | 3855.39 | 699.82 | 30.58
本页小计 | [6 empty] | 13230.01 | 2062.72 | 91.98
【表10.2.2-16】
分部分项工程清单与计价表
单位(专业)工程名称:安装工程-5#楼通用安装工程 | [5 empty] | 标段: |  |  | 第44页 共50页
序号 | 项目编码 | 项目名称 | 项目特征 | 计量 单位 | 工程量 | 金 额 (元) |  |  |  |  | 备注
[6 empty] | 综合单价 | 合价 | 其中
[8 empty] | 人工费 | 机械费 | 暂估价
|  | 送排风系统 |  |  |  |  | 25287.58 | 6808.23 | 1113.78
198 | 030108006007 | 其他风机 | 1、名称：换气扇 2、型号：JVF-CP-150 3、规格：JVF-CP-150；电机功率0.05(KW)；风量150(m3/h)；风压150(Pa)；单相220V,50Hz； 4、其他未尽事宜按设计图纸及招标文件执行,包含完成本项工作的一切内容,满足验收要求。及招标文件。 | 台 | 37 | 289.55 | 10713.35 | 1157.73
199 | 030108006008 | 其他风机 | 1、名称：壁式排气扇 2、型号：JVF-AP-20 3、规格：JVF-AP-20；电机功率0.05(KW)；风量150(m3/h)；风压150(Pa)；单相220V,50Hz； 4、其他未尽事宜按设计图纸及招标文件执行,包含完成本项工作的一切内容,满足验收要求。及招标文件。 | 台 | 2 | 597.50 | 1195.00 | 62.58
200 | 030702001014 | 碳钢通风管道 | 1.名称：镀锌薄钢板矩形风管； 2.规格型号：长边长（mm）≤320； 3.板材厚度：δ=0.5mm； 4.管件、法兰等附件及 支架设计要求：共板法兰、吊杆支架制作安装详见国标19K112 5.接口形式：共板法兰连接； 6.其他：耐火极限等其他未尽事宜按设计图纸及招标文件执行,包含完成本项工作的一切内容,满足验收要求。 | m2 | 81.17 | 128.02 | 10391.38 | 4801.21 | 1038.98
本页小计 | [6 empty] | 22299.73 | 6021.52 | 1038.98
【表10.2.2-16】
分部分项工程清单与计价表
单位(专业)工程名称:安装工程-5#楼通用安装工程 | [5 empty] | 标段: |  |  | 第45页 共50页
序号 | 项目编码 | 项目名称 | 项目特征 | 计量 单位 | 工程量 | 金 额 (元) |  |  |  |  | 备注
[6 empty] | 综合单价 | 合价 | 其中
[8 empty] | 人工费 | 机械费 | 暂估价
201 | 030703001033 | 碳钢阀门 | 1、名称：70℃防火阀 2、规格：200*160 3、支架形式、材质：支架制作安装 | 个 | 8 | 326.84 | 2614.72 | 658.24 | 74.80
202 | 030704001008 | 通风工程检测、 调试 | 1、系统调试：通风系统调试 | 系统 | 1 | 373.13 | 373.13 | 128.47
|  | 防排烟系统 |  |  |  |  | 12209.61 | 948.17 | 58.29
203 | 030702012004 | 挡烟垂壁 | 1、电动卷帘式挡烟垂壁 | m | 47.78 | 254.16 | 12143.76 | 925.50 | 58.29
204 | 030704001009 | 通风工程检测、 调试 | 1、系统调试：防排烟系统调试 | 系统 | 1 | 65.85 | 65.85 | 22.67
|  | 弱电系统 |  |  |  |  | 80661.86 | 17962.45 | 1120.76
205 | 030408001091 | 电力电缆 | 1、名称：电力电缆 2、型号、规格：WDZB-KYJY-2*1.5 3、敷设方式、部位：穿管、桥架敷设 | m | 626.61 | 12.95 | 8114.60 | 1178.03 | 31.33
206 | 030411001083 | 配管 | 1、名称：套接紧定式镀锌钢导管 2、材质：JDG管 3、规格：JDG20,壁厚按国标 4、配置形式：砖、混凝土结构暗配 5、接地要求：接地 | m | 22.34 | 10.87 | 242.84 | 92.93 | 1.12
207 | 030411001084 | 配管 | 1、名称：套接紧定式镀锌钢导管 2、材质：JDG管 3、规格：JDG25,壁厚按国标 4、配置形式：砖、混凝土结构暗配 5、接地要求：接地 | m | 294.36 | 14.84 | 4368.30 | 1683.74 | 20.61
本页小计 | [6 empty] | 27923.20 | 4689.58 | 186.15
【表10.2.2-16】
分部分项工程清单与计价表
单位(专业)工程名称:安装工程-5#楼通用安装工程 | [5 empty] | 标段: |  |  | 第46页 共50页
序号 | 项目编码 | 项目名称 | 项目特征 | 计量 单位 | 工程量 | 金 额 (元) |  |  |  |  | 备注
[6 empty] | 综合单价 | 合价 | 其中
[8 empty] | 人工费 | 机械费 | 暂估价
208 | 030411003029 | 桥架 | 1、名称：弱电桥架 2、型号：200*100 3、接地：接地 | m | 252.32 | 116.00 | 29269.12 | 4910.15 | 267.46
209 | 030411004074 | 配线 | 1、名称：铜芯绝缘导线 2、配线形式：管内穿线、桥架配线 3、型号规格：WDZBN-RYJS-2*2.5 | m | 44.04 | 6.56 | 288.90 | 25.98
210 | 030411004075 | 配线 | 1、名称：铜芯绝缘导线 2、配线形式：管内穿线、桥架配线 3、型号规格：RVV2*1.0 | m | 1504.98 | 2.90 | 4364.44 | 872.89
211 | 030411004076 | 配线 | 1、名称：铜芯绝缘导线 2、配线形式：管内穿线、桥架配线 3、型号规格：ZN-RVV2*1.0 | m | 806.87 | 4.91 | 3961.73 | 467.98
212 | 030411004077 | 配线 | 1、名称：铜芯绝缘导线 2、配线形式：管内穿线、桥架配线 3、型号规格：ZN-RVV4*1.0 | m | 385.02 | 6.22 | 2394.82 | 265.66
213 | 030413001015 | 铁构件 | 桥架支架制作安装 | kg | 252.32 | 16.85 | 4251.59 | 2063.98 | 229.61
本页小计 | [6 empty] | 44530.60 | 8606.64 | 497.07
【表10.2.2-16】
分部分项工程清单与计价表
单位(专业)工程名称:安装工程-5#楼通用安装工程 | [5 empty] | 标段: |  |  | 第47页 共50页
序号 | 项目编码 | 项目名称 | 项目特征 | 计量 单位 | 工程量 | 金 额 (元) |  |  |  |  | 备注
[6 empty] | 综合单价 | 合价 | 其中
[8 empty] | 人工费 | 机械费 | 暂估价
214 | 030501012005 | 交换机 | 端口：24个千兆电口+2个千兆光口，背板带宽：52G，包转发速率：38.7M，端口4KV防雷，尺寸：440x230x44mm（铁壳），电源：交流100-240V内置电源，标准机架型，非网管交换机，支持标准交换/网络克隆/汇聚上联切换 | 台 | 1 | 1482.41 | 1482.41 | 97.45 | 88.29
215 | 030502001005 | 机柜、机架 | 1.名称：42U机柜 2.规格：尺寸：H2000*W600*D600mm；符合ANSI/EIA RS-310-D、IEC297-2、DIN41491; PART1、DIN41494; PART7、 GB/T3047.2- 92标准;兼容ETSI标准.承载:静载800KG(带支架)防护等级:≥IP20SPCC优质冷扎钢板制作；厚度：方孔条≥2.0mm，安装梁≥1.5mm，其它≥1.2mm。表面处理:方孔条镀蓝锌；其余：脱脂、磷化、静电喷塑 3.安装方式：落地安装 | 台 | 1 | 2275.88 | 2275.88 | 243.32
216 | 030502005005 | 双绞线缆 | 1、六类4线对UTP CAT6 | m | 1496.81 | 4.18 | 6256.67 | 1347.13 | 29.94
217 | 030502007005 | 光缆 | 4芯室内单模光纤敷设；敷设方式：配管、桥架敷设 | m | 5.68 | 3.02 | 17.15 | 5.62 | 0.11
218 | 030502009009 | 跳线 | 双芯光纤跳线（LC-LC）安装； | 条 | 1 | 22.61 | 22.61 | 3.65
219 | 030502009010 | 跳线 | 原装铜缆跳线 RJ45-RJ45安装；2.0m/根 | 条 | 46 | 24.76 | 1138.96 | 82.34
本页小计 | [6 empty] | 11193.68 | 1779.51 | 118.34
【表10.2.2-16】
分部分项工程清单与计价表
单位(专业)工程名称:安装工程-5#楼通用安装工程 | [5 empty] | 标段: |  |  | 第48页 共50页
序号 | 项目编码 | 项目名称 | 项目特征 | 计量 单位 | 工程量 | 金 额 (元) |  |  |  |  | 备注
[6 empty] | 综合单价 | 合价 | 其中
[8 empty] | 人工费 | 机械费 | 暂估价
220 | 030502010005 | 配线架 | 24口模块配线架安装；含模块 | 个 | 1 | 738.22 | 738.22 | 42.61
221 | 030502014005 | 光纤连接 | 光纤熔接，模式：单模 | 芯 | 4 | 60.73 | 242.92 | 107.28 | 48.00
222 | 030501007005 | 接口卡 | 1.名称：千兆单模光模块 2.规格：千兆SFP光模块，单模，20公里，波长1310nm，LC连接器 | 台 | 1 | 933.11 | 933.11 | 36.51
223 | 030502015005 | 光缆终端盒 | 1、名称：4口光纤终端盒 2、机壳式光配线架，LC口（空盒），含光纤绕线盘 | 个 | 1 | 139.43 | 139.43 | 73.01 | 2.34
224 | 030502016005 | 布放尾纤 | 尾纤安装 | 根 | 4 | 22.27 | 89.08 | 21.44 | 1.56
225 | 030502017005 | 线管理器 | 线管理器安装 | 个 | 1 | 84.06 | 84.06 | 24.29
226 | 030502019005 | 双绞线缆测试 | 双绞线线缆测试，提供信道链路测试报告 | 链路 | 78 | 20.78 | 1620.84 | 953.16 | 290.16
227 | 030502020005 | 光纤测试 | 光纤测试，提供信道链路测试报告 | 链路 | 1 | 24.01 | 24.01 | 18.18 | 0.34
228 | 030507001005 | 入侵探测设备 | 1、名称：手动报警按钮 2、工作电压：DC12V负载电流：1.25A报警输出：常开或常闭外壳材料：ABS外形尺寸：86*86mm | 套 | 2 | 61.61 | 123.22 | 24.74 | 0.62
229 | 030507003005 | 入侵报警中心显示设备 | 1、名称：声光报警器 2、工作电压范围：12VDC/220AC额定电流：300MA 声压：80±3有声、无声可选 | 套 | 1 | 79.83 | 79.83 | 16.39 | 0.31
本页小计 | [6 empty] | 4074.72 | 1317.61 | 343.33
【表10.2.2-16】
分部分项工程清单与计价表
单位(专业)工程名称:安装工程-5#楼通用安装工程 | [5 empty] | 标段: |  |  | 第49页 共50页
序号 | 项目编码 | 项目名称 | 项目特征 | 计量 单位 | 工程量 | 金 额 (元) |  |  |  |  | 备注
[6 empty] | 综合单价 | 合价 | 其中
[8 empty] | 人工费 | 机械费 | 暂估价
230 | 030507008009 | 监控摄像设备 | 1、名称：网络电梯型摄像机 2、规格：电梯专用，带红外补光，200万像素，支持H.265；传感器大小：1/2.8英寸；最低照度：彩色0.01Lux@F1.2，0Lux（红外灯开启）；信噪比：>56dB，宽动态范围：100db；电源供应：DC12V/POE；红外距离：20m； | 台 | 2 | 436.60 | 873.20 | 246.44 | 2.30
231 | 030507008010 | 监控摄像设备 | 1、名称：网络半球型摄像机 2、规格：半球一体式，带红外补光，200万像素，支持H.265；传感器大小：1/2.8英寸；最低照度：彩色0.1Lux@F2.0；0Lux（红外灯开启）；信噪比：>56dB，宽动态范围：103db；电源供应：DC12V/POE；红外距离：30m； | 台 | 18 | 319.79 | 5756.22 | 2217.96 | 20.70
232 | 030507017005 | 安全防范分系统调试 | 安全防范分系统调试 | 系统 | 1 | 622.92 | 622.92 | 477.69 | 4.70
233 | 030904008055 | 模块（模块箱） | 1、名称：八防区模块 2、可接入8个有线探测设备 | 个 | 1 | 183.76 | 183.76 | 63.62 | 2.78
234 | 030904008056 | 模块（模块箱） | 1、名称：报警联动模块 2、总线通讯方式继电器输出，为联动输出配件。可用于驱动警号，灯光 | 个 | 1 | 183.76 | 183.76 | 63.62 | 2.78
235 | 031201003023 | 金属结构刷油 | 桥架支架除锈刷油，除轻绣，刷防锈漆两遍，调和漆两遍 | kg | 252.32 | 2.05 | 517.26 | 234.66 | 75.70
本页小计 | [6 empty] | 8137.12 | 3303.99 | 108.96
【表10.2.2-16】
分部分项工程清单与计价表
单位(专业)工程名称:安装工程-5#楼通用安装工程 | [5 empty] | 标段: |  |  | 第50页 共50页
序号 | 项目编码 | 项目名称 | 项目特征 | 计量 单位 | 工程量 | 金 额 (元) |  |  |  |  | 备注
[6 empty] | 综合单价 | 合价 | 其中
[8 empty] | 人工费 | 机械费 | 暂估价
合计 | [6 empty] | 1469259.73 | 262273.16 | 14089.88

## 37_表10_2_2-16 施工技术措施项目清单与计价表
【表10.2.2-16】
施工技术措施项目清单与计价表
单位(专业)工程名称:安装工程-5#楼通用安装工程 | [5 empty] | 标段: |  |  | 第1页 共1页
序号 | 项目编码 | 项目名称 | 项目特征 | 计量 单位 | 工程量 | 金 额 (元) |  |  |  |  | 备注
[6 empty] | 综合单价 | 合价 | 其中
[8 empty] | 人工费 | 机械费 | 暂估价
|  | 技术措施 |  |  | 0 |  | 22552.44 | 12646.87 | 197.31
1 | 031301017005 | 脚手架搭拆 | 1、脚手架搭拆 | 项 | 1 | 8652.42 | 8652.42 | 2081.01
2 | Z031301019005 | 超高增加费 | 1、超高增加费 | 项 | 1 | 13900.02 | 13900.02 | 10565.86 | 197.31
本页小计 | [6 empty] | 22552.44 | 12646.87 | 197.31
合计 | [6 empty] | 22552.44 | 12646.87 | 197.31

## 37_表10_2_2-20 施工组织(总价)措施项目清单
【表10.2.2-20】
施工组织（总价）措施项目清单与计价表
工程名称:5#楼通用安装工程 |  |  | 标段: | 第1页 共1页
序号 | 项目编号 | 项目名称 | 计算基础 | 费率 (%) | 金额 (元) | 备注
1 | 031302001001 | 安全文明施工费 |  |  | 21479.67
1.1 |  | 安全文明施工基本费 | 定额人工费+定额机械费 | 8.17 | 21479.67
2 | Z03130200801 | 提前竣工增加费 | 定额人工费+定额机械费
3 | 031302004001 | 二次搬运费 | 定额人工费+定额机械费
4 | 031302005001 | 冬雨季施工增加费 | 定额人工费+定额机械费 | 0.13 | 341.78
5 |  | 其他施工组织措施费 | 按相关规定计算
合 计 |  |  |  |  | 21821.45

## 37_表10_2_2-21 其他项目清单与计价汇总表
【表10.2.2-21】
其他项目清单与计价汇总表
工程名称:5#楼通用安装工程 |  | 标段: | 第1页 共1页
序号 | 项 目 名 称 | 金额(元) | 备注
1 | 暂列金额 | 89089.94 | 明细详见表10.2.2-22
1.1 | 标化工地增加费 |  | 明细详见表10.2.2-22
1.2 | 优质工程增加费 |  | 明细详见表10.2.2-22
1.3 | 其他暂列金额 | 89089.94 | 明细详见表10.2.2-22
2 | 暂估价 | 187636.20
2.1 | 材料（设备）暂估价 |  | 明细详见表10.2.2-23
2.2 | 专业工程暂估价 | 187636.20 | 明细详见表10.2.2-24
2.3 | 专项技术措施暂估价 |  | 明细详见表10.2.2-25
3 | 计日工 |  | 明细详见表10.2.2-26
4 | 总承包服务费 |  | 明细详见表10.2.2-27
合 计 |  | 276726.14 | -

## 37_表10_2_2-22 暂列金额明细表
【表10.2.2-22】
暂列金额明细表
工程名称:5#楼通用安装工程 |  |  | 标段: | 第1页 共1页
序号 | 项 目 名 称 | 计量单位 | 暂定金额(元) | 备注
1 | 标化工地增加费 | 元 |  | 暂定费用
2 | 优质工程增加费 | 元 |  | 暂定费用
3 | 其他暂列金额 | 元 | 89089.94
合计 |  |  | 89089.94 | -

## 37_表10_2_2-24 专业工程暂估价表
【表10.2.2-24】
专业工程暂估价表
单位(专业)工程名称:安装工程-5#楼通用安装工程 |  | 标段: | 第1页 共1页
序号 | 工 程 名 称 | 工程内容 | 暂估金额(元) | 备注
1 | 防火封堵 | 含有机堵料、无机堵料、阻火包、防火隔板等电缆桥架、风管、管道等所有穿过配电房、楼层或防火分区等有防火要求区域电气线路和各类管道穿过防火墙、防火隔墙、竖井井壁、建筑变形缝处和楼板处的孔隙应采取防火封堵措施，防火封堵组件的耐火性能不应低于防火分隔部位的耐火性能要求；给排水管道穿越防火墙时,应采用防火封堵材料将墙与管道之间的空隙紧密填实；防排烟和暖通系统中的管道,在穿越防火隔墙、楼板和防火墙处的孔隙应采用防火材料封堵；智能化桥架及管道穿越防烟分区、防火分区、楼层时施工完成后,须用防火材料进行封堵，明装管线、线槽等弱电线路穿墙或楼板处留下的孔、洞,应做好防火封堵(包括槽盒内空间)，采用不低于墙/楼板耐火极限的不燃材料或防火封堵材料封堵。 | 62545.40
2 | 抗震支架 | 含所有专业抗震支架，包括槽钢、螺杆、抗震构件、锚栓、管卡、底座、链接配件等;应满足国标GB50981-2014规范要求。 | 125090.80
合计 |  |  | 187636.20

## 37_表10_2_2-29 主要工日一览表
【表10.2.2-29】
主要工日一览表
工程名称:5#楼通用安装工程 |  |  | 标段: |  | 第1页 共1页
序号 | 工日名称（类别） | 单位 | 数 量 | 单价(元) | 合价（元） | 备注
1 | 二类人工 | 工日 | 1845.450 | 149.00 | 274972.05

## 37_表10_2_2-31 主要材料和工程设备一览表
【表10.2.2-31】
主要材料和工程设备一览表
工程名称:5#楼通用安装工程 |  |  |  | 标段: |  | 第1页 共10页
序号 | 名称、规格、型号 | 单位 | 数量 | 单价(元) | 合价（元） | 备注
1 | 角钢Q235B综合 | kg | 82.534 | 4.02 | 331.62
2 | 热轧光圆钢筋综合 | kg | 65.280 | 4.10 | 267.58
3 | 扁钢Q235B综合 | kg | 208.334 | 4.11 | 855.42
4 | 角钢Q235B综合 | kg | 611.993 | 4.02 | 2458.99
5 | 型钢综合 | kg | 1494.285 | 4.02 | 6004.04
6 | 镀锌薄钢板δ0.5 | m2 | 95.781 | 18.59 | 1780.82
7 | 中厚钢板综合 | kg | 142.104 | 3.89 | 553.35
8 | 角型阀(带铜活)DN15 | 个 | 19.190 | 13.27 | 254.65
9 | 排水栓带链堵 | 套 | 8.080 | 17.70 | 143.02
10 | 直立型喷淋头DN15 K=80 | 套 | 786.790 | 10.62 | 8355.71
11 | 下垂型喷淋头DN15 K=80 | 个 | 49.490 | 7.08 | 350.39
12 | 坐便器桶盖 | 套 | 1.010 | 256.64 | 259.21
13 | 不锈钢地漏DN50 | 个 | 36.360 | 30.97 | 1126.07
14 | 防污器DN32 | 个 | 24.240 | 26.55 | 643.57
15 | 感应式水龙 | 个 | 9.090 | 398.23 | 3619.91
16 | 连体坐便器进水阀配件 | 套 | 1.010 | 26.55 | 26.82
17 | 小便器冲水连接管DN15 | 根 | 33.330 | 26.55 | 884.91
18 | 小便器排水附件 | 套 | 33.330 | 26.55 | 884.91
19 | 拖布池水龙头DN15 | 个 | 8.080 | 79.65 | 643.57
20 | 酚醛调和漆各色 | kg | 92.329 | 12.39 | 1143.96
21 | 酚醛防锈漆(各种颜色) | kg | 119.022 | 12.39 | 1474.68
22 | 阻火圈Φ110 | 个 | 30.000 | 15.64 | 469.20
23 | 阻火圈Φ160 | 个 | 96.000 | 20.09 | 1928.64
24 | 内外壁热镀锌加厚钢管DN32 | m | 113.615 | 14.80 | 1681.50
25 | 内外壁热镀锌加厚钢管DN25 | m | 1221.055 | 18.36 | 22418.57
26 | 内外壁热镀锌加厚钢管DN50 | m | 88.380 | 30.13 | 2662.89
27 | 内外壁热镀锌加厚钢管DN65 | m | 72.913 | 36.99 | 2697.05
28 | 内外壁热镀锌加厚钢管DN40 | m | 44.773 | 22.75 | 1018.59
29 | 碳素结构钢焊接钢管DN100 | kg | 61.680 | 3.90 | 240.74
【表10.2.2-31】
主要材料和工程设备一览表
工程名称:5#楼通用安装工程 |  |  |  | 标段: |  | 第2页 共10页
序号 | 名称、规格、型号 | 单位 | 数量 | 单价(元) | 合价（元） | 备注
30 | 碳素结构钢焊接钢管DN65 | kg | 4.020 | 3.95 | 15.87
31 | 碳素结构钢焊接钢管DN150 | kg | 113.520 | 3.96 | 449.77
32 | SC20 | m | 2367.755 | 6.71 | 15897.58
33 | SC25 | m | 108.480 | 9.50 | 1030.60
34 | 碳钢管DN100 | m | 10.400 | 42.47 | 441.67
35 | 碳钢管DN150 | m | 31.200 | 70.61 | 2203.18
36 | 碳钢管DN65 | m | 1.000 | 28.07 | 28.07
37 | 碳钢管DN50 | m | 0.400 | 20.90 | 8.36
38 | 碳钢管DN80 | m | 3.200 | 33.06 | 105.78
39 | PPR S5DN15 | m | 172.557 | 3.07 | 529.75
40 | PPR S5DN20 | m | 27.595 | 4.61 | 127.21
41 | PPR S5DN25 | m | 90.292 | 7.79 | 703.37
42 | PPR S5DN40 | m | 13.990 | 12.29 | 171.94
43 | PPR S5DN50 | m | 49.154 | 19.25 | 946.21
44 | PVC-U实壁管DN100 | m | 106.279 | 16.16 | 1717.47
45 | PVC-U实壁管DN50 | m | 166.970 | 5.07 | 846.54
46 | PVC-U实壁管DN75 | m | 8.301 | 8.79 | 72.97
47 | 厚壁承压型PVC-U塑料管DN150 | m | 177.992 | 35.64 | 6343.63
48 | 厚壁承压型PVC-U塑料管DN100 | m | 94.393 | 17.78 | 1677.93
49 | 厚壁承压型PVC-U塑料管DN50 | m | 2.904 | 5.58 | 16.20
50 | 冲洗管DN32 | 根 | 24.240 | 26.55 | 643.57
51 | 卡箍连接件(含胶圈)DN150 | 套 | 46.000 | 31.86 | 1465.56
52 | 卡箍连接件(含胶圈)DN100 | 套 | 7.000 | 16.53 | 115.71
53 | Y型过滤器DN50 | 个 | 10.000 | 300.00 | 3000.00
54 | 橡胶软接头DN65 | 个 | 1.000 | 420.00 | 420.00
55 | 止回阀DN65 | 个 | 1.010 | 274.00 | 276.74
56 | 泄水阀DN100 | 个 | 4.000 | 949.00 | 3796.00
57 | 球墨铸铁明杆闸阀DN150 | 个 | 7.000 | 1388.00 | 9716.00
58 | 球墨铸铁明杆闸阀DN100 | 个 | 7.000 | 850.00 | 5950.00
【表10.2.2-31】
主要材料和工程设备一览表
工程名称:5#楼通用安装工程 |  |  |  | 标段: |  | 第3页 共10页
序号 | 名称、规格、型号 | 单位 | 数量 | 单价(元) | 合价（元） | 备注
59 | 闸阀DN50 | 个 | 20.000 | 589.00 | 11780.00
60 | 信号蝶阀DN150 | 个 | 4.000 | 684.00 | 2736.00
61 | 截止阀DN15 | 个 | 3.030 | 20.30 | 61.51
62 | 截止阀DN50 | 个 | 10.100 | 87.97 | 888.50
63 | 截止阀DN25 | 个 | 206.040 | 33.84 | 6972.39
64 | 试水阀DN25 | 个 | 2.020 | 33.84 | 68.36
65 | 闸阀DN65 | 个 | 2.020 | 712.00 | 1438.24
66 | 减压阀DN50 | 个 | 10.000 | 696.00 | 6960.00
67 | 平焊法兰DN50 | 片 | 40.000 | 40.16 | 1606.27
68 | 平焊法兰DN65 | 片 | 2.000 | 45.88 | 91.77
69 | 沟槽法兰DN150 | 片 | 16.000 | 110.00 | 1760.00
70 | 残疾人感应式台盆 | 个 | 1.010 | 752.21 | 759.73
71 | 感应式台盆 | 个 | 8.080 | 752.21 | 6077.86
72 | 拖布池 | 套 | 8.080 | 300.00 | 2424.00
73 | 蹲式大便器 | 个 | 24.240 | 867.26 | 21022.38
74 | 连体坐便器 | 个 | 1.010 | 1486.73 | 1501.60
75 | 壁挂式带水封小便器 | 个 | 32.320 | 800.00 | 25856.00
76 | 挂式小便器 | 个 | 1.010 | 800.00 | 808.00
77 | 洗脸盆托架 | 副 | 9.090 | 132.74 | 1206.61
78 | 洗脸盆排水附件 | 套 | 9.090 | 26.55 | 241.34
79 | 70℃防火阀200*160 | 个 | 8.000 | 175.89 | 1407.12
80 | 自动排气阀DN15 | 个 | 3.000 | 51.33 | 153.99
81 | 自动排气阀DN25 | 个 | 3.000 | 51.33 | 153.99
82 | 室内组合式消火栓箱SN65 | 套 | 19.000 | 796.00 | 15124.00
83 | 试验用消火栓SN65 | 套 | 1.000 | 637.00 | 637.00
84 | 水流指示器DN150 | 只 | 4.000 | 318.00 | 1272.00
85 | 减压孔板DN150 | 个 | 4.000 | 69.00 | 276.00
86 | 末端试水装置DN25 | 套 | 2.020 | 230.09 | 464.78
87 | 楼层显示器 | 台 | 3.000 | 191.15 | 573.45
【表10.2.2-31】
主要材料和工程设备一览表
工程名称:5#楼通用安装工程 |  |  |  | 标段: |  | 第4页 共10页
序号 | 名称、规格、型号 | 单位 | 数量 | 单价(元) | 合价（元） | 备注
88 | 总线制消防电话分机 | 个 | 4.000 | 51.33 | 205.32
89 | 水表DN80 | 只 | 1.000 | 2336.00 | 2336.00
90 | 取源部件 | 套 | 1.000 | 4.43 | 4.43
91 | 仪表接头 | 套 | 1.000 | 4.43 | 4.43
92 | A型安全出口指示灯1W,LED,DC36V,KW-BLJC | 套 | 6.060 | 79.45 | 481.47
93 | A型双面多信息复合标志灯1W,LED,DC36V,KW-BLJC | 套 | 5.050 | 94.69 | 478.18
94 | LED筒灯（带红外感应）9W,LED,4000K | 套 | 72.720 | 35.82 | 2604.83
95 | LED防雾筒灯3W,LED,3000K | 套 | 20.200 | 131.32 | 2652.66
96 | 单管荧光灯1*28W,LED,4000K | 套 | 4.040 | 39.33 | 158.89
97 | 吸顶灯16W,LED,4000K | 套 | 24.240 | 68.03 | 1649.05
98 | A型双面方向标志灯1W,LED,DC36V,KW-BLJC | 套 | 8.080 | 94.69 | 765.10
99 | A型单面多信息复合标志灯1W,LED,DC36V,KW-BLJC | 套 | 5.050 | 94.69 | 478.18
100 | A型应急照明灯(楼梯间)6W,LED,DC36V,Φ≥600LM,KW-BLJC | 套 | 16.160 | 106.00 | 1712.96
101 | A型应急照明灯(除楼梯间外)10W,LED,DC36V,Φ≥1000LM,KW-BLJC | 套 | 92.920 | 136.00 | 12637.12
102 | A型应急照明灯(除楼梯间外)IP6710W,LED,DC36V,Φ≥1000LM,KW-BLJC,IP67 | 套 | 4.040 | 166.00 | 670.64
103 | 300*600MM亚克力面板灯11W,LED,5000K | 套 | 26.260 | 176.99 | 4647.76
104 | A型方向标志灯1W,LED,DC36V,KW-BLJC | 套 | 66.660 | 79.45 | 5296.14
105 | A型楼层标志灯1W,LED,DC36V,KW-BLJC | 套 | 10.100 | 79.45 | 802.45
106 | A型疏散出口指示灯1W,LED,DC36V,KW-BLJC | 套 | 16.160 | 79.45 | 1283.91
107 | 暗式单联双控开关86型 250V 10A | 只 | 3.060 | 6.90 | 21.11
108 | 暗式单联单控开关86型 250V 10A | 只 | 8.160 | 6.19 | 50.51
109 | 暗式双联单控开关86型 250V 10A | 只 | 26.520 | 8.58 | 227.54
【表10.2.2-31】
主要材料和工程设备一览表
工程名称:5#楼通用安装工程 |  |  |  | 标段: |  | 第5页 共10页
序号 | 名称、规格、型号 | 单位 | 数量 | 单价(元) | 合价（元） | 备注
110 | 人体红外感应延时开关86型 250V 10A | 个 | 16.320 | 67.04 | 1094.09
111 | 成套插座 | 套 | 13.260 | 8.31 | 110.19
112 | 手动报警按钮（带电话插孔） | 个 | 19.000 | 40.77 | 774.63
113 | 消火栓按钮 | 个 | 19.000 | 42.48 | 807.12
114 | φ12镀锌圆钢 | m | 664.976 | 4.97 | 3307.06
115 | 铜芯多股绝缘电线WDZBN-RYJS-2*1.5 | m | 2012.072 | 3.39 | 6818.91
116 | 铜芯多股绝缘电线RVV2*1.0 | m | 1625.378 | 1.95 | 3169.49
117 | 铜芯多股绝缘电线ZN-RVV4*1.0 | m | 415.822 | 4.87 | 2025.05
118 | 铜芯多股绝缘电线WDZBN-RYJS-2*2.5 | m | 8963.406 | 5.31 | 47595.69
119 | 铜芯多股绝缘电线ZN-RVV2*1.0 | m | 871.420 | 3.81 | 3320.11
120 | 铜芯塑料绝缘线WDZBN-BYJR4 | m | 1236.939 | 3.50 | 4324.34
121 | 铜芯塑料绝缘线WDZB-BYJ2.5 | m | 6946.730 | 1.70 | 11816.39
122 | 铜芯塑料绝缘线WDZBN-BYJ4 | m | 50.776 | 3.27 | 166.04
123 | 铜芯塑料绝缘线WDZBN-BYJR2.5 | m | 6821.183 | 2.28 | 15572.76
124 | 铜芯塑料绝缘线WDZBN-BYJ2.5 | m | 4834.451 | 2.20 | 10655.13
125 | 铜芯塑料绝缘线WDZB-BYJR2.5 | m | 3410.551 | 2.06 | 7032.56
126 | 六类4线对UTP CAT6 | m | 1571.651 | 2.81 | 4416.34
127 | 电力电缆WDZB-YJY-2*1.5 | m | 164.954 | 3.81 | 628.47
128 | 电力电缆WDZB-YJY-4*35+1*16 | m | 1344.280 | 115.58 | 155371.88
129 | 电力电缆WDZB-YJY-3*2.5 | m | 73.952 | 5.18 | 383.07
130 | 电力电缆WDZBN-YJY-4*2.5 | m | 632.876 | 10.20 | 6455.34
131 | 电力电缆WDZB-YJY-5*16 | m | 622.817 | 61.97 | 38595.97
132 | 电力电缆WDZB-YJY-4*50+1*25 | m | 540.077 | 161.20 | 87060.41
133 | 电力电缆WDZBN-YJY-3*2.5 | m | 98.637 | 7.68 | 757.53
134 | 电力电缆WDZBN-YJY-5*4 | m | 78.780 | 19.20 | 1512.58
135 | 电力电缆WDZB-YJY-5*6 | m | 19.836 | 26.22 | 520.10
136 | 4芯室内单模光纤 | m | 5.794 | 1.65 | 9.56
137 | 原装铜缆跳线 RJ45-RJ45 | 条 | 46.000 | 22.25 | 1023.50
【表10.2.2-31】
主要材料和工程设备一览表
工程名称:5#楼通用安装工程 |  |  |  | 标段: |  | 第6页 共10页
序号 | 名称、规格、型号 | 单位 | 数量 | 单价(元) | 合价（元） | 备注
138 | 双芯光纤跳线（LC-LC） | 条 | 1.000 | 17.70 | 17.70
139 | 矿物绝缘电缆BTGY-5*6 | m | 269.555 | 39.66 | 10689.20
140 | 矿物绝缘电缆BTGY-5*4 | m | 93.840 | 33.16 | 3111.27
141 | 金属软管DN20 | m | 61.635 | 4.43 | 273.04
142 | JDG20 | m | 5077.426 | 4.36 | 22137.58
143 | JDG25 | m | 573.381 | 5.80 | 3325.61
144 | 金属软管 | 根 | 19.190 | 22.12 | 424.48
145 | 矿物绝缘电缆终端头4mm2及以下 | 套 | 2.020 | 38.05 | 76.86
146 | 矿物绝缘电缆终端头10mm2及以下 | 套 | 8.080 | 38.05 | 307.44
147 | 局部等电位箱 | 个 | 2.040 | 50.00 | 102.00
148 | 4口光纤终端盒 | 个 | 1.000 | 39.82 | 39.82
149 | 接线盒 | 个 | 472.260 | 3.69 | 1742.64
150 | 钢制86型接线盒 | 个 | 397.800 | 3.69 | 1467.88
151 | 热镀锌桥架300*100 | m | 25.492 | 111.00 | 2829.61
152 | 防火桥架200*100 | m | 58.934 | 62.66 | 3692.80
153 | 弱电桥架200*100 | m | 254.843 | 84.96 | 21651.46
154 | 热镀锌桥架200*100 | m | 81.093 | 84.96 | 6889.66
155 | 尾纤安装 | 根 | 4.000 | 14.74 | 58.96
156 | 光纤连接器材 | 套 | 4.040 | 8.85 | 35.75
157 | 线管理器 | 个 | 1.010 | 48.67 | 49.16
158 | 埋入式感应控制器 | 个 | 1.010 | 200.00 | 202.00
159 | 感应式冲洗阀 | 个 | 56.560 | 426.00 | 24094.56
160 | 水 | m3 | 17.344 | 5.73 | 99.38
【表10.2.2-31】
主要材料和工程设备一览表
工程名称:5#楼通用安装工程 |  |  |  | 标段: |  | 第7页 共10页
序号 | 名称、规格、型号 | 单位 | 数量 | 单价(元) | 合价（元） | 备注
161 | 42U机柜H2000*W600*D600mm；符合ANSI/EIA RS-310-D、IEC297-2、DIN41491; PART1、DIN41494; PART7、 GB/T3047.2- 92标准;兼容ETSI标准.承载:静载800KG(带支架)防护等级:≥IP20SPCC优质冷扎钢板制作；厚度：方孔条≥2.0mm，安装梁≥1.5mm，其它≥1.2mm。表面处理:方孔条镀蓝锌；其余：脱脂、磷化、静电喷塑?3.安装方式：落地安装 | 个 | 1.000 | 1946.90 | 1946.90
162 | 24口接入交换机24个千兆电口+2个千兆光口，背板带宽：52G，包转发速率：38.7M，端口4KV防雷，尺寸：440x230x44mm（铁壳），电源：交流100-240V内置电源，标准机架型，非网管交换机，支持标准交换/网络克隆/汇聚上联切换 | 台 | 1.000 | 1238.94 | 1238.94
163 | 千兆单模光模块千兆SFP光模块，单模，20公里，波长1310nm，LC连接器 | 台 | 1.000 | 884.96 | 884.96
164 | 网络半球型摄像机半球一体式，带红外补光，200万像素，支持H.265；传感器大小：1/2.8英寸；最低照度：彩色0.1Lux@F2.0；0Lux（红外灯开启）；信噪比：>56dB，宽动态范围：103db；电源供应：DC12V/POE；红外距离：30m； | 台 | 18.000 | 153.10 | 2755.80
165 | 网络电梯型摄像机电梯专用，带红外补光，200万像素，支持H.265；传感器大小：1/2.8英寸；最低照度：彩色0.01Lux@F1.2，0Lux（红外灯开启）；信噪比：>56dB，宽动态范围：100db；电源供应：DC12V/POE；红外距离：20m； | 台 | 2.000 | 269.91 | 539.82
166 | 磷酸铵盐干粉灭火器MF/ABC4 | 套 | 58.000 | 69.29 | 4018.82
167 | PSP钢塑复合管DN80 | m | 21.563 | 48.84 | 1053.14
168 | PSP钢塑复合管DN65 | m | 15.180 | 45.73 | 694.18
169 | PSP钢塑复合管DN50 | m | 1.433 | 31.56 | 45.23
170 | 内外壁热镀锌加厚钢管DN80 | m | 136.896 | 47.12 | 6450.54
171 | 内外壁热镀锌加厚钢管DN100 | m | 221.140 | 63.64 | 14073.35
【表10.2.2-31】
主要材料和工程设备一览表
工程名称:5#楼通用安装工程 |  |  |  | 标段: |  | 第8页 共10页
序号 | 名称、规格、型号 | 单位 | 数量 | 单价(元) | 合价（元） | 备注
172 | 内外壁热镀锌加厚钢管DN150 | m | 381.858 | 101.91 | 38915.15
173 | 电动卷帘式挡烟垂壁 | m | 47.780 | 220.00 | 10511.60
174 | 编码型光电感烟探测器 | 个 | 8.000 | 46.02 | 368.16
175 | 编码型光电感烟探测器 | 个 | 184.000 | 46.02 | 8467.68
176 | 编码型火灾声光警报器 | 个 | 19.000 | 53.98 | 1025.62
177 | 嵌入式/明装吸顶消防扬声器 | 个 | 38.000 | 44.25 | 1681.50
178 | 八防区模块 | 个 | 1.000 | 90.27 | 90.27
179 | 输入输出模块 | 个 | 66.000 | 51.15 | 3375.90
180 | 防火门监控模块 | 个 | 11.000 | 257.00 | 2827.00
181 | 广播隔离器 | 个 | 20.000 | 34.64 | 692.80
182 | 总线隔离器 | 个 | 13.000 | 34.64 | 450.32
183 | 报警联动模块 | 个 | 1.000 | 90.27 | 90.27
184 | 消防电源监控模块 | 个 | 9.000 | 664.00 | 5976.00
185 | 电气火灾监控模块 | 个 | 13.000 | 531.00 | 6903.00
186 | 输入模块 | 个 | 7.000 | 51.15 | 358.05
187 | 消防端子接线箱 | 台 | 4.000 | 44.25 | 177.00
188 | 金属模块箱箱 | 台 | 2.000 | 66.37 | 132.74
189 | 24口模块配线架 | 架 | 1.000 | 673.00 | 673.00
190 | 壁式排气扇JVF-AP-20 | 台 | 2.000 | 555.74 | 1111.48
191 | 换气扇JVF-CP-150 | 台 | 37.000 | 247.79 | 9168.23
192 | 1ALE 应急照明集中电源 | 台 | 1.000 | 3584.00 | 3584.00
193 | 1ALG 公共照明箱 | 台 | 1.000 | 3800.00 | 3800.00
194 | 1XFAT 消防配电箱 | 台 | 1.000 | 5000.00 | 5000.00
195 | 1~3KTAP2 空调室外机配电箱 | 台 | 3.000 | 3800.00 | 11400.00
196 | 1~4AP 照明配电箱 | 台 | 4.000 | 6000.00 | 24000.00
197 | 1~4KTAP1 空调室外机配电箱 | 台 | 4.000 | 4000.00 | 16000.00
198 | 2XFAT 消防配电箱 | 台 | 1.000 | 5000.00 | 5000.00
199 | 2~4ALE 应急照明集中电源 | 台 | 3.000 | 3584.00 | 10752.00
200 | 2~4ALG 公共照明箱 | 台 | 3.000 | 3500.00 | 10500.00
【表10.2.2-31】
主要材料和工程设备一览表
工程名称:5#楼通用安装工程 |  |  |  | 标段: |  | 第9页 共10页
序号 | 名称、规格、型号 | 单位 | 数量 | 单价(元) | 合价（元） | 备注
201 | 4KTAP2 空调室外机配电箱 | 台 | 1.000 | 3800.00 | 3800.00
202 | DTAT1/2 电梯配电箱 | 台 | 2.000 | 8000.00 | 16000.00
203 | 声光报警器 | 套 | 1.000 | 53.98 | 53.98
204 | 手动报警按钮 | 套 | 2.000 | 40.77 | 81.54
205 | 沟槽法兰短管DN100 | 个 | 7.000 | 61.53 | 430.71
206 | 沟槽法兰短管DN150 | 个 | 30.000 | 110.00 | 3300.00
207 | 压力表 | 台(块) | 1.000 | 49.56 | 49.56
208 | 压力表 | 块 | 10.000 | 49.56 | 495.60
209 | 室内灭火器箱体 | 套 | 10.000 | 63.81 | 638.10
210 | 卡箍 DN150 | 个 | 64.000 | 31.86 | 2039.04
211 | 卡箍 DN80 | 个 | 14.000 | 14.33 | 200.62
212 | 大小头 DN100 | 个 | 43.000 | 24.30 | 1044.90
213 | 大小头 DN150 | 个 | 13.000 | 39.50 | 513.50
214 | 大小头 DN80 | 个 | 18.000 | 17.41 | 313.38
215 | 机械三通 DN100 | 个 | 24.000 | 35.85 | 860.40
216 | 机械三通 DN150 | 个 | 12.000 | 60.95 | 731.40
217 | 机械三通 DN80 | 个 | 3.000 | 28.31 | 84.93
218 | 机械四通 DN100 | 个 | 102.000 | 54.08 | 5516.16
219 | 机械四通 DN150 | 个 | 9.000 | 107.00 | 963.00
220 | 机械四通 DN80 | 个 | 23.000 | 41.68 | 958.64
221 | 沟槽弯头(22°、45°、90°) DN150 | 个 | 18.000 | 64.82 | 1166.76
222 | 沟槽弯头(22°、45°、90°) DN80 | 个 | 3.000 | 24.56 | 73.68
223 | 沟槽正(异)三通 DN100 | 个 | 122.000 | 39.40 | 4806.80
224 | 沟槽正(异)三通 DN150 | 个 | 6.000 | 84.91 | 509.46
225 | 沟槽正(异)三通 DN80 | 个 | 1.000 | 27.62 | 27.62
226 | 沟槽正(异)四通 DN150 | 个 | 1.000 | 120.00 | 120.00
227 | 沟槽正(异)四通 DN80 | 个 | 12.000 | 50.86 | 610.27
228 | 金属隔板300*100 | m | 15.144 | 9.85 | 149.17
【表10.2.2-31】
主要材料和工程设备一览表
工程名称:5#楼通用安装工程 |  |  |  | 标段: |  | 第10页 共10页
序号 | 名称、规格、型号 | 单位 | 数量 | 单价(元) | 合价（元） | 备注
229 | 金属隔板200*100 | m | 48.174 | 9.85 | 474.51
230 | 金属隔板200*100 | m | 35.010 | 9.85 | 344.85
231 | 87型雨水斗DN100 | 个 | 14.000 | 46.02 | 644.28
232 | 侧入式雨水斗DN100 | 个 | 2.000 | 209.00 | 418.00
233 | 水泥砂浆M10.0 | m3 | 6.290 | 375.22 | 2360.13

## 38_表10_2_2-13 【含单列】单位(专业)工程招
【表10.2.2-13】
单位（专业）工程招标控制价费用表
工程名称:安装工程-6#楼通用安装工程 |  |  | 标段: | 第1页 共1页
序号 | 费用名称 |  | 计算公式 | 金额 (元) | 备注
1 | 分部分项工程费 |  | ∑(分部分项工程量×综合单价） | 2749641.79 | 见表10.2.2-16
1.1 | 其中 | 人工费+机械费 | ∑分部分项（定额人工费+定额机械费） | 470160.37
2 | 措施项目费 |  | （2.1+2.2） | 104664.36
2.1 | 施工技术措施项目费 |  | ∑(技措项目工程量×综合单价） | 62604.61 | 见表10.2.2-16
2.1.1 | 其中 | 人工费+机械费 | ∑技措项目（定额人工费+定额机械费） | 36583.63
2.2 | 施工组织措施项目费 |  | (1.1+2.1.1)×8.3% | 42059.75 | 见表10.2.2-20
2.2.1 | 其中 | 安全文明施工基本费 | (1.1+2.1.1)×8.17% | 41400.98 | 见表10.2.2-20
3 | 其他项目费 |  | （3.1+3.2+3.3+3.4） | 505090.18
3.1 | 暂列金额 |  | 3.1.1+3.1.2+3.1.3 | 167362.48 | 见表10.2.2-21
3.1.1 | 其中 | 标化工地增加费 | 按招标文件规定额度列计 |  | 见表10.2.2-22
3.1.2 |  | 优质工程增加费 | 按招标文件规定额度列计 |  | 见表10.2.2-22
3.1.3 |  | 其他暂列金额 | 按招标文件规定额度列计 | 167362.48 | 见表10.2.2-22
3.2 | 暂估价 |  | 3.2.1+3.2.2+3.2.3 | 337727.70 | 见表10.2.2-21
3.2.1 | 其中 | 材料（工程设备）暂估价 | 按招标文件规定额度列计 (或计入综合单价) |  | 见表10.2.2-23
3.2.2 |  | 专业工程暂估价 | 按招标文件规定额度列计 | 337727.70 | 见表10.2.2-24
3.2.3 |  | 专项技术措施暂估价 | 按招标文件规定额度列计 |  | 见表10.2.2-25
3.3 | 计日工 |  | ∑计日工(暂估数量×综合单价） |  | 见表10.2.2-21
3.4 | 施工总承包服务费 |  | 3.4.1+3.4.2 |  | 见表10.2.2-21
3.4.1 | 其中 | 专业发包工程管理费 | ∑专业发包工程（暂估金额×费率） |  | 见表10.2.2-27
3.4.2 |  | 甲供材料设备管理费 | 甲供材料暂估金额×费率+甲供设备暂估金额×费率 |  | 见表10.2.2-27
4 | 规费 |  | (1.1+2.1.1)×30.63% | 155215.69
5 | 单列费用 |  | 单列费用
6 | 税金 |  | (1+2+3+4+计税不计费+计税不计费不下浮)×9% | 316315.08
7 | 下浮 |  | (1+2+3+4+5+6-不计税不计费不下浮-计税不计费不下浮-暂估材料)×0%
其中 | 甲供费（不计入造价） |  | 甲供材料费+甲供主材费+甲供设备费
招标控制价合计 |  |  | 1+2+3+4+5+6-7 | 3830927.10

## 38_表10_2_2-16 分部分项工程清单与计价表
【表10.2.2-16】
分部分项工程清单与计价表
单位(专业)工程名称:安装工程-6#楼通用安装工程 | [5 empty] | 标段: |  |  | 第1页 共56页
序号 | 项目编码 | 项目名称 | 项目特征 | 计量 单位 | 工程量 | 金 额 (元) |  |  |  |  | 备注
[6 empty] | 综合单价 | 合价 | 其中
[8 empty] | 人工费 | 机械费 | 暂估价
|  | 电气 |  |  |  |  | 1389578.16 | 146372.74 | 7252.61
1 | 030404016016 | 控制箱 | 1、名称：XFPWK 消防电梯潜水泵； 2、详细配置：成套设备，含内部元器件、箱体、配件等，具体配置详见设计图纸。 3、工作内容：开箱、检查、安装、查校线、接地。 4、安装方式：具体做法详设计图纸，投标单位自行考虑安装方式。 | 台 | 1 | 5574.51 | 5574.51 | 294.28 | 44.91
2 | 030404016017 | 控制箱 | 1、名称：XFDTAT 电梯配电箱； 2、详细配置：成套设备，含内部元器件、箱体、配件等，具体配置详见设计图纸。 3、工作内容：开箱、检查、安装、查校线、接地。 4、安装方式：具体做法详设计图纸，投标单位自行考虑安装方式。 | 台 | 1 | 8441.77 | 8441.77 | 294.28 | 44.91
3 | 030404017089 | 配电箱 | 1、名称：1/9KTAP 空调室外机配电箱； 2、详细配置：成套设备，含内部元器件、箱体、配件等，具体配置详见设计图纸。 3、工作内容：开箱、检查、安装、查校线、接地。 4、安装方式：具体做法详设计图纸，投标单位自行考虑安装方式。 | 台 | 2 | 4254.81 | 8509.62 | 357.60
本页小计 | [6 empty] | 22525.90 | 946.16 | 89.82
【表10.2.2-16】
分部分项工程清单与计价表
单位(专业)工程名称:安装工程-6#楼通用安装工程 | [5 empty] | 标段: |  |  | 第2页 共56页
序号 | 项目编码 | 项目名称 | 项目特征 | 计量 单位 | 工程量 | 金 额 (元) |  |  |  |  | 备注
[6 empty] | 综合单价 | 合价 | 其中
[8 empty] | 人工费 | 机械费 | 暂估价
4 | 030404017090 | 配电箱 | 1、名称：2~8KTAP 空调室外机配电箱； 2、详细配置：成套设备，含内部元器件、箱体、配件等，具体配置详见设计图纸。 3、工作内容：开箱、检查、安装、查校线、接地。 4、安装方式：具体做法详设计图纸，投标单位自行考虑安装方式。 | 台 | 7 | 4054.81 | 28383.67 | 1251.60
5 | 030404017091 | 配电箱 | 1、名称：1~9AK 空调室内机配电箱； 2、详细配置：成套设备，含内部元器件、箱体、配件等，具体配置详见设计图纸。 3、工作内容：开箱、检查、安装、查校线、接地。 4、安装方式：具体做法详设计图纸，投标单位自行考虑安装方式。 | 台 | 9 | 4254.81 | 38293.29 | 1609.20
6 | 030404017092 | 配电箱 | 1、名称：1XFAT 消防配电箱； 2、详细配置：成套设备，含内部元器件、箱体、配件等，具体配置详见设计图纸。 3、工作内容：开箱、检查、安装、查校线、接地。 4、安装方式：具体做法详设计图纸，投标单位自行考虑安装方式。 | 台 | 1 | 5254.81 | 5254.81 | 178.80
本页小计 | [6 empty] | 71931.77 | 3039.60
【表10.2.2-16】
分部分项工程清单与计价表
单位(专业)工程名称:安装工程-6#楼通用安装工程 | [5 empty] | 标段: |  |  | 第3页 共56页
序号 | 项目编码 | 项目名称 | 项目特征 | 计量 单位 | 工程量 | 金 额 (元) |  |  |  |  | 备注
[6 empty] | 综合单价 | 合价 | 其中
[8 empty] | 人工费 | 机械费 | 暂估价
7 | 030404017093 | 配电箱 | 1、名称：2~9XFAT 消防配电箱； 2、详细配置：成套设备，含内部元器件、箱体、配件等，具体配置详见设计图纸。 3、工作内容：开箱、检查、安装、查校线、接地。 4、安装方式：具体做法详设计图纸，投标单位自行考虑安装方式。 | 台 | 8 | 6254.81 | 50038.48 | 1430.40
8 | 030404017094 | 配电箱 | 1、名称：1ALE 应急照明集中电源； 2、详细配置：成套设备，含内部元器件、箱体、配件等，具体配置详见设计图纸。 3、工作内容：开箱、检查、安装、查校线、接地。 4、安装方式：具体做法详设计图纸，投标单位自行考虑安装方式。 | 台 | 1 | 3838.81 | 3838.81 | 178.80
9 | 030404017095 | 配电箱 | 1、名称：2~8ALE 应急照明集中电源； 2、详细配置：成套设备，含内部元器件、箱体、配件等，具体配置详见设计图纸。 3、工作内容：开箱、检查、安装、查校线、接地。 4、安装方式：具体做法详设计图纸，投标单位自行考虑安装方式。 | 台 | 7 | 3838.81 | 26871.67 | 1251.60
本页小计 | [6 empty] | 80748.96 | 2860.80
【表10.2.2-16】
分部分项工程清单与计价表
单位(专业)工程名称:安装工程-6#楼通用安装工程 | [5 empty] | 标段: |  |  | 第4页 共56页
序号 | 项目编码 | 项目名称 | 项目特征 | 计量 单位 | 工程量 | 金 额 (元) |  |  |  |  | 备注
[6 empty] | 综合单价 | 合价 | 其中
[8 empty] | 人工费 | 机械费 | 暂估价
10 | 030404017096 | 配电箱 | 1、名称：9ALE 应急照明集中电源； 2、详细配置：成套设备，含内部元器件、箱体、配件等，具体配置详见设计图纸。 3、工作内容：开箱、检查、安装、查校线、接地。 4、安装方式：具体做法详设计图纸，投标单位自行考虑安装方式。 | 台 | 1 | 3838.81 | 3838.81 | 178.80
11 | 030404017097 | 配电箱 | 1、名称：1~9AP 照明配电箱； 2、详细配置：成套设备，含内部元器件、箱体、配件等，具体配置详见设计图纸。 3、工作内容：开箱、检查、安装、查校线、接地。 4、安装方式：具体做法详设计图纸，投标单位自行考虑安装方式。 | 台 | 9 | 6254.81 | 56293.29 | 1609.20
12 | 030404017098 | 配电箱 | 1、名称：1ALG 公共照明箱； 2、详细配置：成套设备，含内部元器件、箱体、配件等，具体配置详见设计图纸。 3、工作内容：开箱、检查、安装、查校线、接地。 4、安装方式：具体做法详设计图纸，投标单位自行考虑安装方式。 | 台 | 1 | 4054.81 | 4054.81 | 178.80
本页小计 | [6 empty] | 64186.91 | 1966.80
【表10.2.2-16】
分部分项工程清单与计价表
单位(专业)工程名称:安装工程-6#楼通用安装工程 | [5 empty] | 标段: |  |  | 第5页 共56页
序号 | 项目编码 | 项目名称 | 项目特征 | 计量 单位 | 工程量 | 金 额 (元) |  |  |  |  | 备注
[6 empty] | 综合单价 | 合价 | 其中
[8 empty] | 人工费 | 机械费 | 暂估价
13 | 030404017099 | 配电箱 | 1、名称：DTAT1/2 电梯配电箱； 2、详细配置：成套设备，含内部元器件、箱体、配件等，具体配置详见设计图纸。 3、工作内容：开箱、检查、安装、查校线、接地。 4、安装方式：具体做法详设计图纸，投标单位自行考虑安装方式。 | 台 | 2 | 8254.81 | 16509.62 | 357.60
14 | 030404017100 | 配电箱 | 1、名称：2~9ALG 公共照明箱； 2、详细配置：成套设备，含内部元器件、箱体、配件等，具体配置详见设计图纸。 3、工作内容：开箱、检查、安装、查校线、接地。 4、安装方式：具体做法详设计图纸，投标单位自行考虑安装方式。 | 台 | 8 | 3754.81 | 30038.48 | 1430.40
15 | 030404034031 | 照明开关 | 1、名称：暗式单联单控开关 2、规格：86型 250V 10A 3、安装方式：底边距地安装高度为1.3米 | 个 | 41 | 16.48 | 675.68 | 299.30
16 | 030404034032 | 照明开关 | 1、名称：暗式单联双控开关 2、规格：86型 250V 10A 3、安装方式：底边距地安装高度为1.3米 | 个 | 3 | 17.58 | 52.74 | 22.35
本页小计 | [6 empty] | 47276.52 | 2109.65
【表10.2.2-16】
分部分项工程清单与计价表
单位(专业)工程名称:安装工程-6#楼通用安装工程 | [5 empty] | 标段: |  |  | 第6页 共56页
序号 | 项目编码 | 项目名称 | 项目特征 | 计量 单位 | 工程量 | 金 额 (元) |  |  |  |  | 备注
[6 empty] | 综合单价 | 合价 | 其中
[8 empty] | 人工费 | 机械费 | 暂估价
17 | 030404034033 | 照明开关 | 1、名称：暗式双联单控开关 2、规格：86型 250V 10A 3、安装方式：底边距地安装高度为1.3米 | 个 | 31 | 18.92 | 586.52 | 226.30
18 | 030404034034 | 照明开关 | 1、名称：暗式三联单控开关 2、规格：86型 250V 10A 3、安装方式：底边距地安装高度为1.3米 | 个 | 9 | 18.92 | 170.28 | 65.70
19 | 030404034035 | 照明开关 | 1、名称：人体红外感应延时开关 2、规格：86型 250V 10A 3、安装方式：吸顶安装。 | 个 | 40 | 79.43 | 3177.20 | 316.00
20 | 030404034036 | 照明开关 | 1、名称：暗式双联单控开关（宽板型） 2、规格：宽板型 250V 10A 3、安装方式：底边距地安装高度为1.3米 | 个 | 9 | 18.92 | 170.28 | 65.70
21 | 030404035008 | 插座 | 1、名称：暗式二三极插座 2、规格：86型 ~250V单相二极+三极,10A 安全型 3、安装方式：墙内暗敷设,0.3M | 个 | 22 | 20.34 | 447.48 | 189.42
22 | 030408001092 | 电力电缆 | 1、名称：铜芯电力电缆 2、型号、规格：WDZBN-YJY-3*4 3、敷设方式、部位：穿管、桥架敷设 | m | 683.60 | 14.55 | 9946.38 | 1285.17 | 34.18
本页小计 | [6 empty] | 14498.14 | 2148.29 | 34.18
【表10.2.2-16】
分部分项工程清单与计价表
单位(专业)工程名称:安装工程-6#楼通用安装工程 | [5 empty] | 标段: |  |  | 第7页 共56页
序号 | 项目编码 | 项目名称 | 项目特征 | 计量 单位 | 工程量 | 金 额 (元) |  |  |  |  | 备注
[6 empty] | 综合单价 | 合价 | 其中
[8 empty] | 人工费 | 机械费 | 暂估价
23 | 030408001093 | 电力电缆 | 1、名称：铜芯电力电缆 2、型号、规格：WDZB-YJY-4*50+1*25 3、敷设方式、部位：穿管、桥架敷设 | m | 2260.24 | 174.09 | 393485.18 | 17223.03 | 1740.38
24 | 030408001094 | 电力电缆 | 1、名称：铜芯电力电缆 2、型号、规格：WDZB-YJY-4*35+1*16 3、敷设方式、部位：穿管、桥架敷设 | m | 1799.49 | 123.36 | 221985.09 | 8457.60 | 215.94
25 | 030408001095 | 电力电缆 | 1、名称：铜芯电力电缆 2、型号、规格：WDZB-YJY-5*16 3、敷设方式、部位：穿管、桥架敷设 | m | 133.25 | 65.90 | 8781.18 | 313.14 | 8.00
26 | 030408001096 | 电力电缆 | 1、名称：铜芯电力电缆 2、型号、规格：WDZB-YJY-5*2.5 3、敷设方式、部位：穿管、桥架敷设 | m | 432.84 | 14.77 | 6393.05 | 813.74 | 21.64
27 | 030408001097 | 电力电缆 | 1、名称：铜芯电力电缆 2、型号、规格：WDZB-YJY-5*4 3、敷设方式、部位：穿管、桥架敷设 | m | 1713.34 | 20.95 | 35894.47 | 3221.08 | 85.67
28 | 030408001098 | 电力电缆 | 1、名称：矿物绝缘电力电缆 2、型号、规格：BTGY-5*16 3、敷设方式、部位：穿管、桥架敷设 | m | 477.97 | 88.08 | 42099.60 | 3627.79 | 607.02
29 | 030408001099 | 电力电缆 | 1、名称：矿物绝缘电力电缆 2、型号、规格：BTGY-5*6 3、敷设方式、部位：穿管、桥架敷设 | m | 23.58 | 47.45 | 1118.87 | 70.27 | 19.81
30 | 030408001100 | 电力电缆 | 1、名称：矿物绝缘电力电缆 2、型号、规格：BTGY-5*4 3、敷设方式、部位：穿管、桥架敷设 | m | 188.60 | 39.28 | 7408.21 | 422.46 | 79.21
本页小计 | [6 empty] | 717165.65 | 34149.11 | 2777.67
【表10.2.2-16】
分部分项工程清单与计价表
单位(专业)工程名称:安装工程-6#楼通用安装工程 | [5 empty] | 标段: |  |  | 第8页 共56页
序号 | 项目编码 | 项目名称 | 项目特征 | 计量 单位 | 工程量 | 金 额 (元) |  |  |  |  | 备注
[6 empty] | 综合单价 | 合价 | 其中
[8 empty] | 人工费 | 机械费 | 暂估价
31 | 030408006046 | 电力电缆头 | 1、名称：电力电缆头 2、型号：10mm2及以下，铜芯，三芯及以上 | 个 | 22 | 27.50 | 605.00 | 210.54
32 | 030408006047 | 电力电缆头 | 1、名称：电力电缆头 2、型号：25mm2及以下，铜芯，三芯及以上 | 个 | 14 | 36.66 | 513.24 | 178.50
33 | 030408006048 | 电力电缆头 | 1、名称：电力电缆头 2、型号：35mm2及以下，铜芯，三芯及以上 | 个 | 6 | 91.67 | 550.02 | 191.34
34 | 030408006049 | 电力电缆头 | 1、名称：电力电缆头 2、型号：120mm2及以下，铜芯，三芯及以上 | 个 | 34 | 167.58 | 5697.72 | 1773.10
35 | 030408006050 | 电力电缆头 | 1、名称：矿物绝缘电缆头 2、型号：4mm2及以下，铜芯，三芯及以上 | 个 | 18 | 91.35 | 1644.30 | 458.64
36 | 030408006051 | 电力电缆头 | 1、名称：矿物绝缘电缆头 2、型号：10mm2及以下，铜芯，三芯及以上 | 个 | 2 | 100.21 | 200.42 | 59.60
37 | 030408006052 | 电力电缆头 | 1、名称：矿物绝缘电缆头 2、型号：35mm2及以下，铜芯，三芯及以上 | 个 | 6 | 111.40 | 668.40 | 229.74 | 13.56
38 | 030409001006 | 接地极 | 在底层距室外地面0.5米处设置墙外接地检测点，做法见《接地装置安装》图集号:14D504。 | 块 | 4 | 34.05 | 136.20 | 100.12 | 0.04
本页小计 | [6 empty] | 10015.30 | 3201.58 | 13.60
【表10.2.2-16】
分部分项工程清单与计价表
单位(专业)工程名称:安装工程-6#楼通用安装工程 | [5 empty] | 标段: |  |  | 第9页 共56页
序号 | 项目编码 | 项目名称 | 项目特征 | 计量 单位 | 工程量 | 金 额 (元) |  |  |  |  | 备注
[6 empty] | 综合单价 | 合价 | 其中
[8 empty] | 人工费 | 机械费 | 暂估价
39 | 030409003006 | 避雷引下线 | 防雷引下线,利用所有各竖向柱子内Φ16的对角主筋采用土建施工与基础接地体连接 | m | 182.15 | 13.09 | 2384.34 | 1018.22 | 717.67
40 | 030409005011 | 避雷网 | 暗敷避雷网采用φ12热镀锌圆钢 | m | 164.32 | 16.47 | 2706.35 | 1174.89 | 110.09
41 | 030409005012 | 避雷网 | 明敷接闪带采用φ12热镀锌圆钢,支高150mm,采用焊接固定,支架间距1.0m,转角处0.5m | m | 56.24 | 22.11 | 1243.47 | 611.89 | 41.06
42 | 030409008005 | 等电位端子箱、测试板 | 局部等电位箱 | 台 | 1 | 55.89 | 55.89 | 3.07
43 | 030411001085 | 配管 | 1、名称：钢管 2、材质：焊接钢管 3、规格：SC20,壁厚按国标 4、配置形式：砖、混凝土结构暗配 5、接地要求：接地 | m | 98.82 | 15.18 | 1500.09 | 553.39 | 22.73
44 | 030411001086 | 配管 | 1、名称：钢管 2、材质：焊接钢管 3、规格：SC32,壁厚按国标 4、配置形式：砖、混凝土结构暗配 5、接地要求：接地 | m | 2.47 | 24.79 | 61.23 | 17.66 | 0.84
45 | 030411001087 | 配管 | 1、名称：钢管 2、材质：焊接钢管 3、规格：SC40,壁厚按国标 4、配置形式：砖、混凝土结构暗配 5、接地要求：接地 | m | 30.30 | 33.27 | 1008.08 | 351.18 | 12.73
本页小计 | [6 empty] | 8959.45 | 3730.30 | 905.12
【表10.2.2-16】
分部分项工程清单与计价表
单位(专业)工程名称:安装工程-6#楼通用安装工程 | [5 empty] | 标段: |  |  | 第10页 共56页
序号 | 项目编码 | 项目名称 | 项目特征 | 计量 单位 | 工程量 | 金 额 (元) |  |  |  |  | 备注
[6 empty] | 综合单价 | 合价 | 其中
[8 empty] | 人工费 | 机械费 | 暂估价
46 | 030411001088 | 配管 | 1、名称：钢管 2、材质：焊接钢管 3、规格：SC65,壁厚按国标 4、配置形式：砖、混凝土结构暗配 5、接地要求：接地 | m | 2.93 | 56.01 | 164.11 | 52.53 | 1.64
47 | 030411001089 | 配管 | 1、名称：钢管 2、材质：焊接钢管 3、规格：SC150,壁厚按国标 4、配置形式：砖、混凝土结构暗配 5、接地要求：接地 | m | 16.88 | 124.85 | 2107.47 | 571.56 | 23.63
48 | 030411001090 | 配管 | 1、名称：套接紧定式镀锌钢导管 2、材质：JDG管 3、规格：JDG20,壁厚按国标 4、配置形式：砖、混凝土结构暗配 5、接地要求：接地 | m | 10059.70 | 10.87 | 109348.94 | 41848.35 | 502.99
49 | 030411001091 | 配管 | 1、名称：套接紧定式镀锌钢导管 2、材质：JDG管 3、规格：JDG25,壁厚按国标 4、配置形式：砖、混凝土结构暗配 5、接地要求：接地 | m | 38.27 | 14.84 | 567.93 | 218.90 | 2.68
50 | 030411001092 | 配管 | 1、名称：金属软管 2、规格：DN20 3、配置形式：明配 | m | 119.50 | 21.87 | 2613.47 | 1140.03
本页小计 | [6 empty] | 114801.92 | 43831.37 | 530.94
【表10.2.2-16】
分部分项工程清单与计价表
单位(专业)工程名称:安装工程-6#楼通用安装工程 | [5 empty] | 标段: |  |  | 第11页 共56页
序号 | 项目编码 | 项目名称 | 项目特征 | 计量 单位 | 工程量 | 金 额 (元) |  |  |  |  | 备注
[6 empty] | 综合单价 | 合价 | 其中
[8 empty] | 人工费 | 机械费 | 暂估价
51 | 030411003030 | 桥架 | 1、名称：热镀锌桥架 2、型号：200*100 3、接地：接地 4、其他：含弯头、三通等配件、相同电压等级的双电源回路可在同一专用电缆桥架内敷设,当采用槽盒布线时,应采用金属隔板分隔，其他详设计说明，投标单位自行考虑报价。 | m | 36.75 | 121.91 | 4480.19 | 715.16 | 38.96
52 | 030411003031 | 桥架 | 1、名称：热镀锌桥架 2、型号：400*100 3、接地：接地 4、其他：含弯头、三通等配件、相同电压等级的双电源回路可在同一专用电缆桥架内敷设,当采用槽盒布线时,应采用金属隔板分隔，其他详设计说明，投标单位自行考虑报价。 | m | 39.05 | 175.53 | 6854.45 | 1218.36 | 67.95
53 | 030411003032 | 桥架 | 1、名称：热镀锌桥架 2、型号：400*200 3、接地：接地 4、其他：含弯头、三通等配件、相同电压等级的双电源回路可在同一专用电缆桥架内敷设,当采用槽盒布线时,应采用金属隔板分隔，其他详设计说明，投标单位自行考虑报价。 | m | 46.45 | 215.41 | 10005.79 | 1449.24 | 80.82
本页小计 | [6 empty] | 21340.43 | 3382.76 | 187.73
【表10.2.2-16】
分部分项工程清单与计价表
单位(专业)工程名称:安装工程-6#楼通用安装工程 | [5 empty] | 标段: |  |  | 第12页 共56页
序号 | 项目编码 | 项目名称 | 项目特征 | 计量 单位 | 工程量 | 金 额 (元) |  |  |  |  | 备注
[6 empty] | 综合单价 | 合价 | 其中
[8 empty] | 人工费 | 机械费 | 暂估价
54 | 030411003033 | 桥架 | 1、名称：热镀锌防火桥架 2、型号：200*100 3、接地：接地 4、其他：含弯头、三通等配件、相同电压等级的双电源回路可在同一专用电缆桥架内敷设,当采用槽盒布线时,应采用金属隔板分隔，其他详设计说明，投标单位自行考虑报价。 | m | 36.75 | 99.38 | 3652.22 | 715.16 | 38.96
55 | 030411003034 | 桥架 | 1、名称：热镀锌防火桥架 2、型号：400*200 3、接地：接地 4、其他：含弯头、三通等配件、相同电压等级的双电源回路可在同一专用电缆桥架内敷设,当采用槽盒布线时,应采用金属隔板分隔，其他详设计说明，投标单位自行考虑报价。 | m | 77.39 | 201.27 | 15576.29 | 2414.57 | 134.66
56 | 030411003035 | 桥架 | 1、名称：不锈钢防水桥架 2、型号：300*100 3、接地：接地 | m | 36.75 | 322.13 | 11838.28 | 1146.60 | 63.95
57 | 030411004078 | 配线 | 1、名称：铜芯绝缘导线 2、配线形式：管内穿线、桥架配线 3、型号规格：WDZBN-BYJ2.5 | m | 8923.22 | 3.43 | 30606.64 | 5978.56
58 | 030411004079 | 配线 | 1、名称：铜芯绝缘导线 2、配线形式：管内穿线、桥架配线 3、型号规格：WDZBN-BYJR2.5 | m | 95.93 | 3.52 | 337.67 | 64.27
本页小计 | [6 empty] | 62011.10 | 10319.16 | 237.57
【表10.2.2-16】
分部分项工程清单与计价表
单位(专业)工程名称:安装工程-6#楼通用安装工程 | [5 empty] | 标段: |  |  | 第13页 共56页
序号 | 项目编码 | 项目名称 | 项目特征 | 计量 单位 | 工程量 | 金 额 (元) |  |  |  |  | 备注
[6 empty] | 综合单价 | 合价 | 其中
[8 empty] | 人工费 | 机械费 | 暂估价
59 | 030411004080 | 配线 | 1、名称：铜芯绝缘导线 2、配线形式：管内穿线、桥架配线 3、型号规格：WDZBN-BYJ4 | m | 44.10 | 4.41 | 194.48 | 27.34
60 | 030411004081 | 配线 | 1、名称：铜芯绝缘导线 2、配线形式：管内穿线、桥架配线 3、型号规格：WDZBN-BYJ4 | m | 22.05 | 4.41 | 97.24 | 13.67
61 | 030411004082 | 配线 | 1、名称：铜芯绝缘导线 2、配线形式：管内穿线、桥架配线 3、型号规格：WDBZ-BYJ2.5 | m | 8965.82 | 2.85 | 25552.59 | 6007.10
62 | 030411004083 | 配线 | 1、名称：铜芯绝缘导线 2、配线形式：管内穿线、桥架配线 3、型号规格：WDBZ-BYJR2.5 | m | 4084.58 | 3.26 | 13315.73 | 2736.67
63 | 030411006018 | 接线盒 | 1、名称：开关盒、插座盒 2、材质：钢制 3、规格：86型 4、安装形式：暗装 | 个 | 95 | 8.41 | 798.95 | 306.85
64 | 030411006019 | 接线盒 | 1、名称：灯头盒、接线盒 2、材质：钢制 3、规格：86型 4、安装形式：暗装 5、其他：含过路盒、吊顶内灯头盒空白面板 | 个 | 806 | 8.66 | 6979.96 | 2474.42
本页小计 | [6 empty] | 46938.95 | 11566.05
【表10.2.2-16】
分部分项工程清单与计价表
单位(专业)工程名称:安装工程-6#楼通用安装工程 | [5 empty] | 标段: |  |  | 第14页 共56页
序号 | 项目编码 | 项目名称 | 项目特征 | 计量 单位 | 工程量 | 金 额 (元) |  |  |  |  | 备注
[6 empty] | 综合单价 | 合价 | 其中
[8 empty] | 人工费 | 机械费 | 暂估价
65 | 030412001016 | 普通灯具 | 1、名称：300*600MM亚克力面板灯 2、型号：11W,LED,5000K 3、灯具选择应满足场所环境的要求,并应符合下列规定；存在爆炸性危险的场所采用的灯具应有防爆保护措施；有洁净度要求的场所应采用洁净灯具,并应满足洁净场所的有关规定；有腐蚀性气体的场所采用的灯具应满足防腐蚀要求。 | 套 | 63 | 204.18 | 12863.34 | 1126.44
66 | 030412001017 | 普通灯具 | 1、名称：吸顶灯 2、型号：16W,LED,4000K | 套 | 40 | 93.14 | 3725.60 | 715.20
67 | 030412004068 | 装饰灯 | 1、名称：A型安全出口指示灯 2、型号：1W,LED,DC36V,KW-BLJC | 套 | 12 | 105.34 | 1264.08 | 222.96
68 | 030412004069 | 装饰灯 | 1、名称：A型方向标志灯 2、型号：1W,LED,DC36V,KW-BLJC | 套 | 115 | 105.34 | 12114.10 | 2136.70
69 | 030412004070 | 装饰灯 | 1、名称：A型楼层标志灯 2、型号：1W,LED,DC36V,KW-BLJC | 套 | 21 | 105.34 | 2212.14 | 390.18
70 | 030412004071 | 装饰灯 | 1、名称：A型疏散出口指示灯 2、型号：1W,LED,DC36V,KW-BLJC | 套 | 40 | 105.34 | 4213.60 | 743.20
71 | 030412004072 | 装饰灯 | 1、名称：A型双面方向标志灯 2、型号：1W,LED,DC36V,KW-BLJC | 套 | 22 | 127.35 | 2801.70 | 479.60
本页小计 | [6 empty] | 39194.56 | 5814.28
【表10.2.2-16】
分部分项工程清单与计价表
单位(专业)工程名称:安装工程-6#楼通用安装工程 | [5 empty] | 标段: |  |  | 第15页 共56页
序号 | 项目编码 | 项目名称 | 项目特征 | 计量 单位 | 工程量 | 金 额 (元) |  |  |  |  | 备注
[6 empty] | 综合单价 | 合价 | 其中
[8 empty] | 人工费 | 机械费 | 暂估价
72 | 030412004073 | 装饰灯 | 1、名称：A型应急照明灯(除楼梯间外) 2、型号：10W,LED,DC36V,Φ≥1000LM,KW-BLJC | 套 | 119 | 162.39 | 19324.41 | 2211.02
73 | 030412004074 | 装饰灯 | 1、名称：A型应急照明灯(除楼梯间外)IP67 2、型号：10W,LED,DC36V,Φ≥1000LM,KW-BLJC,IP67 | 套 | 8 | 192.69 | 1541.52 | 148.64
74 | 030412004075 | 装饰灯 | 1、名称：A型应急照明灯(楼梯间) 2、型号：6W,LED,DC36V,Φ≥600LM,KW-BLJC | 套 | 39 | 132.09 | 5151.51 | 724.62
75 | 030412004076 | 装饰灯 | 1、名称：LED防雾筒灯 2、型号：3W,LED,3000K 3、灯具选择应满足场所环境的要求,并应符合下列规定；存在爆炸性危险的场所采用的灯具应有防爆保护措施；有洁净度要求的场所应采用洁净灯具,并应满足洁净场所的有关规定；有腐蚀性气体的场所采用的灯具应满足防腐蚀要求。 | 套 | 72 | 157.86 | 11365.92 | 1365.84
本页小计 | [6 empty] | 37383.36 | 4450.12
【表10.2.2-16】
分部分项工程清单与计价表
单位(专业)工程名称:安装工程-6#楼通用安装工程 | [5 empty] | 标段: |  |  | 第16页 共56页
序号 | 项目编码 | 项目名称 | 项目特征 | 计量 单位 | 工程量 | 金 额 (元) |  |  |  |  | 备注
[6 empty] | 综合单价 | 合价 | 其中
[8 empty] | 人工费 | 机械费 | 暂估价
76 | 030412004077 | 装饰灯 | 1、名称：LED筒灯（带红外感应） 2、型号：7W,LED,4000K 3、灯具选择应满足场所环境的要求,并应符合下列规定；存在爆炸性危险的场所采用的灯具应有防爆保护措施；有洁净度要求的场所应采用洁净灯具,并应满足洁净场所的有关规定；有腐蚀性气体的场所采用的灯具应满足防腐蚀要求。 | 套 | 159 | 56.51 | 8985.09 | 3016.23
77 | 030412004078 | 装饰灯 | 1、名称：LED筒灯（带红外感应） 2、型号：9W,LED,4000K 3、灯具选择应满足场所环境的要求,并应符合下列规定；存在爆炸性危险的场所采用的灯具应有防爆保护措施；有洁净度要求的场所应采用洁净灯具,并应满足洁净场所的有关规定；有腐蚀性气体的场所采用的灯具应满足防腐蚀要求。 | 套 | 70 | 61.41 | 4298.70 | 1327.90
78 | 030412004079 | 装饰灯 | 1、名称：LED灯带 2、型号：9W,LED,4000K 3、灯具选择应满足场所环境的要求,并应符合下列规定；存在爆炸性危险的场所采用的灯具应有防爆保护措施；有洁净度要求的场所应采用洁净灯具,并应满足洁净场所的有关规定；有腐蚀性气体的场所采用的灯具应满足防腐蚀要求。 | m | 18.98 | 46.31 | 878.96 | 284.51
本页小计 | [6 empty] | 14162.75 | 4628.64
【表10.2.2-16】
分部分项工程清单与计价表
单位(专业)工程名称:安装工程-6#楼通用安装工程 | [5 empty] | 标段: |  |  | 第17页 共56页
序号 | 项目编码 | 项目名称 | 项目特征 | 计量 单位 | 工程量 | 金 额 (元) |  |  |  |  | 备注
[6 empty] | 综合单价 | 合价 | 其中
[8 empty] | 人工费 | 机械费 | 暂估价
79 | 030412005008 | 荧光灯 | 1、名称：单管荧光灯 2、型号：1*28W,LED,4000K | 套 | 6 | 63.18 | 379.08 | 99.60
80 | 030413001016 | 铁构件 | 桥架支架制作安装 | kg | 377.31 | 16.85 | 6357.67 | 3086.40 | 343.35
81 | 030414002007 | 送配电装置系统 | 1、名称：1kV以下交流供电系统调试 (综合) | 系统 | 18 | 230.75 | 4153.50 | 2735.64 | 419.04
82 | 030414004006 | 自动投入装置 | 1、名称：备用电源自投装置调试 | 系统 | 13 | 326.26 | 4241.38 | 1677.39 | 1519.05
83 | 030414011006 | 接地装置 | 1、名称：母线、避雷器、电容器、接地装置调试 接地网 | 系统 | 1 | 255.24 | 255.24 | 152.87 | 40.94
84 | 031201003024 | 金属结构刷油 | 桥架支架除锈刷油，除轻绣，刷防锈漆两遍，调和漆两遍 | kg | 512.01 | 2.05 | 1049.62 | 476.17 | 153.60
|  | 给排水系统 |  |  |  |  | 247393.29 | 39959.73 | 1578.85
85 | 031001006062 | 塑料管 | 1、安装部位：室内 2、介质：水 3、材质、规格：PPR S5 DN15 4、连接方式：热熔 5、压力试验及吹、洗 设计要求：管道试压、冲洗、消毒 | m | 296.02 | 15.06 | 4458.06 | 2134.30 | 32.56
86 | 031001006063 | 塑料管 | 1、安装部位：室内 2、介质：水 3、材质、规格：PPR S5 DN20 4、连接方式：热熔 5、压力试验及吹、洗 设计要求：管道试压、冲洗、消毒 | m | 47.34 | 17.98 | 851.17 | 381.56 | 5.21
本页小计 | [6 empty] | 21745.72 | 10743.93 | 2513.75
【表10.2.2-16】
分部分项工程清单与计价表
单位(专业)工程名称:安装工程-6#楼通用安装工程 | [5 empty] | 标段: |  |  | 第18页 共56页
序号 | 项目编码 | 项目名称 | 项目特征 | 计量 单位 | 工程量 | 金 额 (元) |  |  |  |  | 备注
[6 empty] | 综合单价 | 合价 | 其中
[8 empty] | 人工费 | 机械费 | 暂估价
87 | 031001006064 | 塑料管 | 1、安装部位：室内 2、介质：水 3、材质、规格：PPR S5 DN25 4、连接方式：热熔 5、压力试验及吹、洗 设计要求：管道试压、冲洗、消毒 | m | 154.89 | 23.44 | 3630.62 | 1381.62 | 17.04
88 | 031001006065 | 塑料管 | 1、安装部位：室内 2、介质：水 3、材质、规格：PPR S5 DN40 4、连接方式：热熔 5、压力试验及吹、洗 设计要求：管道试压、冲洗、消毒 | m | 24.00 | 35.56 | 853.44 | 310.56 | 2.64
89 | 031001006066 | 塑料管 | 1、安装部位：室内 2、介质：水 3、材质、规格：PPR S5 DN50 4、连接方式：热熔 5、压力试验及吹、洗 设计要求：管道试压、冲洗、消毒 | m | 84.32 | 46.91 | 3955.45 | 1120.61 | 16.02
90 | 031001006067 | 塑料管 | 1、安装部位：室内 2、介质：污废水 3、材质、规格：厚壁承压型PVC-U塑料管DN100 4、连接形式：螺帽压紧式连接橡胶圈密封 5、其他：冲洗、注水、通球试验 | m | 152.98 | 45.87 | 7017.19 | 2056.05
本页小计 | [6 empty] | 15456.70 | 4868.84 | 35.70
【表10.2.2-16】
分部分项工程清单与计价表
单位(专业)工程名称:安装工程-6#楼通用安装工程 | [5 empty] | 标段: |  |  | 第19页 共56页
序号 | 项目编码 | 项目名称 | 项目特征 | 计量 单位 | 工程量 | 金 额 (元) |  |  |  |  | 备注
[6 empty] | 综合单价 | 合价 | 其中
[8 empty] | 人工费 | 机械费 | 暂估价
91 | 031001006068 | 塑料管 | 1、安装部位：室内 2、介质：污废水 3、材质、规格：厚壁承压型PVC-U塑料管DN150 4、连接形式：螺帽压紧式连接橡胶圈密封 5、其他：冲洗、注水、通球试验 | m | 28.82 | 76.76 | 2212.22 | 586.49
92 | 031001006069 | 塑料管 | 1、安装部位：室内 2、介质：污废水 3、材质、规格：PVC-U实壁管DN50 4、连接形式：粘接或套接 5、其他：冲洗、注水、通球试验 | m | 287.56 | 19.97 | 5742.57 | 2613.92
93 | 031001006070 | 塑料管 | 1、安装部位：室内 2、介质：污废水 3、材质、规格：PVC-U实壁管DN75 4、连接形式：粘接或套接 5、其他：冲洗、注水、通球试验 | m | 14.77 | 28.77 | 424.93 | 163.80
94 | 031001006071 | 塑料管 | 1、安装部位：室内 2、介质：污废水 3、材质、规格：PVC-U实壁管DN100 4、连接形式：粘接或套接 5、其他：冲洗、注水、通球试验 | m | 215.00 | 44.48 | 9563.20 | 2889.60
本页小计 | [6 empty] | 17942.92 | 6253.81
【表10.2.2-16】
分部分项工程清单与计价表
单位(专业)工程名称:安装工程-6#楼通用安装工程 | [5 empty] | 标段: |  |  | 第20页 共56页
序号 | 项目编码 | 项目名称 | 项目特征 | 计量 单位 | 工程量 | 金 额 (元) |  |  |  |  | 备注
[6 empty] | 综合单价 | 合价 | 其中
[8 empty] | 人工费 | 机械费 | 暂估价
95 | 031001006072 | 塑料管 | 1、安装部位：室内 2、介质：雨水 3、材质、规格：厚壁承压型PVC-U塑料管DN50 4、连接形式：粘接或套接 5、其他：冲洗、注水、通球试验 | m | 5.00 | 20.48 | 102.40 | 45.45
96 | 031001006073 | 塑料管 | 1、安装部位：室内 2、介质：雨水 3、材质、规格：厚壁承压型PVC-U塑料管DN100 4、连接形式：粘接或套接 5、其他：冲洗、注水、通球试验 | m | 38.32 | 45.87 | 1757.74 | 515.02
97 | 031001006074 | 塑料管 | 1、安装部位：室内 2、介质：雨水 3、材质、规格：厚壁承压型PVC-U塑料管DN150 4、连接形式：粘接或套接 5、其他：冲洗、注水、通球试验 | m | 297.71 | 76.76 | 22852.22 | 6058.40
98 | 031001007012 | 复合管 | 1、安装部位：室内 2、介质：水 3、规格、压力等级：PSP钢塑复合管 DN50 4、连接形式：扩口连接 5、压力试验及吹、洗 设计要求：管道试压、冲洗、消毒 | m | 2.48 | 71.78 | 178.01 | 50.10 | 1.88
本页小计 | [6 empty] | 24890.37 | 6668.97 | 1.88
【表10.2.2-16】
分部分项工程清单与计价表
单位(专业)工程名称:安装工程-6#楼通用安装工程 | [5 empty] | 标段: |  |  | 第21页 共56页
序号 | 项目编码 | 项目名称 | 项目特征 | 计量 单位 | 工程量 | 金 额 (元) |  |  |  |  | 备注
[6 empty] | 综合单价 | 合价 | 其中
[8 empty] | 人工费 | 机械费 | 暂估价
99 | 031001007013 | 复合管 | 1、安装部位：室内 2、介质：水 3、规格、压力等级：PSP钢塑复合管 DN65 4、连接形式：扩口连接 5、压力试验及吹、洗 设计要求：管道试压、冲洗、消毒 | m | 26.40 | 92.20 | 2434.08 | 548.86 | 20.33
100 | 031001007014 | 复合管 | 1、安装部位：室内 2、介质：水 3、规格、压力等级：PSP钢塑复合管 DN80 4、连接形式：扩口连接 5、压力试验及吹、洗 设计要求：管道试压、冲洗、消毒 | m | 37.50 | 99.05 | 3714.38 | 823.50 | 30.75
101 | 031002003074 | 套管 | 1、类型：穿楼板钢套管 2、材质：碳钢管 3、规格：DN50 4、填料材质：阻燃密实材料、防水油膏 | 个 | 2 | 23.55 | 47.10 | 19.38 | 2.10
102 | 031002003075 | 套管 | 1、类型：穿楼板钢套管 2、材质：碳钢管 3、规格：DN65 4、填料材质：阻燃密实材料、防水油膏 | 个 | 4 | 56.98 | 227.92 | 108.48 | 4.20
本页小计 | [6 empty] | 6423.48 | 1500.22 | 57.38
【表10.2.2-16】
分部分项工程清单与计价表
单位(专业)工程名称:安装工程-6#楼通用安装工程 | [5 empty] | 标段: |  |  | 第22页 共56页
序号 | 项目编码 | 项目名称 | 项目特征 | 计量 单位 | 工程量 | 金 额 (元) |  |  |  |  | 备注
[6 empty] | 综合单价 | 合价 | 其中
[8 empty] | 人工费 | 机械费 | 暂估价
103 | 031002003076 | 套管 | 1、类型：穿楼板钢套管 2、材质：碳钢管 3、规格：DN80 4、填料材质：阻燃密实材料、防水油膏 | 个 | 16 | 57.98 | 927.68 | 433.92 | 16.80
104 | 031002003077 | 套管 | 1、类型：穿楼板钢套管 2、材质：碳钢管 3、规格：DN100 4、填料材质：阻燃密实材料、防水油膏 | 个 | 30 | 59.86 | 1795.80 | 813.60 | 31.50
105 | 031002003078 | 套管 | 1、类型：穿楼板钢套管 2、材质：碳钢管 3、规格：DN150 4、填料材质：阻燃密实材料、防水油膏 | 个 | 96 | 113.93 | 10937.28 | 5020.80 | 100.80
106 | 031002003079 | 套管 | 1、类型：刚性防水套管 2、材质：焊接钢管、中厚钢板 3、规格：DN65 4、填料材质：阻燃密实材料、防水油膏 | 个 | 1 | 224.47 | 224.47 | 105.04 | 22.62
107 | 031002003080 | 套管 | 1、类型：刚性防水套管 2、材质：焊接钢管、中厚钢板 3、规格：DN100 4、填料材质：阻燃密实材料、防水油膏 | 个 | 12 | 271.83 | 3261.96 | 1467.96 | 407.28
本页小计 | [6 empty] | 17147.19 | 7841.32 | 579.00
【表10.2.2-16】
分部分项工程清单与计价表
单位(专业)工程名称:安装工程-6#楼通用安装工程 | [5 empty] | 标段: |  |  | 第23页 共56页
序号 | 项目编码 | 项目名称 | 项目特征 | 计量 单位 | 工程量 | 金 额 (元) |  |  |  |  | 备注
[6 empty] | 综合单价 | 合价 | 其中
[8 empty] | 人工费 | 机械费 | 暂估价
108 | 031002003081 | 套管 | 1、类型：刚性防水套管 2、材质：焊接钢管、中厚钢板 3、规格：DN150 4、填料材质：阻燃密实材料、防水油膏 | 个 | 12 | 342.85 | 4114.20 | 1745.04 | 467.16
109 | 031002003082 | 阻火圈 | 1、名称：阻火圈 2、规格：DN100 3、下列情况管道必须设阻火圈:a.室内雨污废水管在DN≥100时,管道穿越楼板处;b.DN≥100的污水横支管穿越管井墙壁与立管相连在穿墙处。c.当管道穿越防火墙时应在墙两侧管道上设置; | 个 | 30 | 28.78 | 863.40 | 281.70
110 | 031002003083 | 阻火圈 | 1、名称：阻火圈 2、规格：DN150 3、下列情况管道必须设阻火圈:a.室内雨污废水管在DN≥100时,管道穿越楼板处;b.DN≥100的污水横支管穿越管井墙壁与立管相连在穿墙处。c.当管道穿越防火墙时应在墙两侧管道上设置; | 个 | 96 | 34.95 | 3355.20 | 1030.08
111 | 031003001053 | 螺纹阀门 | 1、名称：闸阀 2、规格型号：DN65 3、连接方式：螺纹连接 4、其他未尽事宜按设计图纸及招标文件执行,包含完成本项工作的一切内容,满足验收要求。 | 个 | 2 | 788.75 | 1577.50 | 54.54 | 2.32
本页小计 | [6 empty] | 9910.30 | 3111.36 | 469.48
【表10.2.2-16】
分部分项工程清单与计价表
单位(专业)工程名称:安装工程-6#楼通用安装工程 | [5 empty] | 标段: |  |  | 第24页 共56页
序号 | 项目编码 | 项目名称 | 项目特征 | 计量 单位 | 工程量 | 金 额 (元) |  |  |  |  | 备注
[6 empty] | 综合单价 | 合价 | 其中
[8 empty] | 人工费 | 机械费 | 暂估价
112 | 031003001054 | 螺纹阀门 | 1、名称：止回阀 2、规格型号：DN65 3、连接方式：螺纹连接 4、其他未尽事宜按设计图纸及招标文件执行,包含完成本项工作的一切内容,满足验收要求。 | 个 | 1 | 346.37 | 346.37 | 27.27 | 1.16
113 | 031003001055 | 螺纹阀门 | 1、名称：自动排气阀 2、规格型号：DN15 3、连接方式：螺纹连接 4、其他未尽事宜按设计图纸及招标文件执行,包含完成本项工作的一切内容,满足验收要求。 | 个 | 3 | 69.26 | 207.78 | 37.56 | 0.21
114 | 031003001056 | 螺纹阀门 | 1、名称：截止阀 2、规格型号：DN15 3、连接方式：螺纹连接 4、其他未尽事宜按设计图纸及招标文件执行,包含完成本项工作的一切内容,满足验收要求。 | 个 | 3 | 33.56 | 100.68 | 22.35 | 0.42
115 | 031003001057 | 螺纹阀门 | 1、名称：截止阀 2、规格型号：DN50 3、连接方式：螺纹连接 4、其他未尽事宜按设计图纸及招标文件执行,包含完成本项工作的一切内容,满足验收要求。 | 个 | 9 | 128.70 | 1158.30 | 166.32 | 7.92
本页小计 | [6 empty] | 1813.13 | 253.50 | 9.71
【表10.2.2-16】
分部分项工程清单与计价表
单位(专业)工程名称:安装工程-6#楼通用安装工程 | [5 empty] | 标段: |  |  | 第25页 共56页
序号 | 项目编码 | 项目名称 | 项目特征 | 计量 单位 | 工程量 | 金 额 (元) |  |  |  |  | 备注
[6 empty] | 综合单价 | 合价 | 其中
[8 empty] | 人工费 | 机械费 | 暂估价
116 | 031003006006 | 减压器 | 1、名称：减压阀组 2、规格型号：DN50 3、连接方式：螺纹连接 4、含2个闸阀，1个Y型过滤器，1个减压阀，1个压力表 5、其他未尽事宜按设计图纸及招标文件执行,包含完成本项工作的一切内容,满足验收要求。 | 组 | 7 | 3240.63 | 22684.41 | 2774.38 | 362.32
117 | 031003010008 | 软接头（软管） | 1、名称：橡胶软接头 2、规格型号：DN65 3、连接方式：法兰连接 4、其他未尽事宜按设计图纸及招标文件执行,包含完成本项工作的一切内容,满足验收要求。 | 个 | 1 | 606.31 | 606.31 | 54.24 | 10.40
118 | 031003013006 | 水表 | 1、名称：水表 2、规格型号：DN65 3、连接方式：螺纹连接 4、其他未尽事宜按设计图纸及招标文件执行,包含完成本项工作的一切内容,满足验收要求。 | 个 | 1 | 2652.83 | 2652.83 | 179.99 | 15.21
本页小计 | [6 empty] | 25943.55 | 3008.61 | 387.93
【表10.2.2-16】
分部分项工程清单与计价表
单位(专业)工程名称:安装工程-6#楼通用安装工程 | [5 empty] | 标段: |  |  | 第26页 共56页
序号 | 项目编码 | 项目名称 | 项目特征 | 计量 单位 | 工程量 | 金 额 (元) |  |  |  |  | 备注
[6 empty] | 综合单价 | 合价 | 其中
[8 empty] | 人工费 | 机械费 | 暂估价
119 | 031004003010 | 洗脸盆 | 1、名称：感应式台盆 2、材质：陶瓷制品 3、排水形式：下排水 4、其他：含感应式水龙、金属软管、角阀、下水等配件 5、卫生器具及给水配件五金配件应符合《节水型生活用水器具》CJ/T164-2014和《节水型产品通用技术条件》GB/T18870-2016相关规定,卫生洁具用水效率等级为1级，洁具颜色由甲方和装修设计确定，其他。 | 组 | 20 | 1457.30 | 29146.00 | 765.20
120 | 031004003011 | 洗脸盆 | 1、名称：残疾人感应式台盆 2、材质：陶瓷制品 3、排水形式：下排水 4、其他：含感应式水龙、金属软管、角阀、下水、等配件 5、卫生器具及给水配件五金配件应符合《节水型生活用水器具》CJ/T164-2014和《节水型产品通用技术条件》GB/T18870-2016相关规定,卫生洁具用水效率等级为1级，洁具颜色由甲方和装修设计确定。 | 组 | 1 | 1457.30 | 1457.30 | 38.26
本页小计 | [6 empty] | 30603.30 | 803.46
【表10.2.2-16】
分部分项工程清单与计价表
单位(专业)工程名称:安装工程-6#楼通用安装工程 | [5 empty] | 标段: |  |  | 第27页 共56页
序号 | 项目编码 | 项目名称 | 项目特征 | 计量 单位 | 工程量 | 金 额 (元) |  |  |  |  | 备注
[6 empty] | 综合单价 | 合价 | 其中
[8 empty] | 人工费 | 机械费 | 暂估价
121 | 031004006010 | 大便器 | 1、名称：蹲式大便器 2、材质：陶瓷制品 3、排水形式：下排水 4、其他：含感应式冲洗阀、软管、下水等配件 5、卫生器具及给水配件五金配件应符合《节水型生活用水器具》CJ/T164-2014和《节水型产品通用技术条件》GB/T18870-2016相关规定,卫生洁具用水效率等级为1级，洁具颜色由甲方和装修设计确定。 | 组 | 30 | 1446.56 | 43396.80 | 1410.00
122 | 031004006011 | 大便器 | 1、名称：坐式大便器 2、材质：陶瓷制品 3、排水形式：下排水 4、其他：含角阀、金属软管、下水等配件 5、卫生器具及给水配件五金配件应符合《节水型生活用水器具》CJ/T164-2014和《节水型产品通用技术条件》GB/T18870-2016相关规定,卫生洁具用水效率等级为1级，洁具颜色由甲方和装修设计确定。 | 组 | 10 | 1888.70 | 18887.00 | 444.30
本页小计 | [6 empty] | 62283.80 | 1854.30
【表10.2.2-16】
分部分项工程清单与计价表
单位(专业)工程名称:安装工程-6#楼通用安装工程 | [5 empty] | 标段: |  |  | 第28页 共56页
序号 | 项目编码 | 项目名称 | 项目特征 | 计量 单位 | 工程量 | 金 额 (元) |  |  |  |  | 备注
[6 empty] | 综合单价 | 合价 | 其中
[8 empty] | 人工费 | 机械费 | 暂估价
123 | 031004006012 | 大便器 | 1、名称：残疾人坐式大便器 2、材质：陶瓷制品 3、排水形式：下排水 4、其他：含角阀、金属软管、下水等配件 5、卫生器具及给水配件五金配件应符合《节水型生活用水器具》CJ/T164-2014和《节水型产品通用技术条件》GB/T18870-2016相关规定,卫生洁具用水效率等级为1级，洁具颜色由甲方和装修设计确定。 | 组 | 1 | 1888.70 | 1888.70 | 44.43
124 | 031004007008 | 小便器 | 1、名称：壁挂式带水封小便器 2、材质：陶瓷制品 3、排水形式：下排水 4、其他：含感应式冲洗阀、软管、下水等配件 5、卫生器具及给水配件五金配件应符合《节水型生活用水器具》CJ/T164-2014和《节水型产品通用技术条件》GB/T18870-2016相关规定,卫生洁具用水效率等级为1级，洁具颜色由甲方和装修设计确定。 | 组 | 15 | 1336.67 | 20050.05 | 443.25
本页小计 | [6 empty] | 21938.75 | 487.68
【表10.2.2-16】
分部分项工程清单与计价表
单位(专业)工程名称:安装工程-6#楼通用安装工程 | [5 empty] | 标段: |  |  | 第29页 共56页
序号 | 项目编码 | 项目名称 | 项目特征 | 计量 单位 | 工程量 | 金 额 (元) |  |  |  |  | 备注
[6 empty] | 综合单价 | 合价 | 其中
[8 empty] | 人工费 | 机械费 | 暂估价
125 | 031004007009 | 小便器 | 1、名称：残疾人壁挂式带水封小便器 2、材质：陶瓷制品 3、排水形式：下排水 4、其他：含感应式冲洗阀、软管、下水等配件 5、卫生器具及给水配件五金配件应符合《节水型生活用水器具》CJ/T164-2014和《节水型产品通用技术条件》GB/T18870-2016相关规定,卫生洁具用水效率等级为1级，洁具颜色由甲方和装修设计确定。 | 组 | 1 | 1108.41 | 1108.41 | 29.55
126 | 031004008005 | 其他成品卫生器具 | 1、名称：拖布池 2、材质：陶瓷制品 3、排水形式：下排水 4、其他：含水龙头等配件 5、卫生器具及给水配件五金配件应符合《节水型生活用水器具》CJ/T164-2014和《节水型产品通用技术条件》GB/T18870-2016相关规定,卫生洁具用水效率等级为1级，洁具颜色由甲方和装修设计确定。 | 组 | 5 | 443.52 | 2217.60 | 127.10
127 | 031004014023 | 给、排水附（配）件 | 1、材质：地漏采用不锈钢制品; 2、型号、规格：地漏 DN50 | 个 | 60 | 45.06 | 2703.60 | 628.80
128 | 031004014024 | 给、排水附（配）件 | 1、材质：地面清扫口采用铜制品 2、型号、规格：地面清扫口 DN100 | 个 | 1 | 91.78 | 91.78 | 6.35
本页小计 | [6 empty] | 6121.39 | 791.80
【表10.2.2-16】
分部分项工程清单与计价表
单位(专业)工程名称:安装工程-6#楼通用安装工程 | [5 empty] | 标段: |  |  | 第30页 共56页
序号 | 项目编码 | 项目名称 | 项目特征 | 计量 单位 | 工程量 | 金 额 (元) |  |  |  |  | 备注
[6 empty] | 综合单价 | 合价 | 其中
[8 empty] | 人工费 | 机械费 | 暂估价
129 | 031004014025 | 给、排水附（配）件 | 1、材质：侧入式雨水斗 2、型号、规格： DN100 | 个 | 5 | 209.00 | 1045.00
130 | 031004014026 | 给、排水附（配）件 | 1、材质：87型雨水斗 2、型号、规格： DN100 | 个 | 9 | 46.02 | 414.18
131 | 03B011 | 残疾人扶手 | 1.名称:残疾人扶手 2.其他:含一套坐便器扶手、一套台盆扶手、一套小便斗扶手 | 套 | 1 | 150.00 | 150.00
|  | 消火栓系统 |  |  |  |  | 158435.84 | 27914.96 | 1870.85
132 | 030601002005 | 压力仪表 | 1、名称：压力表 | 台 | 1 | 113.93 | 113.93 | 39.19 | 0.75
133 | 030901002019 | 消火栓钢管 | 1、安装部位：室内低区 2、材质、规格：内外壁热镀锌加厚钢管 DN65 3、连接形式：螺纹连接 4、压力试验及冲洗设计要求：冲洗、试压方法应按《消防给水及消火栓系统技术规范》GB50974-2014规定执行，消火栓给水系统试验压力为2.0MPa。 5、管道标识设计要求：注明管道名称和水流方向标识 | m | 101.95 | 78.92 | 8045.89 | 2149.11 | 80.54
本页小计 | [6 empty] | 9769.00 | 2188.30 | 81.29
【表10.2.2-16】
分部分项工程清单与计价表
单位(专业)工程名称:安装工程-6#楼通用安装工程 | [5 empty] | 标段: |  |  | 第31页 共56页
序号 | 项目编码 | 项目名称 | 项目特征 | 计量 单位 | 工程量 | 金 额 (元) |  |  |  |  | 备注
[6 empty] | 综合单价 | 合价 | 其中
[8 empty] | 人工费 | 机械费 | 暂估价
134 | 030901002020 | 消火栓钢管 | 1、安装部位：室内低区 2、材质、规格：内外壁热镀锌加厚钢管 DN100 3、连接形式：沟槽卡箍连接、含沟槽配件 4、压力试验及冲洗设计要求：冲洗、试压方法应按《消防给水及消火栓系统技术规范》GB50974-2014规定执行，消火栓给水系统试验压力为2.0MPa。 5、管道标识设计要求：注明管道名称和水流方向标识 | m | 252.60 | 141.80 | 35818.68 | 7550.21 | 98.51
135 | 030901002021 | 消火栓钢管 | 1、安装部位：室内低区 2、材质、规格：内外壁热镀锌加厚钢管 DN150 3、连接形式：沟槽卡箍连接、含沟槽配件 4、压力试验及冲洗设计要求：冲洗、试压方法应按《消防给水及消火栓系统技术规范》GB50974-2014规定执行，消火栓给水系统试验压力为2.0MPa。 5、管道标识设计要求：注明管道名称和水流方向标识 | m | 116.40 | 170.47 | 19842.71 | 3940.14 | 419.04
本页小计 | [6 empty] | 55661.39 | 11490.35 | 517.55
【表10.2.2-16】
分部分项工程清单与计价表
单位(专业)工程名称:安装工程-6#楼通用安装工程 | [5 empty] | 标段: |  |  | 第32页 共56页
序号 | 项目编码 | 项目名称 | 项目特征 | 计量 单位 | 工程量 | 金 额 (元) |  |  |  |  | 备注
[6 empty] | 综合单价 | 合价 | 其中
[8 empty] | 人工费 | 机械费 | 暂估价
136 | 030901010013 | 室内消火栓 | 减压稳压型消火栓箱，室内消火栓选用SN65型消火栓,水枪喷嘴直径19mm,水带长25m;采用带消防软管卷盘组合式消火栓箱。带消防软管卷盘组合式消火栓箱尺寸为:1800*700*180消火栓箱作法详国标15S202。室内消火栓箱内均设置两具MF/ABC4灭火器；其他未尽事宜按设计图纸及招标文件执行,包含完成本项工作的一切内容,满足验收要求。及招标文件 | 套 | 48 | 1118.15 | 53671.20 | 6029.28 | 121.44
137 | 030901010014 | 室内消火栓 | 试验用消火栓；其他未尽事宜按设计图纸及招标文件执行,包含完成本项工作的一切内容,满足验收要求。及招标文件 | 套 | 1 | 759.01 | 759.01 | 90.44 | 0.49
138 | 030901013006 | 灭火器 | 1、名称：磷酸铵盐干粉灭火器箱安装 2、规格、型号：含灭火器MF/ABC4 *2 | 组 | 4 | 250.69 | 1002.76 | 140.08
139 | 030905002011 | 水灭火控制装置调试 | 1、消火栓系统调试 | 点 | 49 | 32.88 | 1611.12 | 919.73 | 170.52
140 | 031002001013 | 管道支架 | 1、材质：型钢 2、管架形式：一般管架（含承重支架） | Kg | 282.57 | 15.72 | 4442.00 | 1992.12 | 257.14
141 | 031002003084 | 套管 | 1、类型：穿楼板钢套管 2、材质：碳钢管 3、规格：DN100 4、填料材质：阻燃密实材料、防水油膏 | 个 | 44 | 59.86 | 2633.84 | 1193.28 | 46.20
本页小计 | [6 empty] | 64119.93 | 10364.93 | 595.79
【表10.2.2-16】
分部分项工程清单与计价表
单位(专业)工程名称:安装工程-6#楼通用安装工程 | [5 empty] | 标段: |  |  | 第33页 共56页
序号 | 项目编码 | 项目名称 | 项目特征 | 计量 单位 | 工程量 | 金 额 (元) |  |  |  |  | 备注
[6 empty] | 综合单价 | 合价 | 其中
[8 empty] | 人工费 | 机械费 | 暂估价
142 | 031003001058 | 螺纹阀门 | 1、名称：自动排气阀 2、规格型号：DN25 3、连接方式：螺纹连接 4、其他未尽事宜按设计图纸及招标文件执行,包含完成本项工作的一切内容,满足验收要求。 | 个 | 1 | 80.61 | 80.61 | 19.97 | 0.12
143 | 031003001059 | 螺纹阀门 | 1、名称：截止阀 2、规格型号：DN25 3、连接方式：螺纹连接 4、其他未尽事宜按设计图纸及招标文件执行,包含完成本项工作的一切内容,满足验收要求。 | 个 | 1 | 52.18 | 52.18 | 8.79 | 0.37
144 | 031201001013 | 管道刷油 | 1、涂刷遍数、漆膜厚度:先刷防锈漆二道,再刷调和漆二道;油漆色标:红色; | m2 | 171.96 | 20.06 | 3449.52 | 1831.37
145 | 031201003025 | 金属结构刷油 | 1、除锈级别：手工除轻锈 2、涂刷遍数、漆膜厚度:刷防锈漆二道,调和漆两道； | kg | 282.57 | 2.05 | 579.27 | 262.79 | 84.77
146 | 031003002003 | 螺纹法兰阀门 | 1、类型：球墨铸铁明杆闸阀 2、规格、压力等级：DN65 1.6MPa 3、连接形式：沟槽法兰连接 4、含沟槽法兰短管 | 个 | 7 | 805.11 | 5635.77 | 335.86 | 7.91
147 | Z031003018030 | 沟槽式法兰阀门 | 1、类型：球墨铸铁明杆闸阀 2、规格、压力等级：DN100 1.6MPa 3、连接形式：沟槽法兰连接 4、含沟槽法兰短管 | 个 | 10 | 1099.33 | 10993.30 | 780.80 | 373.80
本页小计 | [6 empty] | 20790.65 | 3239.58 | 466.97
【表10.2.2-16】
分部分项工程清单与计价表
单位(专业)工程名称:安装工程-6#楼通用安装工程 | [5 empty] | 标段: |  |  | 第34页 共56页
序号 | 项目编码 | 项目名称 | 项目特征 | 计量 单位 | 工程量 | 金 额 (元) |  |  |  |  | 备注
[6 empty] | 综合单价 | 合价 | 其中
[8 empty] | 人工费 | 机械费 | 暂估价
148 | Z031003018031 | 沟槽式法兰阀门 | 1、类型：球墨铸铁明杆闸阀 2、规格、压力等级：DN150 1.6MPa 3、连接形式：沟槽法兰连接 4、含沟槽法兰短管 | 个 | 5 | 1940.81 | 9704.05 | 631.80 | 209.25
|  | 喷淋系统 |  |  |  |  | 391182.83 | 138092.25 | 8102.70
149 | 030901001044 | 水喷淋钢管 | 1、安装部位：室内 2、材质、规格：内外壁热镀锌加厚钢管 DN25 3、连接形式：螺纹连接 4、压力试验及冲洗设计要求：冲洗、自喷系统试压方法应按《自动喷水灭火系统施工及验收规范》GB50261-2017规定执行，自喷系统试验压力为2.0MPa； 5、管道标识设计要求：注明管道名称和水流方向标识 | m | 1791.25 | 43.86 | 78564.23 | 30899.06 | 716.50
150 | 030901001045 | 水喷淋钢管 | 1、安装部位：室内 2、材质、规格：内外壁热镀锌加厚钢管 DN32 3、连接形式：螺纹连接 4、压力试验及冲洗设计要求：冲洗、自喷系统试压方法应按《自动喷水灭火系统施工及验收规范》GB50261-2017规定执行，自喷系统试验压力为2.0MPa； 5、管道标识设计要求：注明管道名称和水流方向标识 | m | 1558.15 | 44.42 | 69213.02 | 28436.24 | 997.22
本页小计 | [6 empty] | 157481.30 | 59967.10 | 1922.97
【表10.2.2-16】
分部分项工程清单与计价表
单位(专业)工程名称:安装工程-6#楼通用安装工程 | [5 empty] | 标段: |  |  | 第35页 共56页
序号 | 项目编码 | 项目名称 | 项目特征 | 计量 单位 | 工程量 | 金 额 (元) |  |  |  |  | 备注
[6 empty] | 综合单价 | 合价 | 其中
[8 empty] | 人工费 | 机械费 | 暂估价
151 | 030901001046 | 水喷淋钢管 | 1、安装部位：室内 2、材质、规格：内外壁热镀锌加厚钢管 DN40 3、连接形式：螺纹连接 4、压力试验及冲洗设计要求：冲洗、自喷系统试压方法应按《自动喷水灭火系统施工及验收规范》GB50261-2017规定执行，自喷系统试验压力为2.0MPa； 5、管道标识设计要求：注明管道名称和水流方向标识 | m | 523.75 | 56.96 | 29832.80 | 10763.06 | 476.61
152 | 030901001047 | 水喷淋钢管 | 1、安装部位：室内 2、材质、规格：内外壁热镀锌加厚钢管 DN50 3、连接形式：螺纹连接 4、压力试验及冲洗设计要求：冲洗、自喷系统试压方法应按《自动喷水灭火系统施工及验收规范》GB50261-2017规定执行，自喷系统试验压力为2.0MPa； 5、管道标识设计要求：注明管道名称和水流方向标识 | m | 47.30 | 68.58 | 3243.83 | 994.25 | 39.73
本页小计 | [6 empty] | 33076.63 | 11757.31 | 516.34
【表10.2.2-16】
分部分项工程清单与计价表
单位(专业)工程名称:安装工程-6#楼通用安装工程 | [5 empty] | 标段: |  |  | 第36页 共56页
序号 | 项目编码 | 项目名称 | 项目特征 | 计量 单位 | 工程量 | 金 额 (元) |  |  |  |  | 备注
[6 empty] | 综合单价 | 合价 | 其中
[8 empty] | 人工费 | 机械费 | 暂估价
153 | 030901001048 | 水喷淋钢管 | 1、安装部位：室内 2、材质、规格：内外壁热镀锌加厚钢管 DN65 3、连接形式：螺纹连接 4、压力试验及冲洗设计要求：冲洗、自喷系统试压方法应按《自动喷水灭火系统施工及验收规范》GB50261-2017规定执行，自喷系统试验压力为2.0MPa； 5、管道标识设计要求：注明管道名称和水流方向标识 | m | 22.90 | 83.09 | 1902.76 | 492.35 | 19.01
154 | 030901001049 | 水喷淋钢管 | 1、安装部位：室内 2、材质、规格：内外壁热镀锌加厚钢管 DN80 3、连接形式：沟槽卡箍连接、含沟槽配件 4、压力试验及冲洗设计要求：冲洗、自喷系统试压方法应按《自动喷水灭火系统施工及验收规范》GB50261-2017规定执行，自喷系统试验压力为2.0MPa； 5、管道标识设计要求：注明管道名称和水流方向标识 | m | 128.50 | 99.71 | 12812.74 | 3551.74 | 43.69
本页小计 | [6 empty] | 14715.50 | 4044.09 | 62.70
【表10.2.2-16】
分部分项工程清单与计价表
单位(专业)工程名称:安装工程-6#楼通用安装工程 | [5 empty] | 标段: |  |  | 第37页 共56页
序号 | 项目编码 | 项目名称 | 项目特征 | 计量 单位 | 工程量 | 金 额 (元) |  |  |  |  | 备注
[6 empty] | 综合单价 | 合价 | 其中
[8 empty] | 人工费 | 机械费 | 暂估价
155 | 030901001050 | 水喷淋钢管 | 1、安装部位：室内 2、材质、规格：内外壁热镀锌加厚钢管 DN100 3、连接形式：沟槽卡箍连接、含沟槽配件 4、压力试验及冲洗设计要求：冲洗、自喷系统试压方法应按《自动喷水灭火系统施工及验收规范》GB50261-2017规定执行，自喷系统试验压力为2.0MPa； 5、管道标识设计要求：注明管道名称和水流方向标识 | m | 153.40 | 120.69 | 18513.85 | 4585.13 | 59.83
156 | 030901001051 | 水喷淋钢管 | 1、安装部位：室内 2、材质、规格：内外壁热镀锌加厚钢管 DN125 3、连接形式：沟槽卡箍连接、含沟槽配件 4、压力试验及冲洗设计要求：冲洗、自喷系统试压方法应按《自动喷水灭火系统施工及验收规范》GB50261-2017规定执行，自喷系统试验压力为2.0MPa； 5、管道标识设计要求：注明管道名称和水流方向标识 | m | 56.10 | 161.32 | 9050.05 | 1746.95 | 25.25
本页小计 | [6 empty] | 27563.90 | 6332.08 | 85.08
【表10.2.2-16】
分部分项工程清单与计价表
单位(专业)工程名称:安装工程-6#楼通用安装工程 | [5 empty] | 标段: |  |  | 第38页 共56页
序号 | 项目编码 | 项目名称 | 项目特征 | 计量 单位 | 工程量 | 金 额 (元) |  |  |  |  | 备注
[6 empty] | 综合单价 | 合价 | 其中
[8 empty] | 人工费 | 机械费 | 暂估价
157 | 030901001052 | 水喷淋钢管 | 1、安装部位：室内 2、材质、规格：内外壁热镀锌加厚钢管 DN150 3、连接形式：沟槽卡箍连接、含沟槽配件 4、压力试验及冲洗设计要求：冲洗、自喷系统试压方法应按《自动喷水灭火系统施工及验收规范》GB50261-2017规定执行，自喷系统试验压力为2.0MPa； 5、管道标识设计要求：注明管道名称和水流方向标识 | m | 126.70 | 170.62 | 21617.55 | 4288.80 | 456.12
158 | 030901003011 | 水喷淋（雾）喷头 | 1、安装部位：直立型喷淋头 2、材质、型号、规格：直立型易熔合金洒水喷头 K=80；68℃ 红色、标准响应型； 3、连接形式：丝扣连接 | 个 | 1242 | 27.33 | 33943.86 | 12954.06 | 298.08
159 | 030901003012 | 水喷淋（雾）喷头 | 1、安装部位：下垂型喷淋头 2、材质、型号、规格：直立型易熔合金洒水喷头 K=80；68℃ 红色、标准响应型； 3、连接形式：丝扣连接 | 个 | 159 | 30.96 | 4922.64 | 2488.35 | 71.55
160 | 030901006006 | 水流指示器 | 1、类型：水流指示器 2、规格、型号：DN150 1.6MPa 3、连接形式：沟槽法兰连接、含法兰短管 4、含接线 | 个 | 9 | 819.63 | 7376.67 | 1157.31 | 17.01
本页小计 | [6 empty] | 67860.72 | 20888.52 | 842.76
【表10.2.2-16】
分部分项工程清单与计价表
单位(专业)工程名称:安装工程-6#楼通用安装工程 | [5 empty] | 标段: |  |  | 第39页 共56页
序号 | 项目编码 | 项目名称 | 项目特征 | 计量 单位 | 工程量 | 金 额 (元) |  |  |  |  | 备注
[6 empty] | 综合单价 | 合价 | 其中
[8 empty] | 人工费 | 机械费 | 暂估价
161 | 030901007006 | 减压孔板 | 1、名称：减压孔板 1.6MPa 2、规格型号：DN150 3、连接方式：沟槽法兰连接、含法兰短管 | 个 | 9 | 409.62 | 3686.58 | 229.32 | 15.30
162 | 030901008006 | 末端试水装置 | 1、类型：末端试水装置 2、规格：DN25 3、其他：含压力表、试水接头流量 系数K=80 | 组 | 2 | 361.67 | 723.34 | 185.36 | 3.14
163 | 030905002012 | 水灭火控制装置调试 | 1、系统形式：自动喷淋系统调试 | 点 | 2 | 179.36 | 358.72 | 235.72 | 26.94
164 | 031002001014 | 管道支架 | 1、材质：型钢 2、管架形式：一般管架（含承重支架） | Kg | 2644.83 | 15.72 | 41576.73 | 18646.05 | 2406.80
165 | 031002003085 | 套管 | 1、类型：穿楼板钢套管 2、材质：碳钢管 3、规格：DN100 4、填料材质：阻燃密实材料、防水油膏 | 个 | 20 | 59.86 | 1197.20 | 542.40 | 21.00
166 | 031002003086 | 套管 | 1、类型：穿楼板钢套管 2、材质：碳钢管 3、规格：DN150 4、填料材质：阻燃密实材料、防水油膏 | 个 | 12 | 113.93 | 1367.16 | 627.60 | 12.60
本页小计 | [6 empty] | 48909.73 | 20466.45 | 2485.78
【表10.2.2-16】
分部分项工程清单与计价表
单位(专业)工程名称:安装工程-6#楼通用安装工程 | [5 empty] | 标段: |  |  | 第40页 共56页
序号 | 项目编码 | 项目名称 | 项目特征 | 计量 单位 | 工程量 | 金 额 (元) |  |  |  |  | 备注
[6 empty] | 综合单价 | 合价 | 其中
[8 empty] | 人工费 | 机械费 | 暂估价
167 | 031003001060 | 螺纹阀门 | 1、名称：试水阀 2、规格型号：DN25 3、连接方式：螺纹连接 4、其他未尽事宜按设计图纸及招标文件执行,包含完成本项工作的一切内容,满足验收要求。 | 个 | 7 | 52.18 | 365.26 | 61.53 | 2.59
168 | 031003001061 | 螺纹阀门 | 1、名称：自动排气阀 2、规格型号：DN25 3、连接方式：螺纹连接 4、其他未尽事宜按设计图纸及招标文件执行,包含完成本项工作的一切内容,满足验收要求。 | 个 | 2 | 80.61 | 161.22 | 39.94 | 0.24
169 | 031003001062 | 螺纹阀门 | 1、名称：截止阀 2、规格型号：DN25 3、连接方式：螺纹连接 4、其他未尽事宜按设计图纸及招标文件执行,包含完成本项工作的一切内容,满足验收要求。 | 个 | 2 | 52.18 | 104.36 | 17.58 | 0.74
170 | 031201001014 | 管道刷油 | 1、涂刷遍数、漆膜厚度:先刷防锈漆二道,再刷调和漆二道;油漆色标:红色; | m2 | 750.90 | 20.06 | 15063.05 | 7997.09
171 | 031201003026 | 金属结构刷油 | 1、除锈级别：手工除轻锈 2、涂刷遍数、漆膜厚度:刷防锈漆二道,调和漆两道； | kg | 5514.64 | 2.05 | 11305.01 | 5128.62 | 1654.39
本页小计 | [6 empty] | 26998.90 | 13244.76 | 1657.96
【表10.2.2-16】
分部分项工程清单与计价表
单位(专业)工程名称:安装工程-6#楼通用安装工程 | [5 empty] | 标段: |  |  | 第41页 共56页
序号 | 项目编码 | 项目名称 | 项目特征 | 计量 单位 | 工程量 | 金 额 (元) |  |  |  |  | 备注
[6 empty] | 综合单价 | 合价 | 其中
[8 empty] | 人工费 | 机械费 | 暂估价
172 | Z031003018032 | 沟槽式法兰阀门 | 1、类型：信号蝶阀 2、规格、压力等级：DN150 1.6MPa 3、连接形式：沟槽法兰连接、含法兰短管 4、含接线 | 个 | 9 | 1236.81 | 11131.29 | 1137.24 | 376.65
173 | Z031003018033 | 沟槽式法兰阀门 | 1、类型：泄水阀 2、规格、压力等级：DN100 1.6MPa 3、连接形式：沟槽法兰连接、含法兰短管 | 个 | 9 | 1460.99 | 13148.91 | 886.50 | 361.71
|  | 火灾自动报警系统 |  |  |  |  | 306632.33 | 88781.53 | 1579.20
174 | 030408001101 | 电力电缆 | 1、名称：控制电缆 2、型号、规格：WDZBN-KYJY-7*1.5 3、敷设方式、部位：穿管、桥架敷设 | m | 266.75 | 12.84 | 3425.07 | 549.51 | 32.01
175 | 030408001102 | 电力电缆 | 1、名称：电力电缆 2、型号、规格：WDZBN-YJY-4*2.5 3、敷设方式、部位：穿管、桥架敷设 | m | 126.96 | 12.95 | 1644.13 | 238.68 | 6.35
176 | 030408006053 | 电力电缆头 | 1、名称：户内包干式电力电缆头制作安装 2、规格型号：4mm2 3、电压等级（KV）：1KV以下 | 个 | 2 | 27.50 | 55.00 | 19.14
177 | 030408007004 | 控制电缆头 | 1、名称：控制电缆终端头 2、规格：14芯数以下 | 个 | 4 | 41.45 | 165.80 | 78.08
本页小计 | [6 empty] | 29570.20 | 2909.15 | 776.72
【表10.2.2-16】
分部分项工程清单与计价表
单位(专业)工程名称:安装工程-6#楼通用安装工程 | [5 empty] | 标段: |  |  | 第42页 共56页
序号 | 项目编码 | 项目名称 | 项目特征 | 计量 单位 | 工程量 | 金 额 (元) |  |  |  |  | 备注
[6 empty] | 综合单价 | 合价 | 其中
[8 empty] | 人工费 | 机械费 | 暂估价
178 | 030411001093 | 配管 | 1、名称：钢管 2、材质：焊接钢管 3、规格：SC25,壁厚按国标 4、配置形式：砖、混凝土结构暗配 5、接地要求：接地 | m | 31.52 | 20.25 | 638.28 | 213.71 | 10.72
179 | 030411001094 | 配管 | 1、名称：套接紧定式镀锌钢导管 2、材质：JDG管 3、规格：JDG20,壁厚按国标 4、配置形式：砖、混凝土结构暗配 5、接地要求：接地 | m | 11088.65 | 10.87 | 120533.63 | 46128.78 | 554.43
180 | 030411001095 | 配管 | 1、名称：套接紧定式镀锌钢导管 2、材质：JDG管 3、规格：JDG25,壁厚按国标 4、配置形式：砖、混凝土结构暗配 5、接地要求：接地 | m | 234.25 | 14.84 | 3476.27 | 1339.91 | 16.40
181 | 030411001096 | 配管 | 1、名称：套接紧定式镀锌钢导管 2、材质：JDG管 3、规格：JDG32,壁厚按国标 4、配置形式：砖、混凝土结构暗配 5、接地要求：接地 | m | 266.75 | 17.82 | 4753.49 | 1627.18 | 18.67
182 | 030411001097 | 配管 | 1、名称：金属软管 2、规格：DN20 3、配置形式：明配 | m | 27.36 | 21.87 | 598.36 | 261.01
本页小计 | [6 empty] | 130000.03 | 49570.59 | 600.22
【表10.2.2-16】
分部分项工程清单与计价表
单位(专业)工程名称:安装工程-6#楼通用安装工程 | [5 empty] | 标段: |  |  | 第43页 共56页
序号 | 项目编码 | 项目名称 | 项目特征 | 计量 单位 | 工程量 | 金 额 (元) |  |  |  |  | 备注
[6 empty] | 综合单价 | 合价 | 其中
[8 empty] | 人工费 | 机械费 | 暂估价
183 | 030411003036 | 桥架 | 1、名称：热镀锌防火桥架 2、型号：200*100 3、接地：接地 4、其他：含弯头、三通等配件、相同电压等级的双电源回路可在同一专用电缆桥架内敷设,当采用槽盒布线时,应采用金属隔板分隔，其他详设计说明，投标单位自行考虑报价。 | m | 97.11 | 99.38 | 9650.79 | 1889.76 | 102.94
184 | 030411004084 | 配线 | 1、名称：铜芯绝缘导线 2、配线形式：管内穿线、桥架配线 3、型号规格：WDZBN-BYJR2.5 | m | 5880.34 | 3.52 | 20698.80 | 3939.83
185 | 030411004085 | 配线 | 1、名称：铜芯绝缘导线 2、配线形式：管内穿线、桥架配线 3、型号规格：WDZBN-BYJR4 | m | 1124.49 | 4.66 | 5240.12 | 697.18
186 | 030411004086 | 配线 | 1、名称：铜芯绝缘导线 2、配线形式：管内穿线、桥架配线 3、型号规格：WDZBN-RYJS-2*1.5 | m | 1856.03 | 4.46 | 8277.89 | 1076.50
187 | 030411004087 | 配线 | 1、名称：铜芯绝缘导线 2、配线形式：管内穿线、桥架配线 3、型号规格：WDZBN-RYJS-2*2.5 | m | 8255.41 | 6.56 | 54155.49 | 4870.69
188 | 030411006020 | 接线盒 | 1、钢制86型接线盒 2、安装方式：暗装 | 个 | 1084 | 8.66 | 9387.44 | 3327.88
189 | 030413001017 | 铁构件 | 桥架支架制作安装 | kg | 97.11 | 16.85 | 1636.30 | 794.36 | 88.37
本页小计 | [6 empty] | 109046.83 | 16596.20 | 191.31
【表10.2.2-16】
分部分项工程清单与计价表
单位(专业)工程名称:安装工程-6#楼通用安装工程 | [5 empty] | 标段: |  |  | 第44页 共56页
序号 | 项目编码 | 项目名称 | 项目特征 | 计量 单位 | 工程量 | 金 额 (元) |  |  |  |  | 备注
[6 empty] | 综合单价 | 合价 | 其中
[8 empty] | 人工费 | 机械费 | 暂估价
190 | 030904001013 | 点型探测器 | 1、名称：编码型光电感烟探测器 2、线制：总线制 3、工作内容：含底座及安装,校接线,调试 | 个 | 288 | 80.60 | 23212.80 | 6909.12 | 48.96
191 | 030904001014 | 点型探测器 | 1、名称：编码型光电感烟探测器（吊顶安装） 2、线制：总线制 3、工作内容：含底座及安装,校接线,调试 | 个 | 27 | 84.06 | 2269.62 | 712.53 | 5.13
192 | 030904003011 | 按钮 | 1、名称：消火栓按钮 2、工作内容：安装,校接线,编码,调试 | 个 | 50 | 63.54 | 3177.00 | 708.00 | 3.50
193 | 030904003012 | 按钮 | 1、名称：手动报警按钮（带电话插孔）） 2、工作内容：安装,校接线,编码,调试 | 个 | 36 | 68.14 | 2453.04 | 662.40 | 3.24
194 | 030904005010 | 声光报警器 | 1、名称：编码型火灾声光警报器 2、工作内容：安装,校接线,编码,调试 | 个 | 36 | 110.92 | 3993.12 | 1528.92 | 2.52
195 | 030904007006 | 消防广播（扬声器） | 1、名称：嵌入式/明装吸顶消防扬声器 2、安装方式：安装,校接线,编码,调试 | 个 | 103 | 68.54 | 7059.62 | 1857.09 | 7.21
本页小计 | [6 empty] | 42165.20 | 12378.06 | 70.56
【表10.2.2-16】
分部分项工程清单与计价表
单位(专业)工程名称:安装工程-6#楼通用安装工程 | [5 empty] | 标段: |  |  | 第45页 共56页
序号 | 项目编码 | 项目名称 | 项目特征 | 计量 单位 | 工程量 | 金 额 (元) |  |  |  |  | 备注
[6 empty] | 综合单价 | 合价 | 其中
[8 empty] | 人工费 | 机械费 | 暂估价
196 | 030904008057 | 模块（模块箱） | 1、名称：总线隔离器 2、工作内容：安装,校接线,编码,调试 | 个 | 21 | 128.13 | 2690.73 | 1336.02 | 58.38
197 | 030904008058 | 模块（模块箱） | 1、名称：广播隔离器 2、工作内容：安装,校接线,编码,调试 | 个 | 10 | 128.13 | 1281.30 | 636.20 | 27.80
198 | 030904008059 | 模块（模块箱） | 1、名称：输入模块 2、工作内容：安装,校接线,编码,调试 | 个 | 20 | 144.64 | 2892.80 | 1272.40 | 55.60
199 | 030904008060 | 模块（模块箱） | 1、名称：输入输出模块 2、工作内容：安装,校接线,编码,调试 | 个 | 23 | 144.64 | 3326.72 | 1463.26 | 63.94
200 | 030904008061 | 模块（模块箱） | 1、名称：消防端子接线箱 2、安装形式：挂墙明装 | 个 | 10 | 127.65 | 1276.50 | 488.70 | 33.30
201 | 030904008062 | 模块（模块箱） | 1、名称：金属模块箱箱 2、安装形式：挂墙明装 | 个 | 2 | 149.77 | 299.54 | 97.74 | 6.66
202 | 030904009006 | 区域报警控制箱 | 1、名称：楼层显示器 2、工作内容：安装,校接线,编码,调试 | 台 | 10 | 426.16 | 4261.60 | 1454.20 | 208.80
203 | 030905003017 | 防火控制装置调试 | 1、名称：广播喇叭及音箱、通讯分机及插孔调试 | 个 | 139 | 15.17 | 2108.63 | 1238.49 | 161.24
204 | 030905003018 | 防火控制装置调试 | 1、名称：电梯调试 | 个 | 3 | 597.79 | 1793.37 | 1273.95 | 33.90
本页小计 | [6 empty] | 19931.19 | 9260.96 | 649.62
【表10.2.2-16】
分部分项工程清单与计价表
单位(专业)工程名称:安装工程-6#楼通用安装工程 | [5 empty] | 标段: |  |  | 第46页 共56页
序号 | 项目编码 | 项目名称 | 项目特征 | 计量 单位 | 工程量 | 金 额 (元) |  |  |  |  | 备注
[6 empty] | 综合单价 | 合价 | 其中
[8 empty] | 人工费 | 机械费 | 暂估价
205 | 031201003027 | 金属结构刷油 | 桥架支架除锈刷油，除轻绣，刷防锈漆两遍，调和漆两遍 | kg | 97.11 | 2.05 | 199.08 | 90.31 | 29.13
|  | 电气火灾监控系统 |  |  |  |  | 9869.76 | 1388.15 | 57.40
206 | 030408001103 | 电力电缆 | 1、名称：电力电缆 2、型号、规格：WDZB-YJY-2*1.5 3、敷设方式、部位：穿管、桥架敷设 | m | 98.96 | 5.50 | 544.28 | 115.78 | 2.97
207 | 030411001098 | 配管 | 1、名称：钢管 2、材质：焊接钢管 3、规格：SC20,壁厚按国标 4、配置形式：砖、混凝土结构暗配 5、接地要求：接地 | m | 79.52 | 15.18 | 1207.11 | 445.31 | 18.29
208 | 030904008063 | 模块（模块箱） | 1、名称：电气火灾监控模块 2、工作内容：安装,校接线,编码,调试 | 个 | 13 | 624.49 | 8118.37 | 827.06 | 36.14
|  | 消防设备电源监控系统 |  |  |  |  | 8681.32 | 1168.42 | 47.06
209 | 030408001104 | 电力电缆 | 1、名称：电力电缆 2、型号、规格：WDZB-YJY-3*2.5 3、敷设方式、部位：穿管、桥架敷设 | m | 89.36 | 7.88 | 704.16 | 168.00 | 4.47
210 | 030411001099 | 配管 | 1、名称：钢管 2、材质：焊接钢管 3、规格：SC20,壁厚按国标 4、配置形式：砖、混凝土结构暗配 5、接地要求：接地 | m | 76.40 | 15.18 | 1159.75 | 427.84 | 17.57
本页小计 | [6 empty] | 11932.75 | 2074.30 | 108.57
【表10.2.2-16】
分部分项工程清单与计价表
单位(专业)工程名称:安装工程-6#楼通用安装工程 | [5 empty] | 标段: |  |  | 第47页 共56页
序号 | 项目编码 | 项目名称 | 项目特征 | 计量 单位 | 工程量 | 金 额 (元) |  |  |  |  | 备注
[6 empty] | 综合单价 | 合价 | 其中
[8 empty] | 人工费 | 机械费 | 暂估价
211 | 030904008064 | 模块（模块箱） | 1、名称：消防电源监控模块 2、工作内容：安装,校接线,编码,调试 | 个 | 9 | 757.49 | 6817.41 | 572.58 | 25.02
|  | 防火门监控系统 |  |  |  |  | 21686.33 | 4869.60 | 218.04
212 | 030408001105 | 电力电缆 | 1、名称：电力电缆 2、型号、规格：WDZBN-YJY-2*1.5 3、敷设方式、部位：穿管、桥架敷设 | m | 268.49 | 5.50 | 1476.70 | 314.13 | 8.05
213 | 030411001100 | 配管 | 1、名称：钢管 2、材质：焊接钢管 3、规格：SC20,壁厚按国标 4、配置形式：砖、混凝土结构暗配 5、接地要求：接地 | m | 20.50 | 15.18 | 311.19 | 114.80 | 4.72
214 | 030411001101 | 配管 | 1、名称：钢管 2、材质：焊接钢管 3、规格：SC25,壁厚按国标 4、配置形式：砖、混凝土结构暗配 5、接地要求：接地 | m | 268.49 | 20.25 | 5436.92 | 1820.36 | 91.29
215 | 030411004088 | 配线 | 1、名称：铜芯绝缘导线 2、配线形式：管内穿线、桥架配线 3、型号规格：WDZBN-RYJS-2*1.0 | m | 20.50 | 4.46 | 91.43 | 11.89
216 | 030904008065 | 模块（模块箱） | 1、名称：防火门监控模块 2、工作内容：安装,校接线,编码,调试 | 个 | 41 | 350.49 | 14370.09 | 2608.42 | 113.98
本页小计 | [6 empty] | 28503.74 | 5442.18 | 243.06
【表10.2.2-16】
分部分项工程清单与计价表
单位(专业)工程名称:安装工程-6#楼通用安装工程 | [5 empty] | 标段: |  |  | 第48页 共56页
序号 | 项目编码 | 项目名称 | 项目特征 | 计量 单位 | 工程量 | 金 额 (元) |  |  |  |  | 备注
[6 empty] | 综合单价 | 合价 | 其中
[8 empty] | 人工费 | 机械费 | 暂估价
|  | 送排风系统 |  |  |  |  | 55495.93 | 14592.84 | 1883.05
217 | 030108006009 | 其他风机 | 1、名称：换气扇 2、型号：JVF-CP-150 3、规格：JVF-CP-150；电机功率0.05(KW)；风量150(m3/h)；风压150(Pa)；单相220V,50Hz； 4、其他未尽事宜按设计图纸及招标文件执行,包含完成本项工作的一切内容,满足验收要求。及招标文件。 | 台 | 50 | 289.55 | 14477.50 | 1564.50
218 | 030108006010 | 其他风机 | 1、名称：壁式排气扇 2、型号：APB-AP-20 3、规格：APB-AP-20；电机功率0.045(KW)；风量500(m3/h)；风压45(Pa)；单相220V,50Hz； 4、其他未尽事宜按设计图纸及招标文件执行,包含完成本项工作的一切内容,满足验收要求。及招标文件。 | 台 | 2 | 597.50 | 1195.00 | 62.58
219 | 030702001015 | 碳钢通风管道 | 1.名称：镀锌薄钢板矩形风管； 2.规格型号：长边长（mm）≤320； 3.板材厚度：δ=0.5mm； 4.管件、法兰等附件及 支架设计要求：共板法兰、吊杆支架制作安装详见国标19K112 5.接口形式：共板法兰连接； 6.其他：耐火极限等其他未尽事宜按设计图纸及招标文件执行,包含完成本项工作的一切内容,满足验收要求。 | m2 | 111.17 | 128.02 | 14231.98 | 6575.71 | 1422.98
本页小计 | [6 empty] | 29904.48 | 8202.79 | 1422.98
【表10.2.2-16】
分部分项工程清单与计价表
单位(专业)工程名称:安装工程-6#楼通用安装工程 | [5 empty] | 标段: |  |  | 第49页 共56页
序号 | 项目编码 | 项目名称 | 项目特征 | 计量 单位 | 工程量 | 金 额 (元) |  |  |  |  | 备注
[6 empty] | 综合单价 | 合价 | 其中
[8 empty] | 人工费 | 机械费 | 暂估价
220 | 030702001016 | 碳钢通风管道 | 1.名称：镀锌薄钢板矩形风管； 2.规格型号：长边长（mm）≤1000； 3.板材厚度：δ=0.75mm； 4.管件、法兰等附件及 支架设计要求：共板法兰、吊杆支架制作安装详见国标19K112 5.接口形式：共板法兰连接； 6.其他：耐火极限等其他未尽事宜按设计图纸及招标文件执行,包含完成本项工作的一切内容,满足验收要求。 | m2 | 61.66 | 107.20 | 6609.95 | 2692.08 | 69.68
221 | 030703001034 | 碳钢阀门 | 1、名称：70℃防火阀 2、规格：160*160 3、支架形式、材质：支架制作安装 | 个 | 9 | 320.87 | 2887.83 | 740.52 | 84.15
222 | 030703001035 | 碳钢阀门 | 1、名称：70℃防火阀 2、规格：250*160 3、支架形式、材质：支架制作安装 | 个 | 18 | 334.31 | 6017.58 | 1481.04 | 168.30
223 | 030703001036 | 碳钢阀门 | 1、名称：70℃防火阀 2、规格：630*200 3、支架形式、材质：支架制作安装 | 个 | 1 | 480.42 | 480.42 | 109.28 | 14.89
224 | 030703001037 | 碳钢阀门 | 1、名称：电动70℃防火阀 2、规格：630*200 3、支架形式、材质：支架制作安装 | 个 | 1 | 915.20 | 915.20 | 109.28 | 14.89
225 | 030703001038 | 碳钢阀门 | 1、名称：电动70℃防火阀 2、规格：630*400 3、支架形式、材质：支架制作安装 | 个 | 3 | 1038.42 | 3115.26 | 327.84 | 44.67
本页小计 | [6 empty] | 20026.24 | 5460.04 | 396.58
【表10.2.2-16】
分部分项工程清单与计价表
单位(专业)工程名称:安装工程-6#楼通用安装工程 | [5 empty] | 标段: |  |  | 第50页 共56页
序号 | 项目编码 | 项目名称 | 项目特征 | 计量 单位 | 工程量 | 金 额 (元) |  |  |  |  | 备注
[6 empty] | 综合单价 | 合价 | 其中
[8 empty] | 人工费 | 机械费 | 暂估价
226 | 030703001039 | 碳钢阀门 | 1、名称：对开多叶调节阀 2、规格：630*250 3、支架形式、材质：支架制作安装 | 个 | 2 | 147.15 | 294.30 | 69.74 | 7.62
227 | 030703001040 | 碳钢阀门 | 1、名称：止回阀 2、规格：160*160 3、支架形式、材质：支架制作安装 | 个 | 10 | 144.42 | 1444.20 | 193.70 | 25.10
228 | 030703001041 | 碳钢阀门 | 1、名称：止回阀 2、规格：250*160 3、支架形式、材质：支架制作安装 | 个 | 10 | 152.06 | 1520.60 | 193.70 | 25.10
229 | 030703001042 | 碳钢阀门 | 1、名称：止回阀 2、规格：630*400 3、支架形式、材质：支架制作安装 | 个 | 1 | 299.27 | 299.27 | 38.74 | 5.02
230 | 030703011011 | 铝及铝合金风口、散流器 | 1、名称：单层百叶风口 2、材质：铝合金喷塑 3、规格：1000*500 | 个 | 3 | 286.43 | 859.29 | 97.89 | 0.39
231 | 030703011012 | 铝及铝合金风口、散流器 | 1、名称：单层百叶风口 2、材质：铝合金喷塑 3、规格：500*400 | 个 | 2 | 158.19 | 316.38 | 50.06 | 0.26
232 | 030704001010 | 通风工程检测、 调试 | 1、系统调试：通风系统调试 | 系统 | 1 | 831.17 | 831.17 | 286.18
|  | 防排烟系统 |  |  |  |  | 37615.24 | 2921.12 | 179.58
233 | 030702012005 | 挡烟垂壁 | 1、电动卷帘式挡烟垂壁 | m | 147.20 | 254.16 | 37412.35 | 2851.26 | 179.58
本页小计 | [6 empty] | 42977.56 | 3781.27 | 243.07
【表10.2.2-16】
分部分项工程清单与计价表
单位(专业)工程名称:安装工程-6#楼通用安装工程 | [5 empty] | 标段: |  |  | 第51页 共56页
序号 | 项目编码 | 项目名称 | 项目特征 | 计量 单位 | 工程量 | 金 额 (元) |  |  |  |  | 备注
[6 empty] | 综合单价 | 合价 | 其中
[8 empty] | 人工费 | 机械费 | 暂估价
234 | 030704001011 | 通风工程检测、 调试 | 1、系统调试：防排烟系统调试 | 系统 | 1 | 202.89 | 202.89 | 69.86
|  | 弱电系统 |  |  |  |  | 123070.76 | 27056.62 | 1791.13
235 | 030408001106 | 电力电缆 | 1、名称：电力电缆 2、型号、规格：WDZB-KYJY-2*1.5 3、敷设方式、部位：穿管、桥架敷设 | m | 282.41 | 12.95 | 3657.21 | 530.93 | 14.12
236 | 030411001102 | 配管 | 1、名称：套接紧定式镀锌钢导管 2、材质：JDG管 3、规格：JDG20,壁厚按国标 4、配置形式：砖、混凝土结构暗配 5、接地要求：接地 | m | 257.95 | 10.87 | 2803.92 | 1073.07 | 12.90
237 | 030411001103 | 配管 | 1、名称：套接紧定式镀锌钢导管 2、材质：JDG管 3、规格：JDG25,壁厚按国标 4、配置形式：砖、混凝土结构暗配 5、接地要求：接地 | m | 132.66 | 14.84 | 1968.67 | 758.82 | 9.29
238 | 030411003037 | 桥架 | 1、名称：弱电桥架 2、型号：200*100 3、接地：接地 | m | 562.21 | 116.00 | 65216.36 | 10940.61 | 595.94
239 | 030411004089 | 配线 | 1、名称：铜芯绝缘导线 2、配线形式：管内穿线、桥架配线 3、型号规格：WDZBN-RYJS-2*2.5 | m | 19.84 | 6.56 | 130.15 | 11.71
本页小计 | [6 empty] | 73979.20 | 13385.00 | 632.25
【表10.2.2-16】
分部分项工程清单与计价表
单位(专业)工程名称:安装工程-6#楼通用安装工程 | [5 empty] | 标段: |  |  | 第52页 共56页
序号 | 项目编码 | 项目名称 | 项目特征 | 计量 单位 | 工程量 | 金 额 (元) |  |  |  |  | 备注
[6 empty] | 综合单价 | 合价 | 其中
[8 empty] | 人工费 | 机械费 | 暂估价
240 | 030411004090 | 配线 | 1、名称：铜芯绝缘导线 2、配线形式：管内穿线、桥架配线 3、型号规格：RVV2*1.0 | m | 678.31 | 2.90 | 1967.10 | 393.42
241 | 030411004091 | 配线 | 1、名称：铜芯绝缘导线 2、配线形式：管内穿线、桥架配线 3、型号规格：ZN-RVV2*1.0 | m | 363.65 | 4.91 | 1785.52 | 210.92
242 | 030411004092 | 配线 | 1、名称：铜芯绝缘导线 2、配线形式：管内穿线、桥架配线 3、型号规格：ZN-RVV4*1.0 | m | 173.53 | 6.22 | 1079.36 | 119.74
243 | 030413001018 | 铁构件 | 桥架支架制作安装 | kg | 562.21 | 16.85 | 9473.24 | 4598.88 | 511.61
244 | 030501012006 | 交换机 | 48个千兆电口+4个千兆SFP口，交换容量：336G，包转发速率：78M，Smart交换机，机架型，铁壳 | 台 | 2 | 3312.87 | 6625.74 | 243.46 | 220.78
本页小计 | [6 empty] | 20930.96 | 5566.42 | 732.39
【表10.2.2-16】
分部分项工程清单与计价表
单位(专业)工程名称:安装工程-6#楼通用安装工程 | [5 empty] | 标段: |  |  | 第53页 共56页
序号 | 项目编码 | 项目名称 | 项目特征 | 计量 单位 | 工程量 | 金 额 (元) |  |  |  |  | 备注
[6 empty] | 综合单价 | 合价 | 其中
[8 empty] | 人工费 | 机械费 | 暂估价
245 | 030502001006 | 机柜、机架 | 1.名称：42U机柜 2.规格：尺寸：H2000*W600*D600mm；符合ANSI/EIA RS-310-D、IEC297-2、DIN41491; PART1、DIN41494; PART7、 GB/T3047.2- 92标准;兼容ETSI标准.承载:静载800KG(带支架)防护等级:≥IP20SPCC优质冷扎钢板制作；厚度：方孔条≥2.0mm，安装梁≥1.5mm，其它≥1.2mm。表面处理:方孔条镀蓝锌；其余：脱脂、磷化、静电喷塑 3.安装方式：落地安装 | 台 | 1 | 2275.88 | 2275.88 | 243.32
246 | 030502005006 | 双绞线缆 | 1、六类4线对UTP CAT6 | m | 674.62 | 4.18 | 2819.91 | 607.16 | 13.49
247 | 030502007006 | 光缆 | 4芯室内单模光纤敷设；敷设方式：配管、桥架敷设 | m | 4.75 | 3.02 | 14.35 | 4.70 | 0.10
248 | 030502009011 | 跳线 | 双芯光纤跳线（LC-LC）安装； | 条 | 1 | 22.61 | 22.61 | 3.65
249 | 030502009012 | 跳线 | 原装铜缆跳线 RJ45-RJ45安装；2.0m/根 | 条 | 87 | 24.76 | 2154.12 | 155.73
250 | 030502010006 | 配线架 | 24口模块配线架安装；含模块 | 个 | 1 | 738.22 | 738.22 | 42.61
251 | 030502014006 | 光纤连接 | 光纤熔接，模式：单模 | 芯 | 4 | 60.73 | 242.92 | 107.28 | 48.00
252 | 030501007006 | 接口卡 | 1.名称：千兆单模光模块 2.规格：千兆SFP光模块，单模，20公里，波长1310nm，LC连接器 | 台 | 1 | 933.11 | 933.11 | 36.51
本页小计 | [6 empty] | 9201.12 | 1200.96 | 61.59
【表10.2.2-16】
分部分项工程清单与计价表
单位(专业)工程名称:安装工程-6#楼通用安装工程 | [5 empty] | 标段: |  |  | 第54页 共56页
序号 | 项目编码 | 项目名称 | 项目特征 | 计量 单位 | 工程量 | 金 额 (元) |  |  |  |  | 备注
[6 empty] | 综合单价 | 合价 | 其中
[8 empty] | 人工费 | 机械费 | 暂估价
253 | 030502015006 | 光缆终端盒 | 1、名称：4口光纤终端盒 2、机壳式光配线架，LC口（空盒），含光纤绕线盘 | 个 | 1 | 139.43 | 139.43 | 73.01 | 2.34
254 | 030502016006 | 布放尾纤 | 尾纤安装 | 根 | 4 | 22.27 | 89.08 | 21.44 | 1.56
255 | 030502017006 | 线管理器 | 线管理器安装 | 个 | 2 | 84.06 | 168.12 | 48.58
256 | 030502019006 | 双绞线缆测试 | 双绞线线缆测试，提供信道链路测试报告 | 链路 | 29 | 20.78 | 602.62 | 354.38 | 107.88
257 | 030502020006 | 光纤测试 | 光纤测试，提供信道链路测试报告 | 链路 | 1 | 24.01 | 24.01 | 18.18 | 0.34
258 | 030507001006 | 入侵探测设备 | 1、名称：手动报警按钮 2、工作电压：DC12V负载电流：1.25A报警输出：常开或常闭外壳材料：ABS外形尺寸：86*86mm | 套 | 28 | 61.61 | 1725.08 | 346.36 | 8.68
259 | 030507003006 | 入侵报警中心显示设备 | 1、名称：声光报警器 2、工作电压范围：12VDC/220AC额定电流：300MA 声压：80±3有声、无声可选 | 套 | 9 | 79.83 | 718.47 | 147.51 | 2.79
本页小计 | [6 empty] | 3466.81 | 1009.46 | 123.59
【表10.2.2-16】
分部分项工程清单与计价表
单位(专业)工程名称:安装工程-6#楼通用安装工程 | [5 empty] | 标段: |  |  | 第55页 共56页
序号 | 项目编码 | 项目名称 | 项目特征 | 计量 单位 | 工程量 | 金 额 (元) |  |  |  |  | 备注
[6 empty] | 综合单价 | 合价 | 其中
[8 empty] | 人工费 | 机械费 | 暂估价
260 | 030507008011 | 监控摄像设备 | 1、名称：网络电梯型摄像机 2、规格：电梯专用，带红外补光，200万像素，支持H.265；传感器大小：1/2.8英寸；最低照度：彩色0.01Lux@F1.2，0Lux（红外灯开启）；信噪比：>56dB，宽动态范围：100db；电源供应：DC12V/POE；红外距离：20m； | 台 | 2 | 436.60 | 873.20 | 246.44 | 2.30
261 | 030507008012 | 监控摄像设备 | 1、名称：网络半球型摄像机 2、规格：半球一体式，带红外补光，200万像素，支持H.265；传感器大小：1/2.8英寸；最低照度：彩色0.1Lux@F2.0；0Lux（红外灯开启）；信噪比：>56dB，宽动态范围：103db；电源供应：DC12V/POE；红外距离：30m； | 台 | 37 | 319.79 | 11832.23 | 4559.14 | 42.55
262 | 030904008066 | 模块（模块箱） | 1、名称：八防区模块 2、可接入8个有线探测设备 | 个 | 5 | 183.76 | 918.80 | 318.10 | 13.90
263 | 030904008067 | 模块（模块箱） | 1、名称：报警联动模块 2、总线通讯方式继电器输出，为联动输出配件。可用于驱动警号，灯光 | 个 | 5 | 183.76 | 918.80 | 318.10 | 13.90
264 | 031201003028 | 金属结构刷油 | 桥架支架除锈刷油，除轻绣，刷防锈漆两遍，调和漆两遍 | kg | 562.21 | 2.05 | 1152.53 | 522.86 | 168.66
本页小计 | [6 empty] | 15695.56 | 5964.64 | 241.31
【表10.2.2-16】
分部分项工程清单与计价表
单位(专业)工程名称:安装工程-6#楼通用安装工程 | [5 empty] | 标段: |  |  | 第56页 共56页
序号 | 项目编码 | 项目名称 | 项目特征 | 计量 单位 | 工程量 | 金 额 (元) |  |  |  |  | 备注
[6 empty] | 综合单价 | 合价 | 其中
[8 empty] | 人工费 | 机械费 | 暂估价
合计 | [6 empty] | 2749641.79 | 493117.96 | 24560.47

## 38_表10_2_2-16 施工技术措施项目清单与计价表
【表10.2.2-16】
施工技术措施项目清单与计价表
单位(专业)工程名称:安装工程-6#楼通用安装工程 | [5 empty] | 标段: |  |  | 第1页 共1页
序号 | 项目编码 | 项目名称 | 项目特征 | 计量 单位 | 工程量 | 金 额 (元) |  |  |  |  | 备注
[6 empty] | 综合单价 | 合价 | 其中
[8 empty] | 人工费 | 机械费 | 暂估价
|  | 技术措施 |  |  | 0 |  | 62604.61 | 32753.92 | 7044.36
1 | 031301017006 | 脚手架搭拆 | 1、脚手架搭拆 | 项 | 1 | 16035.69 | 16035.69 | 3856.78
2 | 031302007003 | 高层施工增加 | 1、高层施工增加 | 项 | 1 | 17110.98 | 17110.98 | 6716.58 | 6418.53
3 | Z031301019006 | 超高增加费 | 1、超高增加费 | 项 | 1 | 29457.94 | 29457.94 | 22180.56 | 625.83
本页小计 | [6 empty] | 62604.61 | 32753.92 | 7044.36
合计 | [6 empty] | 62604.61 | 32753.92 | 7044.36

## 38_表10_2_2-20 施工组织(总价)措施项目清单
【表10.2.2-20】
施工组织（总价）措施项目清单与计价表
工程名称:6#楼通用安装工程 |  |  | 标段: | 第1页 共1页
序号 | 项目编号 | 项目名称 | 计算基础 | 费率 (%) | 金额 (元) | 备注
1 | 031302001001 | 安全文明施工费 |  |  | 41400.98
1.1 |  | 安全文明施工基本费 | 定额人工费+定额机械费 | 8.17 | 41400.98
2 | Z03130200801 | 提前竣工增加费 | 定额人工费+定额机械费
3 | 031302004001 | 二次搬运费 | 定额人工费+定额机械费
4 | 031302005001 | 冬雨季施工增加费 | 定额人工费+定额机械费 | 0.13 | 658.77
5 |  | 其他施工组织措施费 | 按相关规定计算
合 计 |  |  |  |  | 42059.75

## 38_表10_2_2-21 其他项目清单与计价汇总表
【表10.2.2-21】
其他项目清单与计价汇总表
工程名称:6#楼通用安装工程 |  | 标段: | 第1页 共1页
序号 | 项 目 名 称 | 金额(元) | 备注
1 | 暂列金额 | 167362.48 | 明细详见表10.2.2-22
1.1 | 标化工地增加费 |  | 明细详见表10.2.2-22
1.2 | 优质工程增加费 |  | 明细详见表10.2.2-22
1.3 | 其他暂列金额 | 167362.48 | 明细详见表10.2.2-22
2 | 暂估价 | 337727.70
2.1 | 材料（设备）暂估价 |  | 明细详见表10.2.2-23
2.2 | 专业工程暂估价 | 337727.70 | 明细详见表10.2.2-24
2.3 | 专项技术措施暂估价 |  | 明细详见表10.2.2-25
3 | 计日工 |  | 明细详见表10.2.2-26
4 | 总承包服务费 |  | 明细详见表10.2.2-27
合 计 |  | 505090.18 | -

## 38_表10_2_2-22 暂列金额明细表
【表10.2.2-22】
暂列金额明细表
工程名称:6#楼通用安装工程 |  |  | 标段: | 第1页 共1页
序号 | 项 目 名 称 | 计量单位 | 暂定金额(元) | 备注
1 | 标化工地增加费 | 元 |  | 暂定费用
2 | 优质工程增加费 | 元 |  | 暂定费用
3 | 其他暂列金额 | 元 | 167362.48
合计 |  |  | 167362.48 | -

## 38_表10_2_2-24 专业工程暂估价表
【表10.2.2-24】
专业工程暂估价表
单位(专业)工程名称:安装工程-6#楼通用安装工程 |  | 标段: | 第1页 共1页
序号 | 工 程 名 称 | 工程内容 | 暂估金额(元) | 备注
1 | 防火封堵 | 含有机堵料、无机堵料、阻火包、防火隔板等电缆桥架、风管、管道等所有穿过配电房、楼层或防火分区等有防火要求区域电气线路和各类管道穿过防火墙、防火隔墙、竖井井壁、建筑变形缝处和楼板处的孔隙应采取防火封堵措施，防火封堵组件的耐火性能不应低于防火分隔部位的耐火性能要求；给排水管道穿越防火墙时,应采用防火封堵材料将墙与管道之间的空隙紧密填实；防排烟和暖通系统中的管道,在穿越防火隔墙、楼板和防火墙处的孔隙应采用防火材料封堵；智能化桥架及管道穿越防烟分区、防火分区、楼层时施工完成后,须用防火材料进行封堵，明装管线、线槽等弱电线路穿墙或楼板处留下的孔、洞,应做好防火封堵(包括槽盒内空间)，采用不低于墙/楼板耐火极限的不燃材料或防火封堵材料封堵。 | 112575.90
2 | 抗震支架 | 含所有专业抗震支架，包括槽钢、螺杆、抗震构件、锚栓、管卡、底座、链接配件等;应满足国标GB50981-2014规范要求。 | 225151.80
合计 |  |  | 337727.70

## 38_表10_2_2-29 主要工日一览表
【表10.2.2-29】
主要工日一览表
工程名称:6#楼通用安装工程 |  |  | 标段: |  | 第1页 共1页
序号 | 工日名称（类别） | 单位 | 数 量 | 单价(元) | 合价（元） | 备注
1 | 二类人工 | 工日 | 3529.499 | 149.00 | 525895.35

## 38_表10_2_2-31 主要材料和工程设备一览表
【表10.2.2-31】
主要材料和工程设备一览表
工程名称:6#楼通用安装工程 |  |  |  | 标段: |  | 第1页 共11页
序号 | 名称、规格、型号 | 单位 | 数量 | 单价(元) | 合价（元） | 备注
1 | 角钢Q235B综合 | kg | 313.655 | 4.02 | 1260.27
2 | 热轧光圆钢筋综合 | kg | 82.931 | 4.10 | 339.93
3 | 扁钢Q235B综合 | kg | 264.498 | 4.11 | 1086.03
4 | 角钢Q235B综合 | kg | 777.474 | 4.02 | 3123.89
5 | 型钢综合 | kg | 3297.294 | 4.02 | 13248.53
6 | 镀锌薄钢板δ0.5 | m2 | 131.181 | 18.59 | 2439.00
7 | 镀锌薄钢板δ0.75 | m2 | 70.169 | 25.85 | 1813.95
8 | 中厚钢板综合 | kg | 142.104 | 3.89 | 553.35
9 | 角型阀(带铜活)DN15 | 个 | 53.530 | 13.27 | 710.34
10 | 排水栓带链堵 | 套 | 5.050 | 17.70 | 89.39
11 | 直立型喷淋头DN15 K=80 | 套 | 1254.420 | 10.62 | 13321.94
12 | 下垂型喷淋头DN15 K=80 | 个 | 160.590 | 7.08 | 1136.98
13 | 坐便器桶盖 | 套 | 11.110 | 256.64 | 2851.27
14 | 不锈钢地漏DN50 | 个 | 60.600 | 30.97 | 1876.78
15 | 铜制清扫口DN100 | 个 | 1.010 | 82.30 | 83.12
16 | 防污器DN32 | 个 | 30.300 | 26.55 | 804.47
17 | 感应式水龙 | 个 | 21.210 | 398.23 | 8446.46
18 | 连体坐便器进水阀配件 | 套 | 11.110 | 26.55 | 294.97
19 | 小便器冲水连接管DN15 | 根 | 16.160 | 26.55 | 429.05
20 | 小便器排水附件 | 套 | 16.160 | 26.55 | 429.05
21 | 拖布池水龙头DN15 | 个 | 5.050 | 79.65 | 402.23
22 | 酚醛调和漆各色 | kg | 287.256 | 12.39 | 3559.10
23 | 酚醛防锈漆(各种颜色) | kg | 352.487 | 12.39 | 4367.31
24 | 阻火圈Φ110 | 个 | 30.000 | 15.64 | 469.20
25 | 阻火圈Φ160 | 个 | 96.000 | 20.09 | 1928.64
26 | 内外壁热镀锌加厚钢管DN32 | m | 1565.941 | 14.80 | 23175.93
27 | 内外壁热镀锌加厚钢管DN25 | m | 1800.206 | 18.36 | 33051.78
28 | 内外壁热镀锌加厚钢管DN50 | m | 47.537 | 30.13 | 1432.29
29 | 内外壁热镀锌加厚钢管DN65 | m | 125.475 | 36.99 | 4641.32
【表10.2.2-31】
主要材料和工程设备一览表
工程名称:6#楼通用安装工程 |  |  |  | 标段: |  | 第2页 共11页
序号 | 名称、规格、型号 | 单位 | 数量 | 单价(元) | 合价（元） | 备注
30 | 内外壁热镀锌加厚钢管DN40 | m | 526.369 | 22.75 | 11974.89
31 | 碳素结构钢焊接钢管DN100 | kg | 61.680 | 3.90 | 240.74
32 | 碳素结构钢焊接钢管DN65 | kg | 4.020 | 3.95 | 15.87
33 | 碳素结构钢焊接钢管DN150 | kg | 113.520 | 3.96 | 449.77
34 | SC150 | m | 17.386 | 70.61 | 1227.71
35 | SC20 | m | 283.498 | 6.71 | 1903.46
36 | SC25 | m | 309.011 | 9.50 | 2935.73
37 | SC32 | m | 2.544 | 13.25 | 33.72
38 | SC40 | m | 31.209 | 15.26 | 476.35
39 | SC65 | m | 3.018 | 28.07 | 84.72
40 | 碳钢管DN100 | m | 18.800 | 42.47 | 798.41
41 | 碳钢管DN150 | m | 32.400 | 70.61 | 2287.92
42 | 碳钢管DN65 | m | 0.800 | 28.07 | 22.46
43 | 碳钢管DN50 | m | 0.400 | 20.90 | 8.36
44 | 碳钢管DN80 | m | 3.200 | 33.06 | 105.78
45 | PPR S5DN15 | m | 300.756 | 3.07 | 923.32
46 | PPR S5DN20 | m | 48.097 | 4.61 | 221.73
47 | PPR S5DN25 | m | 157.368 | 7.79 | 1225.90
48 | PPR S5DN40 | m | 24.384 | 12.29 | 299.68
49 | PPR S5DN50 | m | 85.669 | 19.25 | 1649.13
50 | PVC-U实壁管DN100 | m | 184.900 | 16.16 | 2987.98
51 | PVC-U实壁管DN50 | m | 291.011 | 5.07 | 1475.43
52 | PVC-U实壁管DN75 | m | 14.475 | 8.79 | 127.24
53 | 厚壁承压型PVC-U塑料管DN150 | m | 310.204 | 35.64 | 11055.67
54 | 厚壁承压型PVC-U塑料管DN100 | m | 164.518 | 17.78 | 2924.47
55 | 厚壁承压型PVC-U塑料管DN50 | m | 5.060 | 5.58 | 28.22
56 | 冲洗管DN32 | 根 | 30.300 | 26.55 | 804.47
57 | 卡箍连接件(含胶圈)DN150 | 套 | 82.000 | 31.86 | 2612.52
58 | 卡箍连接件(含胶圈)DN100 | 套 | 10.000 | 16.53 | 165.30
【表10.2.2-31】
主要材料和工程设备一览表
工程名称:6#楼通用安装工程 |  |  |  | 标段: |  | 第3页 共11页
序号 | 名称、规格、型号 | 单位 | 数量 | 单价(元) | 合价（元） | 备注
59 | Y型过滤器DN50 | 个 | 7.000 | 300.00 | 2100.00
60 | 橡胶软接头DN65 | 个 | 1.000 | 420.00 | 420.00
61 | 止回阀DN65 | 个 | 1.010 | 274.00 | 276.74
62 | 泄水阀DN100 | 个 | 9.000 | 949.00 | 8541.00
63 | 球墨铸铁明杆闸阀DN65 | 个 | 7.000 | 638.00 | 4466.00
64 | 球墨铸铁明杆闸阀DN150 | 个 | 5.000 | 1388.00 | 6940.00
65 | 球墨铸铁明杆闸阀DN100 | 个 | 10.000 | 850.00 | 8500.00
66 | 闸阀DN50 | 个 | 14.000 | 589.00 | 8246.00
67 | 信号蝶阀DN150 | 个 | 9.000 | 684.00 | 6156.00
68 | 截止阀DN15 | 个 | 3.030 | 20.30 | 61.51
69 | 截止阀DN50 | 个 | 9.090 | 87.97 | 799.65
70 | 截止阀DN25 | 个 | 3.030 | 33.84 | 102.54
71 | 试水阀DN25 | 个 | 7.070 | 33.84 | 239.25
72 | 闸阀DN65 | 个 | 2.020 | 712.00 | 1438.24
73 | 减压阀DN50 | 个 | 7.000 | 696.00 | 4872.00
74 | 平焊法兰DN50 | 片 | 28.000 | 40.16 | 1124.39
75 | 平焊法兰DN65 | 片 | 2.000 | 45.88 | 91.77
76 | 沟槽法兰DN150 | 片 | 36.000 | 110.00 | 3960.00
77 | 螺纹法兰DN65 | 片 | 14.000 | 45.88 | 642.36
78 | 残疾人感应式台盆 | 个 | 1.010 | 752.21 | 759.73
79 | 感应式台盆 | 个 | 20.200 | 752.21 | 15194.64
80 | 拖布池 | 套 | 5.050 | 300.00 | 1515.00
81 | 蹲式大便器 | 个 | 30.300 | 867.26 | 26277.98
82 | 连体坐便器 | 个 | 11.110 | 1486.73 | 16517.57
83 | 壁挂式带水封小便器 | 个 | 15.150 | 800.00 | 12120.00
84 | 挂式小便器 | 个 | 1.010 | 800.00 | 808.00
85 | 洗脸盆托架 | 副 | 21.210 | 132.74 | 2815.42
86 | 洗脸盆排水附件 | 套 | 21.210 | 26.55 | 563.13
87 | 对开多叶调节阀630*250 | 个 | 2.000 | 88.15 | 176.30
【表10.2.2-31】
主要材料和工程设备一览表
工程名称:6#楼通用安装工程 |  |  |  | 标段: |  | 第4页 共11页
序号 | 名称、规格、型号 | 单位 | 数量 | 单价(元) | 合价（元） | 备注
88 | 70℃防火阀160*160 | 个 | 9.000 | 169.92 | 1529.28
89 | 电动70℃防火阀630*400 | 个 | 3.000 | 821.65 | 2464.95
90 | 电动70℃防火阀630*200 | 个 | 1.000 | 698.43 | 698.43
91 | 70℃防火阀630*200 | 个 | 1.000 | 263.65 | 263.65
92 | 70℃防火阀250*160 | 个 | 18.000 | 183.36 | 3300.48
93 | 风管止回阀630*400 | 个 | 1.000 | 231.15 | 231.15
94 | 风管止回阀250*160 | 个 | 10.000 | 118.58 | 1185.80
95 | 风管止回阀160*160 | 个 | 10.000 | 110.94 | 1109.40
96 | 自动排气阀DN15 | 个 | 3.000 | 51.33 | 153.99
97 | 自动排气阀DN25 | 个 | 3.000 | 51.33 | 153.99
98 | 减压稳压型消火栓箱SN65 | 套 | 48.000 | 810.00 | 38880.00
99 | 试验用消火栓SN65 | 套 | 1.000 | 637.00 | 637.00
100 | 水流指示器DN150 | 只 | 9.000 | 318.00 | 2862.00
101 | 减压孔板DN150 | 个 | 9.000 | 69.00 | 621.00
102 | 末端试水装置DN25 | 套 | 2.020 | 230.09 | 464.78
103 | 楼层显示器 | 台 | 10.000 | 191.15 | 1911.50
104 | 水表DN80 | 只 | 1.000 | 2336.00 | 2336.00
105 | 取源部件 | 套 | 1.000 | 4.43 | 4.43
106 | 仪表接头 | 套 | 1.000 | 4.43 | 4.43
107 | A型安全出口指示灯1W,LED,DC36V,KW-BLJC | 套 | 12.120 | 79.45 | 962.93
108 | LED筒灯（带红外感应）9W,LED,4000K | 套 | 70.700 | 35.82 | 2532.47
109 | LED筒灯（带红外感应）7W,LED,4000K | 套 | 160.590 | 30.97 | 4973.47
110 | LED防雾筒灯3W,LED,3000K | 套 | 72.720 | 131.32 | 9549.59
111 | 单管荧光灯1*28W,LED,4000K | 套 | 6.060 | 39.33 | 238.34
112 | 吸顶灯16W,LED,4000K | 套 | 40.400 | 68.03 | 2748.41
113 | A型双面方向标志灯1W,LED,DC36V,KW-BLJC | 套 | 22.220 | 94.69 | 2104.01
114 | A型应急照明灯(楼梯间)6W,LED,DC36V,Φ≥600LM,KW-BLJC | 套 | 39.390 | 106.00 | 4175.34
【表10.2.2-31】
主要材料和工程设备一览表
工程名称:6#楼通用安装工程 |  |  |  | 标段: |  | 第5页 共11页
序号 | 名称、规格、型号 | 单位 | 数量 | 单价(元) | 合价（元） | 备注
115 | A型应急照明灯(除楼梯间外)10W,LED,DC36V,Φ≥1000LM,KW-BLJC | 套 | 120.190 | 136.00 | 16345.84
116 | A型应急照明灯(除楼梯间外)IP6710W,LED,DC36V,Φ≥1000LM,KW-BLJC,IP67 | 套 | 8.080 | 166.00 | 1341.28
117 | 300*600MM亚克力面板灯11W,LED,5000K | 套 | 63.630 | 176.99 | 11261.87
118 | A型方向标志灯1W,LED,DC36V,KW-BLJC | 套 | 116.150 | 79.45 | 9228.12
119 | A型楼层标志灯1W,LED,DC36V,KW-BLJC | 套 | 21.210 | 79.45 | 1685.13
120 | A型疏散出口指示灯1W,LED,DC36V,KW-BLJC | 套 | 40.400 | 79.45 | 3209.78
121 | 暗式单联双控开关86型 250V 10A | 只 | 3.060 | 6.90 | 21.11
122 | 暗式单联单控开关86型 250V 10A | 只 | 41.820 | 6.19 | 258.87
123 | 暗式双联单控开关86型 250V 10A | 只 | 49.980 | 8.58 | 428.83
124 | 人体红外感应延时开关86型 250V 10A | 个 | 40.800 | 67.04 | 2735.23
125 | 成套插座 | 套 | 22.440 | 8.31 | 186.48
126 | 手动报警按钮（带电话插孔） | 个 | 36.000 | 40.77 | 1467.72
127 | 消火栓按钮 | 个 | 50.000 | 42.48 | 2124.00
128 | φ12镀锌圆钢 | m | 231.588 | 4.97 | 1151.73
129 | 铜芯多股绝缘电线WDZBN-RYJS-2*1.5 | m | 2026.652 | 3.39 | 6868.32
130 | 铜芯多股绝缘电线RVV2*1.0 | m | 732.575 | 1.95 | 1428.52
131 | 铜芯多股绝缘电线ZN-RVV4*1.0 | m | 187.412 | 4.87 | 912.70
132 | 铜芯多股绝缘电线WDZBN-RYJS-2*2.5 | m | 8937.270 | 5.31 | 47456.90
133 | 铜芯多股绝缘电线ZN-RVV2*1.0 | m | 392.742 | 3.81 | 1496.35
134 | 铜芯塑料绝缘线WDZBN-BYJR4 | m | 1236.939 | 3.50 | 4324.34
135 | 铜芯塑料绝缘线WDZB-BYJ2.5 | m | 10400.351 | 1.70 | 17691.00
136 | 铜芯塑料绝缘线WDZBN-BYJ4 | m | 72.765 | 3.27 | 237.94
137 | 铜芯塑料绝缘线WDZBN-BYJR2.5 | m | 6932.473 | 2.28 | 15826.84
【表10.2.2-31】
主要材料和工程设备一览表
工程名称:6#楼通用安装工程 |  |  |  | 标段: |  | 第6页 共11页
序号 | 名称、规格、型号 | 单位 | 数量 | 单价(元) | 合价（元） | 备注
138 | 铜芯塑料绝缘线WDZBN-BYJ2.5 | m | 10350.935 | 2.20 | 22813.46
139 | 铜芯塑料绝缘线WDZB-BYJR2.5 | m | 4738.113 | 2.06 | 9769.99
140 | 六类4线对UTP CAT6 | m | 708.351 | 2.81 | 1990.47
141 | 电力电缆WDZB-YJY-5*2.5 | m | 437.168 | 12.00 | 5246.02
142 | 电力电缆WDZBN-YJY-3*4 | m | 690.436 | 11.78 | 8133.34
143 | 电力电缆WDZB-YJY-5*16 | m | 134.583 | 61.97 | 8340.11
144 | 电力电缆WDZB-YJY-5*4 | m | 1730.473 | 18.12 | 31356.17
145 | 电力电缆WDZB-YJY-2*1.5 | m | 371.125 | 3.81 | 1413.99
146 | 电力电缆WDZB-YJY-4*35+1*16 | m | 1817.485 | 115.58 | 210064.92
147 | 电力电缆WDZB-YJY-3*2.5 | m | 90.254 | 5.18 | 467.52
148 | 电力电缆WDZBN-YJY-4*2.5 | m | 413.464 | 10.20 | 4217.33
149 | 电力电缆WDZB-YJY-4*50+1*25 | m | 2282.842 | 161.20 | 367994.13
150 | 控制电缆WDZBN-KYJY-7*1.5 | m | 270.751 | 9.57 | 2591.09
151 | 4芯室内单模光纤 | m | 4.845 | 1.65 | 7.99
152 | 原装铜缆跳线 RJ45-RJ45 | 条 | 87.000 | 22.25 | 1935.75
153 | 双芯光纤跳线（LC-LC） | 条 | 1.000 | 17.70 | 17.70
154 | 矿物绝缘电缆BTGY-5*16 | m | 487.529 | 71.93 | 35066.50
155 | 矿物绝缘电缆BTGY-5*6 | m | 24.052 | 39.66 | 953.78
156 | 矿物绝缘电缆BTGY-5*4 | m | 192.372 | 33.16 | 6378.09
157 | 金属软管DN20 | m | 151.266 | 4.43 | 670.11
158 | JDG20 | m | 22048.490 | 4.36 | 96131.42
159 | JDG25 | m | 417.336 | 5.80 | 2420.55
160 | JDG电线套管(镀锌)DN32 | m | 274.753 | 8.12 | 2230.99
161 | 金属软管 | 根 | 53.530 | 22.12 | 1184.08
162 | 矿物绝缘电缆终端头4mm2及以下 | 套 | 18.180 | 38.05 | 691.75
163 | 矿物绝缘电缆终端头10mm2及以下 | 套 | 2.020 | 38.05 | 76.86
164 | 矿物绝缘电缆终端头35mm2及以下 | 套 | 6.060 | 29.20 | 176.95
165 | 局部等电位箱 | 个 | 1.020 | 50.00 | 51.00
【表10.2.2-31】
主要材料和工程设备一览表
工程名称:6#楼通用安装工程 |  |  |  | 标段: |  | 第7页 共11页
序号 | 名称、规格、型号 | 单位 | 数量 | 单价(元) | 合价（元） | 备注
166 | 4口光纤终端盒 | 个 | 1.000 | 39.82 | 39.82
167 | 接线盒 | 个 | 919.020 | 3.69 | 3391.18
168 | 钢制86型接线盒 | 个 | 1105.680 | 3.69 | 4079.96
169 | 防火桥架200*100 | m | 135.199 | 62.66 | 8471.57
170 | 不锈钢防水桥架300*100 | m | 37.118 | 273.00 | 10133.21
171 | 防火桥架400*200 | m | 78.164 | 142.00 | 11099.29
172 | 弱电桥架200*100 | m | 567.832 | 84.96 | 48243.01
173 | 热镀锌桥架200*100 | m | 37.118 | 84.96 | 3153.55
174 | 热镀锌桥架400*200 | m | 46.915 | 156.00 | 7318.74
175 | 热镀锌桥架400*100 | m | 39.441 | 122.00 | 4811.80
176 | 尾纤安装 | 根 | 4.000 | 14.74 | 58.96
177 | 光纤连接器材 | 套 | 4.040 | 8.85 | 35.75
178 | 线管理器 | 个 | 2.020 | 48.67 | 98.31
179 | 埋入式感应控制器 | 个 | 1.010 | 200.00 | 202.00
180 | 感应式冲洗阀 | 个 | 45.450 | 426.00 | 19361.70
181 | 水 | m3 | 30.230 | 5.73 | 173.22
182 | 42U机柜H2000*W600*D600mm；符合ANSI/EIA RS-310-D、IEC297-2、DIN41491; PART1、DIN41494; PART7、 GB/T3047.2- 92标准;兼容ETSI标准.承载:静载800KG(带支架)防护等级:≥IP20SPCC优质冷扎钢板制作；厚度：方孔条≥2.0mm，安装梁≥1.5mm，其它≥1.2mm。表面处理:方孔条镀蓝锌；其余：脱脂、磷化、静电喷塑?3.安装方式：落地安装 | 个 | 1.000 | 1946.90 | 1946.90
183 | 千兆单模光模块千兆SFP光模块，单模，20公里，波长1310nm，LC连接器 | 台 | 1.000 | 884.96 | 884.96
184 | 交换机48个千兆电口+4个千兆SFP口 | 台 | 2.000 | 3008.85 | 6017.70
【表10.2.2-31】
主要材料和工程设备一览表
工程名称:6#楼通用安装工程 |  |  |  | 标段: |  | 第8页 共11页
序号 | 名称、规格、型号 | 单位 | 数量 | 单价(元) | 合价（元） | 备注
185 | 网络半球型摄像机半球一体式，带红外补光，200万像素，支持H.265；传感器大小：1/2.8英寸；最低照度：彩色0.1Lux@F2.0；0Lux（红外灯开启）；信噪比：>56dB，宽动态范围：103db；电源供应：DC12V/POE；红外距离：30m； | 台 | 37.000 | 153.10 | 5664.70
186 | 网络电梯型摄像机电梯专用，带红外补光，200万像素，支持H.265；传感器大小：1/2.8英寸；最低照度：彩色0.01Lux@F1.2，0Lux（红外灯开启）；信噪比：>56dB，宽动态范围：100db；电源供应：DC12V/POE；红外距离：20m； | 台 | 2.000 | 269.91 | 539.82
187 | 单层百叶风口1000×500 | 个 | 3.000 | 234.51 | 703.53
188 | 单层百叶风口500×400 | 个 | 2.000 | 120.35 | 240.70
189 | 磷酸铵盐干粉灭火器MF/ABC4 | 套 | 104.000 | 69.29 | 7206.16
190 | PSP钢塑复合管DN80 | m | 37.575 | 48.84 | 1835.16
191 | PSP钢塑复合管DN65 | m | 26.453 | 45.73 | 1209.70
192 | PSP钢塑复合管DN50 | m | 2.485 | 31.56 | 78.43
193 | 内外壁热镀锌加厚钢管DN125 | m | 55.315 | 89.28 | 4938.52
194 | 内外壁热镀锌加厚钢管DN80 | m | 126.701 | 47.12 | 5970.15
195 | 内外壁热镀锌加厚钢管DN100 | m | 400.316 | 63.64 | 25476.11
196 | 内外壁热镀锌加厚钢管DN150 | m | 239.696 | 101.91 | 24427.42
197 | 电动卷帘式挡烟垂壁 | m | 147.200 | 220.00 | 32384.00
198 | 编码型光电感烟探测器 | 个 | 27.000 | 46.02 | 1242.54
199 | 编码型光电感烟探测器 | 个 | 288.000 | 46.02 | 13253.76
200 | 编码型火灾声光警报器 | 个 | 36.000 | 53.98 | 1943.28
201 | 嵌入式/明装吸顶消防扬声器 | 个 | 103.000 | 44.25 | 4557.75
202 | 八防区模块 | 个 | 5.000 | 90.27 | 451.35
203 | 输入输出模块 | 个 | 23.000 | 51.15 | 1176.45
204 | 防火门监控模块 | 个 | 41.000 | 257.00 | 10537.00
205 | 广播隔离器 | 个 | 10.000 | 34.64 | 346.40
【表10.2.2-31】
主要材料和工程设备一览表
工程名称:6#楼通用安装工程 |  |  |  | 标段: |  | 第9页 共11页
序号 | 名称、规格、型号 | 单位 | 数量 | 单价(元) | 合价（元） | 备注
206 | 总线隔离器 | 个 | 21.000 | 34.64 | 727.44
207 | 报警联动模块 | 个 | 5.000 | 90.27 | 451.35
208 | 消防电源监控模块 | 个 | 9.000 | 664.00 | 5976.00
209 | 电气火灾监控模块 | 个 | 13.000 | 531.00 | 6903.00
210 | 输入模块 | 个 | 20.000 | 51.15 | 1023.00
211 | 消防端子接线箱 | 台 | 10.000 | 44.25 | 442.50
212 | 金属模块箱箱 | 台 | 2.000 | 66.37 | 132.74
213 | 24口模块配线架 | 架 | 1.000 | 673.00 | 673.00
214 | 壁式排气扇JVF-AP-20 | 台 | 2.000 | 555.74 | 1111.48
215 | 换气扇JVF-CP-150 | 台 | 50.000 | 247.79 | 12389.50
216 | XFDTAT 电梯配电箱 | 台 | 1.000 | 8000.00 | 8000.00
217 | XFPWK 消防电梯潜水泵 | 台 | 1.000 | 5132.74 | 5132.74
218 | 1/9KTAP 空调室外机配电箱 | 台 | 2.000 | 4000.00 | 8000.00
219 | 1ALE 应急照明集中电源 | 台 | 1.000 | 3584.00 | 3584.00
220 | 1ALG 公共照明箱 | 台 | 1.000 | 3800.00 | 3800.00
221 | 1XFAT 消防配电箱 | 台 | 1.000 | 5000.00 | 5000.00
222 | 1~9AK 空调室内机配电箱 | 台 | 9.000 | 4000.00 | 36000.00
223 | 1~9AP 照明配电箱 | 台 | 9.000 | 6000.00 | 54000.00
224 | 2~8ALE 应急照明集中电源 | 台 | 7.000 | 3584.00 | 25088.00
225 | 2~8KTAP 空调室外机配电箱 | 台 | 7.000 | 3800.00 | 26600.00
226 | 2~8XFAT 消防配电箱 | 台 | 8.000 | 6000.00 | 48000.00
227 | 2~9ALG 公共照明箱 | 台 | 8.000 | 3500.00 | 28000.00
228 | 9ALE 应急照明集中电源 | 台 | 1.000 | 3584.00 | 3584.00
229 | DTAT1/2 电梯配电箱 | 台 | 2.000 | 8000.00 | 16000.00
230 | 声光报警器 | 套 | 9.000 | 53.98 | 485.82
231 | 手动报警按钮 | 套 | 28.000 | 40.77 | 1141.56
232 | 沟槽法兰短管DN100 | 个 | 10.000 | 61.53 | 615.30
233 | 沟槽法兰短管DN150 | 个 | 46.000 | 110.00 | 5060.00
234 | 压力表 | 台(块) | 1.000 | 49.56 | 49.56
【表10.2.2-31】
主要材料和工程设备一览表
工程名称:6#楼通用安装工程 |  |  |  | 标段: |  | 第10页 共11页
序号 | 名称、规格、型号 | 单位 | 数量 | 单价(元) | 合价（元） | 备注
235 | 压力表 | 块 | 7.000 | 49.56 | 346.92
236 | 天棚荧光灯带 | m | 18.980 | 20.00 | 379.60
237 | 室内灭火器箱体 | 套 | 4.000 | 63.81 | 255.24
238 | 卡箍 DN125 | 个 | 27.000 | 25.82 | 697.14
239 | 卡箍 DN150 | 个 | 55.000 | 31.86 | 1752.30
240 | 卡箍 DN80 | 个 | 12.000 | 14.33 | 171.96
241 | 大小头 DN100 | 个 | 44.000 | 24.30 | 1069.20
242 | 大小头 DN125 | 个 | 3.000 | 27.34 | 82.02
243 | 大小头 DN150 | 个 | 10.000 | 39.50 | 395.00
244 | 大小头 DN80 | 个 | 17.000 | 17.41 | 295.97
245 | 机械三通 DN100 | 个 | 25.000 | 35.85 | 896.25
246 | 机械三通 DN125 | 个 | 7.000 | 46.78 | 327.46
247 | 机械三通 DN150 | 个 | 10.000 | 60.95 | 609.50
248 | 机械三通 DN80 | 个 | 3.000 | 28.31 | 84.93
249 | 机械四通 DN100 | 个 | 106.000 | 54.08 | 5732.48
250 | 机械四通 DN125 | 个 | 6.000 | 76.63 | 459.78
251 | 机械四通 DN150 | 个 | 6.000 | 107.00 | 642.00
252 | 机械四通 DN80 | 个 | 21.000 | 41.68 | 875.28
253 | 沟槽弯头(22°、45°、90°) DN125 | 个 | 1.000 | 46.95 | 46.95
254 | 沟槽弯头(22°、45°、90°) DN150 | 个 | 15.000 | 64.82 | 972.30
255 | 沟槽弯头(22°、45°、90°) DN80 | 个 | 3.000 | 24.56 | 73.68
256 | 沟槽正(异)三通 DN100 | 个 | 127.000 | 39.40 | 5003.80
257 | 沟槽正(异)三通 DN125 | 个 | 1.000 | 63.57 | 63.57
258 | 沟槽正(异)三通 DN150 | 个 | 4.000 | 84.91 | 339.64
259 | 沟槽正(异)三通 DN80 | 个 | 2.000 | 27.62 | 55.24
260 | 沟槽正(异)四通 DN125 | 个 | 1.000 | 88.27 | 88.27
261 | 沟槽正(异)四通 DN150 | 个 | 2.000 | 120.00 | 240.00
【表10.2.2-31】
主要材料和工程设备一览表
工程名称:6#楼通用安装工程 |  |  |  | 标段: |  | 第11页 共11页
序号 | 名称、规格、型号 | 单位 | 数量 | 单价(元) | 合价（元） | 备注
262 | 沟槽正(异)四通 DN80 | 个 | 11.000 | 50.86 | 559.42
263 | 金属隔板200*100 | m | 22.050 | 9.85 | 217.19
264 | 金属隔板200*100 | m | 80.316 | 9.85 | 791.11
265 | 金属隔板400*100 | m | 23.430 | 9.85 | 230.79
266 | 金属隔板400*200 | m | 74.304 | 19.08 | 1417.72
267 | 残疾人扶手 | 套 | 1.000 | 150.00 | 150.00
268 | 87型雨水斗DN100 | 个 | 9.000 | 46.02 | 414.18
269 | 侧入式雨水斗DN100 | 个 | 5.000 | 209.00 | 1045.00
270 | 水泥砂浆M10.0 | m3 | 16.925 | 375.22 | 6350.60

## 39_表10_2_2-13 【含单列】单位(专业)工程招
【表10.2.2-13】
单位（专业）工程招标控制价费用表
工程名称:安装工程-7#楼通用安装工程 |  |  | 标段: | 第1页 共1页
序号 | 费用名称 |  | 计算公式 | 金额 (元) | 备注
1 | 分部分项工程费 |  | ∑(分部分项工程量×综合单价） | 2230753.50 | 见表10.2.2-16
1.1 | 其中 | 人工费+机械费 | ∑分部分项（定额人工费+定额机械费） | 358301.81
2 | 措施项目费 |  | （2.1+2.2） | 63763.19
2.1 | 施工技术措施项目费 |  | ∑(技措项目工程量×综合单价） | 32631.39 | 见表10.2.2-16
2.1.1 | 其中 | 人工费+机械费 | ∑技措项目（定额人工费+定额机械费） | 16780.02
2.2 | 施工组织措施项目费 |  | (1.1+2.1.1)×8.3% | 31131.80 | 见表10.2.2-20
2.2.1 | 其中 | 安全文明施工基本费 | (1.1+2.1.1)×8.17% | 30644.19 | 见表10.2.2-20
3 | 其他项目费 |  | （3.1+3.2+3.3+3.4） | 352946.20
3.1 | 暂列金额 |  | 3.1.1+3.1.2+3.1.3 | 131540.50 | 见表10.2.2-21
3.1.1 | 其中 | 标化工地增加费 | 按招标文件规定额度列计 |  | 见表10.2.2-22
3.1.2 |  | 优质工程增加费 | 按招标文件规定额度列计 |  | 见表10.2.2-22
3.1.3 |  | 其他暂列金额 | 按招标文件规定额度列计 | 131540.50 | 见表10.2.2-22
3.2 | 暂估价 |  | 3.2.1+3.2.2+3.2.3 | 221405.70 | 见表10.2.2-21
3.2.1 | 其中 | 材料（工程设备）暂估价 | 按招标文件规定额度列计 (或计入综合单价) |  | 见表10.2.2-23
3.2.2 |  | 专业工程暂估价 | 按招标文件规定额度列计 | 221405.70 | 见表10.2.2-24
3.2.3 |  | 专项技术措施暂估价 | 按招标文件规定额度列计 |  | 见表10.2.2-25
3.3 | 计日工 |  | ∑计日工(暂估数量×综合单价） |  | 见表10.2.2-21
3.4 | 施工总承包服务费 |  | 3.4.1+3.4.2 |  | 见表10.2.2-21
3.4.1 | 其中 | 专业发包工程管理费 | ∑专业发包工程（暂估金额×费率） |  | 见表10.2.2-27
3.4.2 |  | 甲供材料设备管理费 | 甲供材料暂估金额×费率+甲供设备暂估金额×费率 |  | 见表10.2.2-27
4 | 规费 |  | (1.1+2.1.1)×30.63% | 114887.56
5 | 单列费用 |  | 单列费用
6 | 税金 |  | (1+2+3+4+计税不计费+计税不计费不下浮)×9% | 248611.54
7 | 下浮 |  | (1+2+3+4+5+6-不计税不计费不下浮-计税不计费不下浮-暂估材料)×0%
其中 | 甲供费（不计入造价） |  | 甲供材料费+甲供主材费+甲供设备费
招标控制价合计 |  |  | 1+2+3+4+5+6-7 | 3010961.99

## 39_表10_2_2-16 分部分项工程清单与计价表
【表10.2.2-16】
分部分项工程清单与计价表
单位(专业)工程名称:安装工程-7#楼通用安装工程 | [5 empty] | 标段: |  |  | 第1页 共62页
序号 | 项目编码 | 项目名称 | 项目特征 | 计量 单位 | 工程量 | 金 额 (元) |  |  |  |  | 备注
[6 empty] | 综合单价 | 合价 | 其中
[8 empty] | 人工费 | 机械费 | 暂估价
|  | 电气 |  |  |  |  | 569032.60 | 69971.77 | 4579.10
1 | 030404017101 | 配电箱 | 1、名称：1~3KTAP1 空调室外机配电箱； 2、详细配置：成套设备，含内部元器件、箱体、配件等，具体配置详见设计图纸。 3、工作内容：开箱、检查、安装、查校线、接地。 4、安装方式：具体做法详设计图纸，投标单位自行考虑安装方式。 | 台 | 3 | 4054.81 | 12164.43 | 536.40
2 | 030404017102 | 配电箱 | 1、名称：4KTAP1 空调室外机配电箱； 2、详细配置：成套设备，含内部元器件、箱体、配件等，具体配置详见设计图纸。 3、工作内容：开箱、检查、安装、查校线、接地。 4、安装方式：具体做法详设计图纸，投标单位自行考虑安装方式。 | 台 | 1 | 4054.81 | 4054.81 | 178.80
本页小计 | [6 empty] | 16219.24 | 715.20
【表10.2.2-16】
分部分项工程清单与计价表
单位(专业)工程名称:安装工程-7#楼通用安装工程 | [5 empty] | 标段: |  |  | 第2页 共62页
序号 | 项目编码 | 项目名称 | 项目特征 | 计量 单位 | 工程量 | 金 额 (元) |  |  |  |  | 备注
[6 empty] | 综合单价 | 合价 | 其中
[8 empty] | 人工费 | 机械费 | 暂估价
3 | 030404017103 | 配电箱 | 1、名称：1KTAP2/4KTAP2 空调室外机配电箱； 2、详细配置：成套设备，含内部元器件、箱体、配件等，具体配置详见设计图纸。 3、工作内容：开箱、检查、安装、查校线、接地。 4、安装方式：具体做法详设计图纸，投标单位自行考虑安装方式。 | 台 | 2 | 5254.81 | 10509.62 | 357.60
4 | 030404017104 | 配电箱 | 1、名称：2~3KTAP2 空调室外机配电箱； 2、详细配置：成套设备，含内部元器件、箱体、配件等，具体配置详见设计图纸。 3、工作内容：开箱、检查、安装、查校线、接地。 4、安装方式：具体做法详设计图纸，投标单位自行考虑安装方式。 | 台 | 2 | 5254.81 | 10509.62 | 357.60
5 | 030404017105 | 配电箱 | 1、名称：1XFAT 消防配电箱； 2、详细配置：成套设备，含内部元器件、箱体、配件等，具体配置详见设计图纸。 3、工作内容：开箱、检查、安装、查校线、接地。 4、安装方式：具体做法详设计图纸，投标单位自行考虑安装方式。 | 台 | 1 | 5254.81 | 5254.81 | 178.80
本页小计 | [6 empty] | 26274.05 | 894.00
【表10.2.2-16】
分部分项工程清单与计价表
单位(专业)工程名称:安装工程-7#楼通用安装工程 | [5 empty] | 标段: |  |  | 第3页 共62页
序号 | 项目编码 | 项目名称 | 项目特征 | 计量 单位 | 工程量 | 金 额 (元) |  |  |  |  | 备注
[6 empty] | 综合单价 | 合价 | 其中
[8 empty] | 人工费 | 机械费 | 暂估价
6 | 030404017106 | 配电箱 | 1、名称：2~3XFAT 消防配电箱； 2、详细配置：成套设备，含内部元器件、箱体、配件等，具体配置详见设计图纸。 3、工作内容：开箱、检查、安装、查校线、接地。 4、安装方式：具体做法详设计图纸，投标单位自行考虑安装方式。 | 台 | 2 | 5254.81 | 10509.62 | 357.60
7 | 030404017107 | 配电箱 | 1、名称：4XFAT 消防配电箱； 2、详细配置：成套设备，含内部元器件、箱体、配件等，具体配置详见设计图纸。 3、工作内容：开箱、检查、安装、查校线、接地。 4、安装方式：具体做法详设计图纸，投标单位自行考虑安装方式。 | 台 | 1 | 5254.81 | 5254.81 | 178.80
8 | 030404017108 | 配电箱 | 1、名称：1ALE 应急照明集中电源； 2、详细配置：成套设备，含内部元器件、箱体、配件等，具体配置详见设计图纸。 3、工作内容：开箱、检查、安装、查校线、接地。 4、安装方式：具体做法详设计图纸，投标单位自行考虑安装方式。 | 台 | 1 | 3838.81 | 3838.81 | 178.80
本页小计 | [6 empty] | 19603.24 | 715.20
【表10.2.2-16】
分部分项工程清单与计价表
单位(专业)工程名称:安装工程-7#楼通用安装工程 | [5 empty] | 标段: |  |  | 第4页 共62页
序号 | 项目编码 | 项目名称 | 项目特征 | 计量 单位 | 工程量 | 金 额 (元) |  |  |  |  | 备注
[6 empty] | 综合单价 | 合价 | 其中
[8 empty] | 人工费 | 机械费 | 暂估价
9 | 030404017109 | 配电箱 | 1、名称：2~3ALE 应急照明集中电源； 2、详细配置：成套设备，含内部元器件、箱体、配件等，具体配置详见设计图纸。 3、工作内容：开箱、检查、安装、查校线、接地。 4、安装方式：具体做法详设计图纸，投标单位自行考虑安装方式。 | 台 | 2 | 3838.81 | 7677.62 | 357.60
10 | 030404017110 | 配电箱 | 1、名称：4ALE 应急照明集中电源； 2、详细配置：成套设备，含内部元器件、箱体、配件等，具体配置详见设计图纸。 3、工作内容：开箱、检查、安装、查校线、接地。 4、安装方式：具体做法详设计图纸，投标单位自行考虑安装方式。 | 台 | 1 | 3838.81 | 3838.81 | 178.80
11 | 030404017111 | 配电箱 | 1、名称：1~4AP 照明配电箱； 2、详细配置：成套设备，含内部元器件、箱体、配件等，具体配置详见设计图纸。 3、工作内容：开箱、检查、安装、查校线、接地。 4、安装方式：具体做法详设计图纸，投标单位自行考虑安装方式。 | 台 | 4 | 6254.81 | 25019.24 | 715.20
本页小计 | [6 empty] | 36535.67 | 1251.60
【表10.2.2-16】
分部分项工程清单与计价表
单位(专业)工程名称:安装工程-7#楼通用安装工程 | [5 empty] | 标段: |  |  | 第5页 共62页
序号 | 项目编码 | 项目名称 | 项目特征 | 计量 单位 | 工程量 | 金 额 (元) |  |  |  |  | 备注
[6 empty] | 综合单价 | 合价 | 其中
[8 empty] | 人工费 | 机械费 | 暂估价
12 | 030404017112 | 配电箱 | 1、名称：1ALG 公共照明箱； 2、详细配置：成套设备，含内部元器件、箱体、配件等，具体配置详见设计图纸。 3、工作内容：开箱、检查、安装、查校线、接地。 4、安装方式：具体做法详设计图纸，投标单位自行考虑安装方式。 | 台 | 1 | 4054.81 | 4054.81 | 178.80
13 | 030404017113 | 配电箱 | 1、名称：2~4ALG 公共照明箱； 2、详细配置：成套设备，含内部元器件、箱体、配件等，具体配置详见设计图纸。 3、工作内容：开箱、检查、安装、查校线、接地。 4、安装方式：具体做法详设计图纸，投标单位自行考虑安装方式。 | 台 | 3 | 3754.81 | 11264.43 | 536.40
14 | 030404017114 | 配电箱 | 1、名称：DTAT1/2 电梯配电箱； 2、详细配置：成套设备，含内部元器件、箱体、配件等，具体配置详见设计图纸。 3、工作内容：开箱、检查、安装、查校线、接地。 4、安装方式：具体做法详设计图纸，投标单位自行考虑安装方式。 | 台 | 2 | 8254.81 | 16509.62 | 357.60
本页小计 | [6 empty] | 31828.86 | 1072.80
【表10.2.2-16】
分部分项工程清单与计价表
单位(专业)工程名称:安装工程-7#楼通用安装工程 | [5 empty] | 标段: |  |  | 第6页 共62页
序号 | 项目编码 | 项目名称 | 项目特征 | 计量 单位 | 工程量 | 金 额 (元) |  |  |  |  | 备注
[6 empty] | 综合单价 | 合价 | 其中
[8 empty] | 人工费 | 机械费 | 暂估价
15 | 030404017115 | 配电箱 | 1、名称：XKAT 消控室配电箱； 2、详细配置：成套设备，含内部元器件、箱体、配件等，具体配置详见设计图纸。 3、工作内容：开箱、检查、安装、查校线、接地。 4、安装方式：具体做法详设计图纸，投标单位自行考虑安装方式。 | 台 | 1 | 6254.81 | 6254.81 | 178.80
16 | 030404017116 | 配电箱 | 1、名称：JKAT 监控配电箱； 2、详细配置：成套设备，含内部元器件、箱体、配件等，具体配置详见设计图纸。 3、工作内容：开箱、检查、安装、查校线、接地。 4、安装方式：具体做法详设计图纸，投标单位自行考虑安装方式。 | 台 | 1 | 5754.81 | 5754.81 | 178.80
17 | 030404017117 | 配电箱 | 1、名称：PDAT 配电房配电箱； 2、详细配置：成套设备，含内部元器件、箱体、配件等，具体配置详见设计图纸。 3、工作内容：开箱、检查、安装、查校线、接地。 4、安装方式：具体做法详设计图纸，投标单位自行考虑安装方式。 | 台 | 1 | 6254.81 | 6254.81 | 178.80
本页小计 | [6 empty] | 18264.43 | 536.40
【表10.2.2-16】
分部分项工程清单与计价表
单位(专业)工程名称:安装工程-7#楼通用安装工程 | [5 empty] | 标段: |  |  | 第7页 共62页
序号 | 项目编码 | 项目名称 | 项目特征 | 计量 单位 | 工程量 | 金 额 (元) |  |  |  |  | 备注
[6 empty] | 综合单价 | 合价 | 其中
[8 empty] | 人工费 | 机械费 | 暂估价
18 | 030404034037 | 照明开关 | 1、名称：暗式单联单控开关 2、规格：86型 250V 10A 3、安装方式：底边距地安装高度为1.3米 | 个 | 8 | 16.48 | 131.84 | 58.40
19 | 030404034038 | 照明开关 | 1、名称：暗式单联双控开关 2、规格：86型 250V 10A 3、安装方式：底边距地安装高度为1.3米 | 个 | 2 | 17.58 | 35.16 | 14.90
20 | 030404034039 | 照明开关 | 1、名称：暗式双联单控开关 2、规格：86型 250V 10A 3、安装方式：底边距地安装高度为1.3米 | 个 | 20 | 18.92 | 378.40 | 146.00
21 | 030404034040 | 照明开关 | 1、名称：暗式三联单控开关 2、规格：86型 250V 10A 3、安装方式：底边距地安装高度为1.3米 | 个 | 6 | 18.92 | 113.52 | 43.80
22 | 030404034041 | 照明开关 | 1、名称：人体红外感应延时开关 2、规格：86型 250V 10A 3、安装方式：吸顶安装。 | 个 | 19 | 79.43 | 1509.17 | 150.10
23 | 030404034042 | 照明开关 | 1、名称：暗式双联单控开关 2、规格：宽板型 250V 10A 3、安装方式：底边距地安装高度为1.3米 | 个 | 1 | 18.92 | 18.92 | 7.30
本页小计 | [6 empty] | 2187.01 | 420.50
【表10.2.2-16】
分部分项工程清单与计价表
单位(专业)工程名称:安装工程-7#楼通用安装工程 | [5 empty] | 标段: |  |  | 第8页 共62页
序号 | 项目编码 | 项目名称 | 项目特征 | 计量 单位 | 工程量 | 金 额 (元) |  |  |  |  | 备注
[6 empty] | 综合单价 | 合价 | 其中
[8 empty] | 人工费 | 机械费 | 暂估价
24 | 030404035009 | 插座 | 1、名称：暗式二三极插座 2、规格：86型 ~250V单相二极+三极,10A 安全型 3、安装方式：墙内暗敷设,0.3M | 个 | 14 | 20.34 | 284.76 | 120.54
25 | 030408001107 | 电力电缆 | 1、名称：铜芯电力电缆 2、型号、规格：WDZBN-YJY-3*4 3、敷设方式、部位：穿管、桥架敷设 | m | 837.44 | 14.55 | 12184.75 | 1574.39 | 41.87
26 | 030408001108 | 电力电缆 | 1、名称：铜芯电力电缆 2、型号、规格：WDZB-YJY-5*4 3、敷设方式、部位：穿管、桥架敷设 | m | 78.00 | 20.95 | 1634.10 | 146.64 | 3.90
27 | 030408001109 | 电力电缆 | 1、名称：铜芯电力电缆 2、型号、规格：WDZB-YJY-4*35+1*16 3、敷设方式、部位：穿管、桥架敷设 | m | 768.08 | 123.36 | 94750.35 | 3609.98 | 92.17
28 | 030408001110 | 电力电缆 | 1、名称：铜芯电力电缆 2、型号、规格：WDZB-YJY-4*50+1*25 3、敷设方式、部位：穿管、桥架敷设 | m | 301.47 | 174.09 | 52482.91 | 2297.20 | 232.13
29 | 030408001111 | 电力电缆 | 1、名称：铜芯电力电缆 2、型号、规格：WDZB-YJY-5*10 3、敷设方式、部位：穿管、桥架敷设 | m | 23.00 | 45.41 | 1044.43 | 43.24 | 1.15
30 | 030408001112 | 电力电缆 | 1、名称：铜芯电力电缆 2、型号、规格：WDZB-YJY-5*16 3、敷设方式、部位：穿管、桥架敷设 | m | 377.44 | 65.90 | 24873.30 | 886.98 | 22.65
本页小计 | [6 empty] | 187254.60 | 8678.97 | 393.87
【表10.2.2-16】
分部分项工程清单与计价表
单位(专业)工程名称:安装工程-7#楼通用安装工程 | [5 empty] | 标段: |  |  | 第9页 共62页
序号 | 项目编码 | 项目名称 | 项目特征 | 计量 单位 | 工程量 | 金 额 (元) |  |  |  |  | 备注
[6 empty] | 综合单价 | 合价 | 其中
[8 empty] | 人工费 | 机械费 | 暂估价
31 | 030408001113 | 电力电缆 | 1、名称：矿物绝缘电力电缆 2、型号、规格：BTGY-5*4 3、敷设方式、部位：穿管、桥架敷设 | m | 126.43 | 39.28 | 4966.17 | 283.20 | 53.10
32 | 030408001114 | 电力电缆 | 1、名称：矿物绝缘电力电缆 2、型号、规格：BTGY-5*6 3、敷设方式、部位：穿管、桥架敷设 | m | 285.15 | 47.45 | 13530.37 | 849.75 | 239.53
33 | 030408006054 | 电力电缆头 | 1、名称：电力电缆头 2、型号：10mm2及以下，铜芯，三芯及以上 | 个 | 18 | 27.50 | 495.00 | 172.26
34 | 030408006055 | 电力电缆头 | 1、名称：电力电缆头 2、型号：25mm2及以下，铜芯，三芯及以上 | 个 | 12 | 36.66 | 439.92 | 153.00
35 | 030408006056 | 电力电缆头 | 1、名称：电力电缆头 2、型号：35mm2及以下，铜芯，三芯及以上 | 个 | 5 | 91.67 | 458.35 | 159.45
36 | 030408006057 | 电力电缆头 | 1、名称：电力电缆头 2、型号：120mm2及以下，铜芯，三芯及以上 | 个 | 2 | 167.58 | 335.16 | 104.30
37 | 030408006058 | 电力电缆头 | 1、名称：矿物绝缘电缆头 2、型号：4mm2及以下，铜芯，三芯及以上 | 个 | 8 | 91.35 | 730.80 | 203.84
38 | 030408006059 | 电力电缆头 | 1、名称：矿物绝缘电缆头 2、型号：10mm2及以下，铜芯，三芯及以上 | 个 | 2 | 100.21 | 200.42 | 59.60
本页小计 | [6 empty] | 21156.19 | 1985.40 | 292.63
【表10.2.2-16】
分部分项工程清单与计价表
单位(专业)工程名称:安装工程-7#楼通用安装工程 | [5 empty] | 标段: |  |  | 第10页 共62页
序号 | 项目编码 | 项目名称 | 项目特征 | 计量 单位 | 工程量 | 金 额 (元) |  |  |  |  | 备注
[6 empty] | 综合单价 | 合价 | 其中
[8 empty] | 人工费 | 机械费 | 暂估价
39 | 030409001007 | 接地极 | 在底层距室外地面0.5米处设置墙外接地检测点，做法见《接地装置安装》图集号:14D504。 | 块 | 5 | 34.05 | 170.25 | 125.15 | 0.05
40 | 030409003007 | 避雷引下线 | 防雷引下线,利用所有各竖向柱子内Φ16的对角主筋采用土建施工与基础接地体连接 | m | 252.79 | 13.09 | 3309.02 | 1413.10 | 995.99
41 | 030409005013 | 避雷网 | 暗敷避雷网采用φ12热镀锌圆钢 | m | 350.00 | 16.47 | 5764.50 | 2502.50 | 234.50
42 | 030409005014 | 避雷网 | 明敷接闪带采用φ12热镀锌圆钢,支高150mm,采用焊接固定,支架间距1.0m,转角处0.5m | m | 69.00 | 22.11 | 1525.59 | 750.72 | 50.37
43 | 030409008006 | 等电位端子箱、测试板 | 局部等电位箱 | 台 | 1 | 55.89 | 55.89 | 3.07
44 | 030411001104 | 配管 | 1、名称：钢管 2、材质：焊接钢管 3、规格：SC20,壁厚按国标 4、配置形式：砖、混凝土结构暗配 5、接地要求：接地 | m | 1400.61 | 15.18 | 21261.26 | 7843.42 | 322.14
45 | 030411001105 | 配管 | 1、名称：钢管 2、材质：焊接钢管 3、规格：SC25,壁厚按国标 4、配置形式：砖、混凝土结构暗配 5、接地要求：接地 | m | 77.28 | 20.25 | 1564.92 | 523.96 | 26.28
本页小计 | [6 empty] | 33651.43 | 13161.92 | 1629.33
【表10.2.2-16】
分部分项工程清单与计价表
单位(专业)工程名称:安装工程-7#楼通用安装工程 | [5 empty] | 标段: |  |  | 第11页 共62页
序号 | 项目编码 | 项目名称 | 项目特征 | 计量 单位 | 工程量 | 金 额 (元) |  |  |  |  | 备注
[6 empty] | 综合单价 | 合价 | 其中
[8 empty] | 人工费 | 机械费 | 暂估价
46 | 030411001106 | 配管 | 1、名称：套接紧定式镀锌钢导管 2、材质：JDG管 3、规格：JDG20,壁厚按国标 4、配置形式：砖、混凝土结构暗配 5、接地要求：接地 | m | 1449.54 | 10.87 | 15756.50 | 6030.09 | 72.48
47 | 030411001107 | 配管 | 1、名称：套接紧定式镀锌钢导管 2、材质：JDG管 3、规格：JDG25,壁厚按国标 4、配置形式：砖、混凝土结构暗配 5、接地要求：接地 | m | 794.19 | 14.84 | 11785.78 | 4542.77 | 55.59
48 | 030411001108 | 配管 | 1、名称：金属软管 2、规格：DN20 3、配置形式：明配 | m | 50.00 | 21.87 | 1093.50 | 477.00
49 | 030411003038 | 桥架 | 1、名称：热镀锌桥架 2、型号：200*100 3、接地：接地 4、其他：含弯头、三通等配件、相同电压等级的双电源回路可在同一专用电缆桥架内敷设,当采用槽盒布线时,应采用金属隔板分隔，其他详设计说明，投标单位自行考虑报价。 | m | 255.80 | 121.91 | 31184.58 | 4977.87 | 271.15
本页小计 | [6 empty] | 59820.36 | 16027.73 | 399.22
【表10.2.2-16】
分部分项工程清单与计价表
单位(专业)工程名称:安装工程-7#楼通用安装工程 | [5 empty] | 标段: |  |  | 第12页 共62页
序号 | 项目编码 | 项目名称 | 项目特征 | 计量 单位 | 工程量 | 金 额 (元) |  |  |  |  | 备注
[6 empty] | 综合单价 | 合价 | 其中
[8 empty] | 人工费 | 机械费 | 暂估价
50 | 030411003039 | 桥架 | 1、名称：热镀锌桥架 2、型号：300*100 3、接地：接地 4、其他：含弯头、三通等配件、相同电压等级的双电源回路可在同一专用电缆桥架内敷设,当采用槽盒布线时,应采用金属隔板分隔，其他详设计说明，投标单位自行考虑报价。 | m | 31.81 | 148.21 | 4714.56 | 619.02 | 33.72
51 | 030411003040 | 桥架 | 1、名称：热镀锌防火桥架 2、型号：200*100 3、接地：接地 4、其他：含弯头、三通等配件、相同电压等级的双电源回路可在同一专用电缆桥架内敷设,当采用槽盒布线时,应采用金属隔板分隔，其他详设计说明，投标单位自行考虑报价。 | m | 33.02 | 99.38 | 3281.53 | 642.57 | 35.00
52 | 030411003041 | 桥架 | 1、名称：不锈钢防水桥架 2、型号：200*100 3、接地：接地 | m | 15.60 | 305.92 | 4772.35 | 303.58 | 16.54
53 | 030411004093 | 配线 | 1、名称：铜芯绝缘导线 2、配线形式：管内穿线、桥架配线 3、型号规格：WDZBN-BYJ2.5 | m | 2630.72 | 3.43 | 9023.37 | 1762.58
54 | 030411004094 | 配线 | 1、名称：铜芯绝缘导线 2、配线形式：管内穿线、桥架配线 3、型号规格：WDZBN-BYJR2.5 | m | 129.66 | 3.52 | 456.40 | 86.87
本页小计 | [6 empty] | 22248.21 | 3414.62 | 85.26
【表10.2.2-16】
分部分项工程清单与计价表
单位(专业)工程名称:安装工程-7#楼通用安装工程 | [5 empty] | 标段: |  |  | 第13页 共62页
序号 | 项目编码 | 项目名称 | 项目特征 | 计量 单位 | 工程量 | 金 额 (元) |  |  |  |  | 备注
[6 empty] | 综合单价 | 合价 | 其中
[8 empty] | 人工费 | 机械费 | 暂估价
55 | 030411004095 | 配线 | 1、名称：铜芯绝缘导线 2、配线形式：管内穿线、桥架配线 3、型号规格：WDZBN-BYJ4 | m | 33.13 | 4.41 | 146.10 | 20.54
56 | 030411004096 | 配线 | 1、名称：铜芯绝缘导线 2、配线形式：管内穿线、桥架配线 3、型号规格：WDZBN-BYJ4 | m | 16.56 | 4.41 | 73.03 | 10.27
57 | 030411004097 | 配线 | 1、名称：铜芯绝缘导线 2、配线形式：管内穿线、桥架配线 3、型号规格：WDBZ-BYJ2.5 | m | 3996.50 | 2.85 | 11390.03 | 2677.66
58 | 030411004098 | 配线 | 1、名称：铜芯绝缘导线 2、配线形式：管内穿线、桥架配线 3、型号规格：WDBZ-BYJR2.5 | m | 1872.63 | 3.26 | 6104.77 | 1254.66
59 | 030411006021 | 接线盒 | 1、名称：开关盒、插座盒 2、材质：钢制 3、规格：86型 4、安装形式：暗装 | 个 | 81 | 8.41 | 681.21 | 261.63
60 | 030411006022 | 接线盒 | 1、名称：灯头盒、接线盒 2、材质：钢制 3、规格：86型 4、安装形式：暗装 5、其他：含过路盒、吊顶内灯头盒空白面板 | 个 | 565 | 8.66 | 4892.90 | 1734.55
本页小计 | [6 empty] | 23288.04 | 5959.31
【表10.2.2-16】
分部分项工程清单与计价表
单位(专业)工程名称:安装工程-7#楼通用安装工程 | [5 empty] | 标段: |  |  | 第14页 共62页
序号 | 项目编码 | 项目名称 | 项目特征 | 计量 单位 | 工程量 | 金 额 (元) |  |  |  |  | 备注
[6 empty] | 综合单价 | 合价 | 其中
[8 empty] | 人工费 | 机械费 | 暂估价
61 | 030412001018 | 普通灯具 | 1、名称：300*600MM亚克力面板灯 2、型号：11W,LED,5000K 3、灯具选择应满足场所环境的要求,并应符合下列规定；存在爆炸性危险的场所采用的灯具应有防爆保护措施；有洁净度要求的场所应采用洁净灯具,并应满足洁净场所的有关规定；有腐蚀性气体的场所采用的灯具应满足防腐蚀要求。 | 套 | 17 | 204.18 | 3471.06 | 303.96
62 | 030412001019 | 普通灯具 | 1、名称：吸顶灯 2、型号：16W,LED,4000K | 套 | 27 | 93.14 | 2514.78 | 482.76
63 | 030412004080 | 装饰灯 | 1、名称：A型安全出口指示灯 2、型号：1W,LED,DC36V,KW-BLJC | 套 | 12 | 105.34 | 1264.08 | 222.96
64 | 030412004081 | 装饰灯 | 1、名称：A型单面多信息复合标志灯 2、型号：1W,LED,DC36V,KW-BLJC | 套 | 12 | 120.73 | 1448.76 | 222.96
65 | 030412004082 | 装饰灯 | 1、名称：A型方向标志灯 2、型号：1W,LED,DC36V,KW-BLJC | 套 | 104 | 105.34 | 10955.36 | 1932.32
66 | 030412004083 | 装饰灯 | 1、名称：A型楼层标志灯 2、型号：1W,LED,DC36V,KW-BLJC | 套 | 11 | 105.34 | 1158.74 | 204.38
67 | 030412004084 | 装饰灯 | 1、名称：A型门外功能指示灯 2、型号：1W,LED,DC36V,KW-BLJC | 套 | 6 | 105.34 | 632.04 | 111.48
68 | 030412004085 | 装饰灯 | 1、名称：A型疏散出口指示灯 2、型号：1W,LED,DC36V,KW-BLJC | 套 | 4 | 105.34 | 421.36 | 74.32
本页小计 | [6 empty] | 21866.18 | 3555.14
【表10.2.2-16】
分部分项工程清单与计价表
单位(专业)工程名称:安装工程-7#楼通用安装工程 | [5 empty] | 标段: |  |  | 第15页 共62页
序号 | 项目编码 | 项目名称 | 项目特征 | 计量 单位 | 工程量 | 金 额 (元) |  |  |  |  | 备注
[6 empty] | 综合单价 | 合价 | 其中
[8 empty] | 人工费 | 机械费 | 暂估价
69 | 030412004086 | 装饰灯 | 1、名称：A型疏散出口指示灯 2、型号：1W,LED,DC36V,KW-BLJC,IP67 | 套 | 8 | 105.34 | 842.72 | 148.64
70 | 030412004087 | 装饰灯 | 1、名称：A型双面多信息复合标志灯 2、型号：1W,LED,DC36V,KW-BLJC | 套 | 2 | 127.35 | 254.70 | 43.60
71 | 030412004088 | 装饰灯 | 1、名称：A型双面方向标志灯 2、型号：1W,LED,DC36V,KW-BLJC | 套 | 22 | 127.35 | 2801.70 | 479.60
72 | 030412004089 | 装饰灯 | 1、名称：A型应急照明灯(除楼梯间外) 2、型号：10W,LED,DC36V,Φ≥1000LM,KW-BLJC | 套 | 110 | 162.39 | 17862.90 | 2043.80
73 | 030412004090 | 装饰灯 | 1、名称：A型应急照明灯(除楼梯间外)IP67 2、型号：10W,LED,DC36V,Φ≥1000LM,KW-BLJC,IP67 | 套 | 7 | 192.69 | 1348.83 | 130.06
74 | 030412004091 | 装饰灯 | 1、名称：A型应急照明灯(楼梯间) 2、型号：6W,LED,DC36V,Φ≥600LM,KW-BLJC | 套 | 16 | 132.09 | 2113.44 | 297.28
本页小计 | [6 empty] | 25224.29 | 3142.98
【表10.2.2-16】
分部分项工程清单与计价表
单位(专业)工程名称:安装工程-7#楼通用安装工程 | [5 empty] | 标段: |  |  | 第16页 共62页
序号 | 项目编码 | 项目名称 | 项目特征 | 计量 单位 | 工程量 | 金 额 (元) |  |  |  |  | 备注
[6 empty] | 综合单价 | 合价 | 其中
[8 empty] | 人工费 | 机械费 | 暂估价
75 | 030412004092 | 装饰灯 | 1、名称：LED防雾筒灯 2、型号：3W,LED,3000K 3、灯具选择应满足场所环境的要求,并应符合下列规定；存在爆炸性危险的场所采用的灯具应有防爆保护措施；有洁净度要求的场所应采用洁净灯具,并应满足洁净场所的有关规定；有腐蚀性气体的场所采用的灯具应满足防腐蚀要求。 | 套 | 24 | 157.86 | 3788.64 | 455.28
76 | 030412004093 | 装饰灯 | 1、名称：LED射灯（带红外感应） 2、型号：9W,LED,3000K 3、灯具选择应满足场所环境的要求,并应符合下列规定；存在爆炸性危险的场所采用的灯具应有防爆保护措施；有洁净度要求的场所应采用洁净灯具,并应满足洁净场所的有关规定；有腐蚀性气体的场所采用的灯具应满足防腐蚀要求。 | 套 | 29 | 77.12 | 2236.48 | 239.54
77 | 030412004094 | 装饰灯 | 1、名称：LED筒灯（带红外感应） 2、型号：9W,LED,4000K 3、灯具选择应满足场所环境的要求,并应符合下列规定；存在爆炸性危险的场所采用的灯具应有防爆保护措施；有洁净度要求的场所应采用洁净灯具,并应满足洁净场所的有关规定；有腐蚀性气体的场所采用的灯具应满足防腐蚀要求。 | 套 | 63 | 61.41 | 3868.83 | 1195.11
本页小计 | [6 empty] | 9893.95 | 1889.93
【表10.2.2-16】
分部分项工程清单与计价表
单位(专业)工程名称:安装工程-7#楼通用安装工程 | [5 empty] | 标段: |  |  | 第17页 共62页
序号 | 项目编码 | 项目名称 | 项目特征 | 计量 单位 | 工程量 | 金 额 (元) |  |  |  |  | 备注
[6 empty] | 综合单价 | 合价 | 其中
[8 empty] | 人工费 | 机械费 | 暂估价
78 | 030412005009 | 荧光灯 | 1、名称：单管荧光灯 2、型号：1*28W,LED,4000K | 套 | 16 | 63.18 | 1010.88 | 265.60
79 | 030412005010 | 荧光灯 | 1、名称：双管荧光灯 2、型号：2*28W,LED,4000K | 套 | 4 | 97.66 | 390.64 | 83.52
80 | 030413001019 | 铁构件 | 桥架支架制作安装 | kg | 336.23 | 16.85 | 5665.48 | 2750.36 | 305.97
81 | 030414002008 | 送配电装置系统 | 1、名称：1kV以下交流供电系统调试 (综合) | 系统 | 12 | 230.75 | 2769.00 | 1823.76 | 279.36
82 | 030414004007 | 自动投入装置 | 1、名称：备用电源自投装置调试 | 系统 | 9 | 326.26 | 2936.34 | 1161.27 | 1051.65
83 | 030414011007 | 接地装置 | 1、名称：母线、避雷器、电容器、接地装置调试 接地网 | 系统 | 1 | 255.24 | 255.24 | 152.87 | 40.94
84 | 031201003029 | 金属结构刷油 | 桥架支架除锈刷油，除轻绣，刷防锈漆两遍，调和漆两遍 | kg | 336.23 | 2.05 | 689.27 | 312.69 | 100.87
|  | 给排水系统 |  |  |  |  | 161043.29 | 23368.08 | 782.70
85 | 031001006075 | 塑料管 | 1、安装部位：室内 2、介质：水 3、材质、规格：PPR S5 DN15 4、连接方式：热熔 5、压力试验及吹、洗 设计要求：管道试压、冲洗、消毒 | m | 71.33 | 15.06 | 1074.23 | 514.29 | 7.85
本页小计 | [6 empty] | 14791.08 | 7064.36 | 1786.64
【表10.2.2-16】
分部分项工程清单与计价表
单位(专业)工程名称:安装工程-7#楼通用安装工程 | [5 empty] | 标段: |  |  | 第18页 共62页
序号 | 项目编码 | 项目名称 | 项目特征 | 计量 单位 | 工程量 | 金 额 (元) |  |  |  |  | 备注
[6 empty] | 综合单价 | 合价 | 其中
[8 empty] | 人工费 | 机械费 | 暂估价
86 | 031001006076 | 塑料管 | 1、安装部位：室内 2、介质：水 3、材质、规格：PPR S5 DN20 4、连接方式：热熔 5、压力试验及吹、洗 设计要求：管道试压、冲洗、消毒 | m | 11.41 | 17.98 | 205.15 | 91.96 | 1.26
87 | 031001006077 | 塑料管 | 1、安装部位：室内 2、介质：水 3、材质、规格：PPR S5 DN25 4、连接方式：热熔 5、压力试验及吹、洗 设计要求：管道试压、冲洗、消毒 | m | 37.33 | 23.44 | 875.02 | 332.98 | 4.11
88 | 031001006078 | 塑料管 | 1、安装部位：室内 2、介质：水 3、材质、规格：PPR S5 DN40 4、连接方式：热熔 5、压力试验及吹、洗 设计要求：管道试压、冲洗、消毒 | m | 5.78 | 35.56 | 205.54 | 74.79 | 0.64
89 | 031001006079 | 塑料管 | 1、安装部位：室内 2、介质：水 3、材质、规格：PPR S5 DN50 4、连接方式：热熔 5、压力试验及吹、洗 设计要求：管道试压、冲洗、消毒 | m | 20.32 | 46.91 | 953.21 | 270.05 | 3.86
本页小计 | [6 empty] | 2238.92 | 769.78 | 9.87
【表10.2.2-16】
分部分项工程清单与计价表
单位(专业)工程名称:安装工程-7#楼通用安装工程 | [5 empty] | 标段: |  |  | 第19页 共62页
序号 | 项目编码 | 项目名称 | 项目特征 | 计量 单位 | 工程量 | 金 额 (元) |  |  |  |  | 备注
[6 empty] | 综合单价 | 合价 | 其中
[8 empty] | 人工费 | 机械费 | 暂估价
90 | 031001006080 | 塑料管 | 1、安装部位：室内 2、介质：污废水 3、材质、规格：厚壁承压型PVC-U塑料管DN100 4、连接形式：螺帽压紧式连接橡胶圈密封 5、其他：冲洗、注水、通球试验 | m | 36.86 | 45.87 | 1690.77 | 495.40
91 | 031001006081 | 塑料管 | 1、安装部位：室内 2、介质：污废水 3、材质、规格：厚壁承压型PVC-U塑料管DN150 4、连接形式：螺帽压紧式连接橡胶圈密封 5、其他：冲洗、注水、通球试验 | m | 6.95 | 76.76 | 533.48 | 141.43
92 | 031001006082 | 塑料管 | 1、安装部位：室内 2、介质：污废水 3、材质、规格：PVC-U实壁管DN50 4、连接形式：粘接或套接 5、其他：冲洗、注水、通球试验 | m | 59.59 | 19.97 | 1190.01 | 541.67
93 | 031001006083 | 塑料管 | 1、安装部位：室内 2、介质：污废水 3、材质、规格：PVC-U实壁管DN75 4、连接形式：粘接或套接 5、其他：冲洗、注水、通球试验 | m | 18.17 | 28.77 | 522.75 | 201.51
本页小计 | [6 empty] | 3937.01 | 1380.01
【表10.2.2-16】
分部分项工程清单与计价表
单位(专业)工程名称:安装工程-7#楼通用安装工程 | [5 empty] | 标段: |  |  | 第20页 共62页
序号 | 项目编码 | 项目名称 | 项目特征 | 计量 单位 | 工程量 | 金 额 (元) |  |  |  |  | 备注
[6 empty] | 综合单价 | 合价 | 其中
[8 empty] | 人工费 | 机械费 | 暂估价
94 | 031001006084 | 塑料管 | 1、安装部位：室内 2、介质：污废水 3、材质、规格：PVC-U实壁管DN100 4、连接形式：粘接或套接 5、其他：冲洗、注水、通球试验 | m | 189.46 | 44.48 | 8427.18 | 2546.34
95 | 031001006085 | 塑料管 | 1、安装部位：室内 2、介质：雨水 3、材质、规格：厚壁承压型PVC-U塑料管DN100 4、连接形式：粘接或套接 5、其他：冲洗、注水、通球试验 | m | 383.40 | 45.87 | 17586.56 | 5152.90
96 | 031001006086 | 塑料管 | 1、安装部位：室内 2、介质：雨水 3、材质、规格：厚壁承压型PVC-U塑料管DN150 4、连接形式：粘接或套接 5、其他：冲洗、注水、通球试验 | m | 70.20 | 76.76 | 5388.55 | 1428.57
97 | 031001007015 | 复合管 | 1、安装部位：室内 2、介质：水 3、规格、压力等级：PSP钢塑复合管 DN50 4、连接形式：扩口连接 5、压力试验及吹、洗 设计要求：管道试压、冲洗、消毒 | m | 140.60 | 71.78 | 10092.27 | 2840.12 | 106.86
本页小计 | [6 empty] | 41494.56 | 11967.93 | 106.86
【表10.2.2-16】
分部分项工程清单与计价表
单位(专业)工程名称:安装工程-7#楼通用安装工程 | [5 empty] | 标段: |  |  | 第21页 共62页
序号 | 项目编码 | 项目名称 | 项目特征 | 计量 单位 | 工程量 | 金 额 (元) |  |  |  |  | 备注
[6 empty] | 综合单价 | 合价 | 其中
[8 empty] | 人工费 | 机械费 | 暂估价
98 | 031001007016 | 复合管 | 1、安装部位：室内 2、介质：水 3、规格、压力等级：PSP钢塑复合管 DN65 4、连接形式：扩口连接 5、压力试验及吹、洗 设计要求：管道试压、冲洗、消毒 | m | 24.40 | 92.20 | 2249.68 | 507.28 | 18.79
99 | 031002003087 | 套管 | 1、类型：穿楼板钢套管 2、材质：碳钢管 3、规格：DN50 4、填料材质：阻燃密实材料、防水油膏 | 个 | 1 | 23.55 | 23.55 | 9.69 | 1.05
100 | 031002003088 | 套管 | 1、类型：穿楼板钢套管 2、材质：碳钢管 3、规格：DN65 4、填料材质：阻燃密实材料、防水油膏 | 个 | 2 | 56.98 | 113.96 | 54.24 | 2.10
101 | 031002003089 | 套管 | 1、类型：穿楼板钢套管 2、材质：碳钢管 3、规格：DN80 4、填料材质：阻燃密实材料、防水油膏 | 个 | 7 | 57.98 | 405.86 | 189.84 | 7.35
本页小计 | [6 empty] | 2793.05 | 761.05 | 29.29
【表10.2.2-16】
分部分项工程清单与计价表
单位(专业)工程名称:安装工程-7#楼通用安装工程 | [5 empty] | 标段: |  |  | 第22页 共62页
序号 | 项目编码 | 项目名称 | 项目特征 | 计量 单位 | 工程量 | 金 额 (元) |  |  |  |  | 备注
[6 empty] | 综合单价 | 合价 | 其中
[8 empty] | 人工费 | 机械费 | 暂估价
102 | 031002003090 | 套管 | 1、类型：穿楼板钢套管 2、材质：碳钢管 3、规格：DN100 4、填料材质：阻燃密实材料、防水油膏 | 个 | 12 | 59.86 | 718.32 | 325.44 | 12.60
103 | 031002003091 | 套管 | 1、类型：穿楼板钢套管 2、材质：碳钢管 3、规格：DN150 4、填料材质：阻燃密实材料、防水油膏 | 个 | 39 | 113.93 | 4443.27 | 2039.70 | 40.95
104 | 031002003092 | 套管 | 1、类型：刚性防水套管 2、材质：焊接钢管、中厚钢板 3、规格：DN65 4、填料材质：阻燃密实材料、防水油膏 | 个 | 1 | 224.47 | 224.47 | 105.04 | 22.62
105 | 031002003093 | 套管 | 1、类型：刚性防水套管 2、材质：焊接钢管、中厚钢板 3、规格：DN100 4、填料材质：阻燃密实材料、防水油膏 | 个 | 5 | 271.83 | 1359.15 | 611.65 | 169.70
106 | 031002003094 | 套管 | 1、类型：刚性防水套管 2、材质：焊接钢管、中厚钢板 3、规格：DN150 4、填料材质：阻燃密实材料、防水油膏 | 个 | 5 | 342.85 | 1714.25 | 727.10 | 194.65
本页小计 | [6 empty] | 8459.46 | 3808.93 | 440.52
【表10.2.2-16】
分部分项工程清单与计价表
单位(专业)工程名称:安装工程-7#楼通用安装工程 | [5 empty] | 标段: |  |  | 第23页 共62页
序号 | 项目编码 | 项目名称 | 项目特征 | 计量 单位 | 工程量 | 金 额 (元) |  |  |  |  | 备注
[6 empty] | 综合单价 | 合价 | 其中
[8 empty] | 人工费 | 机械费 | 暂估价
107 | 031003001063 | 螺纹阀门 | 1、名称：闸阀 2、规格型号：DN65 3、连接方式：螺纹连接 4、其他未尽事宜按设计图纸及招标文件执行,包含完成本项工作的一切内容,满足验收要求。 | 个 | 2 | 788.75 | 1577.50 | 54.54 | 2.32
108 | 031003001064 | 螺纹阀门 | 1、名称：止回阀 2、规格型号：DN65 3、连接方式：螺纹连接 4、其他未尽事宜按设计图纸及招标文件执行,包含完成本项工作的一切内容,满足验收要求。 | 个 | 1 | 346.37 | 346.37 | 27.27 | 1.16
109 | 031003001065 | 螺纹阀门 | 1、名称：自动排气阀 2、规格型号：DN15 3、连接方式：螺纹连接 4、其他未尽事宜按设计图纸及招标文件执行,包含完成本项工作的一切内容,满足验收要求。 | 个 | 2 | 69.26 | 138.52 | 25.04 | 0.14
110 | 031003001066 | 螺纹阀门 | 1、名称：截止阀 2、规格型号：DN15 3、连接方式：螺纹连接 4、其他未尽事宜按设计图纸及招标文件执行,包含完成本项工作的一切内容,满足验收要求。 | 个 | 2 | 33.56 | 67.12 | 14.90 | 0.28
本页小计 | [6 empty] | 2129.51 | 121.75 | 3.90
【表10.2.2-16】
分部分项工程清单与计价表
单位(专业)工程名称:安装工程-7#楼通用安装工程 | [5 empty] | 标段: |  |  | 第24页 共62页
序号 | 项目编码 | 项目名称 | 项目特征 | 计量 单位 | 工程量 | 金 额 (元) |  |  |  |  | 备注
[6 empty] | 综合单价 | 合价 | 其中
[8 empty] | 人工费 | 机械费 | 暂估价
111 | 031003001067 | 螺纹阀门 | 1、名称：截止阀 2、规格型号：DN50 3、连接方式：螺纹连接 4、其他未尽事宜按设计图纸及招标文件执行,包含完成本项工作的一切内容,满足验收要求。 | 个 | 4 | 128.70 | 514.80 | 73.92 | 3.52
112 | 031003006007 | 减压器 | 1、名称：减压阀组 2、规格型号：DN50 3、连接方式：螺纹连接 4、含2个闸阀，1个Y型过滤器，1个减压阀，1个压力表 5、其他未尽事宜按设计图纸及招标文件执行,包含完成本项工作的一切内容,满足验收要求。 | 组 | 3 | 3240.63 | 9721.89 | 1189.02 | 155.28
113 | 031003010009 | 软接头（软管） | 1、名称：橡胶软接头 2、规格型号：DN65 3、连接方式：法兰连接 4、其他未尽事宜按设计图纸及招标文件执行,包含完成本项工作的一切内容,满足验收要求。 | 个 | 1 | 606.31 | 606.31 | 54.24 | 10.40
114 | 031003013007 | 水表 | 1、名称：水表 2、规格型号：DN65 3、连接方式：螺纹连接 4、其他未尽事宜按设计图纸及招标文件执行,包含完成本项工作的一切内容,满足验收要求。 | 个 | 1 | 2652.83 | 2652.83 | 179.99 | 15.21
本页小计 | [6 empty] | 13495.83 | 1497.17 | 184.41
【表10.2.2-16】
分部分项工程清单与计价表
单位(专业)工程名称:安装工程-7#楼通用安装工程 | [5 empty] | 标段: |  |  | 第25页 共62页
序号 | 项目编码 | 项目名称 | 项目特征 | 计量 单位 | 工程量 | 金 额 (元) |  |  |  |  | 备注
[6 empty] | 综合单价 | 合价 | 其中
[8 empty] | 人工费 | 机械费 | 暂估价
115 | 031004003012 | 洗脸盆 | 1、名称：感应式台盆 2、材质：陶瓷制品 3、排水形式：下排水 4、其他：含感应式水龙、金属软管、角阀、下水等配件 5、卫生器具及给水配件五金配件应符合《节水型生活用水器具》CJ/T164-2014和《节水型产品通用技术条件》GB/T18870-2016相关规定,卫生洁具用水效率等级为1级，洁具颜色由甲方和装修设计确定，其他。 | 组 | 16 | 1457.30 | 23316.80 | 612.16
116 | 031004003013 | 洗脸盆 | 1、名称：残疾人感应式台盆 2、材质：陶瓷制品 3、排水形式：下排水 4、其他：含感应式水龙、金属软管、角阀、下水、等配件 5、卫生器具及给水配件五金配件应符合《节水型生活用水器具》CJ/T164-2014和《节水型产品通用技术条件》GB/T18870-2016相关规定,卫生洁具用水效率等级为1级，洁具颜色由甲方和装修设计确定。 | 组 | 1 | 1457.30 | 1457.30 | 38.26
本页小计 | [6 empty] | 24774.10 | 650.42
【表10.2.2-16】
分部分项工程清单与计价表
单位(专业)工程名称:安装工程-7#楼通用安装工程 | [5 empty] | 标段: |  |  | 第26页 共62页
序号 | 项目编码 | 项目名称 | 项目特征 | 计量 单位 | 工程量 | 金 额 (元) |  |  |  |  | 备注
[6 empty] | 综合单价 | 合价 | 其中
[8 empty] | 人工费 | 机械费 | 暂估价
117 | 031004006013 | 大便器 | 1、名称：蹲式大便器 2、材质：陶瓷制品 3、排水形式：下排水 4、其他：含感应式冲洗阀、软管、下水等配件 5、卫生器具及给水配件五金配件应符合《节水型生活用水器具》CJ/T164-2014和《节水型产品通用技术条件》GB/T18870-2016相关规定,卫生洁具用水效率等级为1级，洁具颜色由甲方和装修设计确定。 | 组 | 24 | 1446.56 | 34717.44 | 1128.00
118 | 031004006014 | 大便器 | 1、名称：残疾人坐式大便器 2、材质：陶瓷制品 3、排水形式：下排水 4、其他：含角阀、金属软管、下水等配件 5、卫生器具及给水配件五金配件应符合《节水型生活用水器具》CJ/T164-2014和《节水型产品通用技术条件》GB/T18870-2016相关规定,卫生洁具用水效率等级为1级，洁具颜色由甲方和装修设计确定。 | 组 | 1 | 1888.70 | 1888.70 | 44.43
本页小计 | [6 empty] | 36606.14 | 1172.43
【表10.2.2-16】
分部分项工程清单与计价表
单位(专业)工程名称:安装工程-7#楼通用安装工程 | [5 empty] | 标段: |  |  | 第27页 共62页
序号 | 项目编码 | 项目名称 | 项目特征 | 计量 单位 | 工程量 | 金 额 (元) |  |  |  |  | 备注
[6 empty] | 综合单价 | 合价 | 其中
[8 empty] | 人工费 | 机械费 | 暂估价
119 | 031004007010 | 小便器 | 1、名称：壁挂式带水封小便器 2、材质：陶瓷制品 3、排水形式：下排水 4、其他：含感应式冲洗阀、软管、下水等配件 5、卫生器具及给水配件五金配件应符合《节水型生活用水器具》CJ/T164-2014和《节水型产品通用技术条件》GB/T18870-2016相关规定,卫生洁具用水效率等级为1级，洁具颜色由甲方和装修设计确定。 | 组 | 16 | 1336.67 | 21386.72 | 472.80
120 | 031004014027 | 给、排水附（配）件 | 1、材质：地漏采用不锈钢制品; 2、型号、规格：地漏 DN50 | 个 | 24 | 45.06 | 1081.44 | 251.52
121 | 031004014028 | 给、排水附（配）件 | 1、材质：侧入式雨水斗 2、型号、规格： DN100 | 个 | 4 | 209.00 | 836.00
122 | 031004014029 | 给、排水附（配）件 | 1、材质：87型雨水斗 2、型号、规格： DN100 | 个 | 16 | 46.02 | 736.32
|  | 消火栓系统 |  |  |  |  | 149958.87 | 27696.42 | 2561.02
123 | 030601002006 | 压力仪表 | 1、名称：压力表 | 台 | 1 | 113.93 | 113.93 | 39.19 | 0.75
本页小计 | [6 empty] | 24154.41 | 763.51 | 0.75
【表10.2.2-16】
分部分项工程清单与计价表
单位(专业)工程名称:安装工程-7#楼通用安装工程 | [5 empty] | 标段: |  |  | 第28页 共62页
序号 | 项目编码 | 项目名称 | 项目特征 | 计量 单位 | 工程量 | 金 额 (元) |  |  |  |  | 备注
[6 empty] | 综合单价 | 合价 | 其中
[8 empty] | 人工费 | 机械费 | 暂估价
124 | 030901002022 | 消火栓钢管 | 1、安装部位：室内低区 2、材质、规格：内外壁热镀锌加厚钢管 DN65 3、连接形式：螺纹连接 4、压力试验及冲洗设计要求：冲洗、试压方法应按《消防给水及消火栓系统技术规范》GB50974-2014规定执行，消火栓给水系统试验压力为2.0MPa。 5、管道标识设计要求：注明管道名称和水流方向标识 | m | 276.95 | 78.92 | 21856.89 | 5838.11 | 218.79
125 | 030901002023 | 消火栓钢管 | 1、安装部位：室内低区 2、材质、规格：内外壁热镀锌加厚钢管 DN100 3、连接形式：沟槽卡箍连接、含沟槽配件 4、压力试验及冲洗设计要求：冲洗、试压方法应按《消防给水及消火栓系统技术规范》GB50974-2014规定执行，消火栓给水系统试验压力为2.0MPa。 5、管道标识设计要求：注明管道名称和水流方向标识 | m | 53.85 | 286.71 | 15439.33 | 1609.58 | 21.00
本页小计 | [6 empty] | 37296.22 | 7447.69 | 239.79
【表10.2.2-16】
分部分项工程清单与计价表
单位(专业)工程名称:安装工程-7#楼通用安装工程 | [5 empty] | 标段: |  |  | 第29页 共62页
序号 | 项目编码 | 项目名称 | 项目特征 | 计量 单位 | 工程量 | 金 额 (元) |  |  |  |  | 备注
[6 empty] | 综合单价 | 合价 | 其中
[8 empty] | 人工费 | 机械费 | 暂估价
126 | 030901002024 | 消火栓钢管 | 1、安装部位：室内低区 2、材质、规格：内外壁热镀锌加厚钢管 DN150 3、连接形式：沟槽卡箍连接、含沟槽配件 4、压力试验及冲洗设计要求：冲洗、试压方法应按《消防给水及消火栓系统技术规范》GB50974-2014规定执行，消火栓给水系统试验压力为2.0MPa。 5、管道标识设计要求：注明管道名称和水流方向标识 | m | 267.28 | 159.02 | 42502.87 | 9047.43 | 962.21
127 | 030901010015 | 室内消火栓 | 室内组合式消火栓箱，室内消火栓选用SN65型消火栓,水枪喷嘴直径19mm,水带长25m;采用带消防软管卷盘组合式消火栓箱。带消防软管卷盘组合式消火栓箱尺寸为:1800*700*180消火栓箱作法详国标15S202。室内消火栓箱内均设置两具MF/ABC4灭火器；其他未尽事宜按设计图纸及招标文件执行,包含完成本项工作的一切内容,满足验收要求。及招标文件 | 套 | 25 | 1104.15 | 27603.75 | 3140.25 | 63.25
128 | 030901010016 | 室内消火栓 | 试验用消火栓；其他未尽事宜按设计图纸及招标文件执行,包含完成本项工作的一切内容,满足验收要求。及招标文件 | 套 | 1 | 759.01 | 759.01 | 90.44 | 0.49
本页小计 | [6 empty] | 70865.63 | 12278.12 | 1025.95
【表10.2.2-16】
分部分项工程清单与计价表
单位(专业)工程名称:安装工程-7#楼通用安装工程 | [5 empty] | 标段: |  |  | 第30页 共62页
序号 | 项目编码 | 项目名称 | 项目特征 | 计量 单位 | 工程量 | 金 额 (元) |  |  |  |  | 备注
[6 empty] | 综合单价 | 合价 | 其中
[8 empty] | 人工费 | 机械费 | 暂估价
129 | 030901013007 | 灭火器 | 1、名称：磷酸铵盐干粉灭火器箱安装 2、规格、型号：含灭火器MF/ABC4 *2 | 组 | 4 | 250.69 | 1002.76 | 140.08
130 | 030905002013 | 水灭火控制装置调试 | 1、消火栓系统调试 | 点 | 26 | 32.88 | 854.88 | 488.02 | 90.48
131 | 031002001015 | 管道支架 | 1、材质：型钢 2、管架形式：一般管架（含承重支架） | Kg | 358.85 | 15.72 | 5641.12 | 2529.89 | 326.55
132 | 031002003095 | 套管 | 1、类型：穿楼板钢套管 2、材质：碳钢管 3、规格：DN65 4、填料材质：阻燃密实材料、防水油膏 | 个 | 4 | 56.98 | 227.92 | 108.48 | 4.20
133 | 031002003096 | 套管 | 1、类型：穿楼板钢套管 2、材质：碳钢管 3、规格：DN100 4、填料材质：阻燃密实材料、防水油膏 | 个 | 12 | 59.86 | 718.32 | 325.44 | 12.60
134 | 031002003097 | 套管 | 1、类型：穿楼板钢套管 2、材质：碳钢管 3、规格：DN150 4、填料材质：阻燃密实材料、防水油膏 | 个 | 2 | 113.93 | 227.86 | 104.60 | 2.10
本页小计 | [6 empty] | 8672.86 | 3696.51 | 435.93
【表10.2.2-16】
分部分项工程清单与计价表
单位(专业)工程名称:安装工程-7#楼通用安装工程 | [5 empty] | 标段: |  |  | 第31页 共62页
序号 | 项目编码 | 项目名称 | 项目特征 | 计量 单位 | 工程量 | 金 额 (元) |  |  |  |  | 备注
[6 empty] | 综合单价 | 合价 | 其中
[8 empty] | 人工费 | 机械费 | 暂估价
135 | 031003001068 | 螺纹阀门 | 1、名称：自动排气阀 2、规格型号：DN25 3、连接方式：螺纹连接 4、其他未尽事宜按设计图纸及招标文件执行,包含完成本项工作的一切内容,满足验收要求。 | 个 | 1 | 80.61 | 80.61 | 19.97 | 0.12
136 | 031003001069 | 螺纹阀门 | 1、名称：截止阀 2、规格型号：DN25 3、连接方式：螺纹连接 4、其他未尽事宜按设计图纸及招标文件执行,包含完成本项工作的一切内容,满足验收要求。 | 个 | 1 | 52.18 | 52.18 | 8.79 | 0.37
137 | 031201001015 | 管道刷油 | 1、涂刷遍数、漆膜厚度:先刷防锈漆二道,再刷调和漆二道;油漆色标:红色; | m2 | 183.51 | 20.06 | 3681.21 | 1954.38
138 | 031201003030 | 金属结构刷油 | 1、除锈级别：手工除轻锈 2、涂刷遍数、漆膜厚度:刷防锈漆二道,调和漆两道； | kg | 358.85 | 2.05 | 735.64 | 333.73 | 107.66
139 | Z031003018034 | 沟槽式法兰阀门 | 1、类型：球墨铸铁明杆闸阀 2、规格、压力等级：DN100 1.6MPa 3、连接形式：沟槽法兰连接 4、含沟槽法兰短管 | 个 | 10 | 1099.33 | 10993.30 | 780.80 | 373.80
140 | Z031003018035 | 沟槽式法兰阀门 | 1、类型：球墨铸铁明杆闸阀 2、规格、压力等级：DN150 1.6MPa 3、连接形式：沟槽法兰连接 4、含沟槽法兰短管 | 个 | 9 | 1940.81 | 17467.29 | 1137.24 | 376.65
本页小计 | [6 empty] | 33010.23 | 4234.91 | 858.60
【表10.2.2-16】
分部分项工程清单与计价表
单位(专业)工程名称:安装工程-7#楼通用安装工程 | [5 empty] | 标段: |  |  | 第32页 共62页
序号 | 项目编码 | 项目名称 | 项目特征 | 计量 单位 | 工程量 | 金 额 (元) |  |  |  |  | 备注
[6 empty] | 综合单价 | 合价 | 其中
[8 empty] | 人工费 | 机械费 | 暂估价
|  | 喷淋系统 |  |  |  |  | 308701.96 | 107793.27 | 6080.86
141 | 030901001053 | 水喷淋钢管 | 1、安装部位：室内 2、材质、规格：内外壁热镀锌加厚钢管 DN25 3、连接形式：螺纹连接 4、压力试验及冲洗设计要求：冲洗、自喷系统试压方法应按《自动喷水灭火系统施工及验收规范》GB50261-2017规定执行，自喷系统试验压力为2.0MPa； 5、管道标识设计要求：注明管道名称和水流方向标识 | m | 1315.93 | 43.86 | 57716.69 | 22699.79 | 526.37
142 | 030901001054 | 水喷淋钢管 | 1、安装部位：室内 2、材质、规格：内外壁热镀锌加厚钢管 DN32 3、连接形式：螺纹连接 4、压力试验及冲洗设计要求：冲洗、自喷系统试压方法应按《自动喷水灭火系统施工及验收规范》GB50261-2017规定执行，自喷系统试验压力为2.0MPa； 5、管道标识设计要求：注明管道名称和水流方向标识 | m | 978.35 | 44.42 | 43458.31 | 17854.89 | 626.14
本页小计 | [6 empty] | 101175.00 | 40554.68 | 1152.51
【表10.2.2-16】
分部分项工程清单与计价表
单位(专业)工程名称:安装工程-7#楼通用安装工程 | [5 empty] | 标段: |  |  | 第33页 共62页
序号 | 项目编码 | 项目名称 | 项目特征 | 计量 单位 | 工程量 | 金 额 (元) |  |  |  |  | 备注
[6 empty] | 综合单价 | 合价 | 其中
[8 empty] | 人工费 | 机械费 | 暂估价
143 | 030901001055 | 水喷淋钢管 | 1、安装部位：室内 2、材质、规格：内外壁热镀锌加厚钢管 DN40 3、连接形式：螺纹连接 4、压力试验及冲洗设计要求：冲洗、自喷系统试压方法应按《自动喷水灭火系统施工及验收规范》GB50261-2017规定执行，自喷系统试验压力为2.0MPa； 5、管道标识设计要求：注明管道名称和水流方向标识 | m | 474.07 | 56.96 | 27003.03 | 9742.14 | 431.40
144 | 030901001056 | 水喷淋钢管 | 1、安装部位：室内 2、材质、规格：内外壁热镀锌加厚钢管 DN50 3、连接形式：螺纹连接 4、压力试验及冲洗设计要求：冲洗、自喷系统试压方法应按《自动喷水灭火系统施工及验收规范》GB50261-2017规定执行，自喷系统试验压力为2.0MPa； 5、管道标识设计要求：注明管道名称和水流方向标识 | m | 353.44 | 68.58 | 24238.92 | 7429.31 | 296.89
本页小计 | [6 empty] | 51241.95 | 17171.45 | 728.29
【表10.2.2-16】
分部分项工程清单与计价表
单位(专业)工程名称:安装工程-7#楼通用安装工程 | [5 empty] | 标段: |  |  | 第34页 共62页
序号 | 项目编码 | 项目名称 | 项目特征 | 计量 单位 | 工程量 | 金 额 (元) |  |  |  |  | 备注
[6 empty] | 综合单价 | 合价 | 其中
[8 empty] | 人工费 | 机械费 | 暂估价
145 | 030901001057 | 水喷淋钢管 | 1、安装部位：室内 2、材质、规格：内外壁热镀锌加厚钢管 DN65 3、连接形式：螺纹连接 4、压力试验及冲洗设计要求：冲洗、自喷系统试压方法应按《自动喷水灭火系统施工及验收规范》GB50261-2017规定执行，自喷系统试验压力为2.0MPa； 5、管道标识设计要求：注明管道名称和水流方向标识 | m | 19.75 | 83.09 | 1641.03 | 424.63 | 16.39
146 | 030901001058 | 水喷淋钢管 | 1、安装部位：室内 2、材质、规格：内外壁热镀锌加厚钢管 DN80 3、连接形式：沟槽卡箍连接、含沟槽配件 4、压力试验及冲洗设计要求：冲洗、自喷系统试压方法应按《自动喷水灭火系统施工及验收规范》GB50261-2017规定执行，自喷系统试验压力为2.0MPa； 5、管道标识设计要求：注明管道名称和水流方向标识 | m | 67.30 | 99.81 | 6717.21 | 1860.17 | 22.88
本页小计 | [6 empty] | 8358.24 | 2284.80 | 39.27
【表10.2.2-16】
分部分项工程清单与计价表
单位(专业)工程名称:安装工程-7#楼通用安装工程 | [5 empty] | 标段: |  |  | 第35页 共62页
序号 | 项目编码 | 项目名称 | 项目特征 | 计量 单位 | 工程量 | 金 额 (元) |  |  |  |  | 备注
[6 empty] | 综合单价 | 合价 | 其中
[8 empty] | 人工费 | 机械费 | 暂估价
147 | 030901001059 | 水喷淋钢管 | 1、安装部位：室内 2、材质、规格：内外壁热镀锌加厚钢管 DN100 3、连接形式：沟槽卡箍连接、含沟槽配件 4、压力试验及冲洗设计要求：冲洗、自喷系统试压方法应按《自动喷水灭火系统施工及验收规范》GB50261-2017规定执行，自喷系统试验压力为2.0MPa； 5、管道标识设计要求：注明管道名称和水流方向标识 | m | 71.43 | 119.99 | 8570.89 | 2135.04 | 27.86
148 | 030901001060 | 水喷淋钢管 | 1、安装部位：室内 2、材质、规格：内外壁热镀锌加厚钢管 DN150 3、连接形式：沟槽卡箍连接、含沟槽配件 4、压力试验及冲洗设计要求：冲洗、自喷系统试压方法应按《自动喷水灭火系统施工及验收规范》GB50261-2017规定执行，自喷系统试验压力为2.0MPa； 5、管道标识设计要求：注明管道名称和水流方向标识 | m | 250.01 | 168.91 | 42229.19 | 8462.84 | 900.04
本页小计 | [6 empty] | 50800.08 | 10597.88 | 927.90
【表10.2.2-16】
分部分项工程清单与计价表
单位(专业)工程名称:安装工程-7#楼通用安装工程 | [5 empty] | 标段: |  |  | 第36页 共62页
序号 | 项目编码 | 项目名称 | 项目特征 | 计量 单位 | 工程量 | 金 额 (元) |  |  |  |  | 备注
[6 empty] | 综合单价 | 合价 | 其中
[8 empty] | 人工费 | 机械费 | 暂估价
149 | 030901003013 | 水喷淋（雾）喷头 | 1、安装部位：直立型喷淋头 2、材质、型号、规格：直立型易熔合金洒水喷头 K=80；68℃ 红色、标准响应型； 3、连接形式：丝扣连接 | 个 | 981 | 27.33 | 26810.73 | 10231.83 | 235.44
150 | 030901003014 | 水喷淋（雾）喷头 | 1、安装部位：下垂型喷淋头 2、材质、型号、规格：直立型易熔合金洒水喷头 K=80；68℃ 红色、标准响应型； 3、连接形式：丝扣连接 | 个 | 73 | 30.96 | 2260.08 | 1142.45 | 32.85
151 | 030901006007 | 水流指示器 | 1、类型：水流指示器 2、规格、型号：DN150 1.6MPa 3、连接形式：沟槽法兰连接、含法兰短管 4、含接线 | 个 | 4 | 819.63 | 3278.52 | 514.36 | 7.56
152 | 030901007007 | 减压孔板 | 1、名称：减压孔板 1.6MPa 2、规格型号：DN150 3、连接方式：沟槽法兰连接、含法兰短管 | 个 | 4 | 409.62 | 1638.48 | 101.92 | 6.80
153 | 030901008007 | 末端试水装置 | 1、类型：末端试水装置 2、规格：DN25 3、其他：含压力表、试水接头流量 系数K=80 | 组 | 2 | 361.67 | 723.34 | 185.36 | 3.14
154 | 030905002014 | 水灭火控制装置调试 | 1、系统形式：自动喷淋系统调试 | 点 | 2 | 179.36 | 358.72 | 235.72 | 26.94
本页小计 | [6 empty] | 35069.87 | 12411.64 | 312.73
【表10.2.2-16】
分部分项工程清单与计价表
单位(专业)工程名称:安装工程-7#楼通用安装工程 | [5 empty] | 标段: |  |  | 第37页 共62页
序号 | 项目编码 | 项目名称 | 项目特征 | 计量 单位 | 工程量 | 金 额 (元) |  |  |  |  | 备注
[6 empty] | 综合单价 | 合价 | 其中
[8 empty] | 人工费 | 机械费 | 暂估价
155 | 031002001016 | 管道支架 | 1、材质：型钢 2、管架形式：一般管架（含承重支架） | Kg | 2118.17 | 15.72 | 33297.63 | 14933.10 | 1927.53
156 | 031002003098 | 套管 | 1、类型：穿楼板钢套管 2、材质：碳钢管 3、规格：DN100 4、填料材质：阻燃密实材料、防水油膏 | 个 | 20 | 59.86 | 1197.20 | 542.40 | 21.00
157 | 031002003099 | 套管 | 1、类型：穿楼板钢套管 2、材质：碳钢管 3、规格：DN150 4、填料材质：阻燃密实材料、防水油膏 | 个 | 6 | 113.93 | 683.58 | 313.80 | 6.30
158 | 031003001070 | 螺纹阀门 | 1、名称：试水阀 2、规格型号：DN25 3、连接方式：螺纹连接 4、其他未尽事宜按设计图纸及招标文件执行,包含完成本项工作的一切内容,满足验收要求。 | 个 | 2 | 52.18 | 104.36 | 17.58 | 0.74
159 | 031003001071 | 螺纹阀门 | 1、名称：自动排气阀 2、规格型号：DN25 3、连接方式：螺纹连接 4、其他未尽事宜按设计图纸及招标文件执行,包含完成本项工作的一切内容,满足验收要求。 | 个 | 2 | 80.61 | 161.22 | 39.94 | 0.24
本页小计 | [6 empty] | 35443.99 | 15846.82 | 1955.81
【表10.2.2-16】
分部分项工程清单与计价表
单位(专业)工程名称:安装工程-7#楼通用安装工程 | [5 empty] | 标段: |  |  | 第38页 共62页
序号 | 项目编码 | 项目名称 | 项目特征 | 计量 单位 | 工程量 | 金 额 (元) |  |  |  |  | 备注
[6 empty] | 综合单价 | 合价 | 其中
[8 empty] | 人工费 | 机械费 | 暂估价
160 | 031003001072 | 螺纹阀门 | 1、名称：截止阀 2、规格型号：DN25 3、连接方式：螺纹连接 4、其他未尽事宜按设计图纸及招标文件执行,包含完成本项工作的一切内容,满足验收要求。 | 个 | 2 | 52.18 | 104.36 | 17.58 | 0.74
161 | 031201001016 | 管道刷油 | 1、涂刷遍数、漆膜厚度:先刷防锈漆二道,再刷调和漆二道;油漆色标:红色; | m2 | 567.05 | 20.06 | 11375.02 | 6039.08
162 | 031201003031 | 金属结构刷油 | 1、除锈级别：手工除轻锈 2、涂刷遍数、漆膜厚度:刷防锈漆二道,调和漆两道； | kg | 2118.17 | 2.05 | 4342.25 | 1969.90 | 635.45
163 | Z031003018036 | 沟槽式法兰阀门 | 1、类型：信号蝶阀 2、规格、压力等级：DN150 1.6MPa 3、连接形式：沟槽法兰连接、含法兰短管 4、含接线 | 个 | 4 | 1236.81 | 4947.24 | 505.44 | 167.40
164 | Z031003018037 | 沟槽式法兰阀门 | 1、类型：泄水阀 2、规格、压力等级：DN100 1.6MPa 3、连接形式：沟槽法兰连接、含法兰短管 | 个 | 4 | 1460.99 | 5843.96 | 394.00 | 160.76
|  | 火灾自动报警系统 |  |  |  |  | 323263.52 | 64457.88 | 1348.74
本页小计 | [6 empty] | 26612.83 | 8926.00 | 964.35
【表10.2.2-16】
分部分项工程清单与计价表
单位(专业)工程名称:安装工程-7#楼通用安装工程 | [5 empty] | 标段: |  |  | 第39页 共62页
序号 | 项目编码 | 项目名称 | 项目特征 | 计量 单位 | 工程量 | 金 额 (元) |  |  |  |  | 备注
[6 empty] | 综合单价 | 合价 | 其中
[8 empty] | 人工费 | 机械费 | 暂估价
165 | 030408001115 | 电力电缆 | 1、名称：控制电缆 2、型号、规格：WDZBN-KYJY-7*1.5 3、敷设方式、部位：穿管、桥架敷设 | m | 96.03 | 12.84 | 1233.03 | 197.82 | 11.52
166 | 030408001116 | 电力电缆 | 1、名称：电力电缆 2、型号、规格：WDZBN-YJY-4*2.5 3、敷设方式、部位：穿管、桥架敷设 | m | 45.71 | 12.95 | 591.94 | 85.93 | 2.29
167 | 030408006060 | 电力电缆头 | 1、名称：户内包干式电力电缆头制作安装 2、规格型号：4mm2 3、电压等级（KV）：1KV以下 | 个 | 2 | 27.50 | 55.00 | 19.14
168 | 030408007005 | 控制电缆头 | 1、名称：控制电缆终端头 2、规格：14芯数以下 | 个 | 4 | 41.45 | 165.80 | 78.08
169 | 030411001109 | 配管 | 1、名称：钢管 2、材质：焊接钢管 3、规格：SC25,壁厚按国标 4、配置形式：砖、混凝土结构暗配 5、接地要求：接地 | m | 11.35 | 20.25 | 229.84 | 76.95 | 3.86
170 | 030411001110 | 配管 | 1、名称：套接紧定式镀锌钢导管 2、材质：JDG管 3、规格：JDG20,壁厚按国标 4、配置形式：砖、混凝土结构暗配 5、接地要求：接地 | m | 3991.91 | 10.87 | 43392.06 | 16606.35 | 199.60
本页小计 | [6 empty] | 45667.67 | 17064.27 | 217.27
【表10.2.2-16】
分部分项工程清单与计价表
单位(专业)工程名称:安装工程-7#楼通用安装工程 | [5 empty] | 标段: |  |  | 第40页 共62页
序号 | 项目编码 | 项目名称 | 项目特征 | 计量 单位 | 工程量 | 金 额 (元) |  |  |  |  | 备注
[6 empty] | 综合单价 | 合价 | 其中
[8 empty] | 人工费 | 机械费 | 暂估价
171 | 030411001111 | 配管 | 1、名称：套接紧定式镀锌钢导管 2、材质：JDG管 3、规格：JDG25,壁厚按国标 4、配置形式：砖、混凝土结构暗配 5、接地要求：接地 | m | 84.33 | 14.84 | 1251.46 | 482.37 | 5.90
172 | 030411001112 | 配管 | 1、名称：金属软管 2、规格：DN20 3、配置形式：明配 | m | 9.84 | 21.87 | 215.20 | 93.87
173 | 030411003042 | 桥架 | 1、名称：热镀锌防火桥架 2、型号：200*100 3、接地：接地 4、其他：含弯头、三通等配件、相同电压等级的双电源回路可在同一专用电缆桥架内敷设,当采用槽盒布线时,应采用金属隔板分隔，其他详设计说明，投标单位自行考虑报价。 | m | 34.95 | 99.38 | 3473.33 | 680.13 | 37.05
174 | 030411004099 | 配线 | 1、名称：铜芯绝缘导线 2、配线形式：管内穿线、桥架配线 3、型号规格：WDZBN-BYJR2.5 | m | 5880.33 | 3.52 | 20698.76 | 3939.82
175 | 030411004100 | 配线 | 1、名称：铜芯绝缘导线 2、配线形式：管内穿线、桥架配线 3、型号规格：WDZBN-BYJR4 | m | 1124.49 | 4.66 | 5240.12 | 697.18
176 | 030411004101 | 配线 | 1、名称：铜芯绝缘导线 2、配线形式：管内穿线、桥架配线 3、型号规格：WDZBN-RYJS-2*1.5 | m | 1856.03 | 4.46 | 8277.89 | 1076.50
本页小计 | [6 empty] | 39156.76 | 6969.87 | 42.95
【表10.2.2-16】
分部分项工程清单与计价表
单位(专业)工程名称:安装工程-7#楼通用安装工程 | [5 empty] | 标段: |  |  | 第41页 共62页
序号 | 项目编码 | 项目名称 | 项目特征 | 计量 单位 | 工程量 | 金 额 (元) |  |  |  |  | 备注
[6 empty] | 综合单价 | 合价 | 其中
[8 empty] | 人工费 | 机械费 | 暂估价
177 | 030411004102 | 配线 | 1、名称：铜芯绝缘导线 2、配线形式：管内穿线、桥架配线 3、型号规格：WDZBN-RYJS-2*2.5 | m | 8255.41 | 6.56 | 54155.49 | 4870.69
178 | 030411006023 | 接线盒 | 1、钢制86型接线盒 2、安装方式：暗装 | 个 | 390 | 8.66 | 3377.40 | 1197.30
179 | 030413001020 | 铁构件 | 桥架支架制作安装 | kg | 34.95 | 16.85 | 588.91 | 285.89 | 31.80
180 | 030904001015 | 点型探测器 | 1、名称：编码型光电感烟探测器 2、线制：总线制 3、工作内容：含底座及安装,校接线,调试 | 个 | 256 | 80.60 | 20633.60 | 6141.44 | 43.52
181 | 030904001016 | 点型探测器 | 1、名称：编码型光电感烟探测器（吊顶安装） 2、线制：总线制 3、工作内容：含底座及安装,校接线,调试 | 个 | 12 | 84.06 | 1008.72 | 316.68 | 2.28
182 | 030904003013 | 按钮 | 1、名称：消火栓按钮 2、工作内容：安装,校接线,编码,调试 | 个 | 19 | 63.54 | 1207.26 | 269.04 | 1.33
183 | 030904003014 | 按钮 | 1、名称：手动报警按钮（带电话插孔）） 2、工作内容：安装,校接线,编码,调试 | 个 | 19 | 68.14 | 1294.66 | 349.60 | 1.71
本页小计 | [6 empty] | 82266.04 | 13430.64 | 80.64
【表10.2.2-16】
分部分项工程清单与计价表
单位(专业)工程名称:安装工程-7#楼通用安装工程 | [5 empty] | 标段: |  |  | 第42页 共62页
序号 | 项目编码 | 项目名称 | 项目特征 | 计量 单位 | 工程量 | 金 额 (元) |  |  |  |  | 备注
[6 empty] | 综合单价 | 合价 | 其中
[8 empty] | 人工费 | 机械费 | 暂估价
184 | 030904005011 | 声光报警器 | 1、名称：编码型火灾声光警报器 2、工作内容：安装,校接线,编码,调试 | 个 | 19 | 110.92 | 2107.48 | 806.93 | 1.33
185 | 030904006004 | 消防报警电话插孔（电话） | 1、名称：总线制消防电话分机 2、工作内容：墙上安装、校线 | 个 | 4 | 65.48 | 261.92 | 32.80 | 0.28
186 | 030904007007 | 消防广播（扬声器） | 1、名称：嵌入式/明装吸顶消防扬声器 2、安装方式：安装,校接线,编码,调试 | 个 | 38 | 68.54 | 2604.52 | 685.14 | 2.66
187 | 030904008068 | 模块（模块箱） | 1、名称：总线隔离器 2、工作内容：安装,校接线,编码,调试 | 个 | 13 | 128.13 | 1665.69 | 827.06 | 36.14
188 | 030904008069 | 模块（模块箱） | 1、名称：广播隔离器 2、工作内容：安装,校接线,编码,调试 | 个 | 20 | 128.13 | 2562.60 | 1272.40 | 55.60
189 | 030904008070 | 模块（模块箱） | 1、名称：输入模块 2、工作内容：安装,校接线,编码,调试 | 个 | 7 | 144.64 | 1012.48 | 445.34 | 19.46
190 | 030904008071 | 模块（模块箱） | 1、名称：输入输出模块 2、工作内容：安装,校接线,编码,调试 | 个 | 66 | 144.64 | 9546.24 | 4198.92 | 183.48
191 | 030904008072 | 模块（模块箱） | 1、名称：消防端子接线箱 2、安装形式：挂墙明装 | 个 | 4 | 127.65 | 510.60 | 195.48 | 13.32
本页小计 | [6 empty] | 20271.53 | 8464.07 | 312.27
【表10.2.2-16】
分部分项工程清单与计价表
单位(专业)工程名称:安装工程-7#楼通用安装工程 | [5 empty] | 标段: |  |  | 第43页 共62页
序号 | 项目编码 | 项目名称 | 项目特征 | 计量 单位 | 工程量 | 金 额 (元) |  |  |  |  | 备注
[6 empty] | 综合单价 | 合价 | 其中
[8 empty] | 人工费 | 机械费 | 暂估价
192 | 030904008073 | 模块（模块箱） | 1、名称：金属模块箱箱 2、安装形式：挂墙明装 | 个 | 2 | 149.77 | 299.54 | 97.74 | 6.66
193 | 030904009007 | 区域报警控制箱 | 1、名称：楼层显示器 2、工作内容：安装,校接线,编码,调试 | 台 | 3 | 426.16 | 1278.48 | 436.26 | 62.64
194 | 030904017001 | 报警联动一体机 | 1、名称：消防报警联动一体主机 2、其他：含打印机、多线联动单元、回路板、接口模块、联网模块、主机电源、总线手动控制盘等 3、满足图纸设计系统功能需求详见设计说明； | 台 | 1 | 86635.96 | 86635.96 | 4765.62 | 131.67
195 | 030904017002 | 报警联动一体机 | 1、名称：防火门监控主机 2、控制回路：满足图纸设计系统回路及点位功能需求详见设计说明 3、安装方式：壁挂式 | 台 | 1 | 18139.96 | 18139.96 | 4765.62 | 131.67
196 | 030904017003 | 报警联动一体机 | 1、名称：电气火灾监控主机TE3004 2、控制回路：满足图纸设计系统回路及点位功能需求详见设计说明 3、安装方式：壁挂式 | 台 | 1 | 11365.61 | 11365.61 | 1970.82 | 41.19
197 | 030904017004 | 报警联动一体机 | 1、名称：消防电源监控主机TP3000B 2、控制回路：自带UPS电源，满足图纸设计系统回路及点位功能需求详见设计说明 3、安装方式：壁挂式 | 台 | 1 | 11365.61 | 11365.61 | 1970.82 | 41.19
本页小计 | [6 empty] | 129085.16 | 14006.88 | 415.02
【表10.2.2-16】
分部分项工程清单与计价表
单位(专业)工程名称:安装工程-7#楼通用安装工程 | [5 empty] | 标段: |  |  | 第44页 共62页
序号 | 项目编码 | 项目名称 | 项目特征 | 计量 单位 | 工程量 | 金 额 (元) |  |  |  |  | 备注
[6 empty] | 综合单价 | 合价 | 其中
[8 empty] | 人工费 | 机械费 | 暂估价
198 | 030905003019 | 防火控制装置调试 | 1、名称：广播喇叭及音箱、通讯分机及插孔调试 | 个 | 130 | 15.17 | 1972.10 | 1158.30 | 150.80
199 | 030905003020 | 防火控制装置调试 | 1、名称：正压送风阀、排烟阀、防火阀控制系统装置调试 | 个 | 9 | 34.76 | 312.84 | 160.92 | 26.64
200 | 030905003021 | 防火控制装置调试 | 1、名称：消防风机调试 | 个 | 4 | 68.81 | 275.24 | 197.88 | 13.56
201 | 030905003022 | 防火控制装置调试 | 1、名称：电梯调试 | 个 | 7 | 597.79 | 4184.53 | 2972.55 | 79.10
202 | 031201003032 | 金属结构刷油 | 桥架支架除锈刷油，除轻绣，刷防锈漆两遍，调和漆两遍 | kg | 34.95 | 2.05 | 71.65 | 32.50 | 10.49
|  | 电气火灾监控系统 |  |  |  |  | 9552.53 | 1296.56 | 54.17
203 | 030408001117 | 电力电缆 | 1、名称：电力电缆 2、型号、规格：WDZB-YJY-2*1.5 3、敷设方式、部位：穿管、桥架敷设 | m | 69.35 | 5.50 | 381.43 | 81.14 | 2.08
204 | 030411001113 | 配管 | 1、名称：钢管 2、材质：焊接钢管 3、规格：SC20,壁厚按国标 4、配置形式：砖、混凝土结构暗配 5、接地要求：接地 | m | 69.35 | 15.18 | 1052.73 | 388.36 | 15.95
205 | 030904008074 | 模块（模块箱） | 1、名称：电气火灾监控模块 2、工作内容：安装,校接线,编码,调试 | 个 | 13 | 624.49 | 8118.37 | 827.06 | 36.14
|  | 消防设备电源监控系统 |  |  |  |  | 8505.86 | 1120.26 | 45.52
本页小计 | [6 empty] | 16368.89 | 5818.71 | 334.76
【表10.2.2-16】
分部分项工程清单与计价表
单位(专业)工程名称:安装工程-7#楼通用安装工程 | [5 empty] | 标段: |  |  | 第45页 共62页
序号 | 项目编码 | 项目名称 | 项目特征 | 计量 单位 | 工程量 | 金 额 (元) |  |  |  |  | 备注
[6 empty] | 综合单价 | 合价 | 其中
[8 empty] | 人工费 | 机械费 | 暂估价
206 | 030408001118 | 电力电缆 | 1、名称：电力电缆 2、型号、规格：WDZB-YJY-3*2.5 3、敷设方式、部位：穿管、桥架敷设 | m | 73.22 | 7.88 | 576.97 | 137.65 | 3.66
207 | 030411001114 | 配管 | 1、名称：钢管 2、材质：焊接钢管 3、规格：SC20,壁厚按国标 4、配置形式：砖、混凝土结构暗配 5、接地要求：接地 | m | 73.22 | 15.18 | 1111.48 | 410.03 | 16.84
208 | 030904008075 | 模块（模块箱） | 1、名称：消防电源监控模块 2、工作内容：安装,校接线,编码,调试 | 个 | 9 | 757.49 | 6817.41 | 572.58 | 25.02
|  | 防火门监控系统 |  |  |  |  | 7464.07 | 1681.00 | 75.30
209 | 030408001119 | 电力电缆 | 1、名称：电力电缆 2、型号、规格：WDZB-YJY-2*1.5 3、敷设方式、部位：穿管、桥架敷设 | m | 93.97 | 5.50 | 516.84 | 109.94 | 2.82
210 | 030411001115 | 配管 | 1、名称：钢管 2、材质：焊接钢管 3、规格：SC20,壁厚按国标 4、配置形式：砖、混凝土结构暗配 5、接地要求：接地 | m | 7.00 | 15.18 | 106.26 | 39.20 | 1.61
本页小计 | [6 empty] | 9128.96 | 1269.40 | 49.95
【表10.2.2-16】
分部分项工程清单与计价表
单位(专业)工程名称:安装工程-7#楼通用安装工程 | [5 empty] | 标段: |  |  | 第46页 共62页
序号 | 项目编码 | 项目名称 | 项目特征 | 计量 单位 | 工程量 | 金 额 (元) |  |  |  |  | 备注
[6 empty] | 综合单价 | 合价 | 其中
[8 empty] | 人工费 | 机械费 | 暂估价
211 | 030411001116 | 配管 | 1、名称：钢管 2、材质：焊接钢管 3、规格：SC25,壁厚按国标 4、配置形式：砖、混凝土结构暗配 5、接地要求：接地 | m | 93.97 | 20.25 | 1902.89 | 637.12 | 31.95
212 | 030411004103 | 配线 | 1、名称：铜芯绝缘导线 2、配线形式：管内穿线、桥架配线 3、型号规格：WDZBN-RYJS-2*1.0 | m | 7.00 | 4.46 | 31.22 | 4.06
213 | 030904008076 | 模块（模块箱） | 1、名称：防火门监控模块 2、工作内容：安装,校接线,编码,调试 | 个 | 14 | 350.49 | 4906.86 | 890.68 | 38.92
|  | 气体灭火系统 |  |  |  |  | 62171.30 | 6584.66 | 154.70
214 | 030404016018 | 控制箱 | 1、名称：气体灭火控制箱； 2、详细配置：成套设备，含内部元器件、箱体、配件等，具体配置详见设计图纸。 3、工作内容：开箱、检查、安装、查校线、接地。 4、安装方式：具体做法详设计图纸，投标单位自行考虑安装方式。 5、其他：控制部分由厂家配套设计 | 台 | 1 | 2741.77 | 2741.77 | 294.28 | 44.91
215 | 030404031005 | 小电器 | 1、名称：紧急启停按钮 | 个 | 2 | 116.54 | 233.08 | 45.90
216 | 030404031006 | 小电器 | 1、名称：手动/自动转换装置 | 个 | 2 | 163.54 | 327.08 | 45.90
本页小计 | [6 empty] | 10142.90 | 1917.94 | 115.78
【表10.2.2-16】
分部分项工程清单与计价表
单位(专业)工程名称:安装工程-7#楼通用安装工程 | [5 empty] | 标段: |  |  | 第47页 共62页
序号 | 项目编码 | 项目名称 | 项目特征 | 计量 单位 | 工程量 | 金 额 (元) |  |  |  |  | 备注
[6 empty] | 综合单价 | 合价 | 其中
[8 empty] | 人工费 | 机械费 | 暂估价
217 | 03B012 | 泄压装置 | 泄压装置,XZ0.36/1.1-PAVLN | 套 | 1 | 1200.00 | 1200.00
218 | 030411001117 | 配管 | 1、名称：套接紧定式镀锌钢导管 2、材质：JDG管 3、规格：JDG20,壁厚按国标 4、配置形式：砖、混凝土结构暗配 5、接地要求：接地 | m | 134.51 | 10.87 | 1462.12 | 559.56 | 6.73
219 | 030411004104 | 配线 | 1、名称：铜芯绝缘导线 2、配线形式：管内穿线、桥架配线 3、型号规格：WDZBN-BYJ2.5 | m | 149.60 | 3.43 | 513.13 | 100.23
220 | 030411004105 | 配线 | 1、名称：铜芯绝缘导线 2、配线形式：管内穿线、桥架配线 3、型号规格：WDZBN-BYJ1.5 | m | 112.98 | 2.62 | 296.01 | 74.57
221 | 030411004106 | 配线 | 1、名称：铜芯绝缘导线 2、配线形式：管内穿线、桥架配线 3、型号规格：WDZBN-BYJ2.5 | m | 33.46 | 3.43 | 114.77 | 22.42
222 | 030411004107 | 配线 | 1、名称：铜芯绝缘导线 2、配线形式：管内穿线、桥架配线 3、型号规格：WDZBN-RYJS-2*2.5 | m | 62.07 | 6.56 | 407.18 | 36.62
223 | 030903009003 | 无管网气体灭火装置 | 1、名称：柜式七氟丙烷灭火装置 | 套 | 6 | 8152.06 | 48912.36 | 2454.06 | 34.98
224 | 030904005012 | 声光报警器 | 1、名称：放气指示灯 | 个 | 2 | 206.94 | 413.88 | 84.94 | 0.14
225 | 030904005013 | 声光报警器 | 1、名称：警铃 | 个 | 2 | 106.94 | 213.88 | 84.94 | 0.14
本页小计 | [6 empty] | 53533.33 | 3417.34 | 41.99
【表10.2.2-16】
分部分项工程清单与计价表
单位(专业)工程名称:安装工程-7#楼通用安装工程 | [5 empty] | 标段: |  |  | 第48页 共62页
序号 | 项目编码 | 项目名称 | 项目特征 | 计量 单位 | 工程量 | 金 额 (元) |  |  |  |  | 备注
[6 empty] | 综合单价 | 合价 | 其中
[8 empty] | 人工费 | 机械费 | 暂估价
226 | 030905004003 | 气体灭火系统装置调试 | 1、名称：气体灭火系统装置调试 | 点 | 6 | 889.34 | 5336.04 | 2781.24 | 67.80
|  | 送排风系统 |  |  |  |  | 25287.58 | 6808.23 | 1113.78
227 | 030108006011 | 其他风机 | 1、名称：换气扇 2、型号：JVF-CP-150 3、规格：JVF-CP-150；电机功率0.05(KW)；风量150(m3/h)；风压150(Pa)；单相220V,50Hz； 4、其他未尽事宜按设计图纸及招标文件执行,包含完成本项工作的一切内容,满足验收要求。及招标文件。 | 台 | 37 | 289.55 | 10713.35 | 1157.73
228 | 030108006012 | 其他风机 | 1、名称：壁式排气扇 2、型号：JVF-AP-20 3、规格：JVF-AP-20；电机功率0.05(KW)；风量150(m3/h)；风压150(Pa)；单相220V,50Hz； 4、其他未尽事宜按设计图纸及招标文件执行,包含完成本项工作的一切内容,满足验收要求。及招标文件。 | 台 | 2 | 597.50 | 1195.00 | 62.58
本页小计 | [6 empty] | 17244.39 | 4001.55 | 67.80
【表10.2.2-16】
分部分项工程清单与计价表
单位(专业)工程名称:安装工程-7#楼通用安装工程 | [5 empty] | 标段: |  |  | 第49页 共62页
序号 | 项目编码 | 项目名称 | 项目特征 | 计量 单位 | 工程量 | 金 额 (元) |  |  |  |  | 备注
[6 empty] | 综合单价 | 合价 | 其中
[8 empty] | 人工费 | 机械费 | 暂估价
229 | 030702001017 | 碳钢通风管道 | 1.名称：镀锌薄钢板矩形风管； 2.规格型号：长边长（mm）≤320； 3.板材厚度：δ=0.5mm； 4.管件、法兰等附件及 支架设计要求：共板法兰、吊杆支架制作安装详见国标19K112 5.接口形式：共板法兰连接； 6.其他：耐火极限等其他未尽事宜按设计图纸及招标文件执行,包含完成本项工作的一切内容,满足验收要求。 | m2 | 81.17 | 128.02 | 10391.38 | 4801.21 | 1038.98
230 | 030703001043 | 碳钢阀门 | 1、名称：70℃防火阀 2、规格：200*160 3、支架形式、材质：支架制作安装 | 个 | 8 | 326.84 | 2614.72 | 658.24 | 74.80
231 | 030704001012 | 通风工程检测、 调试 | 1、系统调试：通风系统调试 | 系统 | 1 | 373.13 | 373.13 | 128.47
|  | 防排烟系统 |  |  |  |  | 12209.61 | 948.17 | 58.29
232 | 030702012006 | 挡烟垂壁 | 1、电动卷帘式挡烟垂壁 | m | 47.78 | 254.16 | 12143.76 | 925.50 | 58.29
233 | 030704001013 | 通风工程检测、 调试 | 1、系统调试：防排烟系统调试 | 系统 | 1 | 65.85 | 65.85 | 22.67
|  | 弱电系统 |  |  |  |  | 593562.31 | 58655.99 | 6736.67
234 | 030404012001 | 蓄电池屏（柜） | 1、名称：蓄电池箱 2、规格：定制32节200AH电池柜，防锈处理 3、其他：底座支架制作安装 | 台 | 2 | 2695.98 | 5391.96 | 1087.10 | 105.96
本页小计 | [6 empty] | 30980.80 | 7623.19 | 1278.03
【表10.2.2-16】
分部分项工程清单与计价表
单位(专业)工程名称:安装工程-7#楼通用安装工程 | [5 empty] | 标段: |  |  | 第50页 共62页
序号 | 项目编码 | 项目名称 | 项目特征 | 计量 单位 | 工程量 | 金 额 (元) |  |  |  |  | 备注
[6 empty] | 综合单价 | 合价 | 其中
[8 empty] | 人工费 | 机械费 | 暂估价
235 | 030404017118 | 配电箱 | 1、名称：机房UPS配电箱； 2、详细配置：成套设备，含内部元器件、箱体、配件等，参照21个回路定制，含空开、避雷器,板厚：≥1.2mm。，具体配置详见设计图纸。 3、工作内容：开箱、检查、安装、查校线、接地。 4、安装方式：具体做法详设计图纸，投标单位自行考虑安装方式。 | 台 | 1 | 5254.81 | 5254.81 | 178.80
236 | 030404035010 | 插座 | 1、名称：防雷插座 2、规格：白色，3位10A国标，带独立开关，带防雷功能，1.8米线10A头 | 个 | 10 | 20.09 | 200.90 | 86.10
237 | 030405001001 | 蓄电池 | 1、名称：蓄电池 2、规格：铅酸蓄电池，单体电池规格容量：12V200AH；单体电池浮充电电压：13.5±0.12V；单体电池均衡充电电压：13.8V-14.1V；蓄电池使用寿命不低于10年 | 个 | 32 | 359.66 | 11509.12 | 438.72 | 279.68
238 | 030408001120 | 电力电缆 | 1、名称：电力电缆 2、型号、规格：WDZB-KYJY-2*1.5 3、敷设方式、部位：穿管、桥架敷设 | m | 626.61 | 12.95 | 8114.60 | 1178.03 | 31.33
239 | 030411001118 | 配管 | 1、名称：套接紧定式镀锌钢导管 2、材质：JDG管 3、规格：JDG20,壁厚按国标 4、配置形式：砖、混凝土结构暗配 5、接地要求：接地 | m | 572.34 | 10.87 | 6221.34 | 2380.93 | 28.62
本页小计 | [6 empty] | 31300.77 | 4262.58 | 339.63
【表10.2.2-16】
分部分项工程清单与计价表
单位(专业)工程名称:安装工程-7#楼通用安装工程 | [5 empty] | 标段: |  |  | 第51页 共62页
序号 | 项目编码 | 项目名称 | 项目特征 | 计量 单位 | 工程量 | 金 额 (元) |  |  |  |  | 备注
[6 empty] | 综合单价 | 合价 | 其中
[8 empty] | 人工费 | 机械费 | 暂估价
240 | 030411001119 | 配管 | 1、名称：套接紧定式镀锌钢导管 2、材质：JDG管 3、规格：JDG25,壁厚按国标 4、配置形式：砖、混凝土结构暗配 5、接地要求：接地 | m | 294.36 | 14.84 | 4368.30 | 1683.74 | 20.61
241 | 030411003043 | 桥架 | 1、名称：弱电桥架 2、型号：200*100 3、接地：接地 | m | 734.65 | 116.00 | 85219.40 | 14296.29 | 778.73
242 | 030411004108 | 配线 | 1、名称：铜芯绝缘导线 2、配线形式：管内穿线、桥架配线 3、型号规格：WDZBN-RYJS-2*2.5 | m | 44.04 | 6.56 | 288.90 | 25.98
243 | 030411004109 | 配线 | 1、名称：铜芯绝缘导线 2、配线形式：管内穿线、桥架配线 3、型号规格：RVV2*1.0 | m | 1504.98 | 2.90 | 4364.44 | 872.89
244 | 030411004110 | 配线 | 1、名称：铜芯绝缘导线 2、配线形式：管内穿线、桥架配线 3、型号规格：ZN-RVV2*1.0 | m | 806.87 | 4.91 | 3961.73 | 467.98
245 | 030411004111 | 配线 | 1、名称：铜芯绝缘导线 2、配线形式：管内穿线、桥架配线 3、型号规格：ZN-RVV4*1.0 | m | 385.02 | 6.22 | 2394.82 | 265.66
246 | 030413001021 | 铁构件 | 桥架支架制作安装 | kg | 734.65 | 16.85 | 12378.85 | 6009.44 | 668.53
本页小计 | [6 empty] | 112976.44 | 23621.98 | 1467.87
【表10.2.2-16】
分部分项工程清单与计价表
单位(专业)工程名称:安装工程-7#楼通用安装工程 | [5 empty] | 标段: |  |  | 第52页 共62页
序号 | 项目编码 | 项目名称 | 项目特征 | 计量 单位 | 工程量 | 金 额 (元) |  |  |  |  | 备注
[6 empty] | 综合单价 | 合价 | 其中
[8 empty] | 人工费 | 机械费 | 暂估价
247 | 030501001001 | 输入设备 | 1、名称：安防综合管理平台（软硬件一体） 2、规格：综合性安防管理平台，采用B/S及C/S架构，能够无缝兼容视频监控、报警等模块；支持手机客户端预览与云台控制，具有实时预览、录像管理、监视屏控制、电子地图管理、日志管理、系统管理、组织资源管理、网络管理、服务管理等功能 | 台 | 1 | 19943.88 | 19943.88 | 24.29
248 | 030501001002 | 输入设备 | 1、名称：管理电脑 2、规格：i7-8700丨8GB丨2T丨DVD丨2G，配23寸显示器,独立显卡 | 台 | 1 | 4457.16 | 4457.16 | 24.29
249 | 030501001003 | 输入设备 | 操作电脑 | 台 | 1 | 4457.16 | 4457.16 | 24.29
250 | 030501004001 | 存储设备 | 1、名称：NVR配套监控级硬盘 2、规格：6TB/64MB(6Gb/秒 NCQ)/5900RPM/SATA3 | 台 | 90 | 1247.02 | 112231.80 | 16427.70 | 3718.80
251 | 030501012007 | 交换机 | 端口：24个千兆电口+2个千兆光口，背板带宽：52G，包转发速率：38.7M，端口4KV防雷，尺寸：440x230x44mm（铁壳），电源：交流100-240V内置电源，标准机架型，非网管交换机，支持标准交换/网络克隆/汇聚上联切换 | 台 | 1 | 1482.41 | 1482.41 | 97.45 | 88.29
本页小计 | [6 empty] | 142572.41 | 16598.02 | 3807.09
【表10.2.2-16】
分部分项工程清单与计价表
单位(专业)工程名称:安装工程-7#楼通用安装工程 | [5 empty] | 标段: |  |  | 第53页 共62页
序号 | 项目编码 | 项目名称 | 项目特征 | 计量 单位 | 工程量 | 金 额 (元) |  |  |  |  | 备注
[6 empty] | 综合单价 | 合价 | 其中
[8 empty] | 人工费 | 机械费 | 暂估价
252 | 030501010001 | 收发器 | 1、名称：9路高清解码器 2、规格：高清视音频解码器；输出接口：支持9路输出HDMI输出，HDMI（可以转DVI-D）输出分辨率最高支持4K（3840*2160@30HZ）编码格式：支持H.265、H.264、MPEG4、MJPEG等主流的编码格式；音频解码：支持G.722、G.711A、G.726、G.711U、MPEG2-L2、AAC音频格式的解码；解码能力：支持9路800W，或14路500W，或24路300W，或36路1080P及以下分辨率同时实时解码 | 套 | 1 | 9030.06 | 9030.06 | 16.39
253 | 030501012008 | 交换机 | 端口：24个千兆电口+2个千兆光口，背板带宽：52G，包转发速率：38.7M，端口4KV防雷，尺寸：440x230x44mm（铁壳），电源：交流100-240V内置电源，标准机架型，非网管交换机，支持标准交换/网络克隆/汇聚上联切换 | 台 | 1 | 1482.41 | 1482.41 | 97.45 | 88.29
本页小计 | [6 empty] | 10512.47 | 113.84 | 88.29
【表10.2.2-16】
分部分项工程清单与计价表
单位(专业)工程名称:安装工程-7#楼通用安装工程 | [5 empty] | 标段: |  |  | 第54页 共62页
序号 | 项目编码 | 项目名称 | 项目特征 | 计量 单位 | 工程量 | 金 额 (元) |  |  |  |  | 备注
[6 empty] | 综合单价 | 合价 | 其中
[8 empty] | 人工费 | 机械费 | 暂估价
254 | 030501017001 | 软件 | 1、名称：接警软件（含电子地图） 2、规格：中心接警管理软件带电子地图显示功能，可对各用户报警主机的报警信息进行实时监控，系统记录所有报警信息，可查询所需的报警信息，并具有打印功能；具有多媒体声音报警功能；有良好的安全措施，支持多种监控方式，有完善的事件记录。 | 套 | 1 | 2025.38 | 2025.38 | 60.79
255 | 030501017002 | 软件 | 1、名称：智能应用软件 2、规格：巡查设定功能，包括巡更人员登记、巡查时间设置、巡查班次安排、巡更路线设定、巡查点编辑与设置；巡更流水纪录、显示、读取及查询统计功能.操作简单人性化设计依据现场可多种计划查询、分析、浏览、图形分析、打印表格等设置等功能也可加密 | 套 | 1 | 26627.15 | 26627.15 | 60.79
256 | 030502001007 | 机柜、机架 | 1.名称：42U机柜 2.规格：尺寸：H2000*W600*D600mm；符合ANSI/EIA RS-310-D、IEC297-2、DIN41491; PART1、DIN41494; PART7、 GB/T3047.2- 92标准;兼容ETSI标准.承载:静载800KG(带支架)防护等级:≥IP20SPCC优质冷扎钢板制作；厚度：方孔条≥2.0mm，安装梁≥1.5mm，其它≥1.2mm。表面处理:方孔条镀蓝锌；其余：脱脂、磷化、静电喷塑 3.安装方式：落地安装 | 台 | 1 | 2275.88 | 2275.88 | 243.32
本页小计 | [6 empty] | 30928.41 | 364.90
【表10.2.2-16】
分部分项工程清单与计价表
单位(专业)工程名称:安装工程-7#楼通用安装工程 | [5 empty] | 标段: |  |  | 第55页 共62页
序号 | 项目编码 | 项目名称 | 项目特征 | 计量 单位 | 工程量 | 金 额 (元) |  |  |  |  | 备注
[6 empty] | 综合单价 | 合价 | 其中
[8 empty] | 人工费 | 机械费 | 暂估价
257 | 030502005007 | 双绞线缆 | 1、六类4线对UTP CAT6 | m | 1496.81 | 4.18 | 6256.67 | 1347.13 | 29.94
258 | 03B013 | 视频线 | HDMI视频线 | m | 80.00 | 12.00 | 960.00
259 | 030502007007 | 光缆 | 4芯室内单模光纤敷设；敷设方式：配管、桥架敷设 | m | 5.68 | 3.02 | 17.15 | 5.62 | 0.11
260 | 030502009013 | 跳线 | 双芯光纤跳线（LC-LC）安装； | 条 | 1 | 22.61 | 22.61 | 3.65
261 | 030502009014 | 跳线 | 原装铜缆跳线 RJ45-RJ45安装；2.0m/根 | 条 | 46 | 24.76 | 1138.96 | 82.34
262 | 030502010007 | 配线架 | 24口模块配线架安装；含模块 | 个 | 1 | 738.22 | 738.22 | 42.61
263 | 030502014007 | 光纤连接 | 光纤熔接，模式：单模 | 芯 | 4 | 60.73 | 242.92 | 107.28 | 48.00
264 | 030501007007 | 接口卡 | 1.名称：千兆单模光模块 2.规格：千兆SFP光模块，单模，20公里，波长1310nm，LC连接器 | 台 | 1 | 933.11 | 933.11 | 36.51
265 | 030502015007 | 光缆终端盒 | 1、名称：4口光纤终端盒 2、机壳式光配线架，LC口（空盒），含光纤绕线盘 | 个 | 1 | 139.43 | 139.43 | 73.01 | 2.34
266 | 030502016007 | 布放尾纤 | 尾纤安装 | 根 | 4 | 22.27 | 89.08 | 21.44 | 1.56
267 | 030502017007 | 线管理器 | 线管理器安装 | 个 | 1 | 84.06 | 84.06 | 24.29
268 | 030502019007 | 双绞线缆测试 | 双绞线线缆测试，提供信道链路测试报告 | 链路 | 78 | 20.78 | 1620.84 | 953.16 | 290.16
本页小计 | [6 empty] | 12243.05 | 2697.04 | 372.11
【表10.2.2-16】
分部分项工程清单与计价表
单位(专业)工程名称:安装工程-7#楼通用安装工程 | [5 empty] | 标段: |  |  | 第56页 共62页
序号 | 项目编码 | 项目名称 | 项目特征 | 计量 单位 | 工程量 | 金 额 (元) |  |  |  |  | 备注
[6 empty] | 综合单价 | 合价 | 其中
[8 empty] | 人工费 | 机械费 | 暂估价
269 | 030502020007 | 光纤测试 | 光纤测试，提供信道链路测试报告 | 链路 | 1 | 24.01 | 24.01 | 18.18 | 0.34
270 | 030504002001 | 服务器显示设备 | 1、名称：46寸监视器 2、规格：46寸液晶监视器，塑胶边框，显示：LED背光；分辨率1920*1080；尺寸：1022.23 (W) mm × 576.77 (H) mm × 72.25 (D) mm；亮度380cd/㎡，对比度1200:1，功耗≤65W；接口：BNC输入接口1个；音频输入 1个；DVI输入接口1个；VGA输入接口1个；HDMI输入接口 1个；RS232输入接口 1个；RS232输出接口 1个 | 台 | 9 | 2874.49 | 25870.41 | 234.72
271 | 030504002002 | 服务器显示设备 | 1、名称：监视墙 2、规格：镀锌喷塑，黑色亚光、柜体侧板、背板可拆卸，优质导轨，搁板，抽屉，电源插座，风机，台面采用需磨材料；W*H*D=6000*2700*600 | 台 | 1 | 25814.35 | 25814.35 | 365.05
272 | 030507001007 | 入侵探测设备 | 1、名称：手动报警按钮 2、工作电压：DC12V负载电流：1.25A报警输出：常开或常闭外壳材料：ABS外形尺寸：86*86mm | 套 | 2 | 61.61 | 123.22 | 24.74 | 0.62
本页小计 | [6 empty] | 51831.99 | 642.69 | 0.96
【表10.2.2-16】
分部分项工程清单与计价表
单位(专业)工程名称:安装工程-7#楼通用安装工程 | [5 empty] | 标段: |  |  | 第57页 共62页
序号 | 项目编码 | 项目名称 | 项目特征 | 计量 单位 | 工程量 | 金 额 (元) |  |  |  |  | 备注
[6 empty] | 综合单价 | 合价 | 其中
[8 empty] | 人工费 | 机械费 | 暂估价
273 | 030507002001 | 入侵报警控制器 | 1、名称：总线式网络报警主机（含蓄电池） 2、规格：总线扩展式网络报警主机(基本八防区,可扩展至248防区,兼容112个无线防区)；总线式分控键盘可以独立管理3个防区；具有RS232串口、TCP/IP网络接口等多种与报警主机通讯的能力；支持定时自动布/撤防功能；具有不间断的自动监测系统内部故障并显示功能； | 套 | 1 | 2275.14 | 2275.14 | 328.55 | 7.70
274 | 030507002002 | 入侵报警控制器 | 1、名称：LCD液晶编程键盘 2、规格：中文字符LCD液晶报警控制键盘；显示的亮度、对比度和音量可控制，内置发声器和状态指示灯，可编程，供电：12VDC/90mA | 套 | 1 | 1066.48 | 1066.48 | 16.39 | 0.31
275 | 030507002003 | 入侵报警控制器 | 1、名称：数据采集器 2、规格：应用RFID技术自动感应无须接触，一体胶胆设计防水，震，尘等，耐低温超低功耗设计，可存储1万条记录（可扩容）程序设计可具备人为破坏/电池自检/更换时间错误等记忆和记录等功能；尺寸：11.5*4.5*2.5cm；材质：合金 | 套 | 6 | 4526.48 | 27158.88 | 98.34 | 1.86
本页小计 | [6 empty] | 30500.50 | 443.28 | 9.87
【表10.2.2-16】
分部分项工程清单与计价表
单位(专业)工程名称:安装工程-7#楼通用安装工程 | [5 empty] | 标段: |  |  | 第58页 共62页
序号 | 项目编码 | 项目名称 | 项目特征 | 计量 单位 | 工程量 | 金 额 (元) |  |  |  |  | 备注
[6 empty] | 综合单价 | 合价 | 其中
[8 empty] | 人工费 | 机械费 | 暂估价
276 | 030507002004 | 入侵报警控制器 | 1、名称：智能无线通讯座 2、规格：稳定快速下载并传输智能巡检器数据到PC机，可实现近程USB/232接口上传数据传输模式，兼容性强；尺寸：10.3*10*3.7cm； 材质：合金 | 套 | 6 | 474.98 | 2849.88 | 98.34 | 1.86
277 | 030507002005 | 入侵报警控制器 | 1、名称：标识牌+夜光标签 2、规格：86面板型标识牌，夜光标签 | 套 | 200 | 106.35 | 21270.00 | 984.00
278 | 030507003007 | 入侵报警中心显示设备 | 1、名称：声光报警器 2、工作电压范围：12VDC/220AC额定电流：300MA 声压：80±3有声、无声可选 | 套 | 1 | 79.83 | 79.83 | 16.39 | 0.31
279 | 030507003008 | 入侵报警中心显示设备 | 1、名称：警号（讯响器） 2、规格：额定电压：DC12V±3% 额定电流≤300mA 闪动频次：150次/分 | 套 | 1 | 175.85 | 175.85 | 16.39 | 0.31
280 | 030507008013 | 监控摄像设备 | 1、名称：网络电梯型摄像机 2、规格：电梯专用，带红外补光，200万像素，支持H.265；传感器大小：1/2.8英寸；最低照度：彩色0.01Lux@F1.2，0Lux（红外灯开启）；信噪比：>56dB，宽动态范围：100db；电源供应：DC12V/POE；红外距离：20m； | 台 | 2 | 436.60 | 873.20 | 246.44 | 2.30
本页小计 | [6 empty] | 25248.76 | 1361.56 | 4.78
【表10.2.2-16】
分部分项工程清单与计价表
单位(专业)工程名称:安装工程-7#楼通用安装工程 | [5 empty] | 标段: |  |  | 第59页 共62页
序号 | 项目编码 | 项目名称 | 项目特征 | 计量 单位 | 工程量 | 金 额 (元) |  |  |  |  | 备注
[6 empty] | 综合单价 | 合价 | 其中
[8 empty] | 人工费 | 机械费 | 暂估价
281 | 030507008014 | 监控摄像设备 | 1、名称：网络半球型摄像机 2、规格：半球一体式，带红外补光，200万像素，支持H.265；传感器大小：1/2.8英寸；最低照度：彩色0.1Lux@F2.0；0Lux（红外灯开启）；信噪比：>56dB，宽动态范围：103db；电源供应：DC12V/POE；红外距离：30m； | 台 | 19 | 319.79 | 6076.01 | 2341.18 | 21.85
282 | 030507013001 | 录像设备 | 1、名称：16盘位64路 NVR 网络硬盘录像机 2、规格：标准机架式IP存储，支持H.265，支持管理64路视频；16个硬盘盘位；有2个千兆以太网口；配置双电源；支持断网续传功能；支持RIAD5功能。 | 台 | 9 | 4476.12 | 40285.08 | 1642.77
283 | 030904008077 | 模块（模块箱） | 1、名称：八防区模块 2、可接入8个有线探测设备 | 个 | 1 | 183.76 | 183.76 | 63.62 | 2.78
284 | 030904008078 | 模块（模块箱） | 1、名称：报警联动模块 2、总线通讯方式继电器输出，为联动输出配件。可用于驱动警号，灯光 | 个 | 1 | 183.76 | 183.76 | 63.62 | 2.78
285 | 031201003033 | 金属结构刷油 | 桥架支架除锈刷油，除轻绣，刷防锈漆两遍，调和漆两遍 | kg | 734.65 | 2.05 | 1506.03 | 683.22 | 220.40
286 | 03B014 | 人铭钮 | 1.非接触式读卡 2.125Khz EMID格式 3.工作温度:-40℃～85℃ | 个 | 200 | 50.00 | 10000.00
本页小计 | [6 empty] | 58234.64 | 4794.41 | 247.81
【表10.2.2-16】
分部分项工程清单与计价表
单位(专业)工程名称:安装工程-7#楼通用安装工程 | [5 empty] | 标段: |  |  | 第60页 共62页
序号 | 项目编码 | 项目名称 | 项目特征 | 计量 单位 | 工程量 | 金 额 (元) |  |  |  |  | 备注
[6 empty] | 综合单价 | 合价 | 其中
[8 empty] | 人工费 | 机械费 | 暂估价
287 | 03B015 | 信息钮 | 非接触式读卡，125Khz EMID格式，工作温度：-40℃～85℃ | 张 | 80 | 50.00 | 4000.00
288 | Z030508002001 | Ups不间断电源及其附属设备安装 | 1、名称：室外广播信号保护 2、规格：Un;110V Uc;170V In;5KA Imax;10KA UP;≤500V | 台 | 1 | 248.17 | 248.17 | 31.29 | 3.57
289 | Z030508002002 | Ups不间断电源及其附属设备安装 | 1、名称：电监控信号二合一保护器 2、规格：最大放电电流(8/20us)10KA；限制电压24V插入损耗<0.5dB；响应时间<1ns；接口形式：RJ45网络接口 | 台 | 58 | 248.17 | 14393.86 | 1814.82 | 207.06
290 | Z030508002003 | Ups不间断电源及其附属设备安装 | 1、名称：UPS主机 2、规格：UPS容量40KVA，塔式机架式可转换，三相四线；输入功率因素：0.99；采用在线双变换技术，输入电压范围：138V-485Vac；输出功率因素1；市电模式过载能力： 110%过载60min后转旁路，125%过载10min后转旁路，150%过载1min后转旁路；可选SNMP/MODBUS/干接点/USB等通讯方式； 3、其他：底座支架制作安装 | 台 | 1 | 47780.04 | 47780.04 | 447.00 | 38.83
本页小计 | [6 empty] | 66422.07 | 2293.11 | 249.46
【表10.2.2-16】
分部分项工程清单与计价表
单位(专业)工程名称:安装工程-7#楼通用安装工程 | [5 empty] | 标段: |  |  | 第61页 共62页
序号 | 项目编码 | 项目名称 | 项目特征 | 计量 单位 | 工程量 | 金 额 (元) |  |  |  |  | 备注
[6 empty] | 综合单价 | 合价 | 其中
[8 empty] | 人工费 | 机械费 | 暂估价
291 | Z030508004001 | 信号避雷装置安装 | 1、名称：UPS前端三相电源防雷器 2、规格：额定电压Un380V；最大持续运行工作电压Uc385V～ 最大放电电流：Imax(8/20us)65KA；标称放电电流In(8/20us)30KA；电压保水平Up≤1800V； 额定负载电流In 100A | 套 | 1 | 2083.57 | 2083.57 | 31.29 | 3.57
292 | Z030508004002 | 信号避雷装置安装 | 1、名称：UPS后端三相电源防雷器 2、规格：额定电压Un380V； 最大持续运行工作电压Uc385V；最大放电电流：Imax(8/20us)40KA；标称放电电流In(8/20us)20KA ；电压保水平Up≤1750V；额定负载电流In 100A | 套 | 1 | 2083.57 | 2083.57 | 31.29 | 3.57
293 | Z030508004003 | 信号避雷装置安装 | 1、名称：单相电源防雷器 2、规格：标称电压Un220V；最大持续运行工作电压Uc230V；最大放电电流： Imax(8/20us)40KA；标称放电电流In(8/20us)20KA；电压保水平Up≤1.75KV；响应时间≤25ns ；IP等级：IP20 | 套 | 5 | 398.17 | 1990.85 | 156.45 | 17.85
294 | Z030508004004 | 信号避雷装置安装 | 1、名称：电源三级防雷模块 2、规格：标称电压Un220V；最大持续运行工作电压Uc230V；最大放电电流：Imax(8/20us)20KA；标称放电电流In(8/20us)10KA；电压保水平Up≤1.2KV；响应时间≤25ns；IP等级：IP20 | 套 | 5 | 1848.17 | 9240.85 | 156.45 | 17.85
本页小计 | [6 empty] | 15398.84 | 375.48 | 42.84
【表10.2.2-16】
分部分项工程清单与计价表
单位(专业)工程名称:安装工程-7#楼通用安装工程 | [5 empty] | 标段: |  |  | 第62页 共62页
序号 | 项目编码 | 项目名称 | 项目特征 | 计量 单位 | 工程量 | 金 额 (元) |  |  |  |  | 备注
[6 empty] | 综合单价 | 合价 | 其中
[8 empty] | 人工费 | 机械费 | 暂估价
合计 | [6 empty] | 2230753.50 | 370382.29 | 23590.85

## 39_表10_2_2-16 施工技术措施项目清单与计价表
【表10.2.2-16】
施工技术措施项目清单与计价表
单位(专业)工程名称:安装工程-7#楼通用安装工程 | [5 empty] | 标段: |  |  | 第1页 共1页
序号 | 项目编码 | 项目名称 | 项目特征 | 计量 单位 | 工程量 | 金 额 (元) |  |  |  |  | 备注
[6 empty] | 综合单价 | 合价 | 其中
[8 empty] | 人工费 | 机械费 | 暂估价
|  | 技术措施 |  |  | 0 |  | 32631.39 | 18051.79 | 432.10
1 | 031301017007 | 脚手架搭拆 | 1、脚手架搭拆 | 项 | 1 | 12702.57 | 12702.57 | 3055.12
2 | Z031301019007 | 超高增加费 | 1、超高增加费 | 项 | 1 | 19928.82 | 19928.82 | 14996.67 | 432.10
本页小计 | [6 empty] | 32631.39 | 18051.79 | 432.10
合计 | [6 empty] | 32631.39 | 18051.79 | 432.10

## 39_表10_2_2-20 施工组织(总价)措施项目清单
【表10.2.2-20】
施工组织（总价）措施项目清单与计价表
工程名称:7#楼通用安装工程 |  |  | 标段: | 第1页 共1页
序号 | 项目编号 | 项目名称 | 计算基础 | 费率 (%) | 金额 (元) | 备注
1 | 031302001001 | 安全文明施工费 |  |  | 30644.19
1.1 |  | 安全文明施工基本费 | 定额人工费+定额机械费 | 8.17 | 30644.19
2 | Z03130200801 | 提前竣工增加费 | 定额人工费+定额机械费
3 | 031302004001 | 二次搬运费 | 定额人工费+定额机械费
4 | 031302005001 | 冬雨季施工增加费 | 定额人工费+定额机械费 | 0.13 | 487.61
5 |  | 其他施工组织措施费 | 按相关规定计算
合 计 |  |  |  |  | 31131.80

## 39_表10_2_2-21 其他项目清单与计价汇总表
【表10.2.2-21】
其他项目清单与计价汇总表
工程名称:7#楼通用安装工程 |  | 标段: | 第1页 共1页
序号 | 项 目 名 称 | 金额(元) | 备注
1 | 暂列金额 | 131540.50 | 明细详见表10.2.2-22
1.1 | 标化工地增加费 |  | 明细详见表10.2.2-22
1.2 | 优质工程增加费 |  | 明细详见表10.2.2-22
1.3 | 其他暂列金额 | 131540.50 | 明细详见表10.2.2-22
2 | 暂估价 | 221405.70
2.1 | 材料（设备）暂估价 |  | 明细详见表10.2.2-23
2.2 | 专业工程暂估价 | 221405.70 | 明细详见表10.2.2-24
2.3 | 专项技术措施暂估价 |  | 明细详见表10.2.2-25
3 | 计日工 |  | 明细详见表10.2.2-26
4 | 总承包服务费 |  | 明细详见表10.2.2-27
合 计 |  | 352946.20 | -

## 39_表10_2_2-22 暂列金额明细表
【表10.2.2-22】
暂列金额明细表
工程名称:7#楼通用安装工程 |  |  | 标段: | 第1页 共1页
序号 | 项 目 名 称 | 计量单位 | 暂定金额(元) | 备注
1 | 标化工地增加费 | 元 |  | 暂定费用
2 | 优质工程增加费 | 元 |  | 暂定费用
3 | 其他暂列金额 | 元 | 131540.50
合计 |  |  | 131540.50 | -

## 39_表10_2_2-24 专业工程暂估价表
【表10.2.2-24】
专业工程暂估价表
单位(专业)工程名称:安装工程-7#楼通用安装工程 |  | 标段: | 第1页 共1页
序号 | 工 程 名 称 | 工程内容 | 暂估金额(元) | 备注
1 | 防火封堵 | 含有机堵料、无机堵料、阻火包、防火隔板等电缆桥架、风管、管道等所有穿过配电房、楼层或防火分区等有防火要求区域电气线路和各类管道穿过防火墙、防火隔墙、竖井井壁、建筑变形缝处和楼板处的孔隙应采取防火封堵措施，防火封堵组件的耐火性能不应低于防火分隔部位的耐火性能要求；给排水管道穿越防火墙时,应采用防火封堵材料将墙与管道之间的空隙紧密填实；防排烟和暖通系统中的管道,在穿越防火隔墙、楼板和防火墙处的孔隙应采用防火材料封堵；智能化桥架及管道穿越防烟分区、防火分区、楼层时施工完成后,须用防火材料进行封堵，明装管线、线槽等弱电线路穿墙或楼板处留下的孔、洞,应做好防火封堵(包括槽盒内空间)，采用不低于墙/楼板耐火极限的不燃材料或防火封堵材料封堵。 | 73801.90
2 | 抗震支架 | 含所有专业抗震支架，包括槽钢、螺杆、抗震构件、锚栓、管卡、底座、链接配件等;应满足国标GB50981-2014规范要求。 | 147603.80
合计 |  |  | 221405.70

## 39_表10_2_2-29 主要工日一览表
【表10.2.2-29】
主要工日一览表
工程名称:7#楼通用安装工程 |  |  | 标段: |  | 第1页 共1页
序号 | 工日名称（类别） | 单位 | 数 量 | 单价(元) | 合价（元） | 备注
1 | 二类人工 | 工日 | 2607.134 | 149.00 | 388462.97

## 39_表10_2_2-31 主要材料和工程设备一览表
【表10.2.2-31】
主要材料和工程设备一览表
工程名称:7#楼通用安装工程 |  |  |  | 标段: |  | 第1页 共12页
序号 | 名称、规格、型号 | 单位 | 数量 | 单价(元) | 合价（元） | 备注
1 | 角钢Q235B综合 | kg | 82.534 | 4.02 | 331.62
2 | 热轧光圆钢筋综合 | kg | 88.466 | 4.10 | 362.62
3 | 扁钢Q235B综合 | kg | 256.140 | 4.11 | 1051.71
4 | 角钢Q235B综合 | kg | 829.374 | 4.02 | 3332.42
5 | 型钢综合 | kg | 2667.641 | 4.02 | 10718.58
6 | 镀锌薄钢板δ0.5 | m2 | 95.781 | 18.59 | 1780.82
7 | 中厚钢板综合 | kg | 61.520 | 3.89 | 239.56
8 | 角型阀(带铜活)DN15 | 个 | 35.350 | 13.27 | 469.09
9 | 直立型喷淋头DN15 K=80 | 套 | 990.810 | 10.62 | 10522.40
10 | 下垂型喷淋头DN15 K=80 | 个 | 73.730 | 7.08 | 522.01
11 | 坐便器桶盖 | 套 | 1.010 | 256.64 | 259.21
12 | 不锈钢地漏DN50 | 个 | 24.240 | 30.97 | 750.71
13 | 防污器DN32 | 个 | 24.240 | 26.55 | 643.57
14 | 感应式水龙 | 个 | 17.170 | 398.23 | 6837.61
15 | 连体坐便器进水阀配件 | 套 | 1.010 | 26.55 | 26.82
16 | 小便器冲水连接管DN15 | 根 | 16.160 | 26.55 | 429.05
17 | 小便器排水附件 | 套 | 16.160 | 26.55 | 429.05
18 | 酚醛调和漆各色 | kg | 202.354 | 12.39 | 2507.17
19 | 酚醛防锈漆(各种颜色) | kg | 247.820 | 12.39 | 3070.49
20 | 内外壁热镀锌加厚钢管DN32 | m | 983.242 | 14.80 | 14551.98
21 | 内外壁热镀锌加厚钢管DN25 | m | 1322.510 | 18.36 | 24281.28
22 | 内外壁热镀锌加厚钢管DN50 | m | 355.207 | 30.13 | 10702.39
23 | 内外壁热镀锌加厚钢管DN65 | m | 298.184 | 36.99 | 11029.83
24 | 内外壁热镀锌加厚钢管DN40 | m | 476.440 | 22.75 | 10839.01
25 | 碳素结构钢焊接钢管DN100 | kg | 25.700 | 3.90 | 100.31
26 | 碳素结构钢焊接钢管DN65 | kg | 4.020 | 3.95 | 15.87
27 | 碳素结构钢焊接钢管DN150 | kg | 47.300 | 3.96 | 187.40
28 | SC20 | m | 1596.686 | 6.71 | 10720.47
29 | SC25 | m | 188.078 | 9.50 | 1786.82
【表10.2.2-31】
主要材料和工程设备一览表
工程名称:7#楼通用安装工程 |  |  |  | 标段: |  | 第2页 共12页
序号 | 名称、规格、型号 | 单位 | 数量 | 单价(元) | 合价（元） | 备注
30 | 碳钢管DN100 | m | 8.800 | 42.47 | 373.72
31 | 碳钢管DN150 | m | 14.100 | 70.61 | 995.67
32 | 碳钢管DN65 | m | 1.200 | 28.07 | 33.69
33 | 碳钢管DN50 | m | 0.200 | 20.90 | 4.18
34 | 碳钢管DN80 | m | 1.400 | 33.06 | 46.28
35 | PPR S5DN15 | m | 72.471 | 3.07 | 222.49
36 | PPR S5DN20 | m | 11.593 | 4.61 | 53.44
37 | PPR S5DN25 | m | 37.927 | 7.79 | 295.45
38 | PPR S5DN40 | m | 5.872 | 12.29 | 72.17
39 | PPR S5DN50 | m | 20.645 | 19.25 | 397.42
40 | PVC-U实壁管DN100 | m | 162.936 | 16.16 | 2633.05
41 | PVC-U实壁管DN50 | m | 60.305 | 5.07 | 305.75
42 | PVC-U实壁管DN75 | m | 17.807 | 8.79 | 156.52
43 | 厚壁承压型PVC-U塑料管DN150 | m | 73.293 | 35.64 | 2612.16
44 | 厚壁承压型PVC-U塑料管DN100 | m | 361.424 | 17.78 | 6424.67
45 | 冲洗管DN32 | 根 | 24.240 | 26.55 | 643.57
46 | 卡箍连接件(含胶圈)DN150 | 套 | 50.000 | 31.86 | 1593.00
47 | 卡箍连接件(含胶圈)DN100 | 套 | 10.000 | 16.53 | 165.30
48 | Y型过滤器DN50 | 个 | 3.000 | 300.00 | 900.00
49 | 橡胶软接头DN65 | 个 | 1.000 | 420.00 | 420.00
50 | 止回阀DN65 | 个 | 1.010 | 274.00 | 276.74
51 | 泄水阀DN100 | 个 | 4.000 | 949.00 | 3796.00
52 | 球墨铸铁明杆闸阀DN150 | 个 | 9.000 | 1388.00 | 12492.00
53 | 球墨铸铁明杆闸阀DN100 | 个 | 10.000 | 850.00 | 8500.00
54 | 闸阀DN50 | 个 | 6.000 | 589.00 | 3534.00
55 | 信号蝶阀DN150 | 个 | 4.000 | 684.00 | 2736.00
56 | 截止阀DN15 | 个 | 2.020 | 20.30 | 41.01
57 | 截止阀DN50 | 个 | 4.040 | 87.97 | 355.40
58 | 截止阀DN25 | 个 | 3.030 | 33.84 | 102.54
【表10.2.2-31】
主要材料和工程设备一览表
工程名称:7#楼通用安装工程 |  |  |  | 标段: |  | 第3页 共12页
序号 | 名称、规格、型号 | 单位 | 数量 | 单价(元) | 合价（元） | 备注
59 | 试水阀DN25 | 个 | 2.020 | 33.84 | 68.36
60 | 闸阀DN65 | 个 | 2.020 | 712.00 | 1438.24
61 | 减压阀DN50 | 个 | 3.000 | 696.00 | 2088.00
62 | 平焊法兰DN50 | 片 | 12.000 | 40.16 | 481.88
63 | 平焊法兰DN65 | 片 | 2.000 | 45.88 | 91.77
64 | 沟槽法兰DN150 | 片 | 16.000 | 110.00 | 1760.00
65 | 残疾人感应式台盆 | 个 | 1.010 | 752.21 | 759.73
66 | 感应式台盆 | 个 | 16.160 | 752.21 | 12155.71
67 | 蹲式大便器 | 个 | 24.240 | 867.26 | 21022.38
68 | 连体坐便器 | 个 | 1.010 | 1486.73 | 1501.60
69 | 壁挂式带水封小便器 | 个 | 16.160 | 800.00 | 12928.00
70 | 洗脸盆托架 | 副 | 17.170 | 132.74 | 2279.15
71 | 洗脸盆排水附件 | 套 | 17.170 | 26.55 | 455.86
72 | 70℃防火阀200*160 | 个 | 8.000 | 175.89 | 1407.12
73 | 自动排气阀DN15 | 个 | 2.000 | 51.33 | 102.66
74 | 自动排气阀DN25 | 个 | 3.000 | 51.33 | 153.99
75 | 室内组合式消火栓箱SN65 | 套 | 25.000 | 796.00 | 19900.00
76 | 试验用消火栓SN65 | 套 | 1.000 | 637.00 | 637.00
77 | 水流指示器DN150 | 只 | 4.000 | 318.00 | 1272.00
78 | 手动/自动转换装置 | 个 | 2.000 | 127.00 | 254.00
79 | 紧急启停按钮 | 个 | 2.000 | 80.00 | 160.00
80 | 减压孔板DN150 | 个 | 4.000 | 69.00 | 276.00
81 | 末端试水装置DN25 | 套 | 2.020 | 230.09 | 464.78
82 | 楼层显示器 | 台 | 3.000 | 191.15 | 573.45
83 | 总线制消防电话分机 | 个 | 4.000 | 51.33 | 205.32
84 | 水表DN80 | 只 | 1.000 | 2336.00 | 2336.00
85 | 取源部件 | 套 | 1.000 | 4.43 | 4.43
86 | 仪表接头 | 套 | 1.000 | 4.43 | 4.43
87 | A型安全出口指示灯1W,LED,DC36V,KW-BLJC | 套 | 12.120 | 79.45 | 962.93
【表10.2.2-31】
主要材料和工程设备一览表
工程名称:7#楼通用安装工程 |  |  |  | 标段: |  | 第4页 共12页
序号 | 名称、规格、型号 | 单位 | 数量 | 单价(元) | 合价（元） | 备注
88 | A型双面多信息复合标志灯1W,LED,DC36V,KW-BLJC | 套 | 2.020 | 94.69 | 191.27
89 | LED筒灯（带红外感应）9W,LED,4000K | 套 | 63.630 | 35.82 | 2279.23
90 | LED防雾筒灯3W,LED,3000K | 套 | 24.240 | 131.32 | 3183.20
91 | 单管荧光灯1*28W,LED,4000K | 套 | 16.160 | 39.33 | 635.57
92 | 双管荧光灯2*28W,LED,4000K | 套 | 4.040 | 68.00 | 274.72
93 | 吸顶灯16W,LED,4000K | 套 | 27.270 | 68.03 | 1855.18
94 | A型双面方向标志灯1W,LED,DC36V,KW-BLJC | 套 | 22.220 | 94.69 | 2104.01
95 | A型单面多信息复合标志灯1W,LED,DC36V,KW-BLJC | 套 | 12.120 | 94.69 | 1147.64
96 | A型应急照明灯(楼梯间)6W,LED,DC36V,Φ≥600LM,KW-BLJC | 套 | 16.160 | 106.00 | 1712.96
97 | A型应急照明灯(除楼梯间外)10W,LED,DC36V,Φ≥1000LM,KW-BLJC | 套 | 111.100 | 136.00 | 15109.60
98 | A型应急照明灯(除楼梯间外)IP6710W,LED,DC36V,Φ≥1000LM,KW-BLJC,IP67 | 套 | 7.070 | 166.00 | 1173.62
99 | 300*600MM亚克力面板灯11W,LED,5000K | 套 | 17.170 | 176.99 | 3038.92
100 | A型方向标志灯1W,LED,DC36V,KW-BLJC | 套 | 105.040 | 79.45 | 8345.43
101 | A型楼层标志灯1W,LED,DC36V,KW-BLJC | 套 | 11.110 | 79.45 | 882.69
102 | A型疏散出口指示灯1W,LED,DC36V,KW-BLJC | 套 | 4.040 | 79.45 | 320.98
103 | A型疏散出口指示灯1W,LED,DC36V,KW-BLJC,IP67 | 套 | 8.080 | 79.45 | 641.96
104 | A型门外功能指示灯1W,LED,DC36V,KW-BLJC | 套 | 6.060 | 79.45 | 481.47
105 | LED射灯（带红外感应）9W,LED,3000K | 套 | 29.290 | 64.77 | 1897.11
106 | 暗式单联双控开关86型 250V 10A | 只 | 2.040 | 6.90 | 14.08
107 | 暗式单联单控开关86型 250V 10A | 只 | 8.160 | 6.19 | 50.51
108 | 暗式双联单控开关86型 250V 10A | 只 | 27.540 | 8.58 | 236.29
【表10.2.2-31】
主要材料和工程设备一览表
工程名称:7#楼通用安装工程 |  |  |  | 标段: |  | 第5页 共12页
序号 | 名称、规格、型号 | 单位 | 数量 | 单价(元) | 合价（元） | 备注
109 | 人体红外感应延时开关86型 250V 10A | 个 | 19.380 | 67.04 | 1299.24
110 | 成套插座 | 套 | 14.280 | 8.31 | 118.67
111 | 防雷插座白色，3位10A国标，带独立开关，带防雷功能，1.8米线10A头 | 套 | 10.200 | 8.31 | 84.76
112 | 手动报警按钮（带电话插孔） | 个 | 19.000 | 40.77 | 774.63
113 | 消火栓按钮 | 个 | 19.000 | 42.48 | 807.12
114 | φ12镀锌圆钢 | m | 439.950 | 4.97 | 2187.96
115 | 铜芯多股绝缘电线WDZBN-RYJS-2*1.5 | m | 2012.072 | 3.39 | 6818.91
116 | 铜芯多股绝缘电线RVV2*1.0 | m | 1625.378 | 1.95 | 3169.49
117 | 铜芯多股绝缘电线ZN-RVV4*1.0 | m | 415.822 | 4.87 | 2025.05
118 | 铜芯多股绝缘电线WDZBN-RYJS-2*2.5 | m | 9030.442 | 5.31 | 47951.65
119 | 铜芯多股绝缘电线ZN-RVV2*1.0 | m | 871.420 | 3.81 | 3320.11
120 | 铜芯塑料绝缘线WDZBN-BYJ1.5 | m | 131.057 | 1.51 | 198.29
121 | 铜芯塑料绝缘线WDZBN-BYJR4 | m | 1236.939 | 3.50 | 4324.34
122 | 铜芯塑料绝缘线WDZB-BYJ2.5 | m | 4635.940 | 1.70 | 7885.73
123 | 铜芯塑料绝缘线WDZBN-BYJ4 | m | 54.659 | 3.27 | 178.73
124 | 铜芯塑料绝缘线WDZBN-BYJR2.5 | m | 6971.589 | 2.28 | 15916.14
125 | 铜芯塑料绝缘线WDZBN-BYJ2.5 | m | 3263.985 | 2.20 | 7193.82
126 | 铜芯塑料绝缘线WDZB-BYJR2.5 | m | 2172.251 | 2.06 | 4479.18
127 | 六类4线对UTP CAT6 | m | 1571.651 | 2.81 | 4416.34
128 | 电力电缆WDZBN-YJY-3*4 | m | 845.814 | 11.78 | 9963.69
129 | 电力电缆WDZB-YJY-5*10 | m | 23.230 | 42.33 | 983.33
130 | 电力电缆WDZB-YJY-5*16 | m | 381.214 | 61.97 | 23623.83
131 | 电力电缆WDZB-YJY-5*4 | m | 78.780 | 18.12 | 1427.49
132 | 电力电缆WDZB-YJY-2*1.5 | m | 164.954 | 3.81 | 628.47
133 | 电力电缆WDZB-YJY-4*35+1*16 | m | 775.761 | 115.58 | 89662.46
134 | 电力电缆WDZB-YJY-3*2.5 | m | 73.952 | 5.18 | 383.07
135 | 电力电缆WDZBN-YJY-4*2.5 | m | 679.043 | 10.20 | 6926.24
【表10.2.2-31】
主要材料和工程设备一览表
工程名称:7#楼通用安装工程 |  |  |  | 标段: |  | 第6页 共12页
序号 | 名称、规格、型号 | 单位 | 数量 | 单价(元) | 合价（元） | 备注
136 | 电力电缆WDZB-YJY-4*50+1*25 | m | 304.485 | 161.20 | 49082.98
137 | 控制电缆WDZBN-KYJY-7*1.5 | m | 97.470 | 9.57 | 932.79
138 | 4芯室内单模光纤 | m | 5.794 | 1.65 | 9.56
139 | 原装铜缆跳线 RJ45-RJ45 | 条 | 46.000 | 22.25 | 1023.50
140 | 双芯光纤跳线（LC-LC） | 条 | 1.000 | 17.70 | 17.70
141 | 矿物绝缘电缆BTGY-5*6 | m | 290.853 | 39.66 | 11533.78
142 | 矿物绝缘电缆BTGY-5*4 | m | 128.959 | 33.16 | 4275.64
143 | 金属软管DN20 | m | 61.635 | 4.43 | 273.04
144 | JDG20 | m | 6332.748 | 4.36 | 27610.78
145 | JDG25 | m | 1208.067 | 5.80 | 7006.79
146 | 金属软管 | 根 | 35.350 | 22.12 | 781.94
147 | 矿物绝缘电缆终端头4mm2及以下 | 套 | 8.080 | 38.05 | 307.44
148 | 矿物绝缘电缆终端头10mm2及以下 | 套 | 2.020 | 38.05 | 76.86
149 | 局部等电位箱 | 个 | 1.020 | 50.00 | 51.00
150 | 4口光纤终端盒 | 个 | 1.000 | 39.82 | 39.82
151 | 接线盒 | 个 | 658.920 | 3.69 | 2431.41
152 | 钢制86型接线盒 | 个 | 397.800 | 3.69 | 1467.88
153 | 不锈钢防水桥架200*100 | m | 15.756 | 273.00 | 4301.39
154 | 热镀锌桥架300*100 | m | 32.128 | 111.00 | 3566.21
155 | 防火桥架200*100 | m | 68.650 | 62.66 | 4301.61
156 | 弱电桥架200*100 | m | 741.997 | 84.96 | 63040.07
157 | 热镀锌桥架200*100 | m | 258.358 | 84.96 | 21950.10
158 | 尾纤安装 | 根 | 4.000 | 14.74 | 58.96
159 | 光纤连接器材 | 套 | 4.040 | 8.85 | 35.75
160 | 线管理器 | 个 | 1.010 | 48.67 | 49.16
161 | 感应式冲洗阀 | 个 | 40.400 | 426.00 | 17210.40
162 | 水 | m3 | 13.849 | 5.73 | 79.35
【表10.2.2-31】
主要材料和工程设备一览表
工程名称:7#楼通用安装工程 |  |  |  | 标段: |  | 第7页 共12页
序号 | 名称、规格、型号 | 单位 | 数量 | 单价(元) | 合价（元） | 备注
163 | 42U机柜H2000*W600*D600mm；符合ANSI/EIA RS-310-D、IEC297-2、DIN41491; PART1、DIN41494; PART7、 GB/T3047.2- 92标准;兼容ETSI标准.承载:静载800KG(带支架)防护等级:≥IP20SPCC优质冷扎钢板制作；厚度：方孔条≥2.0mm，安装梁≥1.5mm，其它≥1.2mm。表面处理:方孔条镀蓝锌；其余：脱脂、磷化、静电喷塑?3.安装方式：落地安装 | 个 | 1.000 | 1946.90 | 1946.90
164 | 安防综合管理平台（软硬件一体） | 台 | 1.000 | 19911.50 | 19911.50
165 | 操作电脑 | 台 | 1.000 | 4424.78 | 4424.78
166 | 管理电脑i7-8700丨8GB丨2T丨DVD丨2G，配23寸显示器,独立显卡 | 台 | 1.000 | 4424.78 | 4424.78
167 | 24口接入交换机24个千兆电口+2个千兆光口，背板带宽：52G，包转发速率：38.7M，端口4KV防雷，尺寸：440x230x44mm（铁壳），电源：交流100-240V内置电源，标准机架型，非网管交换机，支持标准交换/网络克隆/汇聚上联切换 | 台 | 2.000 | 1238.94 | 2477.88
168 | 千兆单模光模块千兆SFP光模块，单模，20公里，波长1310nm，LC连接器 | 台 | 1.000 | 884.96 | 884.96
169 | NVR配套监控级硬盘6TB/64MB(6Gb/秒 NCQ)/5900RPM/SATA3 | 台 | 90.000 | 955.75 | 86017.50
170 | 46寸监视器 | 台 | 9.000 | 2831.86 | 25486.74
171 | 16盘位64路 NVR 网络硬盘录像机 | 台 | 9.000 | 4238.94 | 38150.46
172 | 网络半球型摄像机半球一体式，带红外补光，200万像素，支持H.265；传感器大小：1/2.8英寸；最低照度：彩色0.1Lux@F2.0；0Lux（红外灯开启）；信噪比：>56dB，宽动态范围：103db；电源供应：DC12V/POE；红外距离：30m； | 台 | 19.000 | 153.10 | 2908.90
【表10.2.2-31】
主要材料和工程设备一览表
工程名称:7#楼通用安装工程 |  |  |  | 标段: |  | 第8页 共12页
序号 | 名称、规格、型号 | 单位 | 数量 | 单价(元) | 合价（元） | 备注
173 | 网络电梯型摄像机电梯专用，带红外补光，200万像素，支持H.265；传感器大小：1/2.8英寸；最低照度：彩色0.01Lux@F1.2，0Lux（红外灯开启）；信噪比：>56dB，宽动态范围：100db；电源供应：DC12V/POE；红外距离：20m； | 台 | 2.000 | 269.91 | 539.82
174 | 监视墙 | 单元 | 1.000 | 25300.97 | 25300.97
175 | 接警软件（含电子地图） | 套 | 1.000 | 1946.90 | 1946.90
176 | 智能应用软件巡查设定功能，包括巡更人员登记、巡查时间设置、巡查班次安排、巡更路线设定、巡查点编辑与设置；巡更流水纪录、显示、读取及查询统计功能.操作简单人性化设计依据现场可多种计划查询、分析、浏览、图形分析、打印表格等设置等功能也可加密 | 套 | 1.000 | 26548.67 | 26548.67
177 | 磷酸铵盐干粉灭火器MF/ABC4 | 套 | 58.000 | 69.29 | 4018.82
178 | PSP钢塑复合管DN65 | m | 24.449 | 45.73 | 1118.05
179 | PSP钢塑复合管DN50 | m | 140.881 | 31.56 | 4446.20
180 | 内外壁热镀锌加厚钢管DN80 | m | 66.358 | 47.12 | 3126.79
181 | 内外壁热镀锌加厚钢管DN100 | m | 123.526 | 63.64 | 7861.19
182 | 内外壁热镀锌加厚钢管DN150 | m | 510.048 | 101.91 | 51978.99
183 | 电动卷帘式挡烟垂壁 | m | 47.780 | 220.00 | 10511.60
184 | 编码型光电感烟探测器 | 个 | 12.000 | 46.02 | 552.24
185 | 编码型光电感烟探测器 | 个 | 256.000 | 46.02 | 11781.12
186 | 消防报警联动一体主机 | 台 | 1.000 | 80000.00 | 80000.00
187 | 消防电源监控主机TP3000B | 台 | 1.000 | 8673.00 | 8673.00
188 | 电气火灾监控主机TE3004 | 台 | 1.000 | 8673.00 | 8673.00
189 | 防火门监控主机 | 台 | 1.000 | 11504.00 | 11504.00
190 | 放气指示灯 | 个 | 2.000 | 150.00 | 300.00
191 | 编码型火灾声光警报器 | 个 | 19.000 | 53.98 | 1025.62
192 | 警铃 | 个 | 2.000 | 50.00 | 100.00
193 | 嵌入式/明装吸顶消防扬声器 | 个 | 38.000 | 44.25 | 1681.50
【表10.2.2-31】
主要材料和工程设备一览表
工程名称:7#楼通用安装工程 |  |  |  | 标段: |  | 第9页 共12页
序号 | 名称、规格、型号 | 单位 | 数量 | 单价(元) | 合价（元） | 备注
194 | 八防区模块 | 个 | 1.000 | 90.27 | 90.27
195 | 输入输出模块 | 个 | 66.000 | 51.15 | 3375.90
196 | 防火门监控模块 | 个 | 14.000 | 257.00 | 3598.00
197 | 广播隔离器 | 个 | 20.000 | 34.64 | 692.80
198 | 总线隔离器 | 个 | 13.000 | 34.64 | 450.32
199 | 报警联动模块 | 个 | 1.000 | 90.27 | 90.27
200 | 消防电源监控模块 | 个 | 9.000 | 664.00 | 5976.00
201 | 电气火灾监控模块 | 个 | 13.000 | 531.00 | 6903.00
202 | 输入模块 | 个 | 7.000 | 51.15 | 358.05
203 | 消防端子接线箱 | 台 | 4.000 | 44.25 | 177.00
204 | 金属模块箱箱 | 台 | 2.000 | 66.37 | 132.74
205 | 24口模块配线架 | 架 | 1.000 | 673.00 | 673.00
206 | 壁式排气扇JVF-AP-20 | 台 | 2.000 | 555.74 | 1111.48
207 | 换气扇JVF-CP-150 | 台 | 37.000 | 247.79 | 9168.23
208 | 气体灭火控制箱 | 台 | 1.000 | 2300.00 | 2300.00
209 | 蓄电池箱定制32节200AH电池柜 | 台 | 2.000 | 1900.00 | 3800.00
210 | 1ALE 应急照明集中电源 | 台 | 1.000 | 3584.00 | 3584.00
211 | 1ALG 公共照明箱 | 台 | 1.000 | 3800.00 | 3800.00
212 | 1KTAP2/4KTAP2 空调室外机配电箱 | 台 | 2.000 | 5000.00 | 10000.00
213 | 1XFAT 消防配电箱 | 台 | 1.000 | 5000.00 | 5000.00
214 | 1~3KTAP1 空调室外机配电箱 | 台 | 3.000 | 3800.00 | 11400.00
215 | 1~4AP 照明配电箱 | 台 | 4.000 | 6000.00 | 24000.00
216 | 2~3ALE 应急照明集中电源 | 台 | 2.000 | 3584.00 | 7168.00
217 | 2~3KTAP2 空调室外机配电箱 | 台 | 2.000 | 5000.00 | 10000.00
218 | 2~3XFAT 消防配电箱 | 台 | 2.000 | 5000.00 | 10000.00
219 | 2~4ALG 公共照明箱 | 台 | 3.000 | 3500.00 | 10500.00
220 | 4ALE 应急照明集中电源 | 台 | 1.000 | 3584.00 | 3584.00
221 | 4KTAP1 空调室外机配电箱 | 台 | 1.000 | 3800.00 | 3800.00
222 | 4XFAT 消防配电箱 | 台 | 1.000 | 5000.00 | 5000.00
【表10.2.2-31】
主要材料和工程设备一览表
工程名称:7#楼通用安装工程 |  |  |  | 标段: |  | 第10页 共12页
序号 | 名称、规格、型号 | 单位 | 数量 | 单价(元) | 合价（元） | 备注
223 | DTAT1/2 电梯配电箱 | 台 | 2.000 | 8000.00 | 16000.00
224 | JKAT 监控配电箱 | 台 | 1.000 | 5500.00 | 5500.00
225 | PDAT 配电房配电箱 | 台 | 1.000 | 6000.00 | 6000.00
226 | XKAT 消控室配电箱 | 台 | 1.000 | 6000.00 | 6000.00
227 | 机房UPS配电箱 | 台 | 1.000 | 5000.00 | 5000.00
228 | UPS主机UPS容量40KVA，塔式机架式可转换，三相四线；输入功率因素：0.99；采用在线双变换技术，输入电压范围：138V-485Vac；输出功率因素1；市电模式过载能力：?110%过载60min后转旁路，125%过载10min后转旁路，150%过载1min后转旁路；可选SNMP/MODBUS/干接点/USB等通讯方式；?3、其他：底座支架制作安装 | 台 | 1.000 | 47079.65 | 47079.65
229 | 铅酸蓄电池铅酸蓄电池，单体电池规格容量：12V200AH | 个 | 32.000 | 310.00 | 9920.00
230 | 9路高清解码器高清视音频解码器；输出接口：支持9路输出HDMI输出，HDMI（可以转DVI-D）输出分辨率最高支持4K（3840*2160@30HZ）编码格式：支持H.265、H.264、MPEG4、MJPEG等主流的编码格式；音频解码：支持G.722、G.711A、G.726、G.711U、MPEG2-L2、AAC音频格式的解码；解码能力：支持9路800W，或14路500W，或24路300W，或36路1080P及以下分辨率同时实时解码? | 台 | 1.000 | 9000.00 | 9000.00
231 | LCD液晶编程键盘 | 套 | 1.000 | 1040.00 | 1040.00
232 | 声光报警器 | 套 | 1.000 | 53.98 | 53.98
233 | 总线式网络报警主机（含蓄电池） | 套 | 1.000 | 1800.00 | 1800.00
234 | 手动报警按钮 | 套 | 2.000 | 40.77 | 81.54
235 | 数据采集器 | 套 | 6.000 | 4500.00 | 27000.00
236 | 智能无线通讯座 | 套 | 6.000 | 448.50 | 2691.00
237 | 警号（讯响器）DC12V±3% 额定电流≤300mA 闪动频次：150次/分 | 套 | 1.000 | 150.00 | 150.00
238 | 标识牌+夜光标签 | 台 | 200.000 | 100.00 | 20000.00
【表10.2.2-31】
主要材料和工程设备一览表
工程名称:7#楼通用安装工程 |  |  |  | 标段: |  | 第11页 共12页
序号 | 名称、规格、型号 | 单位 | 数量 | 单价(元) | 合价（元） | 备注
239 | 单相电源防雷器标称电压Un220V；最大持续运行工作电压Uc230V；最大放电电流： Imax(8/20us)40KA；标称放电电流In(8/20us)20KA；电压保水平Up≤1.75KV；响应时间≤25ns ；IP等级：IP20 | 套 | 5.000 | 350.00 | 1750.00
240 | 室外广播信号保护：Un;110V Uc;170V In;5KA Imax;10KA UP;≤500V | 套 | 1.000 | 200.00 | 200.00
241 | 电源三级防雷模块标称电压Un220V；最大持续运行工作电压Uc230V；最大放电电流：Imax(8/20us)20KA；标称放电电流In(8/20us)10KA；电压保水平Up≤1.2KV；响应时间≤25ns；IP等级：IP20 | 套 | 5.000 | 1800.00 | 9000.00
242 | 电监控信号二合一保护器最大放电电流(8/20us)10KA；限制电压24V插入损耗<0.5dB；响应时间<1ns；接口形式：RJ45网络接口 | 套 | 58.000 | 200.00 | 11600.00
243 | UPS前端三相电源防雷器额定电压Un380V；最大持续运行工作电压Uc385V～ 最大放电电流：Imax(8/20us)65KA；标称放电电流In(8/20us)30KA；电压保水平Up≤1800V； 额定负载电流In 100A | 套 | 1.000 | 2035.40 | 2035.40
244 | UPS后端三相电源防雷器额定电压Un380V； 最大持续运行工作电压Uc385V；最大放电电流：Imax(8/20us)40KA；标称放电电流In(8/20us)20KA ；电压保水平Up≤1750V；额定负载电流In 100A | 套 | 1.000 | 2035.40 | 2035.40
245 | 沟槽法兰短管DN100 | 个 | 10.000 | 61.53 | 615.30
246 | 沟槽法兰短管DN150 | 个 | 34.000 | 110.00 | 3740.00
247 | 柜式七氟丙烷灭火装置 | 套 | 6.000 | 7604.00 | 45624.00
248 | 压力表 | 台(块) | 1.000 | 49.56 | 49.56
249 | 压力表 | 块 | 3.000 | 49.56 | 148.68
250 | HDMI视频线 | m | 80.000 | 12.00 | 960.00
251 | 室内灭火器箱体 | 套 | 4.000 | 63.81 | 255.24
252 | 卡箍 DN150 | 个 | 71.000 | 31.86 | 2262.06
253 | 卡箍 DN80 | 个 | 6.000 | 14.33 | 85.98
【表10.2.2-31】
主要材料和工程设备一览表
工程名称:7#楼通用安装工程 |  |  |  | 标段: |  | 第12页 共12页
序号 | 名称、规格、型号 | 单位 | 数量 | 单价(元) | 合价（元） | 备注
254 | 大小头 DN100 | 个 | 40.000 | 24.30 | 972.00
255 | 大小头 DN150 | 个 | 15.000 | 39.50 | 592.50
256 | 大小头 DN80 | 个 | 9.000 | 17.41 | 156.69
257 | 机械三通 DN100 | 个 | 22.000 | 35.85 | 788.70
258 | 机械三通 DN150 | 个 | 15.000 | 60.95 | 914.25
259 | 机械三通 DN80 | 个 | 1.000 | 28.31 | 28.31
260 | 机械四通 DN100 | 个 | 93.000 | 54.08 | 5029.44
261 | 机械四通 DN150 | 个 | 11.000 | 107.00 | 1177.00
262 | 机械四通 DN80 | 个 | 11.000 | 41.68 | 458.48
263 | 沟槽弯头(22°、45°、90°) DN150 | 个 | 20.000 | 64.82 | 1296.40
264 | 沟槽弯头(22°、45°、90°) DN80 | 个 | 2.000 | 24.56 | 49.12
265 | 沟槽正(异)三通 DN100 | 个 | 111.000 | 39.40 | 4373.40
266 | 沟槽正(异)三通 DN150 | 个 | 8.000 | 84.91 | 679.28
267 | 沟槽正(异)三通 DN80 | 个 | 3.000 | 27.62 | 82.86
268 | 沟槽正(异)四通 DN150 | 个 | 1.000 | 120.00 | 120.00
269 | 沟槽正(异)四通 DN80 | 个 | 5.000 | 50.86 | 254.28
270 | 金属隔板300*100 | m | 19.086 | 9.85 | 188.00
271 | 金属隔板200*100 | m | 153.480 | 9.85 | 1511.78
272 | 金属隔板200*100 | m | 40.782 | 9.85 | 401.70
273 | 泄压装置XZ0.36/1.1-PAVLN | 套 | 1.000 | 1200.00 | 1200.00
274 | 人铭钮 | 个 | 200.000 | 50.00 | 10000.00
275 | 信息钮 | 张 | 80.000 | 50.00 | 4000.00
276 | 87型雨水斗DN100 | 个 | 16.000 | 46.02 | 736.32
277 | 侧入式雨水斗DN100 | 个 | 4.000 | 209.00 | 836.00
278 | 水泥砂浆M10.0 | m3 | 7.766 | 375.22 | 2913.96

## 40_表10_2_2-13 【含单列】单位(专业)工程招
【表10.2.2-13】
单位（专业）工程招标控制价费用表
工程名称:安装工程-8#楼通用安装工程 |  |  | 标段: | 第1页 共1页
序号 | 费用名称 |  | 计算公式 | 金额 (元) | 备注
1 | 分部分项工程费 |  | ∑(分部分项工程量×综合单价） | 1637380.74 | 见表10.2.2-16
1.1 | 其中 | 人工费+机械费 | ∑分部分项（定额人工费+定额机械费） | 313606.67
2 | 措施项目费 |  | （2.1+2.2） | 54744.53
2.1 | 施工技术措施项目费 |  | ∑(技措项目工程量×综合单价） | 27553.64 | 见表10.2.2-16
2.1.1 | 其中 | 人工费+机械费 | ∑技措项目（定额人工费+定额机械费） | 13994.40
2.2 | 施工组织措施项目费 |  | (1.1+2.1.1)×8.3% | 27190.89 | 见表10.2.2-20
2.2.1 | 其中 | 安全文明施工基本费 | (1.1+2.1.1)×8.17% | 26765.01 | 见表10.2.2-20
3 | 其他项目费 |  | （3.1+3.2+3.3+3.4） | 322099.46
3.1 | 暂列金额 |  | 3.1.1+3.1.2+3.1.3 | 100693.76 | 见表10.2.2-21
3.1.1 | 其中 | 标化工地增加费 | 按招标文件规定额度列计 |  | 见表10.2.2-22
3.1.2 |  | 优质工程增加费 | 按招标文件规定额度列计 |  | 见表10.2.2-22
3.1.3 |  | 其他暂列金额 | 按招标文件规定额度列计 | 100693.76 | 见表10.2.2-22
3.2 | 暂估价 |  | 3.2.1+3.2.2+3.2.3 | 221405.70 | 见表10.2.2-21
3.2.1 | 其中 | 材料（工程设备）暂估价 | 按招标文件规定额度列计 (或计入综合单价) |  | 见表10.2.2-23
3.2.2 |  | 专业工程暂估价 | 按招标文件规定额度列计 | 221405.70 | 见表10.2.2-24
3.2.3 |  | 专项技术措施暂估价 | 按招标文件规定额度列计 |  | 见表10.2.2-25
3.3 | 计日工 |  | ∑计日工(暂估数量×综合单价） |  | 见表10.2.2-21
3.4 | 施工总承包服务费 |  | 3.4.1+3.4.2 |  | 见表10.2.2-21
3.4.1 | 其中 | 专业发包工程管理费 | ∑专业发包工程（暂估金额×费率） |  | 见表10.2.2-27
3.4.2 |  | 甲供材料设备管理费 | 甲供材料暂估金额×费率+甲供设备暂估金额×费率 |  | 见表10.2.2-27
4 | 规费 |  | (1.1+2.1.1)×30.63% | 100344.21
5 | 单列费用 |  | 单列费用
6 | 税金 |  | (1+2+3+4+计税不计费+计税不计费不下浮)×9% | 190311.20
7 | 下浮 |  | (1+2+3+4+5+6-不计税不计费不下浮-计税不计费不下浮-暂估材料)×0%
其中 | 甲供费（不计入造价） |  | 甲供材料费+甲供主材费+甲供设备费
招标控制价合计 |  |  | 1+2+3+4+5+6-7 | 2304880.14

## 40_表10_2_2-16 分部分项工程清单与计价表
【表10.2.2-16】
分部分项工程清单与计价表
单位(专业)工程名称:安装工程-8#楼通用安装工程 | [5 empty] | 标段: |  |  | 第1页 共52页
序号 | 项目编码 | 项目名称 | 项目特征 | 计量 单位 | 工程量 | 金 额 (元) |  |  |  |  | 备注
[6 empty] | 综合单价 | 合价 | 其中
[8 empty] | 人工费 | 机械费 | 暂估价
|  | 电气 |  |  |  |  | 557022.98 | 69614.17 | 4579.10
1 | 030404017119 | 配电箱 | 1、名称：1~3KTAP1 空调室外机配电箱； 2、详细配置：成套设备，含内部元器件、箱体、配件等，具体配置详见设计图纸。 3、工作内容：开箱、检查、安装、查校线、接地。 4、安装方式：具体做法详设计图纸，投标单位自行考虑安装方式。 | 台 | 3 | 4054.81 | 12164.43 | 536.40
2 | 030404017120 | 配电箱 | 1、名称：4KTAP1 空调室外机配电箱； 2、详细配置：成套设备，含内部元器件、箱体、配件等，具体配置详见设计图纸。 3、工作内容：开箱、检查、安装、查校线、接地。 4、安装方式：具体做法详设计图纸，投标单位自行考虑安装方式。 | 台 | 1 | 4054.81 | 4054.81 | 178.80
本页小计 | [6 empty] | 16219.24 | 715.20
【表10.2.2-16】
分部分项工程清单与计价表
单位(专业)工程名称:安装工程-8#楼通用安装工程 | [5 empty] | 标段: |  |  | 第2页 共52页
序号 | 项目编码 | 项目名称 | 项目特征 | 计量 单位 | 工程量 | 金 额 (元) |  |  |  |  | 备注
[6 empty] | 综合单价 | 合价 | 其中
[8 empty] | 人工费 | 机械费 | 暂估价
3 | 030404017121 | 配电箱 | 1、名称：1KTAP2/4KTAP2 空调室外机配电箱； 2、详细配置：成套设备，含内部元器件、箱体、配件等，具体配置详见设计图纸。 3、工作内容：开箱、检查、安装、查校线、接地。 4、安装方式：具体做法详设计图纸，投标单位自行考虑安装方式。 | 台 | 2 | 5254.81 | 10509.62 | 357.60
4 | 030404017122 | 配电箱 | 1、名称：2KTAP2/3KTAP2 空调室外机配电箱； 2、详细配置：成套设备，含内部元器件、箱体、配件等，具体配置详见设计图纸。 3、工作内容：开箱、检查、安装、查校线、接地。 4、安装方式：具体做法详设计图纸，投标单位自行考虑安装方式。 | 台 | 2 | 5254.81 | 10509.62 | 357.60
5 | 030404017123 | 配电箱 | 1、名称：1XFAT 消防配电箱； 2、详细配置：成套设备，含内部元器件、箱体、配件等，具体配置详见设计图纸。 3、工作内容：开箱、检查、安装、查校线、接地。 4、安装方式：具体做法详设计图纸，投标单位自行考虑安装方式。 | 台 | 1 | 5254.81 | 5254.81 | 178.80
本页小计 | [6 empty] | 26274.05 | 894.00
【表10.2.2-16】
分部分项工程清单与计价表
单位(专业)工程名称:安装工程-8#楼通用安装工程 | [5 empty] | 标段: |  |  | 第3页 共52页
序号 | 项目编码 | 项目名称 | 项目特征 | 计量 单位 | 工程量 | 金 额 (元) |  |  |  |  | 备注
[6 empty] | 综合单价 | 合价 | 其中
[8 empty] | 人工费 | 机械费 | 暂估价
6 | 030404017124 | 配电箱 | 1、名称：2~3XFAT 消防配电箱； 2、详细配置：成套设备，含内部元器件、箱体、配件等，具体配置详见设计图纸。 3、工作内容：开箱、检查、安装、查校线、接地。 4、安装方式：具体做法详设计图纸，投标单位自行考虑安装方式。 | 台 | 2 | 5254.81 | 10509.62 | 357.60
7 | 030404017125 | 配电箱 | 1、名称：4XFAT 消防配电箱； 2、详细配置：成套设备，含内部元器件、箱体、配件等，具体配置详见设计图纸。 3、工作内容：开箱、检查、安装、查校线、接地。 4、安装方式：具体做法详设计图纸，投标单位自行考虑安装方式。 | 台 | 1 | 5254.81 | 5254.81 | 178.80
8 | 030404017126 | 配电箱 | 1、名称：1ALE 应急照明集中电源； 2、详细配置：成套设备，含内部元器件、箱体、配件等，具体配置详见设计图纸。 3、工作内容：开箱、检查、安装、查校线、接地。 4、安装方式：具体做法详设计图纸，投标单位自行考虑安装方式。 | 台 | 1 | 3838.81 | 3838.81 | 178.80
本页小计 | [6 empty] | 19603.24 | 715.20
【表10.2.2-16】
分部分项工程清单与计价表
单位(专业)工程名称:安装工程-8#楼通用安装工程 | [5 empty] | 标段: |  |  | 第4页 共52页
序号 | 项目编码 | 项目名称 | 项目特征 | 计量 单位 | 工程量 | 金 额 (元) |  |  |  |  | 备注
[6 empty] | 综合单价 | 合价 | 其中
[8 empty] | 人工费 | 机械费 | 暂估价
9 | 030404017127 | 配电箱 | 1、名称：2~3ALE 应急照明集中电源； 2、详细配置：成套设备，含内部元器件、箱体、配件等，具体配置详见设计图纸。 3、工作内容：开箱、检查、安装、查校线、接地。 4、安装方式：具体做法详设计图纸，投标单位自行考虑安装方式。 | 台 | 2 | 3838.81 | 7677.62 | 357.60
10 | 030404017128 | 配电箱 | 1、名称：4ALE 应急照明集中电源； 2、详细配置：成套设备，含内部元器件、箱体、配件等，具体配置详见设计图纸。 3、工作内容：开箱、检查、安装、查校线、接地。 4、安装方式：具体做法详设计图纸，投标单位自行考虑安装方式。 | 台 | 1 | 3838.81 | 3838.81 | 178.80
11 | 030404017129 | 配电箱 | 1、名称：1~4AP 照明配电箱； 2、详细配置：成套设备，含内部元器件、箱体、配件等，具体配置详见设计图纸。 3、工作内容：开箱、检查、安装、查校线、接地。 4、安装方式：具体做法详设计图纸，投标单位自行考虑安装方式。 | 台 | 4 | 6254.81 | 25019.24 | 715.20
本页小计 | [6 empty] | 36535.67 | 1251.60
【表10.2.2-16】
分部分项工程清单与计价表
单位(专业)工程名称:安装工程-8#楼通用安装工程 | [5 empty] | 标段: |  |  | 第5页 共52页
序号 | 项目编码 | 项目名称 | 项目特征 | 计量 单位 | 工程量 | 金 额 (元) |  |  |  |  | 备注
[6 empty] | 综合单价 | 合价 | 其中
[8 empty] | 人工费 | 机械费 | 暂估价
12 | 030404017130 | 配电箱 | 1、名称：1ALG 公共照明箱； 2、详细配置：成套设备，含内部元器件、箱体、配件等，具体配置详见设计图纸。 3、工作内容：开箱、检查、安装、查校线、接地。 4、安装方式：具体做法详设计图纸，投标单位自行考虑安装方式。 | 台 | 1 | 4054.81 | 4054.81 | 178.80
13 | 030404017131 | 配电箱 | 1、名称：2~4ALG 公共照明箱； 2、详细配置：成套设备，含内部元器件、箱体、配件等，具体配置详见设计图纸。 3、工作内容：开箱、检查、安装、查校线、接地。 4、安装方式：具体做法详设计图纸，投标单位自行考虑安装方式。 | 台 | 3 | 3754.81 | 11264.43 | 536.40
14 | 030404017132 | 配电箱 | 1、名称：DTAT1/2 电梯配电箱； 2、详细配置：成套设备，含内部元器件、箱体、配件等，具体配置详见设计图纸。 3、工作内容：开箱、检查、安装、查校线、接地。 4、安装方式：具体做法详设计图纸，投标单位自行考虑安装方式。 | 台 | 2 | 8254.81 | 16509.62 | 357.60
本页小计 | [6 empty] | 31828.86 | 1072.80
【表10.2.2-16】
分部分项工程清单与计价表
单位(专业)工程名称:安装工程-8#楼通用安装工程 | [5 empty] | 标段: |  |  | 第6页 共52页
序号 | 项目编码 | 项目名称 | 项目特征 | 计量 单位 | 工程量 | 金 额 (元) |  |  |  |  | 备注
[6 empty] | 综合单价 | 合价 | 其中
[8 empty] | 人工费 | 机械费 | 暂估价
15 | 030404017133 | 配电箱 | 1、名称：PDAT 配电房配电箱； 2、详细配置：成套设备，含内部元器件、箱体、配件等，具体配置详见设计图纸。 3、工作内容：开箱、检查、安装、查校线、接地。 4、安装方式：具体做法详设计图纸，投标单位自行考虑安装方式。 | 台 | 1 | 6254.81 | 6254.81 | 178.80
16 | 030404034043 | 照明开关 | 1、名称：暗式单联单控开关 2、规格：86型 250V 10A 3、安装方式：底边距地安装高度为1.3米 | 个 | 8 | 16.48 | 131.84 | 58.40
17 | 030404034044 | 照明开关 | 1、名称：暗式单联双控开关 2、规格：86型 250V 10A 3、安装方式：底边距地安装高度为1.3米 | 个 | 2 | 17.58 | 35.16 | 14.90
18 | 030404034045 | 照明开关 | 1、名称：暗式双联单控开关 2、规格：86型 250V 10A 3、安装方式：底边距地安装高度为1.3米 | 个 | 20 | 18.92 | 378.40 | 146.00
19 | 030404034046 | 照明开关 | 1、名称：暗式三联单控开关 2、规格：86型 250V 10A 3、安装方式：底边距地安装高度为1.3米 | 个 | 6 | 18.92 | 113.52 | 43.80
本页小计 | [6 empty] | 6913.73 | 441.90
【表10.2.2-16】
分部分项工程清单与计价表
单位(专业)工程名称:安装工程-8#楼通用安装工程 | [5 empty] | 标段: |  |  | 第7页 共52页
序号 | 项目编码 | 项目名称 | 项目特征 | 计量 单位 | 工程量 | 金 额 (元) |  |  |  |  | 备注
[6 empty] | 综合单价 | 合价 | 其中
[8 empty] | 人工费 | 机械费 | 暂估价
20 | 030404034047 | 照明开关 | 1、名称：人体红外感应延时开关 2、规格：86型 250V 10A 3、安装方式：吸顶安装。 | 个 | 19 | 79.43 | 1509.17 | 150.10
21 | 030404034048 | 照明开关 | 1、名称：暗式双联单控开关 2、规格：宽板型 250V 10A 3、安装方式：底边距地安装高度为1.3米 | 个 | 1 | 18.92 | 18.92 | 7.30
22 | 030404035011 | 插座 | 1、名称：暗式二三极插座 2、规格：86型 ~250V单相二极+三极,10A 安全型 3、安装方式：墙内暗敷设,0.3M | 个 | 14 | 20.34 | 284.76 | 120.54
23 | 030408001121 | 电力电缆 | 1、名称：铜芯电力电缆 2、型号、规格：WDZBN-YJY-3*4 3、敷设方式、部位：穿管、桥架敷设 | m | 837.44 | 14.55 | 12184.75 | 1574.39 | 41.87
24 | 030408001122 | 电力电缆 | 1、名称：铜芯电力电缆 2、型号、规格：WDZB-YJY-5*4 3、敷设方式、部位：穿管、桥架敷设 | m | 78.00 | 20.95 | 1634.10 | 146.64 | 3.90
25 | 030408001123 | 电力电缆 | 1、名称：铜芯电力电缆 2、型号、规格：WDZB-YJY-4*35+1*16 3、敷设方式、部位：穿管、桥架敷设 | m | 768.08 | 123.36 | 94750.35 | 3609.98 | 92.17
26 | 030408001124 | 电力电缆 | 1、名称：铜芯电力电缆 2、型号、规格：WDZB-YJY-4*50+1*25 3、敷设方式、部位：穿管、桥架敷设 | m | 301.47 | 174.09 | 52482.91 | 2297.20 | 232.13
本页小计 | [6 empty] | 162864.96 | 7906.15 | 370.07
【表10.2.2-16】
分部分项工程清单与计价表
单位(专业)工程名称:安装工程-8#楼通用安装工程 | [5 empty] | 标段: |  |  | 第8页 共52页
序号 | 项目编码 | 项目名称 | 项目特征 | 计量 单位 | 工程量 | 金 额 (元) |  |  |  |  | 备注
[6 empty] | 综合单价 | 合价 | 其中
[8 empty] | 人工费 | 机械费 | 暂估价
27 | 030408001125 | 电力电缆 | 1、名称：铜芯电力电缆 2、型号、规格：WDZB-YJY-5*10 3、敷设方式、部位：穿管、桥架敷设 | m | 23.00 | 45.41 | 1044.43 | 43.24 | 1.15
28 | 030408001126 | 电力电缆 | 1、名称：铜芯电力电缆 2、型号、规格：WDZB-YJY-5*16 3、敷设方式、部位：穿管、桥架敷设 | m | 377.44 | 65.90 | 24873.30 | 886.98 | 22.65
29 | 030408001127 | 电力电缆 | 1、名称：矿物绝缘电力电缆 2、型号、规格：BTGY-5*4 3、敷设方式、部位：穿管、桥架敷设 | m | 126.43 | 39.28 | 4966.17 | 283.20 | 53.10
30 | 030408001128 | 电力电缆 | 1、名称：矿物绝缘电力电缆 2、型号、规格：BTGY-5*6 3、敷设方式、部位：穿管、桥架敷设 | m | 285.15 | 47.45 | 13530.37 | 849.75 | 239.53
31 | 030408006061 | 电力电缆头 | 1、名称：电力电缆头 2、型号：10mm2及以下，铜芯，三芯及以上 | 个 | 18 | 27.50 | 495.00 | 172.26
32 | 030408006062 | 电力电缆头 | 1、名称：电力电缆头 2、型号：25mm2及以下，铜芯，三芯及以上 | 个 | 12 | 36.66 | 439.92 | 153.00
33 | 030408006063 | 电力电缆头 | 1、名称：电力电缆头 2、型号：35mm2及以下，铜芯，三芯及以上 | 个 | 5 | 91.67 | 458.35 | 159.45
34 | 030408006064 | 电力电缆头 | 1、名称：电力电缆头 2、型号：120mm2及以下，铜芯，三芯及以上 | 个 | 2 | 167.58 | 335.16 | 104.30
本页小计 | [6 empty] | 46142.70 | 2652.18 | 316.43
【表10.2.2-16】
分部分项工程清单与计价表
单位(专业)工程名称:安装工程-8#楼通用安装工程 | [5 empty] | 标段: |  |  | 第9页 共52页
序号 | 项目编码 | 项目名称 | 项目特征 | 计量 单位 | 工程量 | 金 额 (元) |  |  |  |  | 备注
[6 empty] | 综合单价 | 合价 | 其中
[8 empty] | 人工费 | 机械费 | 暂估价
35 | 030408006065 | 电力电缆头 | 1、名称：矿物绝缘电缆头 2、型号：4mm2及以下，铜芯，三芯及以上 | 个 | 8 | 91.35 | 730.80 | 203.84
36 | 030408006066 | 电力电缆头 | 1、名称：矿物绝缘电缆头 2、型号：10mm2及以下，铜芯，三芯及以上 | 个 | 2 | 100.21 | 200.42 | 59.60
37 | 030409001008 | 接地极 | 在底层距室外地面0.5米处设置墙外接地检测点，做法见《接地装置安装》图集号:14D504。 | 块 | 5 | 34.05 | 170.25 | 125.15 | 0.05
38 | 030409003008 | 避雷引下线 | 防雷引下线,利用所有各竖向柱子内Φ16的对角主筋采用土建施工与基础接地体连接 | m | 252.79 | 13.09 | 3309.02 | 1413.10 | 995.99
39 | 030409005015 | 避雷网 | 暗敷避雷网采用φ12热镀锌圆钢 | m | 350.00 | 16.47 | 5764.50 | 2502.50 | 234.50
40 | 030409005016 | 避雷网 | 明敷接闪带采用φ12热镀锌圆钢,支高150mm,采用焊接固定,支架间距1.0m,转角处0.5m | m | 69.00 | 22.11 | 1525.59 | 750.72 | 50.37
41 | 030409008007 | 等电位端子箱、测试板 | 局部等电位箱 | 台 | 1 | 55.89 | 55.89 | 3.07
42 | 030411001120 | 配管 | 1、名称：钢管 2、材质：焊接钢管 3、规格：SC20,壁厚按国标 4、配置形式：砖、混凝土结构暗配 5、接地要求：接地 | m | 1400.61 | 15.18 | 21261.26 | 7843.42 | 322.14
本页小计 | [6 empty] | 33017.73 | 12901.40 | 1603.05
【表10.2.2-16】
分部分项工程清单与计价表
单位(专业)工程名称:安装工程-8#楼通用安装工程 | [5 empty] | 标段: |  |  | 第10页 共52页
序号 | 项目编码 | 项目名称 | 项目特征 | 计量 单位 | 工程量 | 金 额 (元) |  |  |  |  | 备注
[6 empty] | 综合单价 | 合价 | 其中
[8 empty] | 人工费 | 机械费 | 暂估价
43 | 030411001121 | 配管 | 1、名称：钢管 2、材质：焊接钢管 3、规格：SC25,壁厚按国标 4、配置形式：砖、混凝土结构暗配 5、接地要求：接地 | m | 77.28 | 20.25 | 1564.92 | 523.96 | 26.28
44 | 030411001122 | 配管 | 1、名称：套接紧定式镀锌钢导管 2、材质：JDG管 3、规格：JDG20,壁厚按国标 4、配置形式：砖、混凝土结构暗配 5、接地要求：接地 | m | 1449.54 | 10.87 | 15756.50 | 6030.09 | 72.48
45 | 030411001123 | 配管 | 1、名称：套接紧定式镀锌钢导管 2、材质：JDG管 3、规格：JDG25,壁厚按国标 4、配置形式：砖、混凝土结构暗配 5、接地要求：接地 | m | 794.19 | 14.84 | 11785.78 | 4542.77 | 55.59
46 | 030411001124 | 配管 | 1、名称：金属软管 2、规格：DN20 3、配置形式：明配 | m | 50.00 | 21.87 | 1093.50 | 477.00
47 | 030411003044 | 桥架 | 1、名称：热镀锌桥架 2、型号：200*100 3、接地：接地 4、其他：含弯头、三通等配件、相同电压等级的双电源回路可在同一专用电缆桥架内敷设,当采用槽盒布线时,应采用金属隔板分隔，其他详设计说明，投标单位自行考虑报价。 | m | 255.80 | 121.91 | 31184.58 | 4977.87 | 271.15
本页小计 | [6 empty] | 61385.28 | 16551.69 | 425.50
【表10.2.2-16】
分部分项工程清单与计价表
单位(专业)工程名称:安装工程-8#楼通用安装工程 | [5 empty] | 标段: |  |  | 第11页 共52页
序号 | 项目编码 | 项目名称 | 项目特征 | 计量 单位 | 工程量 | 金 额 (元) |  |  |  |  | 备注
[6 empty] | 综合单价 | 合价 | 其中
[8 empty] | 人工费 | 机械费 | 暂估价
48 | 030411003045 | 桥架 | 1、名称：热镀锌桥架 2、型号：300*100 3、接地：接地 4、其他：含弯头、三通等配件、相同电压等级的双电源回路可在同一专用电缆桥架内敷设,当采用槽盒布线时,应采用金属隔板分隔，其他详设计说明，投标单位自行考虑报价。 | m | 31.81 | 148.21 | 4714.56 | 619.02 | 33.72
49 | 030411003046 | 桥架 | 1、名称：热镀锌防火桥架 2、型号：200*100 3、接地：接地 4、其他：含弯头、三通等配件、相同电压等级的双电源回路可在同一专用电缆桥架内敷设,当采用槽盒布线时,应采用金属隔板分隔，其他详设计说明，投标单位自行考虑报价。 | m | 33.02 | 99.38 | 3281.53 | 642.57 | 35.00
50 | 030411003047 | 桥架 | 1、名称：不锈钢防水桥架 2、型号：200*100 3、接地：接地 | m | 15.60 | 305.92 | 4772.35 | 303.58 | 16.54
51 | 030411004112 | 配线 | 1、名称：铜芯绝缘导线 2、配线形式：管内穿线、桥架配线 3、型号规格：WDZBN-BYJ2.5 | m | 2630.72 | 3.43 | 9023.37 | 1762.58
52 | 030411004113 | 配线 | 1、名称：铜芯绝缘导线 2、配线形式：管内穿线、桥架配线 3、型号规格：WDZBN-BYJR2.5 | m | 129.66 | 3.52 | 456.40 | 86.87
本页小计 | [6 empty] | 22248.21 | 3414.62 | 85.26
【表10.2.2-16】
分部分项工程清单与计价表
单位(专业)工程名称:安装工程-8#楼通用安装工程 | [5 empty] | 标段: |  |  | 第12页 共52页
序号 | 项目编码 | 项目名称 | 项目特征 | 计量 单位 | 工程量 | 金 额 (元) |  |  |  |  | 备注
[6 empty] | 综合单价 | 合价 | 其中
[8 empty] | 人工费 | 机械费 | 暂估价
53 | 030411004114 | 配线 | 1、名称：铜芯绝缘导线 2、配线形式：管内穿线、桥架配线 3、型号规格：WDZBN-BYJ4 | m | 33.13 | 4.41 | 146.10 | 20.54
54 | 030411004115 | 配线 | 1、名称：铜芯绝缘导线 2、配线形式：管内穿线、桥架配线 3、型号规格：WDZBN-BYJ4 | m | 16.56 | 4.41 | 73.03 | 10.27
55 | 030411004116 | 配线 | 1、名称：铜芯绝缘导线 2、配线形式：管内穿线、桥架配线 3、型号规格：WDBZ-BYJ2.5 | m | 3996.50 | 2.85 | 11390.03 | 2677.66
56 | 030411004117 | 配线 | 1、名称：铜芯绝缘导线 2、配线形式：管内穿线、桥架配线 3、型号规格：WDBZ-BYJR2.5 | m | 1872.63 | 3.26 | 6104.77 | 1254.66
57 | 030411006024 | 接线盒 | 1、名称：开关盒、插座盒 2、材质：钢制 3、规格：86型 4、安装形式：暗装 | 个 | 81 | 8.41 | 681.21 | 261.63
58 | 030411006025 | 接线盒 | 1、名称：灯头盒、接线盒 2、材质：钢制 3、规格：86型 4、安装形式：暗装 5、其他：含过路盒、吊顶内灯头盒空白面板 | 个 | 565 | 8.66 | 4892.90 | 1734.55
本页小计 | [6 empty] | 23288.04 | 5959.31
【表10.2.2-16】
分部分项工程清单与计价表
单位(专业)工程名称:安装工程-8#楼通用安装工程 | [5 empty] | 标段: |  |  | 第13页 共52页
序号 | 项目编码 | 项目名称 | 项目特征 | 计量 单位 | 工程量 | 金 额 (元) |  |  |  |  | 备注
[6 empty] | 综合单价 | 合价 | 其中
[8 empty] | 人工费 | 机械费 | 暂估价
59 | 030412001020 | 普通灯具 | 1、名称：300*600MM亚克力面板灯 2、型号：11W,LED,5000K 3、灯具选择应满足场所环境的要求,并应符合下列规定；存在爆炸性危险的场所采用的灯具应有防爆保护措施；有洁净度要求的场所应采用洁净灯具,并应满足洁净场所的有关规定；有腐蚀性气体的场所采用的灯具应满足防腐蚀要求。 | 套 | 17 | 204.18 | 3471.06 | 303.96
60 | 030412001021 | 普通灯具 | 1、名称：吸顶灯 2、型号：16W,LED,4000K | 套 | 27 | 93.14 | 2514.78 | 482.76
61 | 030412004095 | 装饰灯 | 1、名称：A型安全出口指示灯 2、型号：1W,LED,DC36V,KW-BLJC | 套 | 12 | 105.34 | 1264.08 | 222.96
62 | 030412004096 | 装饰灯 | 1、名称：A型单面多信息复合标志灯 2、型号：1W,LED,DC36V,KW-BLJC | 套 | 12 | 120.73 | 1448.76 | 222.96
63 | 030412004097 | 装饰灯 | 1、名称：A型方向标志灯 2、型号：1W,LED,DC36V,KW-BLJC | 套 | 104 | 105.34 | 10955.36 | 1932.32
64 | 030412004098 | 装饰灯 | 1、名称：A型楼层标志灯 2、型号：1W,LED,DC36V,KW-BLJC | 套 | 11 | 105.34 | 1158.74 | 204.38
65 | 030412004099 | 装饰灯 | 1、名称：A型门外功能指示灯 2、型号：1W,LED,DC36V,KW-BLJC | 套 | 6 | 105.34 | 632.04 | 111.48
66 | 030412004100 | 装饰灯 | 1、名称：A型疏散出口指示灯 2、型号：1W,LED,DC36V,KW-BLJC | 套 | 4 | 105.34 | 421.36 | 74.32
本页小计 | [6 empty] | 21866.18 | 3555.14
【表10.2.2-16】
分部分项工程清单与计价表
单位(专业)工程名称:安装工程-8#楼通用安装工程 | [5 empty] | 标段: |  |  | 第14页 共52页
序号 | 项目编码 | 项目名称 | 项目特征 | 计量 单位 | 工程量 | 金 额 (元) |  |  |  |  | 备注
[6 empty] | 综合单价 | 合价 | 其中
[8 empty] | 人工费 | 机械费 | 暂估价
67 | 030412004101 | 装饰灯 | 1、名称：A型疏散出口指示灯 2、型号：1W,LED,DC36V,KW-BLJC,IP67 | 套 | 8 | 105.34 | 842.72 | 148.64
68 | 030412004102 | 装饰灯 | 1、名称：A型双面多信息复合标志灯 2、型号：1W,LED,DC36V,KW-BLJC | 套 | 2 | 127.35 | 254.70 | 43.60
69 | 030412004103 | 装饰灯 | 1、名称：A型双面方向标志灯 2、型号：1W,LED,DC36V,KW-BLJC | 套 | 22 | 127.35 | 2801.70 | 479.60
70 | 030412004104 | 装饰灯 | 1、名称：A型应急照明灯(除楼梯间外) 2、型号：10W,LED,DC36V,Φ≥1000LM,KW-BLJC | 套 | 110 | 162.39 | 17862.90 | 2043.80
71 | 030412004105 | 装饰灯 | 1、名称：A型应急照明灯(除楼梯间外)IP67 2、型号：10W,LED,DC36V,Φ≥1000LM,KW-BLJC,IP67 | 套 | 7 | 192.69 | 1348.83 | 130.06
72 | 030412004106 | 装饰灯 | 1、名称：A型应急照明灯(楼梯间) 2、型号：6W,LED,DC36V,Φ≥600LM,KW-BLJC | 套 | 16 | 132.09 | 2113.44 | 297.28
本页小计 | [6 empty] | 25224.29 | 3142.98
【表10.2.2-16】
分部分项工程清单与计价表
单位(专业)工程名称:安装工程-8#楼通用安装工程 | [5 empty] | 标段: |  |  | 第15页 共52页
序号 | 项目编码 | 项目名称 | 项目特征 | 计量 单位 | 工程量 | 金 额 (元) |  |  |  |  | 备注
[6 empty] | 综合单价 | 合价 | 其中
[8 empty] | 人工费 | 机械费 | 暂估价
73 | 030412004107 | 装饰灯 | 1、名称：LED防雾筒灯 2、型号：3W,LED,3000K 3、灯具选择应满足场所环境的要求,并应符合下列规定；存在爆炸性危险的场所采用的灯具应有防爆保护措施；有洁净度要求的场所应采用洁净灯具,并应满足洁净场所的有关规定；有腐蚀性气体的场所采用的灯具应满足防腐蚀要求。 | 套 | 24 | 157.86 | 3788.64 | 455.28
74 | 030412004108 | 装饰灯 | 1、名称：LED射灯（带红外感应） 2、型号：9W,LED,3000K 3、灯具选择应满足场所环境的要求,并应符合下列规定；存在爆炸性危险的场所采用的灯具应有防爆保护措施；有洁净度要求的场所应采用洁净灯具,并应满足洁净场所的有关规定；有腐蚀性气体的场所采用的灯具应满足防腐蚀要求。 | 套 | 29 | 77.12 | 2236.48 | 239.54
75 | 030412004109 | 装饰灯 | 1、名称：LED筒灯（带红外感应） 2、型号：9W,LED,4000K 3、灯具选择应满足场所环境的要求,并应符合下列规定；存在爆炸性危险的场所采用的灯具应有防爆保护措施；有洁净度要求的场所应采用洁净灯具,并应满足洁净场所的有关规定；有腐蚀性气体的场所采用的灯具应满足防腐蚀要求。 | 套 | 63 | 61.41 | 3868.83 | 1195.11
本页小计 | [6 empty] | 9893.95 | 1889.93
【表10.2.2-16】
分部分项工程清单与计价表
单位(专业)工程名称:安装工程-8#楼通用安装工程 | [5 empty] | 标段: |  |  | 第16页 共52页
序号 | 项目编码 | 项目名称 | 项目特征 | 计量 单位 | 工程量 | 金 额 (元) |  |  |  |  | 备注
[6 empty] | 综合单价 | 合价 | 其中
[8 empty] | 人工费 | 机械费 | 暂估价
76 | 030412005011 | 荧光灯 | 1、名称：单管荧光灯 2、型号：1*28W,LED,4000K | 套 | 16 | 63.18 | 1010.88 | 265.60
77 | 030412005012 | 荧光灯 | 1、名称：双管荧光灯 2、型号：2*28W,LED,4000K | 套 | 4 | 97.66 | 390.64 | 83.52
78 | 030413001022 | 铁构件 | 桥架支架制作安装 | kg | 336.23 | 16.85 | 5665.48 | 2750.36 | 305.97
79 | 030414002009 | 送配电装置系统 | 1、名称：1kV以下交流供电系统调试 (综合) | 系统 | 12 | 230.75 | 2769.00 | 1823.76 | 279.36
80 | 030414004008 | 自动投入装置 | 1、名称：备用电源自投装置调试 | 系统 | 9 | 326.26 | 2936.34 | 1161.27 | 1051.65
81 | 030414011008 | 接地装置 | 1、名称：母线、避雷器、电容器、接地装置调试 接地网 | 系统 | 1 | 255.24 | 255.24 | 152.87 | 40.94
82 | 031201003034 | 金属结构刷油 | 桥架支架除锈刷油，除轻绣，刷防锈漆两遍，调和漆两遍 | kg | 336.23 | 2.05 | 689.27 | 312.69 | 100.87
|  | 给排水系统 |  |  |  |  | 161043.29 | 23368.08 | 782.70
83 | 031001006087 | 塑料管 | 1、安装部位：室内 2、介质：水 3、材质、规格：PPR S5 DN15 4、连接方式：热熔 5、压力试验及吹、洗 设计要求：管道试压、冲洗、消毒 | m | 71.33 | 15.06 | 1074.23 | 514.29 | 7.85
本页小计 | [6 empty] | 14791.08 | 7064.36 | 1786.64
【表10.2.2-16】
分部分项工程清单与计价表
单位(专业)工程名称:安装工程-8#楼通用安装工程 | [5 empty] | 标段: |  |  | 第17页 共52页
序号 | 项目编码 | 项目名称 | 项目特征 | 计量 单位 | 工程量 | 金 额 (元) |  |  |  |  | 备注
[6 empty] | 综合单价 | 合价 | 其中
[8 empty] | 人工费 | 机械费 | 暂估价
84 | 031001006088 | 塑料管 | 1、安装部位：室内 2、介质：水 3、材质、规格：PPR S5 DN20 4、连接方式：热熔 5、压力试验及吹、洗 设计要求：管道试压、冲洗、消毒 | m | 11.41 | 17.98 | 205.15 | 91.96 | 1.26
85 | 031001006089 | 塑料管 | 1、安装部位：室内 2、介质：水 3、材质、规格：PPR S5 DN25 4、连接方式：热熔 5、压力试验及吹、洗 设计要求：管道试压、冲洗、消毒 | m | 37.33 | 23.44 | 875.02 | 332.98 | 4.11
86 | 031001006090 | 塑料管 | 1、安装部位：室内 2、介质：水 3、材质、规格：PPR S5 DN40 4、连接方式：热熔 5、压力试验及吹、洗 设计要求：管道试压、冲洗、消毒 | m | 5.78 | 35.56 | 205.54 | 74.79 | 0.64
87 | 031001006091 | 塑料管 | 1、安装部位：室内 2、介质：水 3、材质、规格：PPR S5 DN50 4、连接方式：热熔 5、压力试验及吹、洗 设计要求：管道试压、冲洗、消毒 | m | 20.32 | 46.91 | 953.21 | 270.05 | 3.86
本页小计 | [6 empty] | 2238.92 | 769.78 | 9.87
【表10.2.2-16】
分部分项工程清单与计价表
单位(专业)工程名称:安装工程-8#楼通用安装工程 | [5 empty] | 标段: |  |  | 第18页 共52页
序号 | 项目编码 | 项目名称 | 项目特征 | 计量 单位 | 工程量 | 金 额 (元) |  |  |  |  | 备注
[6 empty] | 综合单价 | 合价 | 其中
[8 empty] | 人工费 | 机械费 | 暂估价
88 | 031001006092 | 塑料管 | 1、安装部位：室内 2、介质：污废水 3、材质、规格：厚壁承压型PVC-U塑料管DN100 4、连接形式：螺帽压紧式连接橡胶圈密封 5、其他：冲洗、注水、通球试验 | m | 36.86 | 45.87 | 1690.77 | 495.40
89 | 031001006093 | 塑料管 | 1、安装部位：室内 2、介质：污废水 3、材质、规格：厚壁承压型PVC-U塑料管DN150 4、连接形式：螺帽压紧式连接橡胶圈密封 5、其他：冲洗、注水、通球试验 | m | 6.95 | 76.76 | 533.48 | 141.43
90 | 031001006094 | 塑料管 | 1、安装部位：室内 2、介质：污废水 3、材质、规格：PVC-U实壁管DN50 4、连接形式：粘接或套接 5、其他：冲洗、注水、通球试验 | m | 59.59 | 19.97 | 1190.01 | 541.67
91 | 031001006095 | 塑料管 | 1、安装部位：室内 2、介质：污废水 3、材质、规格：PVC-U实壁管DN75 4、连接形式：粘接或套接 5、其他：冲洗、注水、通球试验 | m | 18.17 | 28.77 | 522.75 | 201.51
本页小计 | [6 empty] | 3937.01 | 1380.01
【表10.2.2-16】
分部分项工程清单与计价表
单位(专业)工程名称:安装工程-8#楼通用安装工程 | [5 empty] | 标段: |  |  | 第19页 共52页
序号 | 项目编码 | 项目名称 | 项目特征 | 计量 单位 | 工程量 | 金 额 (元) |  |  |  |  | 备注
[6 empty] | 综合单价 | 合价 | 其中
[8 empty] | 人工费 | 机械费 | 暂估价
92 | 031001006096 | 塑料管 | 1、安装部位：室内 2、介质：污废水 3、材质、规格：PVC-U实壁管DN100 4、连接形式：粘接或套接 5、其他：冲洗、注水、通球试验 | m | 189.46 | 44.48 | 8427.18 | 2546.34
93 | 031001006097 | 塑料管 | 1、安装部位：室内 2、介质：雨水 3、材质、规格：厚壁承压型PVC-U塑料管DN100 4、连接形式：粘接或套接 5、其他：冲洗、注水、通球试验 | m | 383.40 | 45.87 | 17586.56 | 5152.90
94 | 031001006098 | 塑料管 | 1、安装部位：室内 2、介质：雨水 3、材质、规格：厚壁承压型PVC-U塑料管DN150 4、连接形式：粘接或套接 5、其他：冲洗、注水、通球试验 | m | 70.20 | 76.76 | 5388.55 | 1428.57
95 | 031001007017 | 复合管 | 1、安装部位：室内 2、介质：水 3、规格、压力等级：PSP钢塑复合管 DN50 4、连接形式：扩口连接 5、压力试验及吹、洗 设计要求：管道试压、冲洗、消毒 | m | 140.60 | 71.78 | 10092.27 | 2840.12 | 106.86
本页小计 | [6 empty] | 41494.56 | 11967.93 | 106.86
【表10.2.2-16】
分部分项工程清单与计价表
单位(专业)工程名称:安装工程-8#楼通用安装工程 | [5 empty] | 标段: |  |  | 第20页 共52页
序号 | 项目编码 | 项目名称 | 项目特征 | 计量 单位 | 工程量 | 金 额 (元) |  |  |  |  | 备注
[6 empty] | 综合单价 | 合价 | 其中
[8 empty] | 人工费 | 机械费 | 暂估价
96 | 031001007018 | 复合管 | 1、安装部位：室内 2、介质：水 3、规格、压力等级：PSP钢塑复合管 DN65 4、连接形式：扩口连接 5、压力试验及吹、洗 设计要求：管道试压、冲洗、消毒 | m | 24.40 | 92.20 | 2249.68 | 507.28 | 18.79
97 | 031002003100 | 套管 | 1、类型：穿楼板钢套管 2、材质：碳钢管 3、规格：DN50 4、填料材质：阻燃密实材料、防水油膏 | 个 | 1 | 23.55 | 23.55 | 9.69 | 1.05
98 | 031002003101 | 套管 | 1、类型：穿楼板钢套管 2、材质：碳钢管 3、规格：DN65 4、填料材质：阻燃密实材料、防水油膏 | 个 | 2 | 56.98 | 113.96 | 54.24 | 2.10
99 | 031002003102 | 套管 | 1、类型：穿楼板钢套管 2、材质：碳钢管 3、规格：DN80 4、填料材质：阻燃密实材料、防水油膏 | 个 | 7 | 57.98 | 405.86 | 189.84 | 7.35
本页小计 | [6 empty] | 2793.05 | 761.05 | 29.29
【表10.2.2-16】
分部分项工程清单与计价表
单位(专业)工程名称:安装工程-8#楼通用安装工程 | [5 empty] | 标段: |  |  | 第21页 共52页
序号 | 项目编码 | 项目名称 | 项目特征 | 计量 单位 | 工程量 | 金 额 (元) |  |  |  |  | 备注
[6 empty] | 综合单价 | 合价 | 其中
[8 empty] | 人工费 | 机械费 | 暂估价
100 | 031002003103 | 套管 | 1、类型：穿楼板钢套管 2、材质：碳钢管 3、规格：DN100 4、填料材质：阻燃密实材料、防水油膏 | 个 | 12 | 59.86 | 718.32 | 325.44 | 12.60
101 | 031002003104 | 套管 | 1、类型：穿楼板钢套管 2、材质：碳钢管 3、规格：DN150 4、填料材质：阻燃密实材料、防水油膏 | 个 | 39 | 113.93 | 4443.27 | 2039.70 | 40.95
102 | 031002003105 | 套管 | 1、类型：刚性防水套管 2、材质：焊接钢管、中厚钢板 3、规格：DN65 4、填料材质：阻燃密实材料、防水油膏 | 个 | 1 | 224.47 | 224.47 | 105.04 | 22.62
103 | 031002003106 | 套管 | 1、类型：刚性防水套管 2、材质：焊接钢管、中厚钢板 3、规格：DN100 4、填料材质：阻燃密实材料、防水油膏 | 个 | 5 | 271.83 | 1359.15 | 611.65 | 169.70
104 | 031002003107 | 套管 | 1、类型：刚性防水套管 2、材质：焊接钢管、中厚钢板 3、规格：DN150 4、填料材质：阻燃密实材料、防水油膏 | 个 | 5 | 342.85 | 1714.25 | 727.10 | 194.65
本页小计 | [6 empty] | 8459.46 | 3808.93 | 440.52
【表10.2.2-16】
分部分项工程清单与计价表
单位(专业)工程名称:安装工程-8#楼通用安装工程 | [5 empty] | 标段: |  |  | 第22页 共52页
序号 | 项目编码 | 项目名称 | 项目特征 | 计量 单位 | 工程量 | 金 额 (元) |  |  |  |  | 备注
[6 empty] | 综合单价 | 合价 | 其中
[8 empty] | 人工费 | 机械费 | 暂估价
105 | 031003001073 | 螺纹阀门 | 1、名称：闸阀 2、规格型号：DN65 3、连接方式：螺纹连接 4、其他未尽事宜按设计图纸及招标文件执行,包含完成本项工作的一切内容,满足验收要求。 | 个 | 2 | 788.75 | 1577.50 | 54.54 | 2.32
106 | 031003001074 | 螺纹阀门 | 1、名称：止回阀 2、规格型号：DN65 3、连接方式：螺纹连接 4、其他未尽事宜按设计图纸及招标文件执行,包含完成本项工作的一切内容,满足验收要求。 | 个 | 1 | 346.37 | 346.37 | 27.27 | 1.16
107 | 031003001075 | 螺纹阀门 | 1、名称：自动排气阀 2、规格型号：DN15 3、连接方式：螺纹连接 4、其他未尽事宜按设计图纸及招标文件执行,包含完成本项工作的一切内容,满足验收要求。 | 个 | 2 | 69.26 | 138.52 | 25.04 | 0.14
108 | 031003001076 | 螺纹阀门 | 1、名称：截止阀 2、规格型号：DN15 3、连接方式：螺纹连接 4、其他未尽事宜按设计图纸及招标文件执行,包含完成本项工作的一切内容,满足验收要求。 | 个 | 2 | 33.56 | 67.12 | 14.90 | 0.28
本页小计 | [6 empty] | 2129.51 | 121.75 | 3.90
【表10.2.2-16】
分部分项工程清单与计价表
单位(专业)工程名称:安装工程-8#楼通用安装工程 | [5 empty] | 标段: |  |  | 第23页 共52页
序号 | 项目编码 | 项目名称 | 项目特征 | 计量 单位 | 工程量 | 金 额 (元) |  |  |  |  | 备注
[6 empty] | 综合单价 | 合价 | 其中
[8 empty] | 人工费 | 机械费 | 暂估价
109 | 031003001077 | 螺纹阀门 | 1、名称：截止阀 2、规格型号：DN50 3、连接方式：螺纹连接 4、其他未尽事宜按设计图纸及招标文件执行,包含完成本项工作的一切内容,满足验收要求。 | 个 | 4 | 128.70 | 514.80 | 73.92 | 3.52
110 | 031003006008 | 减压器 | 1、名称：减压阀组 2、规格型号：DN50 3、连接方式：螺纹连接 4、含2个闸阀，1个Y型过滤器，1个减压阀，1个压力表 5、其他未尽事宜按设计图纸及招标文件执行,包含完成本项工作的一切内容,满足验收要求。 | 组 | 3 | 3240.63 | 9721.89 | 1189.02 | 155.28
111 | 031003010010 | 软接头（软管） | 1、名称：橡胶软接头 2、规格型号：DN65 3、连接方式：法兰连接 4、其他未尽事宜按设计图纸及招标文件执行,包含完成本项工作的一切内容,满足验收要求。 | 个 | 1 | 606.31 | 606.31 | 54.24 | 10.40
112 | 031003013008 | 水表 | 1、名称：水表 2、规格型号：DN65 3、连接方式：螺纹连接 4、其他未尽事宜按设计图纸及招标文件执行,包含完成本项工作的一切内容,满足验收要求。 | 个 | 1 | 2652.83 | 2652.83 | 179.99 | 15.21
本页小计 | [6 empty] | 13495.83 | 1497.17 | 184.41
【表10.2.2-16】
分部分项工程清单与计价表
单位(专业)工程名称:安装工程-8#楼通用安装工程 | [5 empty] | 标段: |  |  | 第24页 共52页
序号 | 项目编码 | 项目名称 | 项目特征 | 计量 单位 | 工程量 | 金 额 (元) |  |  |  |  | 备注
[6 empty] | 综合单价 | 合价 | 其中
[8 empty] | 人工费 | 机械费 | 暂估价
113 | 031004003014 | 洗脸盆 | 1、名称：感应式台盆 2、材质：陶瓷制品 3、排水形式：下排水 4、其他：含感应式水龙、金属软管、角阀、下水等配件 5、卫生器具及给水配件五金配件应符合《节水型生活用水器具》CJ/T164-2014和《节水型产品通用技术条件》GB/T18870-2016相关规定,卫生洁具用水效率等级为1级，洁具颜色由甲方和装修设计确定，其他。 | 组 | 16 | 1457.30 | 23316.80 | 612.16
114 | 031004003015 | 洗脸盆 | 1、名称：残疾人感应式台盆 2、材质：陶瓷制品 3、排水形式：下排水 4、其他：含感应式水龙、金属软管、角阀、下水、等配件 5、卫生器具及给水配件五金配件应符合《节水型生活用水器具》CJ/T164-2014和《节水型产品通用技术条件》GB/T18870-2016相关规定,卫生洁具用水效率等级为1级，洁具颜色由甲方和装修设计确定。 | 组 | 1 | 1457.30 | 1457.30 | 38.26
本页小计 | [6 empty] | 24774.10 | 650.42
【表10.2.2-16】
分部分项工程清单与计价表
单位(专业)工程名称:安装工程-8#楼通用安装工程 | [5 empty] | 标段: |  |  | 第25页 共52页
序号 | 项目编码 | 项目名称 | 项目特征 | 计量 单位 | 工程量 | 金 额 (元) |  |  |  |  | 备注
[6 empty] | 综合单价 | 合价 | 其中
[8 empty] | 人工费 | 机械费 | 暂估价
115 | 031004006015 | 大便器 | 1、名称：蹲式大便器 2、材质：陶瓷制品 3、排水形式：下排水 4、其他：含感应式冲洗阀、软管、下水等配件 5、卫生器具及给水配件五金配件应符合《节水型生活用水器具》CJ/T164-2014和《节水型产品通用技术条件》GB/T18870-2016相关规定,卫生洁具用水效率等级为1级，洁具颜色由甲方和装修设计确定。 | 组 | 24 | 1446.56 | 34717.44 | 1128.00
116 | 031004006016 | 大便器 | 1、名称：残疾人坐式大便器 2、材质：陶瓷制品 3、排水形式：下排水 4、其他：含角阀、金属软管、下水等配件 5、卫生器具及给水配件五金配件应符合《节水型生活用水器具》CJ/T164-2014和《节水型产品通用技术条件》GB/T18870-2016相关规定,卫生洁具用水效率等级为1级，洁具颜色由甲方和装修设计确定。 | 组 | 1 | 1888.70 | 1888.70 | 44.43
本页小计 | [6 empty] | 36606.14 | 1172.43
【表10.2.2-16】
分部分项工程清单与计价表
单位(专业)工程名称:安装工程-8#楼通用安装工程 | [5 empty] | 标段: |  |  | 第26页 共52页
序号 | 项目编码 | 项目名称 | 项目特征 | 计量 单位 | 工程量 | 金 额 (元) |  |  |  |  | 备注
[6 empty] | 综合单价 | 合价 | 其中
[8 empty] | 人工费 | 机械费 | 暂估价
117 | 031004007011 | 小便器 | 1、名称：壁挂式带水封小便器 2、材质：陶瓷制品 3、排水形式：下排水 4、其他：含感应式冲洗阀、软管、下水等配件 5、卫生器具及给水配件五金配件应符合《节水型生活用水器具》CJ/T164-2014和《节水型产品通用技术条件》GB/T18870-2016相关规定,卫生洁具用水效率等级为1级，洁具颜色由甲方和装修设计确定。 | 组 | 16 | 1336.67 | 21386.72 | 472.80
118 | 031004014030 | 给、排水附（配）件 | 1、材质：地漏采用不锈钢制品; 2、型号、规格：地漏 DN50 | 个 | 24 | 45.06 | 1081.44 | 251.52
119 | 031004014031 | 给、排水附（配）件 | 1、材质：侧入式雨水斗 2、型号、规格： DN100 | 个 | 4 | 209.00 | 836.00
120 | 031004014032 | 给、排水附（配）件 | 1、材质：87型雨水斗 2、型号、规格： DN100 | 个 | 16 | 46.02 | 736.32
|  | 消火栓系统 |  |  |  |  | 148859.54 | 27618.34 | 2523.64
121 | 030601002007 | 压力仪表 | 1、名称：压力表 | 台 | 1 | 113.93 | 113.93 | 39.19 | 0.75
本页小计 | [6 empty] | 24154.41 | 763.51 | 0.75
【表10.2.2-16】
分部分项工程清单与计价表
单位(专业)工程名称:安装工程-8#楼通用安装工程 | [5 empty] | 标段: |  |  | 第27页 共52页
序号 | 项目编码 | 项目名称 | 项目特征 | 计量 单位 | 工程量 | 金 额 (元) |  |  |  |  | 备注
[6 empty] | 综合单价 | 合价 | 其中
[8 empty] | 人工费 | 机械费 | 暂估价
122 | 030901002025 | 消火栓钢管 | 1、安装部位：室内低区 2、材质、规格：内外壁热镀锌加厚钢管 DN65 3、连接形式：螺纹连接 4、压力试验及冲洗设计要求：冲洗、试压方法应按《消防给水及消火栓系统技术规范》GB50974-2014规定执行，消火栓给水系统试验压力为2.0MPa。 5、管道标识设计要求：注明管道名称和水流方向标识 | m | 276.95 | 78.92 | 21856.89 | 5838.11 | 218.79
123 | 030901002026 | 消火栓钢管 | 1、安装部位：室内低区 2、材质、规格：内外壁热镀锌加厚钢管 DN100 3、连接形式：沟槽卡箍连接、含沟槽配件 4、压力试验及冲洗设计要求：冲洗、试压方法应按《消防给水及消火栓系统技术规范》GB50974-2014规定执行，消火栓给水系统试验压力为2.0MPa。 5、管道标识设计要求：注明管道名称和水流方向标识 | m | 53.85 | 286.71 | 15439.33 | 1609.58 | 21.00
本页小计 | [6 empty] | 37296.22 | 7447.69 | 239.79
【表10.2.2-16】
分部分项工程清单与计价表
单位(专业)工程名称:安装工程-8#楼通用安装工程 | [5 empty] | 标段: |  |  | 第28页 共52页
序号 | 项目编码 | 项目名称 | 项目特征 | 计量 单位 | 工程量 | 金 额 (元) |  |  |  |  | 备注
[6 empty] | 综合单价 | 合价 | 其中
[8 empty] | 人工费 | 机械费 | 暂估价
124 | 030901002027 | 消火栓钢管 | 1、安装部位：室内低区 2、材质、规格：内外壁热镀锌加厚钢管 DN150 3、连接形式：沟槽卡箍连接、含沟槽配件 4、压力试验及冲洗设计要求：冲洗、试压方法应按《消防给水及消火栓系统技术规范》GB50974-2014规定执行，消火栓给水系统试验压力为2.0MPa。 5、管道标识设计要求：注明管道名称和水流方向标识 | m | 267.28 | 159.02 | 42502.87 | 9047.43 | 962.21
125 | 030901010017 | 室内消火栓 | 室内组合式消火栓箱，室内消火栓选用SN65型消火栓,水枪喷嘴直径19mm,水带长25m;采用带消防软管卷盘组合式消火栓箱。带消防软管卷盘组合式消火栓箱尺寸为:1800*700*180消火栓箱作法详国标15S202。室内消火栓箱内均设置两具MF/ABC4灭火器；其他未尽事宜按设计图纸及招标文件执行,包含完成本项工作的一切内容,满足验收要求。及招标文件 | 套 | 25 | 1104.15 | 27603.75 | 3140.25 | 63.25
126 | 030901010018 | 室内消火栓 | 试验用消火栓；其他未尽事宜按设计图纸及招标文件执行,包含完成本项工作的一切内容,满足验收要求。及招标文件 | 套 | 1 | 759.01 | 759.01 | 90.44 | 0.49
本页小计 | [6 empty] | 70865.63 | 12278.12 | 1025.95
【表10.2.2-16】
分部分项工程清单与计价表
单位(专业)工程名称:安装工程-8#楼通用安装工程 | [5 empty] | 标段: |  |  | 第29页 共52页
序号 | 项目编码 | 项目名称 | 项目特征 | 计量 单位 | 工程量 | 金 额 (元) |  |  |  |  | 备注
[6 empty] | 综合单价 | 合价 | 其中
[8 empty] | 人工费 | 机械费 | 暂估价
127 | 030901013008 | 灭火器 | 1、名称：磷酸铵盐干粉灭火器箱安装 2、规格、型号：含灭火器MF/ABC4 *2 | 组 | 4 | 250.69 | 1002.76 | 140.08
128 | 030905002015 | 水灭火控制装置调试 | 1、消火栓系统调试 | 点 | 26 | 32.88 | 854.88 | 488.02 | 90.48
129 | 031002001017 | 管道支架 | 1、材质：型钢 2、管架形式：一般管架（含承重支架） | Kg | 358.85 | 15.72 | 5641.12 | 2529.89 | 326.55
130 | 031002003108 | 套管 | 1、类型：穿楼板钢套管 2、材质：碳钢管 3、规格：DN65 4、填料材质：阻燃密实材料、防水油膏 | 个 | 4 | 56.98 | 227.92 | 108.48 | 4.20
131 | 031002003109 | 套管 | 1、类型：穿楼板钢套管 2、材质：碳钢管 3、规格：DN100 4、填料材质：阻燃密实材料、防水油膏 | 个 | 12 | 59.86 | 718.32 | 325.44 | 12.60
132 | 031002003110 | 套管 | 1、类型：穿楼板钢套管 2、材质：碳钢管 3、规格：DN150 4、填料材质：阻燃密实材料、防水油膏 | 个 | 2 | 113.93 | 227.86 | 104.60 | 2.10
本页小计 | [6 empty] | 8672.86 | 3696.51 | 435.93
【表10.2.2-16】
分部分项工程清单与计价表
单位(专业)工程名称:安装工程-8#楼通用安装工程 | [5 empty] | 标段: |  |  | 第30页 共52页
序号 | 项目编码 | 项目名称 | 项目特征 | 计量 单位 | 工程量 | 金 额 (元) |  |  |  |  | 备注
[6 empty] | 综合单价 | 合价 | 其中
[8 empty] | 人工费 | 机械费 | 暂估价
133 | 031003001078 | 螺纹阀门 | 1、名称：自动排气阀 2、规格型号：DN25 3、连接方式：螺纹连接 4、其他未尽事宜按设计图纸及招标文件执行,包含完成本项工作的一切内容,满足验收要求。 | 个 | 1 | 80.61 | 80.61 | 19.97 | 0.12
134 | 031003001079 | 螺纹阀门 | 1、名称：截止阀 2、规格型号：DN25 3、连接方式：螺纹连接 4、其他未尽事宜按设计图纸及招标文件执行,包含完成本项工作的一切内容,满足验收要求。 | 个 | 1 | 52.18 | 52.18 | 8.79 | 0.37
135 | 031201001017 | 管道刷油 | 1、涂刷遍数、漆膜厚度:先刷防锈漆二道,再刷调和漆二道;油漆色标:红色; | m2 | 183.51 | 20.06 | 3681.21 | 1954.38
136 | 031201003035 | 金属结构刷油 | 1、除锈级别：手工除轻锈 2、涂刷遍数、漆膜厚度:刷防锈漆二道,调和漆两道； | kg | 358.85 | 2.05 | 735.64 | 333.73 | 107.66
137 | Z031003018038 | 沟槽式法兰阀门 | 1、类型：球墨铸铁明杆闸阀 2、规格、压力等级：DN100 1.6MPa 3、连接形式：沟槽法兰连接 4、含沟槽法兰短管 | 个 | 9 | 1099.33 | 9893.97 | 702.72 | 336.42
138 | Z031003018039 | 沟槽式法兰阀门 | 1、类型：球墨铸铁明杆闸阀 2、规格、压力等级：DN150 1.6MPa 3、连接形式：沟槽法兰连接 4、含沟槽法兰短管 | 个 | 9 | 1940.81 | 17467.29 | 1137.24 | 376.65
本页小计 | [6 empty] | 31910.90 | 4156.83 | 821.22
【表10.2.2-16】
分部分项工程清单与计价表
单位(专业)工程名称:安装工程-8#楼通用安装工程 | [5 empty] | 标段: |  |  | 第31页 共52页
序号 | 项目编码 | 项目名称 | 项目特征 | 计量 单位 | 工程量 | 金 额 (元) |  |  |  |  | 备注
[6 empty] | 综合单价 | 合价 | 其中
[8 empty] | 人工费 | 机械费 | 暂估价
|  | 喷淋系统 |  |  |  |  | 299874.55 | 102957.52 | 6111.62
139 | 030901001061 | 水喷淋钢管 | 1、安装部位：室内 2、材质、规格：内外壁热镀锌加厚钢管 DN25 3、连接形式：螺纹连接 4、压力试验及冲洗设计要求：冲洗、自喷系统试压方法应按《自动喷水灭火系统施工及验收规范》GB50261-2017规定执行，自喷系统试验压力为2.0MPa； 5、管道标识设计要求：注明管道名称和水流方向标识 | m | 1323.18 | 43.86 | 58034.67 | 22824.86 | 529.27
140 | 030901001062 | 水喷淋钢管 | 1、安装部位：室内 2、材质、规格：内外壁热镀锌加厚钢管 DN32 3、连接形式：螺纹连接 4、压力试验及冲洗设计要求：冲洗、自喷系统试压方法应按《自动喷水灭火系统施工及验收规范》GB50261-2017规定执行，自喷系统试验压力为2.0MPa； 5、管道标识设计要求：注明管道名称和水流方向标识 | m | 988.55 | 44.42 | 43911.39 | 18041.04 | 632.67
本页小计 | [6 empty] | 101946.06 | 40865.90 | 1161.94
【表10.2.2-16】
分部分项工程清单与计价表
单位(专业)工程名称:安装工程-8#楼通用安装工程 | [5 empty] | 标段: |  |  | 第32页 共52页
序号 | 项目编码 | 项目名称 | 项目特征 | 计量 单位 | 工程量 | 金 额 (元) |  |  |  |  | 备注
[6 empty] | 综合单价 | 合价 | 其中
[8 empty] | 人工费 | 机械费 | 暂估价
141 | 030901001063 | 水喷淋钢管 | 1、安装部位：室内 2、材质、规格：内外壁热镀锌加厚钢管 DN40 3、连接形式：螺纹连接 4、压力试验及冲洗设计要求：冲洗、自喷系统试压方法应按《自动喷水灭火系统施工及验收规范》GB50261-2017规定执行，自喷系统试验压力为2.0MPa； 5、管道标识设计要求：注明管道名称和水流方向标识 | m | 479.22 | 56.96 | 27296.37 | 9847.97 | 436.09
142 | 030901001064 | 水喷淋钢管 | 1、安装部位：室内 2、材质、规格：内外壁热镀锌加厚钢管 DN50 3、连接形式：螺纹连接 4、压力试验及冲洗设计要求：冲洗、自喷系统试压方法应按《自动喷水灭火系统施工及验收规范》GB50261-2017规定执行，自喷系统试验压力为2.0MPa； 5、管道标识设计要求：注明管道名称和水流方向标识 | m | 353.44 | 68.58 | 24238.92 | 7429.31 | 296.89
本页小计 | [6 empty] | 51535.29 | 17277.28 | 732.98
【表10.2.2-16】
分部分项工程清单与计价表
单位(专业)工程名称:安装工程-8#楼通用安装工程 | [5 empty] | 标段: |  |  | 第33页 共52页
序号 | 项目编码 | 项目名称 | 项目特征 | 计量 单位 | 工程量 | 金 额 (元) |  |  |  |  | 备注
[6 empty] | 综合单价 | 合价 | 其中
[8 empty] | 人工费 | 机械费 | 暂估价
143 | 030901001065 | 水喷淋钢管 | 1、安装部位：室内 2、材质、规格：内外壁热镀锌加厚钢管 DN65 3、连接形式：螺纹连接 4、压力试验及冲洗设计要求：冲洗、自喷系统试压方法应按《自动喷水灭火系统施工及验收规范》GB50261-2017规定执行，自喷系统试验压力为2.0MPa； 5、管道标识设计要求：注明管道名称和水流方向标识 | m | 17.15 | 83.09 | 1424.99 | 368.73 | 14.23
144 | 030901001066 | 水喷淋钢管 | 1、安装部位：室内 2、材质、规格：内外壁热镀锌加厚钢管 DN80 3、连接形式：沟槽卡箍连接、含沟槽配件 4、压力试验及冲洗设计要求：冲洗、自喷系统试压方法应按《自动喷水灭火系统施工及验收规范》GB50261-2017规定执行，自喷系统试验压力为2.0MPa； 5、管道标识设计要求：注明管道名称和水流方向标识 | m | 69.90 | 99.74 | 6971.83 | 1932.04 | 23.77
本页小计 | [6 empty] | 8396.82 | 2300.77 | 38.00
【表10.2.2-16】
分部分项工程清单与计价表
单位(专业)工程名称:安装工程-8#楼通用安装工程 | [5 empty] | 标段: |  |  | 第34页 共52页
序号 | 项目编码 | 项目名称 | 项目特征 | 计量 单位 | 工程量 | 金 额 (元) |  |  |  |  | 备注
[6 empty] | 综合单价 | 合价 | 其中
[8 empty] | 人工费 | 机械费 | 暂估价
145 | 030901001067 | 水喷淋钢管 | 1、安装部位：室内 2、材质、规格：内外壁热镀锌加厚钢管 DN100 3、连接形式：沟槽卡箍连接、含沟槽配件 4、压力试验及冲洗设计要求：冲洗、自喷系统试压方法应按《自动喷水灭火系统施工及验收规范》GB50261-2017规定执行，自喷系统试验压力为2.0MPa； 5、管道标识设计要求：注明管道名称和水流方向标识 | m | 71.43 | 120.49 | 8606.60 | 2135.04 | 27.86
146 | 030901001068 | 水喷淋钢管 | 1、安装部位：室内 2、材质、规格：内外壁热镀锌加厚钢管 DN150 3、连接形式：沟槽卡箍连接、含沟槽配件 4、压力试验及冲洗设计要求：冲洗、自喷系统试压方法应按《自动喷水灭火系统施工及验收规范》GB50261-2017规定执行，自喷系统试验压力为2.0MPa； 5、管道标识设计要求：注明管道名称和水流方向标识 | m | 250.08 | 168.41 | 42115.97 | 8465.21 | 900.29
本页小计 | [6 empty] | 50722.57 | 10600.25 | 928.15
【表10.2.2-16】
分部分项工程清单与计价表
单位(专业)工程名称:安装工程-8#楼通用安装工程 | [5 empty] | 标段: |  |  | 第35页 共52页
序号 | 项目编码 | 项目名称 | 项目特征 | 计量 单位 | 工程量 | 金 额 (元) |  |  |  |  | 备注
[6 empty] | 综合单价 | 合价 | 其中
[8 empty] | 人工费 | 机械费 | 暂估价
147 | 030901003015 | 水喷淋（雾）喷头 | 1、安装部位：直立型喷淋头 2、材质、型号、规格：直立型易熔合金洒水喷头 K=80；68℃ 红色、标准响应型； 3、连接形式：丝扣连接 | 个 | 986 | 27.33 | 26947.38 | 10283.98 | 236.64
148 | 030901003016 | 水喷淋（雾）喷头 | 1、安装部位：下垂型喷淋头 2、材质、型号、规格：直立型易熔合金洒水喷头 K=80；68℃ 红色、标准响应型； 3、连接形式：丝扣连接 | 个 | 73 | 30.96 | 2260.08 | 1142.45 | 32.85
149 | 030901006008 | 水流指示器 | 1、类型：水流指示器 2、规格、型号：DN150 1.6MPa 3、连接形式：沟槽法兰连接、含法兰短管 4、含接线 | 个 | 4 | 819.63 | 3278.52 | 514.36 | 7.56
150 | 030901007008 | 减压孔板 | 1、名称：减压孔板 1.6MPa 2、规格型号：DN150 3、连接方式：沟槽法兰连接、含法兰短管 | 个 | 4 | 409.62 | 1638.48 | 101.92 | 6.80
151 | 030901008008 | 末端试水装置 | 1、类型：末端试水装置 2、规格：DN25 3、其他：含压力表、试水接头流量 系数K=80 | 组 | 2 | 361.67 | 723.34 | 185.36 | 3.14
152 | 030905002016 | 水灭火控制装置调试 | 1、系统形式：自动喷淋系统调试 | 点 | 2 | 179.36 | 358.72 | 235.72 | 26.94
本页小计 | [6 empty] | 35206.52 | 12463.79 | 313.93
【表10.2.2-16】
分部分项工程清单与计价表
单位(专业)工程名称:安装工程-8#楼通用安装工程 | [5 empty] | 标段: |  |  | 第36页 共52页
序号 | 项目编码 | 项目名称 | 项目特征 | 计量 单位 | 工程量 | 金 额 (元) |  |  |  |  | 备注
[6 empty] | 综合单价 | 合价 | 其中
[8 empty] | 人工费 | 机械费 | 暂估价
153 | 031002001018 | 管道支架 | 1、材质：型钢 2、管架形式：一般管架（含承重支架） | Kg | 2131.77 | 15.72 | 33511.42 | 15028.98 | 1939.91
154 | 031002003111 | 套管 | 1、类型：穿楼板钢套管 2、材质：碳钢管 3、规格：DN100 4、填料材质：阻燃密实材料、防水油膏 | 个 | 20 | 59.86 | 1197.20 | 542.40 | 21.00
155 | 031002003112 | 套管 | 1、类型：穿楼板钢套管 2、材质：碳钢管 3、规格：DN150 4、填料材质：阻燃密实材料、防水油膏 | 个 | 6 | 113.93 | 683.58 | 313.80 | 6.30
156 | 031003001080 | 螺纹阀门 | 1、名称：试水阀 2、规格型号：DN25 3、连接方式：螺纹连接 4、其他未尽事宜按设计图纸及招标文件执行,包含完成本项工作的一切内容,满足验收要求。 | 个 | 2 | 52.18 | 104.36 | 17.58 | 0.74
157 | 031003001081 | 螺纹阀门 | 1、名称：自动排气阀 2、规格型号：DN25 3、连接方式：螺纹连接 4、其他未尽事宜按设计图纸及招标文件执行,包含完成本项工作的一切内容,满足验收要求。 | 个 | 2 | 80.61 | 161.22 | 39.94 | 0.24
本页小计 | [6 empty] | 35657.78 | 15942.70 | 1968.19
【表10.2.2-16】
分部分项工程清单与计价表
单位(专业)工程名称:安装工程-8#楼通用安装工程 | [5 empty] | 标段: |  |  | 第37页 共52页
序号 | 项目编码 | 项目名称 | 项目特征 | 计量 单位 | 工程量 | 金 额 (元) |  |  |  |  | 备注
[6 empty] | 综合单价 | 合价 | 其中
[8 empty] | 人工费 | 机械费 | 暂估价
158 | 031003001082 | 螺纹阀门 | 1、名称：截止阀 2、规格型号：DN25 3、连接方式：螺纹连接 4、其他未尽事宜按设计图纸及招标文件执行,包含完成本项工作的一切内容,满足验收要求。 | 个 | 2 | 52.18 | 104.36 | 17.58 | 0.74
159 | 031201001018 | 管道刷油 | 1、涂刷遍数、漆膜厚度:先刷防锈漆二道,再刷调和漆二道;油漆色标:红色; | m2 | 57.02 | 20.06 | 1143.82 | 607.26
160 | 031201003036 | 金属结构刷油 | 1、除锈级别：手工除轻锈 2、涂刷遍数、漆膜厚度:刷防锈漆二道,调和漆两道； | kg | 2131.77 | 2.05 | 4370.13 | 1982.55 | 639.53
161 | Z031003018040 | 沟槽式法兰阀门 | 1、类型：信号蝶阀 2、规格、压力等级：DN150 1.6MPa 3、连接形式：沟槽法兰连接、含法兰短管 4、含接线 | 个 | 4 | 1236.81 | 4947.24 | 505.44 | 167.40
162 | Z031003018041 | 沟槽式法兰阀门 | 1、类型：泄水阀 2、规格、压力等级：DN100 1.6MPa 3、连接形式：沟槽法兰连接、含法兰短管 | 个 | 4 | 1460.99 | 5843.96 | 394.00 | 160.76
|  | 火灾自动报警系统 |  |  |  |  | 193710.61 | 50604.03 | 989.21
本页小计 | [6 empty] | 16409.51 | 3506.83 | 968.43
【表10.2.2-16】
分部分项工程清单与计价表
单位(专业)工程名称:安装工程-8#楼通用安装工程 | [5 empty] | 标段: |  |  | 第38页 共52页
序号 | 项目编码 | 项目名称 | 项目特征 | 计量 单位 | 工程量 | 金 额 (元) |  |  |  |  | 备注
[6 empty] | 综合单价 | 合价 | 其中
[8 empty] | 人工费 | 机械费 | 暂估价
163 | 030411001125 | 配管 | 1、名称：钢管 2、材质：焊接钢管 3、规格：SC25,壁厚按国标 4、配置形式：砖、混凝土结构暗配 5、接地要求：接地 | m | 11.35 | 20.25 | 229.84 | 76.95 | 3.86
164 | 030411001126 | 配管 | 1、名称：套接紧定式镀锌钢导管 2、材质：JDG管 3、规格：JDG20,壁厚按国标 4、配置形式：砖、混凝土结构暗配 5、接地要求：接地 | m | 3991.91 | 10.87 | 43392.06 | 16606.35 | 199.60
165 | 030411001127 | 配管 | 1、名称：套接紧定式镀锌钢导管 2、材质：JDG管 3、规格：JDG25,壁厚按国标 4、配置形式：砖、混凝土结构暗配 5、接地要求：接地 | m | 84.33 | 14.84 | 1251.46 | 482.37 | 5.90
166 | 030411001128 | 配管 | 1、名称：金属软管 2、规格：DN20 3、配置形式：明配 | m | 9.84 | 21.87 | 215.20 | 93.87
167 | 030411003048 | 桥架 | 1、名称：热镀锌防火桥架 2、型号：200*100 3、接地：接地 4、其他：含弯头、三通等配件、相同电压等级的双电源回路可在同一专用电缆桥架内敷设,当采用槽盒布线时,应采用金属隔板分隔，其他详设计说明，投标单位自行考虑报价。 | m | 34.95 | 99.38 | 3473.33 | 680.13 | 37.05
本页小计 | [6 empty] | 48561.89 | 17939.67 | 246.41
【表10.2.2-16】
分部分项工程清单与计价表
单位(专业)工程名称:安装工程-8#楼通用安装工程 | [5 empty] | 标段: |  |  | 第39页 共52页
序号 | 项目编码 | 项目名称 | 项目特征 | 计量 单位 | 工程量 | 金 额 (元) |  |  |  |  | 备注
[6 empty] | 综合单价 | 合价 | 其中
[8 empty] | 人工费 | 机械费 | 暂估价
168 | 030411004118 | 配线 | 1、名称：铜芯绝缘导线 2、配线形式：管内穿线、桥架配线 3、型号规格：WDZBN-BYJR2.5 | m | 5880.33 | 3.52 | 20698.76 | 3939.82
169 | 030411004119 | 配线 | 1、名称：铜芯绝缘导线 2、配线形式：管内穿线、桥架配线 3、型号规格：WDZBN-BYJR4 | m | 1124.49 | 4.66 | 5240.12 | 697.18
170 | 030411004120 | 配线 | 1、名称：铜芯绝缘导线 2、配线形式：管内穿线、桥架配线 3、型号规格：WDZBN-RYJS-2*1.5 | m | 1856.03 | 4.46 | 8277.89 | 1076.50
171 | 030411004121 | 配线 | 1、名称：铜芯绝缘导线 2、配线形式：管内穿线、桥架配线 3、型号规格：WDZBN-RYJS-2*2.5 | m | 8255.41 | 6.56 | 54155.49 | 4870.69
172 | 030411006026 | 接线盒 | 1、钢制86型接线盒 2、安装方式：暗装 | 个 | 390 | 8.66 | 3377.40 | 1197.30
173 | 030413001023 | 铁构件 | 桥架支架制作安装 | kg | 34.95 | 16.85 | 588.91 | 285.89 | 31.80
174 | 030904001017 | 点型探测器 | 1、名称：编码型光电感烟探测器 2、线制：总线制 3、工作内容：含底座及安装,校接线,调试 | 个 | 256 | 80.60 | 20633.60 | 6141.44 | 43.52
175 | 030904001018 | 点型探测器 | 1、名称：编码型光电感烟探测器（吊顶安装） 2、线制：总线制 3、工作内容：含底座及安装,校接线,调试 | 个 | 12 | 84.06 | 1008.72 | 316.68 | 2.28
本页小计 | [6 empty] | 113980.89 | 18525.50 | 77.60
【表10.2.2-16】
分部分项工程清单与计价表
单位(专业)工程名称:安装工程-8#楼通用安装工程 | [5 empty] | 标段: |  |  | 第40页 共52页
序号 | 项目编码 | 项目名称 | 项目特征 | 计量 单位 | 工程量 | 金 额 (元) |  |  |  |  | 备注
[6 empty] | 综合单价 | 合价 | 其中
[8 empty] | 人工费 | 机械费 | 暂估价
176 | 030904003015 | 按钮 | 1、名称：消火栓按钮 2、工作内容：安装,校接线,编码,调试 | 个 | 19 | 63.54 | 1207.26 | 269.04 | 1.33
177 | 030904003016 | 按钮 | 1、名称：手动报警按钮（带电话插孔）） 2、工作内容：安装,校接线,编码,调试 | 个 | 19 | 68.14 | 1294.66 | 349.60 | 1.71
178 | 030904005014 | 声光报警器 | 1、名称：编码型火灾声光警报器 2、工作内容：安装,校接线,编码,调试 | 个 | 19 | 110.92 | 2107.48 | 806.93 | 1.33
179 | 030904006005 | 消防报警电话插孔（电话） | 1、名称：总线制消防电话分机 2、工作内容：墙上安装、校线 | 个 | 4 | 65.48 | 261.92 | 32.80 | 0.28
180 | 030904007008 | 消防广播（扬声器） | 1、名称：嵌入式/明装吸顶消防扬声器 2、安装方式：安装,校接线,编码,调试 | 个 | 38 | 68.54 | 2604.52 | 685.14 | 2.66
181 | 030904008079 | 模块（模块箱） | 1、名称：总线隔离器 2、工作内容：安装,校接线,编码,调试 | 个 | 13 | 128.13 | 1665.69 | 827.06 | 36.14
182 | 030904008080 | 模块（模块箱） | 1、名称：广播隔离器 2、工作内容：安装,校接线,编码,调试 | 个 | 20 | 128.13 | 2562.60 | 1272.40 | 55.60
本页小计 | [6 empty] | 11704.13 | 4242.97 | 99.05
【表10.2.2-16】
分部分项工程清单与计价表
单位(专业)工程名称:安装工程-8#楼通用安装工程 | [5 empty] | 标段: |  |  | 第41页 共52页
序号 | 项目编码 | 项目名称 | 项目特征 | 计量 单位 | 工程量 | 金 额 (元) |  |  |  |  | 备注
[6 empty] | 综合单价 | 合价 | 其中
[8 empty] | 人工费 | 机械费 | 暂估价
183 | 030904008081 | 模块（模块箱） | 1、名称：输入模块 2、工作内容：安装,校接线,编码,调试 | 个 | 7 | 144.64 | 1012.48 | 445.34 | 19.46
184 | 030904008082 | 模块（模块箱） | 1、名称：输入输出模块 2、工作内容：安装,校接线,编码,调试 | 个 | 66 | 144.64 | 9546.24 | 4198.92 | 183.48
185 | 030904008083 | 模块（模块箱） | 1、名称：消防端子接线箱 2、安装形式：挂墙明装 | 个 | 4 | 127.65 | 510.60 | 195.48 | 13.32
186 | 030904008084 | 模块（模块箱） | 1、名称：金属模块箱箱 2、安装形式：挂墙明装 | 个 | 2 | 149.77 | 299.54 | 97.74 | 6.66
187 | 030904009008 | 区域报警控制箱 | 1、名称：楼层显示器 2、工作内容：安装,校接线,编码,调试 | 台 | 3 | 426.16 | 1278.48 | 436.26 | 62.64
188 | 030905003023 | 防火控制装置调试 | 1、名称：广播喇叭及音箱、通讯分机及插孔调试 | 个 | 130 | 15.17 | 1972.10 | 1158.30 | 150.80
189 | 030905003024 | 防火控制装置调试 | 1、名称：正压送风阀、排烟阀、防火阀控制系统装置调试 | 个 | 9 | 34.76 | 312.84 | 160.92 | 26.64
190 | 030905003025 | 防火控制装置调试 | 1、名称：消防风机调试 | 个 | 4 | 68.81 | 275.24 | 197.88 | 13.56
191 | 030905003026 | 防火控制装置调试 | 1、名称：电梯调试 | 个 | 7 | 597.79 | 4184.53 | 2972.55 | 79.10
192 | 031201003037 | 金属结构刷油 | 桥架支架除锈刷油，除轻绣，刷防锈漆两遍，调和漆两遍 | kg | 34.95 | 2.05 | 71.65 | 32.50 | 10.49
本页小计 | [6 empty] | 19463.70 | 9895.89 | 566.15
【表10.2.2-16】
分部分项工程清单与计价表
单位(专业)工程名称:安装工程-8#楼通用安装工程 | [5 empty] | 标段: |  |  | 第42页 共52页
序号 | 项目编码 | 项目名称 | 项目特征 | 计量 单位 | 工程量 | 金 额 (元) |  |  |  |  | 备注
[6 empty] | 综合单价 | 合价 | 其中
[8 empty] | 人工费 | 机械费 | 暂估价
|  | 电气火灾监控系统 |  |  |  |  | 9552.53 | 1296.56 | 54.17
193 | 030408001129 | 电力电缆 | 1、名称：电力电缆 2、型号、规格：WDZB-YJY-2*1.5 3、敷设方式、部位：穿管、桥架敷设 | m | 69.35 | 5.50 | 381.43 | 81.14 | 2.08
194 | 030411001129 | 配管 | 1、名称：钢管 2、材质：焊接钢管 3、规格：SC20,壁厚按国标 4、配置形式：砖、混凝土结构暗配 5、接地要求：接地 | m | 69.35 | 15.18 | 1052.73 | 388.36 | 15.95
195 | 030904008085 | 模块（模块箱） | 1、名称：电气火灾监控模块 2、工作内容：安装,校接线,编码,调试 | 个 | 13 | 624.49 | 8118.37 | 827.06 | 36.14
|  | 消防设备电源监控系统 |  |  |  |  | 8505.86 | 1120.26 | 45.52
196 | 030408001130 | 电力电缆 | 1、名称：电力电缆 2、型号、规格：WDZB-YJY-3*2.5 3、敷设方式、部位：穿管、桥架敷设 | m | 73.22 | 7.88 | 576.97 | 137.65 | 3.66
197 | 030411001130 | 配管 | 1、名称：钢管 2、材质：焊接钢管 3、规格：SC20,壁厚按国标 4、配置形式：砖、混凝土结构暗配 5、接地要求：接地 | m | 73.22 | 15.18 | 1111.48 | 410.03 | 16.84
本页小计 | [6 empty] | 11240.98 | 1844.24 | 74.67
【表10.2.2-16】
分部分项工程清单与计价表
单位(专业)工程名称:安装工程-8#楼通用安装工程 | [5 empty] | 标段: |  |  | 第43页 共52页
序号 | 项目编码 | 项目名称 | 项目特征 | 计量 单位 | 工程量 | 金 额 (元) |  |  |  |  | 备注
[6 empty] | 综合单价 | 合价 | 其中
[8 empty] | 人工费 | 机械费 | 暂估价
198 | 030904008086 | 模块（模块箱） | 1、名称：消防电源监控模块 2、工作内容：安装,校接线,编码,调试 | 个 | 9 | 757.49 | 6817.41 | 572.58 | 25.02
|  | 防火门监控系统 |  |  |  |  | 7464.07 | 1681.00 | 75.30
199 | 030408001131 | 电力电缆 | 1、名称：电力电缆 2、型号、规格：WDZB-YJY-2*1.5 3、敷设方式、部位：穿管、桥架敷设 | m | 93.97 | 5.50 | 516.84 | 109.94 | 2.82
200 | 030411001131 | 配管 | 1、名称：钢管 2、材质：焊接钢管 3、规格：SC20,壁厚按国标 4、配置形式：砖、混凝土结构暗配 5、接地要求：接地 | m | 7.00 | 15.18 | 106.26 | 39.20 | 1.61
201 | 030411001132 | 配管 | 1、名称：钢管 2、材质：焊接钢管 3、规格：SC25,壁厚按国标 4、配置形式：砖、混凝土结构暗配 5、接地要求：接地 | m | 93.97 | 20.25 | 1902.89 | 637.12 | 31.95
202 | 030411004122 | 配线 | 1、名称：铜芯绝缘导线 2、配线形式：管内穿线、桥架配线 3、型号规格：WDZBN-RYJS-2*1.0 | m | 7.00 | 4.46 | 31.22 | 4.06
203 | 030904008087 | 模块（模块箱） | 1、名称：防火门监控模块 2、工作内容：安装,校接线,编码,调试 | 个 | 14 | 350.49 | 4906.86 | 890.68 | 38.92
本页小计 | [6 empty] | 14281.48 | 2253.58 | 100.32
【表10.2.2-16】
分部分项工程清单与计价表
单位(专业)工程名称:安装工程-8#楼通用安装工程 | [5 empty] | 标段: |  |  | 第44页 共52页
序号 | 项目编码 | 项目名称 | 项目特征 | 计量 单位 | 工程量 | 金 额 (元) |  |  |  |  | 备注
[6 empty] | 综合单价 | 合价 | 其中
[8 empty] | 人工费 | 机械费 | 暂估价
|  | 气体灭火系统 |  |  |  |  | 62171.30 | 6584.66 | 154.70
204 | 030404016019 | 控制箱 | 1、名称：气体灭火控制箱； 2、详细配置：成套设备，含内部元器件、箱体、配件等，具体配置详见设计图纸。 3、工作内容：开箱、检查、安装、查校线、接地。 4、安装方式：具体做法详设计图纸，投标单位自行考虑安装方式。 5、其他：控制部分由厂家配套设计 | 台 | 1 | 2741.77 | 2741.77 | 294.28 | 44.91
205 | 030404031007 | 小电器 | 1、名称：紧急启停按钮 | 个 | 2 | 116.54 | 233.08 | 45.90
206 | 030404031008 | 小电器 | 1、名称：手动/自动转换装置 | 个 | 2 | 163.54 | 327.08 | 45.90
207 | 03B016 | 泄压装置 | 泄压装置,XZ0.36/1.1-PAVLN | 套 | 1 | 1200.00 | 1200.00
208 | 030411001133 | 配管 | 1、名称：套接紧定式镀锌钢导管 2、材质：JDG管 3、规格：JDG20,壁厚按国标 4、配置形式：砖、混凝土结构暗配 5、接地要求：接地 | m | 134.51 | 10.87 | 1462.12 | 559.56 | 6.73
209 | 030411004123 | 配线 | 1、名称：铜芯绝缘导线 2、配线形式：管内穿线、桥架配线 3、型号规格：WDZBN-BYJ2.5 | m | 149.60 | 3.43 | 513.13 | 100.23
本页小计 | [6 empty] | 6477.18 | 1045.87 | 51.64
【表10.2.2-16】
分部分项工程清单与计价表
单位(专业)工程名称:安装工程-8#楼通用安装工程 | [5 empty] | 标段: |  |  | 第45页 共52页
序号 | 项目编码 | 项目名称 | 项目特征 | 计量 单位 | 工程量 | 金 额 (元) |  |  |  |  | 备注
[6 empty] | 综合单价 | 合价 | 其中
[8 empty] | 人工费 | 机械费 | 暂估价
210 | 030411004124 | 配线 | 1、名称：铜芯绝缘导线 2、配线形式：管内穿线、桥架配线 3、型号规格：WDZBN-BYJ1.5 | m | 112.98 | 2.62 | 296.01 | 74.57
211 | 030411004125 | 配线 | 1、名称：铜芯绝缘导线 2、配线形式：管内穿线、桥架配线 3、型号规格：WDZBN-BYJ2.5 | m | 33.46 | 3.43 | 114.77 | 22.42
212 | 030411004126 | 配线 | 1、名称：铜芯绝缘导线 2、配线形式：管内穿线、桥架配线 3、型号规格：WDZBN-RYJS-2*2.5 | m | 62.07 | 6.56 | 407.18 | 36.62
213 | 030903009004 | 无管网气体灭火装置 | 1、名称：柜式七氟丙烷灭火装置 | 套 | 6 | 8152.06 | 48912.36 | 2454.06 | 34.98
214 | 030904005015 | 声光报警器 | 1、名称：放气指示灯 | 个 | 2 | 206.94 | 413.88 | 84.94 | 0.14
215 | 030904005016 | 声光报警器 | 1、名称：警铃 | 个 | 2 | 106.94 | 213.88 | 84.94 | 0.14
216 | 030905004004 | 气体灭火系统装置调试 | 1、名称：气体灭火系统装置调试 | 点 | 6 | 889.34 | 5336.04 | 2781.24 | 67.80
|  | 送排风系统 |  |  |  |  | 25287.58 | 6808.23 | 1113.78
217 | 030108006013 | 其他风机 | 1、名称：换气扇 2、型号：JVF-CP-150 3、规格：JVF-CP-150；电机功率0.05(KW)；风量150(m3/h)；风压150(Pa)；单相220V,50Hz； 4、其他未尽事宜按设计图纸及招标文件执行,包含完成本项工作的一切内容,满足验收要求。及招标文件。 | 台 | 37 | 289.55 | 10713.35 | 1157.73
本页小计 | [6 empty] | 66407.47 | 6696.52 | 103.06
【表10.2.2-16】
分部分项工程清单与计价表
单位(专业)工程名称:安装工程-8#楼通用安装工程 | [5 empty] | 标段: |  |  | 第46页 共52页
序号 | 项目编码 | 项目名称 | 项目特征 | 计量 单位 | 工程量 | 金 额 (元) |  |  |  |  | 备注
[6 empty] | 综合单价 | 合价 | 其中
[8 empty] | 人工费 | 机械费 | 暂估价
218 | 030108006014 | 其他风机 | 1、名称：壁式排气扇 2、型号：JVF-AP-20 3、规格：JVF-AP-20；电机功率0.05(KW)；风量150(m3/h)；风压150(Pa)；单相220V,50Hz； 4、其他未尽事宜按设计图纸及招标文件执行,包含完成本项工作的一切内容,满足验收要求。及招标文件。 | 台 | 2 | 597.50 | 1195.00 | 62.58
219 | 030702001018 | 碳钢通风管道 | 1.名称：镀锌薄钢板矩形风管； 2.规格型号：长边长（mm）≤320； 3.板材厚度：δ=0.5mm； 4.管件、法兰等附件及 支架设计要求：共板法兰、吊杆支架制作安装详见国标19K112 5.接口形式：共板法兰连接； 6.其他：耐火极限等其他未尽事宜按设计图纸及招标文件执行,包含完成本项工作的一切内容,满足验收要求。 | m2 | 81.17 | 128.02 | 10391.38 | 4801.21 | 1038.98
220 | 030703001044 | 碳钢阀门 | 1、名称：70℃防火阀 2、规格：200*160 3、支架形式、材质：支架制作安装 | 个 | 8 | 326.84 | 2614.72 | 658.24 | 74.80
221 | 030704001014 | 通风工程检测、 调试 | 1、系统调试：通风系统调试 | 系统 | 1 | 373.13 | 373.13 | 128.47
|  | 防排烟系统 |  |  |  |  | 12209.61 | 948.17 | 58.29
222 | 030702012007 | 挡烟垂壁 | 1、电动卷帘式挡烟垂壁 | m | 47.78 | 254.16 | 12143.76 | 925.50 | 58.29
本页小计 | [6 empty] | 26717.99 | 6576.00 | 1172.07
【表10.2.2-16】
分部分项工程清单与计价表
单位(专业)工程名称:安装工程-8#楼通用安装工程 | [5 empty] | 标段: |  |  | 第47页 共52页
序号 | 项目编码 | 项目名称 | 项目特征 | 计量 单位 | 工程量 | 金 额 (元) |  |  |  |  | 备注
[6 empty] | 综合单价 | 合价 | 其中
[8 empty] | 人工费 | 机械费 | 暂估价
223 | 030704001015 | 通风工程检测、 调试 | 1、系统调试：防排烟系统调试 | 系统 | 1 | 65.85 | 65.85 | 22.67
|  | 弱电系统 |  |  |  |  | 151678.82 | 33733.66 | 2240.84
224 | 030408001132 | 电力电缆 | 1、名称：电力电缆 2、型号、规格：WDZB-KYJY-2*1.5 3、敷设方式、部位：穿管、桥架敷设 | m | 626.61 | 12.95 | 8114.60 | 1178.03 | 31.33
225 | 030411001134 | 配管 | 1、名称：套接紧定式镀锌钢导管 2、材质：JDG管 3、规格：JDG20,壁厚按国标 4、配置形式：砖、混凝土结构暗配 5、接地要求：接地 | m | 572.34 | 10.87 | 6221.34 | 2380.93 | 28.62
226 | 030411001135 | 配管 | 1、名称：套接紧定式镀锌钢导管 2、材质：JDG管 3、规格：JDG25,壁厚按国标 4、配置形式：砖、混凝土结构暗配 5、接地要求：接地 | m | 294.36 | 14.84 | 4368.30 | 1683.74 | 20.61
227 | 030411003049 | 桥架 | 1、名称：弱电桥架 2、型号：200*100 3、接地：接地 | m | 734.65 | 116.00 | 85219.40 | 14296.29 | 778.73
228 | 030411004127 | 配线 | 1、名称：铜芯绝缘导线 2、配线形式：管内穿线、桥架配线 3、型号规格：WDZBN-RYJS-2*2.5 | m | 44.04 | 6.56 | 288.90 | 25.98
本页小计 | [6 empty] | 104278.39 | 19587.64 | 859.29
【表10.2.2-16】
分部分项工程清单与计价表
单位(专业)工程名称:安装工程-8#楼通用安装工程 | [5 empty] | 标段: |  |  | 第48页 共52页
序号 | 项目编码 | 项目名称 | 项目特征 | 计量 单位 | 工程量 | 金 额 (元) |  |  |  |  | 备注
[6 empty] | 综合单价 | 合价 | 其中
[8 empty] | 人工费 | 机械费 | 暂估价
229 | 030411004128 | 配线 | 1、名称：铜芯绝缘导线 2、配线形式：管内穿线、桥架配线 3、型号规格：RVV2*1.0 | m | 1504.98 | 2.90 | 4364.44 | 872.89
230 | 030411004129 | 配线 | 1、名称：铜芯绝缘导线 2、配线形式：管内穿线、桥架配线 3、型号规格：ZN-RVV2*1.0 | m | 806.87 | 4.91 | 3961.73 | 467.98
231 | 030411004130 | 配线 | 1、名称：铜芯绝缘导线 2、配线形式：管内穿线、桥架配线 3、型号规格：ZN-RVV4*1.0 | m | 385.02 | 6.22 | 2394.82 | 265.66
232 | 030413001024 | 铁构件 | 桥架支架制作安装 | kg | 734.65 | 16.85 | 12378.85 | 6009.44 | 668.53
233 | 030501012009 | 交换机 | 端口：24个千兆电口+2个千兆光口，背板带宽：52G，包转发速率：38.7M，端口4KV防雷，尺寸：440x230x44mm（铁壳），电源：交流100-240V内置电源，标准机架型，非网管交换机，支持标准交换/网络克隆/汇聚上联切换 | 台 | 1 | 1482.41 | 1482.41 | 97.45 | 88.29
本页小计 | [6 empty] | 24582.25 | 7713.42 | 756.82
【表10.2.2-16】
分部分项工程清单与计价表
单位(专业)工程名称:安装工程-8#楼通用安装工程 | [5 empty] | 标段: |  |  | 第49页 共52页
序号 | 项目编码 | 项目名称 | 项目特征 | 计量 单位 | 工程量 | 金 额 (元) |  |  |  |  | 备注
[6 empty] | 综合单价 | 合价 | 其中
[8 empty] | 人工费 | 机械费 | 暂估价
234 | 030502001008 | 机柜、机架 | 1.名称：42U机柜 2.规格：尺寸：H2000*W600*D600mm；符合ANSI/EIA RS-310-D、IEC297-2、DIN41491; PART1、DIN41494; PART7、 GB/T3047.2- 92标准;兼容ETSI标准.承载:静载800KG(带支架)防护等级:≥IP20SPCC优质冷扎钢板制作；厚度：方孔条≥2.0mm，安装梁≥1.5mm，其它≥1.2mm。表面处理:方孔条镀蓝锌；其余：脱脂、磷化、静电喷塑 3.安装方式：落地安装 | 台 | 1 | 2275.88 | 2275.88 | 243.32
235 | 030502005008 | 双绞线缆 | 1、六类4线对UTP CAT6 | m | 1496.81 | 4.18 | 6256.67 | 1347.13 | 29.94
236 | 030502007008 | 光缆 | 4芯室内单模光纤敷设；敷设方式：配管、桥架敷设 | m | 5.68 | 3.02 | 17.15 | 5.62 | 0.11
237 | 030502009015 | 跳线 | 双芯光纤跳线（LC-LC）安装； | 条 | 1 | 22.61 | 22.61 | 3.65
238 | 030502009016 | 跳线 | 原装铜缆跳线 RJ45-RJ45安装；2.0m/根 | 条 | 46 | 24.76 | 1138.96 | 82.34
239 | 030502010008 | 配线架 | 24口模块配线架安装；含模块 | 个 | 1 | 738.22 | 738.22 | 42.61
240 | 030502014008 | 光纤连接 | 光纤熔接，模式：单模 | 芯 | 4 | 60.73 | 242.92 | 107.28 | 48.00
241 | 030501007008 | 接口卡 | 1.名称：千兆单模光模块 2.规格：千兆SFP光模块，单模，20公里，波长1310nm，LC连接器 | 台 | 1 | 933.11 | 933.11 | 36.51
本页小计 | [6 empty] | 11625.52 | 1868.46 | 78.05
【表10.2.2-16】
分部分项工程清单与计价表
单位(专业)工程名称:安装工程-8#楼通用安装工程 | [5 empty] | 标段: |  |  | 第50页 共52页
序号 | 项目编码 | 项目名称 | 项目特征 | 计量 单位 | 工程量 | 金 额 (元) |  |  |  |  | 备注
[6 empty] | 综合单价 | 合价 | 其中
[8 empty] | 人工费 | 机械费 | 暂估价
242 | 030502015008 | 光缆终端盒 | 1、名称：4口光纤终端盒 2、机壳式光配线架，LC口（空盒），含光纤绕线盘 | 个 | 1 | 139.43 | 139.43 | 73.01 | 2.34
243 | 030502016008 | 布放尾纤 | 尾纤安装 | 根 | 4 | 22.27 | 89.08 | 21.44 | 1.56
244 | 030502017008 | 线管理器 | 线管理器安装 | 个 | 1 | 84.06 | 84.06 | 24.29
245 | 030502019008 | 双绞线缆测试 | 双绞线线缆测试，提供信道链路测试报告 | 链路 | 78 | 20.78 | 1620.84 | 953.16 | 290.16
246 | 030502020008 | 光纤测试 | 光纤测试，提供信道链路测试报告 | 链路 | 1 | 24.01 | 24.01 | 18.18 | 0.34
247 | 030507001008 | 入侵探测设备 | 1、名称：手动报警按钮 2、工作电压：DC12V负载电流：1.25A报警输出：常开或常闭外壳材料：ABS外形尺寸：86*86mm | 套 | 2 | 61.61 | 123.22 | 24.74 | 0.62
248 | 030507001009 | 入侵探测设备 | 1、名称：双鉴探头 | 套 | 2 | 76.03 | 152.06 | 32.78 | 0.62
249 | 030507001010 | 入侵探测设备 | 1、名称：手动报警按钮 2、工作电压：DC12V负载电流：1.25A报警输出：常开或常闭外壳材料：ABS外形尺寸：86*86mm | 套 | 2 | 61.61 | 123.22 | 24.74 | 0.62
250 | 030507003009 | 入侵报警中心显示设备 | 1、名称：声光报警器 2、工作电压范围：12VDC/220AC额定电流：300MA 声压：80±3有声、无声可选 | 套 | 1 | 79.83 | 79.83 | 16.39 | 0.31
本页小计 | [6 empty] | 2435.75 | 1188.73 | 296.57
【表10.2.2-16】
分部分项工程清单与计价表
单位(专业)工程名称:安装工程-8#楼通用安装工程 | [5 empty] | 标段: |  |  | 第51页 共52页
序号 | 项目编码 | 项目名称 | 项目特征 | 计量 单位 | 工程量 | 金 额 (元) |  |  |  |  | 备注
[6 empty] | 综合单价 | 合价 | 其中
[8 empty] | 人工费 | 机械费 | 暂估价
251 | 030507008015 | 监控摄像设备 | 1、名称：网络电梯型摄像机 2、规格：电梯专用，带红外补光，200万像素，支持H.265；传感器大小：1/2.8英寸；最低照度：彩色0.01Lux@F1.2，0Lux（红外灯开启）；信噪比：>56dB，宽动态范围：100db；电源供应：DC12V/POE；红外距离：20m； | 台 | 2 | 436.60 | 873.20 | 246.44 | 2.30
252 | 030507008016 | 监控摄像设备 | 1、名称：网络半球型摄像机 2、规格：半球一体式，带红外补光，200万像素，支持H.265；传感器大小：1/2.8英寸；最低照度：彩色0.1Lux@F2.0；0Lux（红外灯开启）；信噪比：>56dB，宽动态范围：103db；电源供应：DC12V/POE；红外距离：30m； | 台 | 19 | 319.79 | 6076.01 | 2341.18 | 21.85
253 | 030904008088 | 模块（模块箱） | 1、名称：八防区模块 2、可接入8个有线探测设备 | 个 | 1 | 183.76 | 183.76 | 63.62 | 2.78
254 | 030904008089 | 模块（模块箱） | 1、名称：报警联动模块 2、总线通讯方式继电器输出，为联动输出配件。可用于驱动警号，灯光 | 个 | 1 | 183.76 | 183.76 | 63.62 | 2.78
255 | 031201003038 | 金属结构刷油 | 桥架支架除锈刷油，除轻绣，刷防锈漆两遍，调和漆两遍 | kg | 734.65 | 2.05 | 1506.03 | 683.22 | 220.40
本页小计 | [6 empty] | 8822.76 | 3398.08 | 250.11
【表10.2.2-16】
分部分项工程清单与计价表
单位(专业)工程名称:安装工程-8#楼通用安装工程 | [5 empty] | 标段: |  |  | 第52页 共52页
序号 | 项目编码 | 项目名称 | 项目特征 | 计量 单位 | 工程量 | 金 额 (元) |  |  |  |  | 备注
[6 empty] | 综合单价 | 合价 | 其中
[8 empty] | 人工费 | 机械费 | 暂估价
合计 | [6 empty] | 1637380.74 | 326334.68 | 18728.87

## 40_表10_2_2-16 施工技术措施项目清单与计价表
【表10.2.2-16】
施工技术措施项目清单与计价表
单位(专业)工程名称:安装工程-8#楼通用安装工程 | [5 empty] | 标段: |  |  | 第1页 共1页
序号 | 项目编码 | 项目名称 | 项目特征 | 计量 单位 | 工程量 | 金 额 (元) |  |  |  |  | 备注
[6 empty] | 综合单价 | 合价 | 其中
[8 empty] | 人工费 | 机械费 | 暂估价
|  | 技术措施 |  |  | 0 |  | 27553.64 | 15197.69 | 228.77
1 | 031301017008 | 脚手架搭拆 | 1、脚手架搭拆 | 项 | 1 | 11069.70 | 11069.70 | 2662.40
2 | Z031301019008 | 超高增加费 | 1、超高增加费 | 项 | 1 | 16483.94 | 16483.94 | 12535.29 | 228.77
本页小计 | [6 empty] | 27553.64 | 15197.69 | 228.77
合计 | [6 empty] | 27553.64 | 15197.69 | 228.77

## 40_表10_2_2-20 施工组织(总价)措施项目清单
【表10.2.2-20】
施工组织（总价）措施项目清单与计价表
工程名称:8#楼通用安装工程 |  |  | 标段: | 第1页 共1页
序号 | 项目编号 | 项目名称 | 计算基础 | 费率 (%) | 金额 (元) | 备注
1 | 031302001001 | 安全文明施工费 |  |  | 26765.01
1.1 |  | 安全文明施工基本费 | 定额人工费+定额机械费 | 8.17 | 26765.01
2 | Z03130200801 | 提前竣工增加费 | 定额人工费+定额机械费
3 | 031302004001 | 二次搬运费 | 定额人工费+定额机械费
4 | 031302005001 | 冬雨季施工增加费 | 定额人工费+定额机械费 | 0.13 | 425.88
5 |  | 其他施工组织措施费 | 按相关规定计算
合 计 |  |  |  |  | 27190.89

## 40_表10_2_2-21 其他项目清单与计价汇总表
【表10.2.2-21】
其他项目清单与计价汇总表
工程名称:8#楼通用安装工程 |  | 标段: | 第1页 共1页
序号 | 项 目 名 称 | 金额(元) | 备注
1 | 暂列金额 | 100693.76 | 明细详见表10.2.2-22
1.1 | 标化工地增加费 |  | 明细详见表10.2.2-22
1.2 | 优质工程增加费 |  | 明细详见表10.2.2-22
1.3 | 其他暂列金额 | 100693.76 | 明细详见表10.2.2-22
2 | 暂估价 | 221405.70
2.1 | 材料（设备）暂估价 |  | 明细详见表10.2.2-23
2.2 | 专业工程暂估价 | 221405.70 | 明细详见表10.2.2-24
2.3 | 专项技术措施暂估价 |  | 明细详见表10.2.2-25
3 | 计日工 |  | 明细详见表10.2.2-26
4 | 总承包服务费 |  | 明细详见表10.2.2-27
合 计 |  | 322099.46 | -

## 40_表10_2_2-22 暂列金额明细表
【表10.2.2-22】
暂列金额明细表
工程名称:8#楼通用安装工程 |  |  | 标段: | 第1页 共1页
序号 | 项 目 名 称 | 计量单位 | 暂定金额(元) | 备注
1 | 标化工地增加费 | 元 |  | 暂定费用
2 | 优质工程增加费 | 元 |  | 暂定费用
3 | 其他暂列金额 | 元 | 100693.76
合计 |  |  | 100693.76 | -

## 40_表10_2_2-24 专业工程暂估价表
【表10.2.2-24】
专业工程暂估价表
单位(专业)工程名称:安装工程-8#楼通用安装工程 |  | 标段: | 第1页 共1页
序号 | 工 程 名 称 | 工程内容 | 暂估金额(元) | 备注
1 | 抗震支架 | 含所有专业抗震支架，包括槽钢、螺杆、抗震构件、锚栓、管卡、底座、链接配件等;应满足国标GB50981-2014规范要求。 | 147603.80
2 | 防火封堵 | 含有机堵料、无机堵料、阻火包、防火隔板等电缆桥架、风管、管道等所有穿过配电房、楼层或防火分区等有防火要求区域电气线路和各类管道穿过防火墙、防火隔墙、竖井井壁、建筑变形缝处和楼板处的孔隙应采取防火封堵措施，防火封堵组件的耐火性能不应低于防火分隔部位的耐火性能要求；给排水管道穿越防火墙时,应采用防火封堵材料将墙与管道之间的空隙紧密填实；防排烟和暖通系统中的管道,在穿越防火隔墙、楼板和防火墙处的孔隙应采用防火材料封堵；智能化桥架及管道穿越防烟分区、防火分区、楼层时施工完成后,须用防火材料进行封堵，明装管线、线槽等弱电线路穿墙或楼板处留下的孔、洞,应做好防火封堵(包括槽盒内空间)，采用不低于墙/楼板耐火极限的不燃材料或防火封堵材料封堵。 | 73801.90
合计 |  |  | 221405.70

## 40_表10_2_2-29 主要工日一览表
【表10.2.2-29】
主要工日一览表
工程名称:8#楼通用安装工程 |  |  | 标段: |  | 第1页 共1页
序号 | 工日名称（类别） | 单位 | 数 量 | 单价(元) | 合价（元） | 备注
1 | 二类人工 | 工日 | 2292.352 | 149.00 | 341560.45

## 40_表10_2_2-31 主要材料和工程设备一览表
【表10.2.2-31】
主要材料和工程设备一览表
工程名称:8#楼通用安装工程 |  |  |  | 标段: |  | 第1页 共10页
序号 | 名称、规格、型号 | 单位 | 数量 | 单价(元) | 合价（元） | 备注
1 | 角钢Q235B综合 | kg | 82.534 | 4.02 | 331.62
2 | 热轧光圆钢筋综合 | kg | 88.466 | 4.10 | 362.62
3 | 扁钢Q235B综合 | kg | 256.140 | 4.11 | 1051.71
4 | 角钢Q235B综合 | kg | 829.374 | 4.02 | 3332.42
5 | 型钢综合 | kg | 2682.057 | 4.02 | 10776.51
6 | 镀锌薄钢板δ0.5 | m2 | 95.781 | 18.59 | 1780.82
7 | 中厚钢板综合 | kg | 61.520 | 3.89 | 239.56
8 | 角型阀(带铜活)DN15 | 个 | 35.350 | 13.27 | 469.09
9 | 直立型喷淋头DN15 K=80 | 套 | 995.860 | 10.62 | 10576.03
10 | 下垂型喷淋头DN15 K=80 | 个 | 73.730 | 7.08 | 522.01
11 | 坐便器桶盖 | 套 | 1.010 | 256.64 | 259.21
12 | 不锈钢地漏DN50 | 个 | 24.240 | 30.97 | 750.71
13 | 防污器DN32 | 个 | 24.240 | 26.55 | 643.57
14 | 感应式水龙 | 个 | 17.170 | 398.23 | 6837.61
15 | 连体坐便器进水阀配件 | 套 | 1.010 | 26.55 | 26.82
16 | 小便器冲水连接管DN15 | 根 | 16.160 | 26.55 | 429.05
17 | 小便器排水附件 | 套 | 16.160 | 26.55 | 429.05
18 | 酚醛调和漆各色 | kg | 101.572 | 12.39 | 1258.48
19 | 酚醛防锈漆(各种颜色) | kg | 124.114 | 12.39 | 1537.77
20 | 内外壁热镀锌加厚钢管DN32 | m | 993.493 | 14.80 | 14703.70
21 | 内外壁热镀锌加厚钢管DN25 | m | 1329.796 | 18.36 | 24415.05
22 | 内外壁热镀锌加厚钢管DN50 | m | 355.207 | 30.13 | 10702.39
23 | 内外壁热镀锌加厚钢管DN65 | m | 295.571 | 36.99 | 10933.17
24 | 内外壁热镀锌加厚钢管DN40 | m | 481.616 | 22.75 | 10956.76
25 | 碳素结构钢焊接钢管DN100 | kg | 25.700 | 3.90 | 100.31
26 | 碳素结构钢焊接钢管DN65 | kg | 4.020 | 3.95 | 15.87
27 | 碳素结构钢焊接钢管DN150 | kg | 47.300 | 3.96 | 187.40
28 | SC20 | m | 1596.686 | 6.71 | 10720.47
29 | SC25 | m | 188.078 | 9.50 | 1786.82
【表10.2.2-31】
主要材料和工程设备一览表
工程名称:8#楼通用安装工程 |  |  |  | 标段: |  | 第2页 共10页
序号 | 名称、规格、型号 | 单位 | 数量 | 单价(元) | 合价（元） | 备注
30 | 碳钢管DN100 | m | 8.800 | 42.47 | 373.72
31 | 碳钢管DN150 | m | 14.100 | 70.61 | 995.67
32 | 碳钢管DN65 | m | 1.200 | 28.07 | 33.69
33 | 碳钢管DN50 | m | 0.200 | 20.90 | 4.18
34 | 碳钢管DN80 | m | 1.400 | 33.06 | 46.28
35 | PPR S5DN15 | m | 72.471 | 3.07 | 222.49
36 | PPR S5DN20 | m | 11.593 | 4.61 | 53.44
37 | PPR S5DN25 | m | 37.927 | 7.79 | 295.45
38 | PPR S5DN40 | m | 5.872 | 12.29 | 72.17
39 | PPR S5DN50 | m | 20.645 | 19.25 | 397.42
40 | PVC-U实壁管DN100 | m | 162.936 | 16.16 | 2633.05
41 | PVC-U实壁管DN50 | m | 60.305 | 5.07 | 305.75
42 | PVC-U实壁管DN75 | m | 17.807 | 8.79 | 156.52
43 | 厚壁承压型PVC-U塑料管DN150 | m | 73.293 | 35.64 | 2612.16
44 | 厚壁承压型PVC-U塑料管DN100 | m | 361.424 | 17.78 | 6424.67
45 | 冲洗管DN32 | 根 | 24.240 | 26.55 | 643.57
46 | 卡箍连接件(含胶圈)DN150 | 套 | 50.000 | 31.86 | 1593.00
47 | 卡箍连接件(含胶圈)DN100 | 套 | 9.000 | 16.53 | 148.77
48 | Y型过滤器DN50 | 个 | 3.000 | 300.00 | 900.00
49 | 橡胶软接头DN65 | 个 | 1.000 | 420.00 | 420.00
50 | 止回阀DN65 | 个 | 1.010 | 274.00 | 276.74
51 | 泄水阀DN100 | 个 | 4.000 | 949.00 | 3796.00
52 | 球墨铸铁明杆闸阀DN150 | 个 | 9.000 | 1388.00 | 12492.00
53 | 球墨铸铁明杆闸阀DN100 | 个 | 9.000 | 850.00 | 7650.00
54 | 闸阀DN50 | 个 | 6.000 | 589.00 | 3534.00
55 | 信号蝶阀DN150 | 个 | 4.000 | 684.00 | 2736.00
56 | 截止阀DN15 | 个 | 2.020 | 20.30 | 41.01
57 | 截止阀DN50 | 个 | 4.040 | 87.97 | 355.40
58 | 截止阀DN25 | 个 | 3.030 | 33.84 | 102.54
【表10.2.2-31】
主要材料和工程设备一览表
工程名称:8#楼通用安装工程 |  |  |  | 标段: |  | 第3页 共10页
序号 | 名称、规格、型号 | 单位 | 数量 | 单价(元) | 合价（元） | 备注
59 | 试水阀DN25 | 个 | 2.020 | 33.84 | 68.36
60 | 闸阀DN65 | 个 | 2.020 | 712.00 | 1438.24
61 | 减压阀DN50 | 个 | 3.000 | 696.00 | 2088.00
62 | 平焊法兰DN50 | 片 | 12.000 | 40.16 | 481.88
63 | 平焊法兰DN65 | 片 | 2.000 | 45.88 | 91.77
64 | 沟槽法兰DN150 | 片 | 16.000 | 110.00 | 1760.00
65 | 残疾人感应式台盆 | 个 | 1.010 | 752.21 | 759.73
66 | 感应式台盆 | 个 | 16.160 | 752.21 | 12155.71
67 | 蹲式大便器 | 个 | 24.240 | 867.26 | 21022.38
68 | 连体坐便器 | 个 | 1.010 | 1486.73 | 1501.60
69 | 壁挂式带水封小便器 | 个 | 16.160 | 800.00 | 12928.00
70 | 洗脸盆托架 | 副 | 17.170 | 132.74 | 2279.15
71 | 洗脸盆排水附件 | 套 | 17.170 | 26.55 | 455.86
72 | 70℃防火阀200*160 | 个 | 8.000 | 175.89 | 1407.12
73 | 自动排气阀DN15 | 个 | 2.000 | 51.33 | 102.66
74 | 自动排气阀DN25 | 个 | 3.000 | 51.33 | 153.99
75 | 室内组合式消火栓箱SN65 | 套 | 25.000 | 796.00 | 19900.00
76 | 试验用消火栓SN65 | 套 | 1.000 | 637.00 | 637.00
77 | 水流指示器DN150 | 只 | 4.000 | 318.00 | 1272.00
78 | 手动/自动转换装置 | 个 | 2.000 | 127.00 | 254.00
79 | 紧急启停按钮 | 个 | 2.000 | 80.00 | 160.00
80 | 减压孔板DN150 | 个 | 4.000 | 69.00 | 276.00
81 | 末端试水装置DN25 | 套 | 2.020 | 230.09 | 464.78
82 | 楼层显示器 | 台 | 3.000 | 191.15 | 573.45
83 | 总线制消防电话分机 | 个 | 4.000 | 51.33 | 205.32
84 | 水表DN80 | 只 | 1.000 | 2336.00 | 2336.00
85 | 取源部件 | 套 | 1.000 | 4.43 | 4.43
86 | 仪表接头 | 套 | 1.000 | 4.43 | 4.43
87 | A型安全出口指示灯1W,LED,DC36V,KW-BLJC | 套 | 12.120 | 79.45 | 962.93
【表10.2.2-31】
主要材料和工程设备一览表
工程名称:8#楼通用安装工程 |  |  |  | 标段: |  | 第4页 共10页
序号 | 名称、规格、型号 | 单位 | 数量 | 单价(元) | 合价（元） | 备注
88 | A型双面多信息复合标志灯1W,LED,DC36V,KW-BLJC | 套 | 2.020 | 94.69 | 191.27
89 | LED筒灯（带红外感应）9W,LED,4000K | 套 | 63.630 | 35.82 | 2279.23
90 | LED防雾筒灯3W,LED,3000K | 套 | 24.240 | 131.32 | 3183.20
91 | 单管荧光灯1*28W,LED,4000K | 套 | 16.160 | 39.33 | 635.57
92 | 双管荧光灯2*28W,LED,4000K | 套 | 4.040 | 68.00 | 274.72
93 | 吸顶灯16W,LED,4000K | 套 | 27.270 | 68.03 | 1855.18
94 | A型双面方向标志灯1W,LED,DC36V,KW-BLJC | 套 | 22.220 | 94.69 | 2104.01
95 | A型单面多信息复合标志灯1W,LED,DC36V,KW-BLJC | 套 | 12.120 | 94.69 | 1147.64
96 | A型应急照明灯(楼梯间)6W,LED,DC36V,Φ≥600LM,KW-BLJC | 套 | 16.160 | 106.00 | 1712.96
97 | A型应急照明灯(除楼梯间外)10W,LED,DC36V,Φ≥1000LM,KW-BLJC | 套 | 111.100 | 136.00 | 15109.60
98 | A型应急照明灯(除楼梯间外)IP6710W,LED,DC36V,Φ≥1000LM,KW-BLJC,IP67 | 套 | 7.070 | 166.00 | 1173.62
99 | 300*600MM亚克力面板灯11W,LED,5000K | 套 | 17.170 | 176.99 | 3038.92
100 | A型方向标志灯1W,LED,DC36V,KW-BLJC | 套 | 105.040 | 79.45 | 8345.43
101 | A型楼层标志灯1W,LED,DC36V,KW-BLJC | 套 | 11.110 | 79.45 | 882.69
102 | A型疏散出口指示灯1W,LED,DC36V,KW-BLJC | 套 | 4.040 | 79.45 | 320.98
103 | A型疏散出口指示灯1W,LED,DC36V,KW-BLJC,IP67 | 套 | 8.080 | 79.45 | 641.96
104 | A型门外功能指示灯1W,LED,DC36V,KW-BLJC | 套 | 6.060 | 79.45 | 481.47
105 | LED射灯（带红外感应）9W,LED,3000K | 套 | 29.290 | 64.77 | 1897.11
106 | 暗式单联双控开关86型 250V 10A | 只 | 2.040 | 6.90 | 14.08
107 | 暗式单联单控开关86型 250V 10A | 只 | 8.160 | 6.19 | 50.51
108 | 暗式双联单控开关86型 250V 10A | 只 | 27.540 | 8.58 | 236.29
【表10.2.2-31】
主要材料和工程设备一览表
工程名称:8#楼通用安装工程 |  |  |  | 标段: |  | 第5页 共10页
序号 | 名称、规格、型号 | 单位 | 数量 | 单价(元) | 合价（元） | 备注
109 | 人体红外感应延时开关86型 250V 10A | 个 | 19.380 | 67.04 | 1299.24
110 | 成套插座 | 套 | 14.280 | 8.31 | 118.67
111 | 手动报警按钮（带电话插孔） | 个 | 19.000 | 40.77 | 774.63
112 | 消火栓按钮 | 个 | 19.000 | 42.48 | 807.12
113 | φ12镀锌圆钢 | m | 439.950 | 4.97 | 2187.96
114 | 铜芯多股绝缘电线WDZBN-RYJS-2*1.5 | m | 2012.072 | 3.39 | 6818.91
115 | 铜芯多股绝缘电线RVV2*1.0 | m | 1625.378 | 1.95 | 3169.49
116 | 铜芯多股绝缘电线ZN-RVV4*1.0 | m | 415.822 | 4.87 | 2025.05
117 | 铜芯多股绝缘电线WDZBN-RYJS-2*2.5 | m | 9030.442 | 5.31 | 47951.65
118 | 铜芯多股绝缘电线ZN-RVV2*1.0 | m | 871.420 | 3.81 | 3320.11
119 | 铜芯塑料绝缘线WDZBN-BYJ1.5 | m | 131.057 | 1.51 | 198.29
120 | 铜芯塑料绝缘线WDZBN-BYJR4 | m | 1236.939 | 3.50 | 4324.34
121 | 铜芯塑料绝缘线WDZB-BYJ2.5 | m | 4635.940 | 1.70 | 7885.73
122 | 铜芯塑料绝缘线WDZBN-BYJ4 | m | 54.659 | 3.27 | 178.73
123 | 铜芯塑料绝缘线WDZBN-BYJR2.5 | m | 6971.589 | 2.28 | 15916.14
124 | 铜芯塑料绝缘线WDZBN-BYJ2.5 | m | 3263.985 | 2.20 | 7193.82
125 | 铜芯塑料绝缘线WDZB-BYJR2.5 | m | 2172.251 | 2.06 | 4479.18
126 | 六类4线对UTP CAT6 | m | 1571.651 | 2.81 | 4416.34
127 | 电力电缆WDZBN-YJY-3*4 | m | 845.814 | 11.78 | 9963.69
128 | 电力电缆WDZB-YJY-5*10 | m | 23.230 | 42.33 | 983.33
129 | 电力电缆WDZB-YJY-5*16 | m | 381.214 | 61.97 | 23623.83
130 | 电力电缆WDZB-YJY-5*4 | m | 78.780 | 18.12 | 1427.49
131 | 电力电缆WDZB-YJY-2*1.5 | m | 164.954 | 3.81 | 628.47
132 | 电力电缆WDZB-YJY-4*35+1*16 | m | 775.761 | 115.58 | 89662.46
133 | 电力电缆WDZB-YJY-3*2.5 | m | 73.952 | 5.18 | 383.07
134 | 电力电缆WDZBN-YJY-4*2.5 | m | 632.876 | 10.20 | 6455.34
135 | 电力电缆WDZB-YJY-4*50+1*25 | m | 304.485 | 161.20 | 49082.98
136 | 4芯室内单模光纤 | m | 5.794 | 1.65 | 9.56
【表10.2.2-31】
主要材料和工程设备一览表
工程名称:8#楼通用安装工程 |  |  |  | 标段: |  | 第6页 共10页
序号 | 名称、规格、型号 | 单位 | 数量 | 单价(元) | 合价（元） | 备注
137 | 原装铜缆跳线 RJ45-RJ45 | 条 | 46.000 | 22.25 | 1023.50
138 | 双芯光纤跳线（LC-LC） | 条 | 1.000 | 17.70 | 17.70
139 | 矿物绝缘电缆BTGY-5*6 | m | 290.853 | 39.66 | 11533.78
140 | 矿物绝缘电缆BTGY-5*4 | m | 128.959 | 33.16 | 4275.64
141 | 金属软管DN20 | m | 61.635 | 4.43 | 273.04
142 | JDG20 | m | 6332.748 | 4.36 | 27610.78
143 | JDG25 | m | 1208.067 | 5.80 | 7006.79
144 | 金属软管 | 根 | 35.350 | 22.12 | 781.94
145 | 矿物绝缘电缆终端头4mm2及以下 | 套 | 8.080 | 38.05 | 307.44
146 | 矿物绝缘电缆终端头10mm2及以下 | 套 | 2.020 | 38.05 | 76.86
147 | 局部等电位箱 | 个 | 1.020 | 50.00 | 51.00
148 | 4口光纤终端盒 | 个 | 1.000 | 39.82 | 39.82
149 | 接线盒 | 个 | 658.920 | 3.69 | 2431.41
150 | 钢制86型接线盒 | 个 | 397.800 | 3.69 | 1467.88
151 | 不锈钢防水桥架200*100 | m | 15.756 | 273.00 | 4301.39
152 | 热镀锌桥架300*100 | m | 32.128 | 111.00 | 3566.21
153 | 防火桥架200*100 | m | 68.650 | 62.66 | 4301.61
154 | 弱电桥架200*100 | m | 741.997 | 84.96 | 63040.07
155 | 热镀锌桥架200*100 | m | 258.358 | 84.96 | 21950.10
156 | 尾纤安装 | 根 | 4.000 | 14.74 | 58.96
157 | 光纤连接器材 | 套 | 4.040 | 8.85 | 35.75
158 | 线管理器 | 个 | 1.010 | 48.67 | 49.16
159 | 感应式冲洗阀 | 个 | 40.400 | 426.00 | 17210.40
160 | 水 | m3 | 13.849 | 5.73 | 79.35
【表10.2.2-31】
主要材料和工程设备一览表
工程名称:8#楼通用安装工程 |  |  |  | 标段: |  | 第7页 共10页
序号 | 名称、规格、型号 | 单位 | 数量 | 单价(元) | 合价（元） | 备注
161 | 42U机柜H2000*W600*D600mm；符合ANSI/EIA RS-310-D、IEC297-2、DIN41491; PART1、DIN41494; PART7、 GB/T3047.2- 92标准;兼容ETSI标准.承载:静载800KG(带支架)防护等级:≥IP20SPCC优质冷扎钢板制作；厚度：方孔条≥2.0mm，安装梁≥1.5mm，其它≥1.2mm。表面处理:方孔条镀蓝锌；其余：脱脂、磷化、静电喷塑?3.安装方式：落地安装 | 个 | 1.000 | 1946.90 | 1946.90
162 | 24口接入交换机24个千兆电口+2个千兆光口，背板带宽：52G，包转发速率：38.7M，端口4KV防雷，尺寸：440x230x44mm（铁壳），电源：交流100-240V内置电源，标准机架型，非网管交换机，支持标准交换/网络克隆/汇聚上联切换 | 台 | 1.000 | 1238.94 | 1238.94
163 | 千兆单模光模块千兆SFP光模块，单模，20公里，波长1310nm，LC连接器 | 台 | 1.000 | 884.96 | 884.96
164 | 网络半球型摄像机半球一体式，带红外补光，200万像素，支持H.265；传感器大小：1/2.8英寸；最低照度：彩色0.1Lux@F2.0；0Lux（红外灯开启）；信噪比：>56dB，宽动态范围：103db；电源供应：DC12V/POE；红外距离：30m； | 台 | 19.000 | 153.10 | 2908.90
165 | 网络电梯型摄像机电梯专用，带红外补光，200万像素，支持H.265；传感器大小：1/2.8英寸；最低照度：彩色0.01Lux@F1.2，0Lux（红外灯开启）；信噪比：>56dB，宽动态范围：100db；电源供应：DC12V/POE；红外距离：20m； | 台 | 2.000 | 269.91 | 539.82
166 | 磷酸铵盐干粉灭火器MF/ABC4 | 套 | 58.000 | 69.29 | 4018.82
167 | PSP钢塑复合管DN65 | m | 24.449 | 45.73 | 1118.05
168 | PSP钢塑复合管DN50 | m | 140.881 | 31.56 | 4446.20
169 | 内外壁热镀锌加厚钢管DN80 | m | 68.921 | 47.12 | 3247.56
170 | 内外壁热镀锌加厚钢管DN100 | m | 123.526 | 63.64 | 7861.19
171 | 内外壁热镀锌加厚钢管DN150 | m | 510.117 | 101.91 | 51986.02
【表10.2.2-31】
主要材料和工程设备一览表
工程名称:8#楼通用安装工程 |  |  |  | 标段: |  | 第8页 共10页
序号 | 名称、规格、型号 | 单位 | 数量 | 单价(元) | 合价（元） | 备注
172 | 电动卷帘式挡烟垂壁 | m | 47.780 | 220.00 | 10511.60
173 | 编码型光电感烟探测器 | 个 | 12.000 | 46.02 | 552.24
174 | 编码型光电感烟探测器 | 个 | 256.000 | 46.02 | 11781.12
175 | 放气指示灯 | 个 | 2.000 | 150.00 | 300.00
176 | 编码型火灾声光警报器 | 个 | 19.000 | 53.98 | 1025.62
177 | 警铃 | 个 | 2.000 | 50.00 | 100.00
178 | 嵌入式/明装吸顶消防扬声器 | 个 | 38.000 | 44.25 | 1681.50
179 | 八防区模块 | 个 | 1.000 | 90.27 | 90.27
180 | 输入输出模块 | 个 | 66.000 | 51.15 | 3375.90
181 | 防火门监控模块 | 个 | 14.000 | 257.00 | 3598.00
182 | 广播隔离器 | 个 | 20.000 | 34.64 | 692.80
183 | 总线隔离器 | 个 | 13.000 | 34.64 | 450.32
184 | 报警联动模块 | 个 | 1.000 | 90.27 | 90.27
185 | 消防电源监控模块 | 个 | 9.000 | 664.00 | 5976.00
186 | 电气火灾监控模块 | 个 | 13.000 | 531.00 | 6903.00
187 | 输入模块 | 个 | 7.000 | 51.15 | 358.05
188 | 消防端子接线箱 | 台 | 4.000 | 44.25 | 177.00
189 | 金属模块箱箱 | 台 | 2.000 | 66.37 | 132.74
190 | 24口模块配线架 | 架 | 1.000 | 673.00 | 673.00
191 | 壁式排气扇JVF-AP-20 | 台 | 2.000 | 555.74 | 1111.48
192 | 换气扇JVF-CP-150 | 台 | 37.000 | 247.79 | 9168.23
193 | 气体灭火控制箱 | 台 | 1.000 | 2300.00 | 2300.00
194 | 1ALE 应急照明集中电源 | 台 | 1.000 | 3584.00 | 3584.00
195 | 1ALG 公共照明箱 | 台 | 1.000 | 3800.00 | 3800.00
196 | 1KTAP2/4KTAP2 空调室外机配电箱 | 台 | 2.000 | 5000.00 | 10000.00
197 | 1XFAT 消防配电箱 | 台 | 1.000 | 5000.00 | 5000.00
198 | 1~3KTAP1 空调室外机配电箱 | 台 | 3.000 | 3800.00 | 11400.00
199 | 1~4AP 照明配电箱 | 台 | 4.000 | 6000.00 | 24000.00
200 | 2KTAP2/3KTAP2 空调室外机配电箱 | 台 | 2.000 | 5000.00 | 10000.00
【表10.2.2-31】
主要材料和工程设备一览表
工程名称:8#楼通用安装工程 |  |  |  | 标段: |  | 第9页 共10页
序号 | 名称、规格、型号 | 单位 | 数量 | 单价(元) | 合价（元） | 备注
201 | 2~3ALE 应急照明集中电源 | 台 | 2.000 | 3584.00 | 7168.00
202 | 2~3XFAT 消防配电箱 | 台 | 2.000 | 5000.00 | 10000.00
203 | 2~4ALG 公共照明箱 | 台 | 3.000 | 3500.00 | 10500.00
204 | 4ALE 应急照明集中电源 | 台 | 1.000 | 3584.00 | 3584.00
205 | 4KTAP1 空调室外机配电箱 | 台 | 1.000 | 3800.00 | 3800.00
206 | 4XFAT 消防配电箱 | 台 | 1.000 | 5000.00 | 5000.00
207 | DTAT1/2 电梯配电箱 | 台 | 2.000 | 8000.00 | 16000.00
208 | PDAT 配电房配电箱 | 台 | 1.000 | 6000.00 | 6000.00
209 | 双鉴探头 | 套 | 2.000 | 50.00 | 100.00
210 | 声光报警器 | 套 | 1.000 | 53.98 | 53.98
211 | 手动报警按钮 | 套 | 4.000 | 40.77 | 163.08
212 | 沟槽法兰短管DN100 | 个 | 9.000 | 61.53 | 553.77
213 | 沟槽法兰短管DN150 | 个 | 34.000 | 110.00 | 3740.00
214 | 柜式七氟丙烷灭火装置 | 套 | 6.000 | 7604.00 | 45624.00
215 | 压力表 | 台(块) | 1.000 | 49.56 | 49.56
216 | 压力表 | 块 | 3.000 | 49.56 | 148.68
217 | 室内灭火器箱体 | 套 | 4.000 | 63.81 | 255.24
218 | 卡箍 DN150 | 个 | 63.000 | 31.86 | 2007.18
219 | 卡箍 DN80 | 个 | 7.000 | 14.33 | 100.31
220 | 大小头 DN100 | 个 | 40.000 | 24.30 | 972.00
221 | 大小头 DN150 | 个 | 15.000 | 39.50 | 592.50
222 | 大小头 DN80 | 个 | 9.000 | 17.41 | 156.69
223 | 机械三通 DN100 | 个 | 23.000 | 35.85 | 824.55
224 | 机械三通 DN150 | 个 | 15.000 | 60.95 | 914.25
225 | 机械三通 DN80 | 个 | 1.000 | 28.31 | 28.31
226 | 机械四通 DN100 | 个 | 93.000 | 54.08 | 5029.44
227 | 机械四通 DN150 | 个 | 10.000 | 107.00 | 1070.00
228 | 机械四通 DN80 | 个 | 11.000 | 41.68 | 458.48
【表10.2.2-31】
主要材料和工程设备一览表
工程名称:8#楼通用安装工程 |  |  |  | 标段: |  | 第10页 共10页
序号 | 名称、规格、型号 | 单位 | 数量 | 单价(元) | 合价（元） | 备注
229 | 沟槽弯头(22°、45°、90°) DN150 | 个 | 20.000 | 64.82 | 1296.40
230 | 沟槽弯头(22°、45°、90°) DN80 | 个 | 2.000 | 24.56 | 49.12
231 | 沟槽正(异)三通 DN100 | 个 | 111.000 | 39.40 | 4373.40
232 | 沟槽正(异)三通 DN150 | 个 | 8.000 | 84.91 | 679.28
233 | 沟槽正(异)三通 DN80 | 个 | 2.000 | 27.62 | 55.24
234 | 沟槽正(异)四通 DN150 | 个 | 3.000 | 120.00 | 360.00
235 | 沟槽正(异)四通 DN80 | 个 | 6.000 | 50.86 | 305.14
236 | 金属隔板300*100 | m | 19.086 | 9.85 | 188.00
237 | 金属隔板200*100 | m | 153.480 | 9.85 | 1511.78
238 | 金属隔板200*100 | m | 40.782 | 9.85 | 401.70
239 | 泄压装置XZ0.36/1.1-PAVLN | 套 | 1.000 | 1200.00 | 1200.00
240 | 87型雨水斗DN100 | 个 | 16.000 | 46.02 | 736.32
241 | 侧入式雨水斗DN100 | 个 | 4.000 | 209.00 | 836.00
242 | 水泥砂浆M10.0 | m3 | 7.766 | 375.22 | 2913.96

## 41_表10_2_2-13 【含单列】单位(专业)工程招
【表10.2.2-13】
单位（专业）工程招标控制价费用表
工程名称:安装工程-9#楼通用安装工程 |  |  | 标段: | 第1页 共1页
序号 | 费用名称 |  | 计算公式 | 金额 (元) | 备注
1 | 分部分项工程费 |  | ∑(分部分项工程量×综合单价） | 1370660.16 | 见表10.2.2-16
1.1 | 其中 | 人工费+机械费 | ∑分部分项（定额人工费+定额机械费） | 236967.32
2 | 措施项目费 |  | （2.1+2.2） | 42435.31
2.1 | 施工技术措施项目费 |  | ∑(技措项目工程量×综合单价） | 21846.79 | 见表10.2.2-16
2.1.1 | 其中 | 人工费+机械费 | ∑技措项目（定额人工费+定额机械费） | 11087.12
2.2 | 施工组织措施项目费 |  | (1.1+2.1.1)×8.3% | 20588.52 | 见表10.2.2-20
2.2.1 | 其中 | 安全文明施工基本费 | (1.1+2.1.1)×8.17% | 20266.05 | 见表10.2.2-20
3 | 其他项目费 |  | （3.1+3.2+3.3+3.4） | 281218.78
3.1 | 暂列金额 |  | 3.1.1+3.1.2+3.1.3 | 84299.68 | 见表10.2.2-21
3.1.1 | 其中 | 标化工地增加费 | 按招标文件规定额度列计 |  | 见表10.2.2-22
3.1.2 |  | 优质工程增加费 | 按招标文件规定额度列计 |  | 见表10.2.2-22
3.1.3 |  | 其他暂列金额 | 按招标文件规定额度列计 | 84299.68 | 见表10.2.2-22
3.2 | 暂估价 |  | 3.2.1+3.2.2+3.2.3 | 196919.10 | 见表10.2.2-21
3.2.1 | 其中 | 材料（工程设备）暂估价 | 按招标文件规定额度列计 (或计入综合单价) |  | 见表10.2.2-23
3.2.2 |  | 专业工程暂估价 | 按招标文件规定额度列计 | 196919.10 | 见表10.2.2-24
3.2.3 |  | 专项技术措施暂估价 | 按招标文件规定额度列计 |  | 见表10.2.2-25
3.3 | 计日工 |  | ∑计日工(暂估数量×综合单价） |  | 见表10.2.2-21
3.4 | 施工总承包服务费 |  | 3.4.1+3.4.2 |  | 见表10.2.2-21
3.4.1 | 其中 | 专业发包工程管理费 | ∑专业发包工程（暂估金额×费率） |  | 见表10.2.2-27
3.4.2 |  | 甲供材料设备管理费 | 甲供材料暂估金额×费率+甲供设备暂估金额×费率 |  | 见表10.2.2-27
4 | 规费 |  | (1.1+2.1.1)×30.63% | 75979.07
5 | 单列费用 |  | 单列费用
6 | 税金 |  | (1+2+3+4+计税不计费+计税不计费不下浮)×9% | 159326.40
7 | 下浮 |  | (1+2+3+4+5+6-不计税不计费不下浮-计税不计费不下浮-暂估材料)×0%
其中 | 甲供费（不计入造价） |  | 甲供材料费+甲供主材费+甲供设备费
招标控制价合计 |  |  | 1+2+3+4+5+6-7 | 1929619.72

## 41_表10_2_2-16 分部分项工程清单与计价表
【表10.2.2-16】
分部分项工程清单与计价表
单位(专业)工程名称:安装工程-9#楼通用安装工程 | [5 empty] | 标段: |  |  | 第1页 共48页
序号 | 项目编码 | 项目名称 | 项目特征 | 计量 单位 | 工程量 | 金 额 (元) |  |  |  |  | 备注
[6 empty] | 综合单价 | 合价 | 其中
[8 empty] | 人工费 | 机械费 | 暂估价
|  | 电气 |  |  |  |  | 632941.89 | 60859.21 | 4031.00
1 | 030404016020 | 控制箱 | 1、名称：DTAT1/2 电梯配电箱； 2、详细配置：成套设备，含内部元器件、箱体、配件等，具体配置详见设计图纸。 3、工作内容：开箱、检查、安装、查校线、接地。 4、安装方式：具体做法详设计图纸，投标单位自行考虑安装方式。 | 台 | 2 | 8441.77 | 16883.54 | 588.56 | 89.82
2 | 030404017134 | 配电箱 | 1、名称：1~3KTAP1 空调室外机配电箱； 2、详细配置：成套设备，含内部元器件、箱体、配件等，具体配置详见设计图纸。 3、工作内容：开箱、检查、安装、查校线、接地。 4、安装方式：具体做法详设计图纸，投标单位自行考虑安装方式。 | 台 | 3 | 4054.81 | 12164.43 | 536.40
3 | 030404017135 | 配电箱 | 1、名称：4KTAP1 空调室外机配电箱； 2、详细配置：成套设备，含内部元器件、箱体、配件等，具体配置详见设计图纸。 3、工作内容：开箱、检查、安装、查校线、接地。 4、安装方式：具体做法详设计图纸，投标单位自行考虑安装方式。 | 台 | 1 | 4054.81 | 4054.81 | 178.80
本页小计 | [6 empty] | 33102.78 | 1303.76 | 89.82
【表10.2.2-16】
分部分项工程清单与计价表
单位(专业)工程名称:安装工程-9#楼通用安装工程 | [5 empty] | 标段: |  |  | 第2页 共48页
序号 | 项目编码 | 项目名称 | 项目特征 | 计量 单位 | 工程量 | 金 额 (元) |  |  |  |  | 备注
[6 empty] | 综合单价 | 合价 | 其中
[8 empty] | 人工费 | 机械费 | 暂估价
4 | 030404017136 | 配电箱 | 1、名称：1~3KTAP2 空调室外机配电箱； 2、详细配置：成套设备，含内部元器件、箱体、配件等，具体配置详见设计图纸。 3、工作内容：开箱、检查、安装、查校线、接地。 4、安装方式：具体做法详设计图纸，投标单位自行考虑安装方式。 | 台 | 3 | 4054.81 | 12164.43 | 536.40
5 | 030404017137 | 配电箱 | 1、名称：4KTAP2 空调室外机配电箱； 2、详细配置：成套设备，含内部元器件、箱体、配件等，具体配置详见设计图纸。 3、工作内容：开箱、检查、安装、查校线、接地。 4、安装方式：具体做法详设计图纸，投标单位自行考虑安装方式。 | 台 | 1 | 4054.81 | 4054.81 | 178.80
6 | 030404017138 | 配电箱 | 1、名称：1XFAT 消防配电箱； 2、详细配置：成套设备，含内部元器件、箱体、配件等，具体配置详见设计图纸。 3、工作内容：开箱、检查、安装、查校线、接地。 4、安装方式：具体做法详设计图纸，投标单位自行考虑安装方式。 | 台 | 1 | 5254.81 | 5254.81 | 178.80
本页小计 | [6 empty] | 21474.05 | 894.00
【表10.2.2-16】
分部分项工程清单与计价表
单位(专业)工程名称:安装工程-9#楼通用安装工程 | [5 empty] | 标段: |  |  | 第3页 共48页
序号 | 项目编码 | 项目名称 | 项目特征 | 计量 单位 | 工程量 | 金 额 (元) |  |  |  |  | 备注
[6 empty] | 综合单价 | 合价 | 其中
[8 empty] | 人工费 | 机械费 | 暂估价
7 | 030404017139 | 配电箱 | 1、名称：2~4XFAT 消防配电箱； 2、详细配置：成套设备，含内部元器件、箱体、配件等，具体配置详见设计图纸。 3、工作内容：开箱、检查、安装、查校线、接地。 4、安装方式：具体做法详设计图纸，投标单位自行考虑安装方式。 | 台 | 3 | 5254.81 | 15764.43 | 536.40
8 | 030404017140 | 配电箱 | 1、名称：1ALE 应急照明集中电源； 2、详细配置：成套设备，含内部元器件、箱体、配件等，具体配置详见设计图纸。 3、工作内容：开箱、检查、安装、查校线、接地。 4、安装方式：具体做法详设计图纸，投标单位自行考虑安装方式。 | 台 | 1 | 3838.81 | 3838.81 | 178.80
9 | 030404017141 | 配电箱 | 1、名称：2~4ALE 应急照明集中电源； 2、详细配置：成套设备，含内部元器件、箱体、配件等，具体配置详见设计图纸。 3、工作内容：开箱、检查、安装、查校线、接地。 4、安装方式：具体做法详设计图纸，投标单位自行考虑安装方式。 | 台 | 3 | 3838.81 | 11516.43 | 536.40
本页小计 | [6 empty] | 31119.67 | 1251.60
【表10.2.2-16】
分部分项工程清单与计价表
单位(专业)工程名称:安装工程-9#楼通用安装工程 | [5 empty] | 标段: |  |  | 第4页 共48页
序号 | 项目编码 | 项目名称 | 项目特征 | 计量 单位 | 工程量 | 金 额 (元) |  |  |  |  | 备注
[6 empty] | 综合单价 | 合价 | 其中
[8 empty] | 人工费 | 机械费 | 暂估价
10 | 030404017142 | 配电箱 | 1、名称：1~4AP 照明配电箱； 2、详细配置：成套设备，含内部元器件、箱体、配件等，具体配置详见设计图纸。 3、工作内容：开箱、检查、安装、查校线、接地。 4、安装方式：具体做法详设计图纸，投标单位自行考虑安装方式。 | 台 | 4 | 6254.81 | 25019.24 | 715.20
11 | 030404017143 | 配电箱 | 1、名称：1ALG 公共照明配电箱； 2、详细配置：成套设备，含内部元器件、箱体、配件等，具体配置详见设计图纸。 3、工作内容：开箱、检查、安装、查校线、接地。 4、安装方式：具体做法详设计图纸，投标单位自行考虑安装方式。 | 台 | 1 | 3254.81 | 3254.81 | 178.80
12 | 030404017144 | 配电箱 | 1、名称：2~4ALG 公共照明配电箱； 2、详细配置：成套设备，含内部元器件、箱体、配件等，具体配置详见设计图纸。 3、工作内容：开箱、检查、安装、查校线、接地。 4、安装方式：具体做法详设计图纸，投标单位自行考虑安装方式。 | 台 | 3 | 3754.81 | 11264.43 | 536.40
本页小计 | [6 empty] | 39538.48 | 1430.40
【表10.2.2-16】
分部分项工程清单与计价表
单位(专业)工程名称:安装工程-9#楼通用安装工程 | [5 empty] | 标段: |  |  | 第5页 共48页
序号 | 项目编码 | 项目名称 | 项目特征 | 计量 单位 | 工程量 | 金 额 (元) |  |  |  |  | 备注
[6 empty] | 综合单价 | 合价 | 其中
[8 empty] | 人工费 | 机械费 | 暂估价
13 | 030404034049 | 照明开关 | 1、名称：暗式单联单控开关 2、规格：86型 250V 10A 3、安装方式：底边距地安装高度为1.3米 | 个 | 8 | 16.48 | 131.84 | 58.40
14 | 030404034050 | 照明开关 | 1、名称：暗式单联双控开关 2、规格：86型 250V 10A 3、安装方式：底边距地安装高度为1.3米 | 个 | 2 | 17.58 | 35.16 | 14.90
15 | 030404034051 | 照明开关 | 1、名称：暗式双联单控开关 2、规格：86型 250V 10A 3、安装方式：底边距地安装高度为1.3米 | 个 | 13 | 18.92 | 245.96 | 94.90
16 | 030404034052 | 照明开关 | 1、名称：暗式三联单控开关 2、规格：86型 250V 10A 3、安装方式：底边距地安装高度为1.3米 | 个 | 1 | 18.92 | 18.92 | 7.30
17 | 030404034053 | 照明开关 | 1、名称：人体红外感应延时开关 2、规格：86型 250V 10A 3、安装方式：吸顶安装。 | 个 | 17 | 79.43 | 1350.31 | 134.30
18 | 030404034054 | 照明开关 | 1、名称：暗式双联单控开关 2、规格：宽板型 250V 10A 3、安装方式：底边距地安装高度为1.3米 | 个 | 1 | 18.92 | 18.92 | 7.30
本页小计 | [6 empty] | 1801.11 | 317.10
【表10.2.2-16】
分部分项工程清单与计价表
单位(专业)工程名称:安装工程-9#楼通用安装工程 | [5 empty] | 标段: |  |  | 第6页 共48页
序号 | 项目编码 | 项目名称 | 项目特征 | 计量 单位 | 工程量 | 金 额 (元) |  |  |  |  | 备注
[6 empty] | 综合单价 | 合价 | 其中
[8 empty] | 人工费 | 机械费 | 暂估价
19 | 030404035012 | 插座 | 1、名称：暗式二三极插座 2、规格：86型 ~250V单相二极+三极,10A 安全型 3、安装方式：墙内暗敷设,0.3M | 个 | 13 | 20.34 | 264.42 | 111.93
20 | 030408001133 | 电力电缆 | 1、名称：铜芯电力电缆 2、型号、规格：WDZBN-YJY-3*2.5 3、敷设方式、部位：穿管、桥架敷设 | m | 125.98 | 10.41 | 1311.45 | 236.84 | 6.30
21 | 030408001134 | 电力电缆 | 1、名称：铜芯电力电缆 2、型号、规格：WDZBN-YJY-5*4 3、敷设方式、部位：穿管、桥架敷设 | m | 78.00 | 22.04 | 1719.12 | 146.64 | 3.90
22 | 030408001135 | 电力电缆 | 1、名称：铜芯电力电缆 2、型号、规格：WDZB-YJY-5*6 3、敷设方式、部位：穿管、桥架敷设 | m | 19.64 | 29.13 | 572.11 | 36.92 | 0.98
23 | 030408001136 | 电力电缆 | 1、名称：铜芯电力电缆 2、型号、规格：WDZB-YJY-5*16 3、敷设方式、部位：穿管、桥架敷设 | m | 663.43 | 65.90 | 43720.04 | 1559.06 | 39.81
24 | 030408001137 | 电力电缆 | 1、名称：铜芯电力电缆 2、型号、规格：WDZB-YJY-4*35+1*16 3、敷设方式、部位：穿管、桥架敷设 | m | 1467.60 | 123.36 | 181043.14 | 6897.72 | 176.11
25 | 030408001138 | 电力电缆 | 1、名称：铜芯电力电缆 2、型号、规格：WDZB-YJY-4*50+1*25 3、敷设方式、部位：穿管、桥架敷设 | m | 591.88 | 174.09 | 103040.39 | 4510.13 | 455.75
本页小计 | [6 empty] | 331670.67 | 13499.24 | 682.85
【表10.2.2-16】
分部分项工程清单与计价表
单位(专业)工程名称:安装工程-9#楼通用安装工程 | [5 empty] | 标段: |  |  | 第7页 共48页
序号 | 项目编码 | 项目名称 | 项目特征 | 计量 单位 | 工程量 | 金 额 (元) |  |  |  |  | 备注
[6 empty] | 综合单价 | 合价 | 其中
[8 empty] | 人工费 | 机械费 | 暂估价
26 | 030408001139 | 电力电缆 | 1、名称：矿物绝缘电力电缆 2、型号、规格：BTGY-5*4 3、敷设方式、部位：穿管、桥架敷设 | m | 92.00 | 39.28 | 3613.76 | 206.08 | 38.64
27 | 030408001140 | 电力电缆 | 1、名称：矿物绝缘电力电缆 2、型号、规格：BTGY-5*6 3、敷设方式、部位：穿管、桥架敷设 | m | 292.84 | 47.45 | 13895.26 | 872.66 | 245.99
28 | 030408006067 | 电力电缆头 | 1、名称：电力电缆头 2、型号：10mm2及以下，铜芯，三芯及以上 | 个 | 30 | 27.50 | 825.00 | 287.10
29 | 030408006068 | 电力电缆头 | 1、名称：电力电缆头 2、型号：25mm2及以下，铜芯，三芯及以上 | 个 | 3 | 36.66 | 109.98 | 38.25
30 | 030408006069 | 电力电缆头 | 1、名称：电力电缆头 2、型号：35mm2及以下，铜芯，三芯及以上 | 个 | 2 | 91.67 | 183.34 | 63.78
31 | 030408006070 | 电力电缆头 | 1、名称：电力电缆头 2、型号：120mm2及以下，铜芯，三芯及以上 | 个 | 2 | 167.58 | 335.16 | 104.30
32 | 030408006071 | 电力电缆头 | 1、名称：矿物绝缘电缆头 2、型号：4mm2及以下，铜芯，三芯及以上 | 个 | 2 | 91.35 | 182.70 | 50.96
33 | 030408006072 | 电力电缆头 | 1、名称：矿物绝缘电缆头 2、型号：10mm2及以下，铜芯，三芯及以上 | 个 | 8 | 100.21 | 801.68 | 238.40
本页小计 | [6 empty] | 19946.88 | 1861.53 | 284.63
【表10.2.2-16】
分部分项工程清单与计价表
单位(专业)工程名称:安装工程-9#楼通用安装工程 | [5 empty] | 标段: |  |  | 第8页 共48页
序号 | 项目编码 | 项目名称 | 项目特征 | 计量 单位 | 工程量 | 金 额 (元) |  |  |  |  | 备注
[6 empty] | 综合单价 | 合价 | 其中
[8 empty] | 人工费 | 机械费 | 暂估价
34 | 030409001009 | 接地极 | 在底层距室外地面0.5米处设置墙外接地检测点，做法见《接地装置安装》图集号:14D504。 | 块 | 4 | 34.05 | 136.20 | 100.12 | 0.04
35 | 030409003009 | 避雷引下线 | 防雷引下线,利用所有各竖向柱子内Φ16的对角主筋采用土建施工与基础接地体连接 | m | 233.65 | 13.09 | 3058.48 | 1306.10 | 920.58
36 | 030409005017 | 避雷网 | 暗敷避雷网采用φ12热镀锌圆钢 | m | 100.20 | 16.47 | 1650.29 | 716.43 | 67.13
37 | 030409005018 | 避雷网 | 明敷接闪带采用φ12热镀锌圆钢,支高150mm,采用焊接固定,支架间距1.0m,转角处0.5m | m | 34.29 | 22.11 | 758.15 | 373.08 | 25.03
38 | 030409008008 | 等电位端子箱、测试板 | 局部等电位箱 | 台 | 1 | 55.89 | 55.89 | 3.07
39 | 030411001136 | 配管 | 1、名称：钢管 2、材质：焊接钢管 3、规格：SC20,壁厚按国标 4、配置形式：砖、混凝土结构暗配 5、接地要求：接地 | m | 1929.81 | 15.18 | 29294.52 | 10806.94 | 443.86
40 | 030411001137 | 配管 | 1、名称：套接紧定式镀锌钢导管 2、材质：JDG管 3、规格：JDG20,壁厚按国标 4、配置形式：砖、混凝土结构暗配 5、接地要求：接地 | m | 793.96 | 10.87 | 8630.35 | 3302.87 | 39.70
本页小计 | [6 empty] | 43583.88 | 16608.61 | 1496.34
【表10.2.2-16】
分部分项工程清单与计价表
单位(专业)工程名称:安装工程-9#楼通用安装工程 | [5 empty] | 标段: |  |  | 第9页 共48页
序号 | 项目编码 | 项目名称 | 项目特征 | 计量 单位 | 工程量 | 金 额 (元) |  |  |  |  | 备注
[6 empty] | 综合单价 | 合价 | 其中
[8 empty] | 人工费 | 机械费 | 暂估价
41 | 030411001138 | 配管 | 1、名称：套接紧定式镀锌钢导管 2、材质：JDG管 3、规格：JDG25,壁厚按国标 4、配置形式：砖、混凝土结构暗配 5、接地要求：接地 | m | 92.47 | 14.84 | 1372.25 | 528.93 | 6.47
42 | 030411001139 | 配管 | 1、名称：金属软管 2、规格：DN20 3、配置形式：明配 | m | 50.00 | 21.87 | 1093.50 | 477.00
43 | 030411003050 | 桥架 | 1、名称：热镀锌桥架 2、型号：100*50 3、接地：接地 | m | 19.40 | 65.98 | 1280.01 | 226.59 | 10.48
44 | 030411003051 | 桥架 | 1、名称：热镀锌桥架 2、型号：300*100 3、接地：接地 4、其他：含弯头、三通等配件、相同电压等级的双电源回路可在同一专用电缆桥架内敷设,当采用槽盒布线时,应采用金属隔板分隔，其他详设计说明，投标单位自行考虑报价。 | m | 114.19 | 148.21 | 16924.10 | 2222.14 | 121.04
本页小计 | [6 empty] | 20669.86 | 3454.66 | 137.99
【表10.2.2-16】
分部分项工程清单与计价表
单位(专业)工程名称:安装工程-9#楼通用安装工程 | [5 empty] | 标段: |  |  | 第10页 共48页
序号 | 项目编码 | 项目名称 | 项目特征 | 计量 单位 | 工程量 | 金 额 (元) |  |  |  |  | 备注
[6 empty] | 综合单价 | 合价 | 其中
[8 empty] | 人工费 | 机械费 | 暂估价
45 | 030411003052 | 桥架 | 1、名称：热镀锌防火桥架 2、型号：200*100 3、接地：接地 4、其他：含弯头、三通等配件、相同电压等级的双电源回路可在同一专用电缆桥架内敷设,当采用槽盒布线时,应采用金属隔板分隔，其他详设计说明，投标单位自行考虑报价。 | m | 23.40 | 99.38 | 2325.49 | 455.36 | 24.80
46 | 030411004131 | 配线 | 1、名称：铜芯绝缘导线 2、配线形式：管内穿线、桥架配线 3、型号规格：WDZBN-BYJ2.5 | m | 3734.99 | 3.43 | 12811.02 | 2502.44
47 | 030411004132 | 配线 | 1、名称：铜芯绝缘导线 2、配线形式：管内穿线、桥架配线 3、型号规格：WDZBN-BYJR2.5 | m | 58.50 | 3.52 | 205.92 | 39.20
48 | 030411004133 | 配线 | 1、名称：铜芯绝缘导线 2、配线形式：管内穿线、桥架配线 3、型号规格：WDZBN-BYJ4 | m | 11.93 | 4.41 | 52.61 | 7.40
49 | 030411004134 | 配线 | 1、名称：铜芯绝缘导线 2、配线形式：管内穿线、桥架配线 3、型号规格：WDZBN-BYJ4 | m | 23.85 | 4.41 | 105.18 | 14.79
50 | 030411004135 | 配线 | 1、名称：铜芯绝缘导线 2、配线形式：管内穿线、桥架配线 3、型号规格：WDBZ-BYJ2.5 | m | 1962.20 | 2.85 | 5592.27 | 1314.67
本页小计 | [6 empty] | 21092.49 | 4333.86 | 24.80
【表10.2.2-16】
分部分项工程清单与计价表
单位(专业)工程名称:安装工程-9#楼通用安装工程 | [5 empty] | 标段: |  |  | 第11页 共48页
序号 | 项目编码 | 项目名称 | 项目特征 | 计量 单位 | 工程量 | 金 额 (元) |  |  |  |  | 备注
[6 empty] | 综合单价 | 合价 | 其中
[8 empty] | 人工费 | 机械费 | 暂估价
51 | 030411004136 | 配线 | 1、名称：铜芯绝缘导线 2、配线形式：管内穿线、桥架配线 3、型号规格：WDBZ-BYJR2.5 | m | 2495.71 | 3.26 | 8136.01 | 1672.13
52 | 030411006027 | 接线盒 | 1、名称：开关盒、插座盒 2、材质：钢制 3、规格：86型 4、安装形式：暗装 | 个 | 58 | 8.41 | 487.78 | 187.34
53 | 030411006028 | 接线盒 | 1、名称：灯头盒、接线盒 2、材质：钢制 3、规格：86型 4、安装形式：暗装 5、其他：含过路盒、吊顶内灯头盒空白面板 | 个 | 502 | 8.66 | 4347.32 | 1541.14
54 | 030412001022 | 普通灯具 | 1、名称：300*600MM亚克力面板灯 2、型号：11W,LED,5000K 3、灯具选择应满足场所环境的要求,并应符合下列规定；存在爆炸性危险的场所采用的灯具应有防爆保护措施；有洁净度要求的场所应采用洁净灯具,并应满足洁净场所的有关规定；有腐蚀性气体的场所采用的灯具应满足防腐蚀要求。 | 套 | 26 | 204.18 | 5308.68 | 464.88
55 | 030412001023 | 普通灯具 | 1、名称：吸顶灯 2、型号：16W,LED,4000K | 套 | 25 | 93.14 | 2328.50 | 447.00
56 | 030412004110 | 装饰灯 | 1、名称：A型安全出口指示灯 2、型号：1W,LED,DC36V,KW-BLJC | 套 | 6 | 105.34 | 632.04 | 111.48
本页小计 | [6 empty] | 21240.33 | 4423.97
【表10.2.2-16】
分部分项工程清单与计价表
单位(专业)工程名称:安装工程-9#楼通用安装工程 | [5 empty] | 标段: |  |  | 第12页 共48页
序号 | 项目编码 | 项目名称 | 项目特征 | 计量 单位 | 工程量 | 金 额 (元) |  |  |  |  | 备注
[6 empty] | 综合单价 | 合价 | 其中
[8 empty] | 人工费 | 机械费 | 暂估价
57 | 030412004111 | 装饰灯 | 1、名称：A型方向标志灯 2、型号：1W,LED,DC36V,KW-BLJC | 套 | 54 | 105.34 | 5688.36 | 1003.32
58 | 030412004112 | 装饰灯 | 1、名称：A型楼层标志灯 2、型号：1W,LED,DC36V,KW-BLJC | 套 | 9 | 105.34 | 948.06 | 167.22
59 | 030412004113 | 装饰灯 | 1、名称：A型疏散出口指示灯 2、型号：1W,LED,DC36V,KW-BLJC | 套 | 19 | 105.34 | 2001.46 | 353.02
60 | 030412004114 | 装饰灯 | 1、名称：A型疏散出口指示灯 2、型号：1W,LED,DC36V,KW-BLJC,IP67 | 套 | 6 | 105.34 | 632.04 | 111.48
61 | 030412004115 | 装饰灯 | 1、名称：A型双面方向标志灯 2、型号：1W,LED,DC36V,KW-BLJC | 套 | 13 | 127.35 | 1655.55 | 283.40
62 | 030412004116 | 装饰灯 | 1、名称：A型应急照明灯(除楼梯间外) 2、型号：10W,LED,DC36V,Φ≥1000LM,KW-BLJC | 套 | 87 | 162.39 | 14127.93 | 1616.46
63 | 030412004117 | 装饰灯 | 1、名称：A型应急照明灯(除楼梯间外)IP67 2、型号：10W,LED,DC36V,Φ≥1000LM,KW-BLJC,IP67 | 套 | 5 | 192.69 | 963.45 | 92.90
64 | 030412004118 | 装饰灯 | 1、名称：A型应急照明灯(楼梯间) 2、型号：6W,LED,DC36V,Φ≥600LM,KW-BLJC | 套 | 17 | 132.09 | 2245.53 | 315.86
本页小计 | [6 empty] | 28262.38 | 3943.66
【表10.2.2-16】
分部分项工程清单与计价表
单位(专业)工程名称:安装工程-9#楼通用安装工程 | [5 empty] | 标段: |  |  | 第13页 共48页
序号 | 项目编码 | 项目名称 | 项目特征 | 计量 单位 | 工程量 | 金 额 (元) |  |  |  |  | 备注
[6 empty] | 综合单价 | 合价 | 其中
[8 empty] | 人工费 | 机械费 | 暂估价
65 | 030412004119 | 装饰灯 | 1、名称：LED防雾筒灯 2、型号：3W,LED,3000K 3、灯具选择应满足场所环境的要求,并应符合下列规定；存在爆炸性危险的场所采用的灯具应有防爆保护措施；有洁净度要求的场所应采用洁净灯具,并应满足洁净场所的有关规定；有腐蚀性气体的场所采用的灯具应满足防腐蚀要求。 | 套 | 23 | 157.86 | 3630.78 | 436.31
66 | 030412004120 | 装饰灯 | 1、名称：LED筒灯（带红外感应） 2、型号：7W,LED,4000K 3、灯具选择应满足场所环境的要求,并应符合下列规定；存在爆炸性危险的场所采用的灯具应有防爆保护措施；有洁净度要求的场所应采用洁净灯具,并应满足洁净场所的有关规定；有腐蚀性气体的场所采用的灯具应满足防腐蚀要求。 | 套 | 56 | 56.51 | 3164.56 | 1062.32
67 | 030412004121 | 装饰灯 | 1、名称：LED筒灯（带红外感应） 2、型号：9W,LED,4000K 3、灯具选择应满足场所环境的要求,并应符合下列规定；存在爆炸性危险的场所采用的灯具应有防爆保护措施；有洁净度要求的场所应采用洁净灯具,并应满足洁净场所的有关规定；有腐蚀性气体的场所采用的灯具应满足防腐蚀要求。 | 套 | 23 | 61.41 | 1412.43 | 436.31
本页小计 | [6 empty] | 8207.77 | 1934.94
【表10.2.2-16】
分部分项工程清单与计价表
单位(专业)工程名称:安装工程-9#楼通用安装工程 | [5 empty] | 标段: |  |  | 第14页 共48页
序号 | 项目编码 | 项目名称 | 项目特征 | 计量 单位 | 工程量 | 金 额 (元) |  |  |  |  | 备注
[6 empty] | 综合单价 | 合价 | 其中
[8 empty] | 人工费 | 机械费 | 暂估价
68 | 030412005013 | 荧光灯 | 1、名称：单管荧光灯 2、型号：1*28W,LED,4000K | 套 | 13 | 63.18 | 821.34 | 215.80
69 | 030413001025 | 铁构件 | 桥架支架制作安装 | kg | 322.16 | 16.85 | 5428.40 | 2635.27 | 293.17
70 | 030414002010 | 送配电装置系统 | 1、名称：1kV以下交流供电系统调试 (综合) | 系统 | 12 | 230.75 | 2769.00 | 1823.76 | 279.36
71 | 030414004009 | 自动投入装置 | 1、名称：备用电源自投装置调试 | 系统 | 6 | 326.26 | 1957.56 | 774.18 | 701.10
72 | 030414011009 | 接地装置 | 1、名称：母线、避雷器、电容器、接地装置调试 接地网 | 系统 | 1 | 255.24 | 255.24 | 152.87 | 40.94
|  | 给排水系统 |  |  |  |  | 172561.02 | 27918.86 | 497.04
73 | 031001006099 | 塑料管 | 1、安装部位：室内 2、介质：水 3、材质、规格：PPR S5 DN15 4、连接方式：热熔 5、压力试验及吹、洗 设计要求：管道试压、冲洗、消毒 | m | 376.10 | 15.06 | 5664.07 | 2711.68 | 41.37
74 | 031001006100 | 塑料管 | 1、安装部位：室内 2、介质：水 3、材质、规格：PPR S5 DN20 4、连接方式：热熔 5、压力试验及吹、洗 设计要求：管道试压、冲洗、消毒 | m | 60.15 | 17.98 | 1081.50 | 484.81 | 6.62
本页小计 | [6 empty] | 17977.11 | 8798.37 | 1362.56
【表10.2.2-16】
分部分项工程清单与计价表
单位(专业)工程名称:安装工程-9#楼通用安装工程 | [5 empty] | 标段: |  |  | 第15页 共48页
序号 | 项目编码 | 项目名称 | 项目特征 | 计量 单位 | 工程量 | 金 额 (元) |  |  |  |  | 备注
[6 empty] | 综合单价 | 合价 | 其中
[8 empty] | 人工费 | 机械费 | 暂估价
75 | 031001006101 | 塑料管 | 1、安装部位：室内 2、介质：水 3、材质、规格：PPR S5 DN25 4、连接方式：热熔 5、压力试验及吹、洗 设计要求：管道试压、冲洗、消毒 | m | 196.79 | 23.44 | 4612.76 | 1755.37 | 21.65
76 | 031001006102 | 塑料管 | 1、安装部位：室内 2、介质：水 3、材质、规格：PPR S5 DN40 4、连接方式：热熔 5、压力试验及吹、洗 设计要求：管道试压、冲洗、消毒 | m | 30.50 | 35.56 | 1084.58 | 394.67 | 3.36
77 | 031001006103 | 塑料管 | 1、安装部位：室内 2、介质：水 3、材质、规格：PPR S5 DN50 4、连接方式：热熔 5、压力试验及吹、洗 设计要求：管道试压、冲洗、消毒 | m | 107.14 | 46.91 | 5025.94 | 1423.89 | 20.36
78 | 031001006104 | 塑料管 | 1、安装部位：室内 2、介质：污废水 3、材质、规格：厚壁承压型PVC-U塑料管DN100 4、连接形式：螺帽压紧式连接橡胶圈密封 5、其他：冲洗、注水、通球试验 | m | 194.36 | 45.87 | 8915.29 | 2612.20
本页小计 | [6 empty] | 19638.57 | 6186.13 | 45.37
【表10.2.2-16】
分部分项工程清单与计价表
单位(专业)工程名称:安装工程-9#楼通用安装工程 | [5 empty] | 标段: |  |  | 第16页 共48页
序号 | 项目编码 | 项目名称 | 项目特征 | 计量 单位 | 工程量 | 金 额 (元) |  |  |  |  | 备注
[6 empty] | 综合单价 | 合价 | 其中
[8 empty] | 人工费 | 机械费 | 暂估价
79 | 031001006105 | 塑料管 | 1、安装部位：室内 2、介质：污废水 3、材质、规格：厚壁承压型PVC-U塑料管DN150 4、连接形式：螺帽压紧式连接橡胶圈密封 5、其他：冲洗、注水、通球试验 | m | 36.62 | 76.76 | 2810.95 | 745.22
80 | 031001006106 | 塑料管 | 1、安装部位：室内 2、介质：污废水 3、材质、规格：PVC-U实壁管DN50 4、连接形式：粘接或套接 5、其他：冲洗、注水、通球试验 | m | 365.35 | 19.97 | 7296.04 | 3321.03
81 | 031001006107 | 塑料管 | 1、安装部位：室内 2、介质：污废水 3、材质、规格：PVC-U实壁管DN75 4、连接形式：粘接或套接 5、其他：冲洗、注水、通球试验 | m | 18.76 | 28.77 | 539.73 | 208.05
82 | 031001006108 | 塑料管 | 1、安装部位：室内 2、介质：污废水 3、材质、规格：PVC-U实壁管DN100 4、连接形式：粘接或套接 5、其他：冲洗、注水、通球试验 | m | 273.70 | 44.48 | 12174.18 | 3678.53
本页小计 | [6 empty] | 22820.90 | 7952.83
【表10.2.2-16】
分部分项工程清单与计价表
单位(专业)工程名称:安装工程-9#楼通用安装工程 | [5 empty] | 标段: |  |  | 第17页 共48页
序号 | 项目编码 | 项目名称 | 项目特征 | 计量 单位 | 工程量 | 金 额 (元) |  |  |  |  | 备注
[6 empty] | 综合单价 | 合价 | 其中
[8 empty] | 人工费 | 机械费 | 暂估价
83 | 031001006109 | 塑料管 | 1、安装部位：室内 2、介质：雨水 3、材质、规格：厚壁承压型PVC-U塑料管DN50 4、连接形式：粘接或套接 5、其他：冲洗、注水、通球试验 | m | 6.36 | 20.48 | 130.25 | 57.81
84 | 031001006110 | 塑料管 | 1、安装部位：室内 2、介质：雨水 3、材质、规格：厚壁承压型PVC-U塑料管DN100 4、连接形式：粘接或套接 5、其他：冲洗、注水、通球试验 | m | 48.70 | 45.87 | 2233.87 | 654.53
85 | 031001007019 | 复合管 | 1、安装部位：室内 2、介质：水 3、规格、压力等级：PSP钢塑复合管 DN50 4、连接形式：扩口连接 5、压力试验及吹、洗 设计要求：管道试压、冲洗、消毒 | m | 3.16 | 71.78 | 226.82 | 63.83 | 2.40
86 | 031001007020 | 复合管 | 1、安装部位：室内 2、介质：水 3、规格、压力等级：PSP钢塑复合管 DN65 4、连接形式：扩口连接 5、压力试验及吹、洗 设计要求：管道试压、冲洗、消毒 | m | 33.54 | 92.20 | 3092.39 | 697.30 | 25.83
本页小计 | [6 empty] | 5683.33 | 1473.47 | 28.23
【表10.2.2-16】
分部分项工程清单与计价表
单位(专业)工程名称:安装工程-9#楼通用安装工程 | [5 empty] | 标段: |  |  | 第18页 共48页
序号 | 项目编码 | 项目名称 | 项目特征 | 计量 单位 | 工程量 | 金 额 (元) |  |  |  |  | 备注
[6 empty] | 综合单价 | 合价 | 其中
[8 empty] | 人工费 | 机械费 | 暂估价
87 | 031001007021 | 复合管 | 1、安装部位：室内 2、介质：水 3、规格、压力等级：PSP钢塑复合管 DN80 4、连接形式：扩口连接 5、压力试验及吹、洗 设计要求：管道试压、冲洗、消毒 | m | 47.65 | 99.05 | 4719.73 | 1046.39 | 39.07
88 | 031002003113 | 套管 | 1、类型：穿楼板钢套管 2、材质：碳钢管 3、规格：DN50 4、填料材质：阻燃密实材料、防水油膏 | 个 | 1 | 23.55 | 23.55 | 9.69 | 1.05
89 | 031002003114 | 套管 | 1、类型：穿楼板钢套管 2、材质：碳钢管 3、规格：DN65 4、填料材质：阻燃密实材料、防水油膏 | 个 | 2 | 56.98 | 113.96 | 54.24 | 2.10
90 | 031002003115 | 套管 | 1、类型：穿楼板钢套管 2、材质：碳钢管 3、规格：DN80 4、填料材质：阻燃密实材料、防水油膏 | 个 | 8 | 57.98 | 463.84 | 216.96 | 8.40
本页小计 | [6 empty] | 5321.08 | 1327.28 | 50.62
【表10.2.2-16】
分部分项工程清单与计价表
单位(专业)工程名称:安装工程-9#楼通用安装工程 | [5 empty] | 标段: |  |  | 第19页 共48页
序号 | 项目编码 | 项目名称 | 项目特征 | 计量 单位 | 工程量 | 金 额 (元) |  |  |  |  | 备注
[6 empty] | 综合单价 | 合价 | 其中
[8 empty] | 人工费 | 机械费 | 暂估价
91 | 031002003116 | 套管 | 1、类型：穿楼板钢套管 2、材质：碳钢管 3、规格：DN100 4、填料材质：阻燃密实材料、防水油膏 | 个 | 15 | 59.86 | 897.90 | 406.80 | 15.75
92 | 031002003117 | 套管 | 1、类型：穿楼板钢套管 2、材质：碳钢管 3、规格：DN150 4、填料材质：阻燃密实材料、防水油膏 | 个 | 48 | 113.93 | 5468.64 | 2510.40 | 50.40
93 | 031002003118 | 套管 | 1、类型：刚性防水套管 2、材质：焊接钢管、中厚钢板 3、规格：DN65 4、填料材质：阻燃密实材料、防水油膏 | 个 | 1 | 224.47 | 224.47 | 105.04 | 22.62
94 | 031003001083 | 螺纹阀门 | 1、名称：闸阀 2、规格型号：DN65 3、连接方式：螺纹连接 4、其他未尽事宜按设计图纸及招标文件执行,包含完成本项工作的一切内容,满足验收要求。 | 个 | 1 | 788.75 | 788.75 | 27.27 | 1.16
本页小计 | [6 empty] | 7379.76 | 3049.51 | 89.93
【表10.2.2-16】
分部分项工程清单与计价表
单位(专业)工程名称:安装工程-9#楼通用安装工程 | [5 empty] | 标段: |  |  | 第20页 共48页
序号 | 项目编码 | 项目名称 | 项目特征 | 计量 单位 | 工程量 | 金 额 (元) |  |  |  |  | 备注
[6 empty] | 综合单价 | 合价 | 其中
[8 empty] | 人工费 | 机械费 | 暂估价
95 | 031003001084 | 螺纹阀门 | 1、名称：止回阀 2、规格型号：DN65 3、连接方式：螺纹连接 4、其他未尽事宜按设计图纸及招标文件执行,包含完成本项工作的一切内容,满足验收要求。 | 个 | 1 | 346.37 | 346.37 | 27.27 | 1.16
96 | 031003001085 | 螺纹阀门 | 1、名称：自动排气阀 2、规格型号：DN15 3、连接方式：螺纹连接 4、其他未尽事宜按设计图纸及招标文件执行,包含完成本项工作的一切内容,满足验收要求。 | 个 | 1 | 69.26 | 69.26 | 12.52 | 0.07
97 | 031003001086 | 螺纹阀门 | 1、名称：截止阀 2、规格型号：DN15 3、连接方式：螺纹连接 4、其他未尽事宜按设计图纸及招标文件执行,包含完成本项工作的一切内容,满足验收要求。 | 个 | 1 | 33.56 | 33.56 | 7.45 | 0.14
98 | 031003001087 | 螺纹阀门 | 1、名称：截止阀 2、规格型号：DN50 3、连接方式：螺纹连接 4、其他未尽事宜按设计图纸及招标文件执行,包含完成本项工作的一切内容,满足验收要求。 | 个 | 1 | 128.70 | 128.70 | 18.48 | 0.88
本页小计 | [6 empty] | 577.89 | 65.72 | 2.25
【表10.2.2-16】
分部分项工程清单与计价表
单位(专业)工程名称:安装工程-9#楼通用安装工程 | [5 empty] | 标段: |  |  | 第21页 共48页
序号 | 项目编码 | 项目名称 | 项目特征 | 计量 单位 | 工程量 | 金 额 (元) |  |  |  |  | 备注
[6 empty] | 综合单价 | 合价 | 其中
[8 empty] | 人工费 | 机械费 | 暂估价
99 | 031003006009 | 减压器 | 1、名称：减压阀组 2、规格型号：DN50 3、连接方式：螺纹连接 4、含2个闸阀，1个Y型过滤器，1个减压阀，1个压力表 5、其他未尽事宜按设计图纸及招标文件执行,包含完成本项工作的一切内容,满足验收要求。 | 组 | 4 | 3240.63 | 12962.52 | 1585.36 | 207.04
100 | 031003010011 | 软接头（软管） | 1、名称：橡胶软接头 2、规格型号：DN65 3、连接方式：法兰连接 4、其他未尽事宜按设计图纸及招标文件执行,包含完成本项工作的一切内容,满足验收要求。 | 个 | 1 | 606.31 | 606.31 | 54.24 | 10.40
101 | 031003013009 | 水表 | 1、名称：水表 2、规格型号：DN65 3、连接方式：螺纹连接 4、其他未尽事宜按设计图纸及招标文件执行,包含完成本项工作的一切内容,满足验收要求。 | 个 | 1 | 2652.83 | 2652.83 | 179.99 | 15.21
本页小计 | [6 empty] | 16221.66 | 1819.59 | 232.65
【表10.2.2-16】
分部分项工程清单与计价表
单位(专业)工程名称:安装工程-9#楼通用安装工程 | [5 empty] | 标段: |  |  | 第22页 共48页
序号 | 项目编码 | 项目名称 | 项目特征 | 计量 单位 | 工程量 | 金 额 (元) |  |  |  |  | 备注
[6 empty] | 综合单价 | 合价 | 其中
[8 empty] | 人工费 | 机械费 | 暂估价
102 | 031004003016 | 洗脸盆 | 1、名称：感应式台盆 2、材质：陶瓷制品 3、排水形式：下排水 4、其他：含感应式水龙、金属软管、角阀、下水等配件 5、卫生器具及给水配件五金配件应符合《节水型生活用水器具》CJ/T164-2014和《节水型产品通用技术条件》GB/T18870-2016相关规定,卫生洁具用水效率等级为1级，洁具颜色由甲方和装修设计确定，其他。 | 组 | 16 | 1457.30 | 23316.80 | 612.16
103 | 031004006017 | 大便器 | 1、名称：蹲式大便器 2、材质：陶瓷制品 3、排水形式：下排水 4、其他：含感应式冲洗阀、软管、下水等配件 5、卫生器具及给水配件五金配件应符合《节水型生活用水器具》CJ/T164-2014和《节水型产品通用技术条件》GB/T18870-2016相关规定,卫生洁具用水效率等级为1级，洁具颜色由甲方和装修设计确定。 | 组 | 24 | 1446.56 | 34717.44 | 1128.00
本页小计 | [6 empty] | 58034.24 | 1740.16
【表10.2.2-16】
分部分项工程清单与计价表
单位(专业)工程名称:安装工程-9#楼通用安装工程 | [5 empty] | 标段: |  |  | 第23页 共48页
序号 | 项目编码 | 项目名称 | 项目特征 | 计量 单位 | 工程量 | 金 额 (元) |  |  |  |  | 备注
[6 empty] | 综合单价 | 合价 | 其中
[8 empty] | 人工费 | 机械费 | 暂估价
104 | 031004007012 | 小便器 | 1、名称：壁挂式带水封小便器 2、材质：陶瓷制品 3、排水形式：下排水 4、其他：含感应式冲洗阀、软管、下水等配件 5、卫生器具及给水配件五金配件应符合《节水型生活用水器具》CJ/T164-2014和《节水型产品通用技术条件》GB/T18870-2016相关规定,卫生洁具用水效率等级为1级，洁具颜色由甲方和装修设计确定。 | 组 | 16 | 1336.67 | 21386.72 | 472.80
105 | 031004008006 | 其他成品卫生器具 | 1、名称：拖布池 2、材质：陶瓷制品 3、排水形式：下排水 4、其他：含水龙头等配件 5、卫生器具及给水配件五金配件应符合《节水型生活用水器具》CJ/T164-2014和《节水型产品通用技术条件》GB/T18870-2016相关规定,卫生洁具用水效率等级为1级，洁具颜色由甲方和装修设计确定。 | 组 | 8 | 443.52 | 3548.16 | 203.36
106 | 031004014033 | 给、排水附（配）件 | 1、材质：地漏采用不锈钢制品; 2、型号、规格：地漏 DN50 | 个 | 24 | 45.06 | 1081.44 | 251.52
107 | 031004014034 | 给、排水附（配）件 | 1、材质：地面清扫口采用铜制品 2、型号、规格：地面清扫口 DN50 | 个 | 16 | 64.68 | 1034.88 | 78.40
本页小计 | [6 empty] | 27051.20 | 1006.08
【表10.2.2-16】
分部分项工程清单与计价表
单位(专业)工程名称:安装工程-9#楼通用安装工程 | [5 empty] | 标段: |  |  | 第24页 共48页
序号 | 项目编码 | 项目名称 | 项目特征 | 计量 单位 | 工程量 | 金 额 (元) |  |  |  |  | 备注
[6 empty] | 综合单价 | 合价 | 其中
[8 empty] | 人工费 | 机械费 | 暂估价
108 | 031004014035 | 给、排水附（配）件 | 1、材质：地面清扫口采用铜制品 2、型号、规格：地面清扫口 DN100 | 个 | 16 | 91.78 | 1468.48 | 101.60
109 | 031004014036 | 给、排水附（配）件 | 1、材质：侧入式雨水斗 2、型号、规格： DN100 | 个 | 4 | 209.00 | 836.00
110 | 031004014037 | 给、排水附（配）件 | 1、材质：87型雨水斗 2、型号、规格： DN100 | 个 | 17 | 46.02 | 782.34
|  | 消火栓系统 |  |  |  |  | 104945.89 | 19268.85 | 1376.92
111 | 030601002008 | 压力仪表 | 1、名称：压力表 | 台 | 1 | 113.93 | 113.93 | 39.19 | 0.75
112 | 030901002028 | 消火栓钢管 | 1、安装部位：室内低区 2、材质、规格：内外壁热镀锌加厚钢管 DN65 3、连接形式：螺纹连接 4、压力试验及冲洗设计要求：冲洗、试压方法应按《消防给水及消火栓系统技术规范》GB50974-2014规定执行，消火栓给水系统试验压力为2.0MPa。 5、管道标识设计要求：注明管道名称和水流方向标识 | m | 39.45 | 78.92 | 3113.39 | 831.61 | 31.17
本页小计 | [6 empty] | 6314.14 | 972.40 | 31.92
【表10.2.2-16】
分部分项工程清单与计价表
单位(专业)工程名称:安装工程-9#楼通用安装工程 | [5 empty] | 标段: |  |  | 第25页 共48页
序号 | 项目编码 | 项目名称 | 项目特征 | 计量 单位 | 工程量 | 金 额 (元) |  |  |  |  | 备注
[6 empty] | 综合单价 | 合价 | 其中
[8 empty] | 人工费 | 机械费 | 暂估价
113 | 030901002029 | 消火栓钢管 | 1、安装部位：室内低区 2、材质、规格：内外壁热镀锌加厚钢管 DN100 3、连接形式：沟槽卡箍连接、含沟槽配件 4、压力试验及冲洗设计要求：冲洗、试压方法应按《消防给水及消火栓系统技术规范》GB50974-2014规定执行，消火栓给水系统试验压力为2.0MPa。 5、管道标识设计要求：注明管道名称和水流方向标识 | m | 116.90 | 187.38 | 21904.72 | 3494.14 | 45.59
114 | 030901002030 | 消火栓钢管 | 1、安装部位：室内低区 2、材质、规格：内外壁热镀锌加厚钢管 DN150 3、连接形式：沟槽卡箍连接、含沟槽配件 4、压力试验及冲洗设计要求：冲洗、试压方法应按《消防给水及消火栓系统技术规范》GB50974-2014规定执行，消火栓给水系统试验压力为2.0MPa。 5、管道标识设计要求：注明管道名称和水流方向标识 | m | 156.23 | 165.30 | 25824.82 | 5288.39 | 562.43
本页小计 | [6 empty] | 47729.54 | 8782.53 | 608.02
【表10.2.2-16】
分部分项工程清单与计价表
单位(专业)工程名称:安装工程-9#楼通用安装工程 | [5 empty] | 标段: |  |  | 第26页 共48页
序号 | 项目编码 | 项目名称 | 项目特征 | 计量 单位 | 工程量 | 金 额 (元) |  |  |  |  | 备注
[6 empty] | 综合单价 | 合价 | 其中
[8 empty] | 人工费 | 机械费 | 暂估价
115 | 030901010019 | 室内消火栓 | 减压稳压型消火栓箱，室内消火栓选用SN65型消火栓,水枪喷嘴直径19mm,水带长25m;采用带消防软管卷盘组合式消火栓箱。带消防软管卷盘组合式消火栓箱尺寸为:1800*700*180消火栓箱作法详国标15S202。室内消火栓箱内均设置两具MF/ABC4灭火器；其他未尽事宜按设计图纸及招标文件执行,包含完成本项工作的一切内容,满足验收要求。及招标文件 | 套 | 24 | 1118.15 | 26835.60 | 3014.64 | 60.72
116 | 030901010020 | 室内消火栓 | 试验用消火栓；其他未尽事宜按设计图纸及招标文件执行,包含完成本项工作的一切内容,满足验收要求。及招标文件 | 套 | 1 | 759.01 | 759.01 | 90.44 | 0.49
117 | 030901013009 | 灭火器 | 1、名称：磷酸铵盐干粉灭火器箱安装 2、规格、型号：含灭火器MF/ABC4 *2 | 组 | 4 | 250.69 | 1002.76 | 140.08
118 | 030905002017 | 水灭火控制装置调试 | 1、消火栓系统调试 | 点 | 24 | 32.88 | 789.12 | 450.48 | 83.52
119 | 031002001019 | 管道支架 | 1、材质：型钢 2、管架形式：一般管架（含承重支架） | Kg | 93.60 | 15.72 | 1471.39 | 659.88 | 85.18
120 | 031002003119 | 套管 | 1、类型：穿楼板钢套管 2、材质：碳钢管 3、规格：DN100 4、填料材质：阻燃密实材料、防水油膏 | 个 | 18 | 59.86 | 1077.48 | 488.16 | 18.90
本页小计 | [6 empty] | 31935.36 | 4843.68 | 248.81
【表10.2.2-16】
分部分项工程清单与计价表
单位(专业)工程名称:安装工程-9#楼通用安装工程 | [5 empty] | 标段: |  |  | 第27页 共48页
序号 | 项目编码 | 项目名称 | 项目特征 | 计量 单位 | 工程量 | 金 额 (元) |  |  |  |  | 备注
[6 empty] | 综合单价 | 合价 | 其中
[8 empty] | 人工费 | 机械费 | 暂估价
121 | 031002003120 | 套管 | 1、类型：穿楼板钢套管 2、材质：碳钢管 3、规格：DN150 4、填料材质：阻燃密实材料、防水油膏 | 个 | 2 | 113.93 | 227.86 | 104.60 | 2.10
122 | 031003001088 | 螺纹阀门 | 1、名称：自动排气阀 2、规格型号：DN25 3、连接方式：螺纹连接 4、其他未尽事宜按设计图纸及招标文件执行,包含完成本项工作的一切内容,满足验收要求。 | 个 | 1 | 80.61 | 80.61 | 19.97 | 0.12
123 | 031003001089 | 螺纹阀门 | 1、名称：截止阀 2、规格型号：DN25 3、连接方式：螺纹连接 4、其他未尽事宜按设计图纸及招标文件执行,包含完成本项工作的一切内容,满足验收要求。 | 个 | 1 | 52.18 | 52.18 | 8.79 | 0.37
124 | 031201001019 | 管道刷油 | 1、涂刷遍数、漆膜厚度:先刷防锈漆二道,再刷调和漆二道;油漆色标:红色; | m2 | 330.32 | 20.06 | 6626.22 | 3517.91
125 | 031201003039 | 金属结构刷油 | 1、除锈级别：手工除轻锈 2、涂刷遍数、漆膜厚度:刷防锈漆二道,调和漆两道； | kg | 93.60 | 2.05 | 191.88 | 87.05 | 28.08
本页小计 | [6 empty] | 7178.75 | 3738.32 | 30.67
【表10.2.2-16】
分部分项工程清单与计价表
单位(专业)工程名称:安装工程-9#楼通用安装工程 | [5 empty] | 标段: |  |  | 第28页 共48页
序号 | 项目编码 | 项目名称 | 项目特征 | 计量 单位 | 工程量 | 金 额 (元) |  |  |  |  | 备注
[6 empty] | 综合单价 | 合价 | 其中
[8 empty] | 人工费 | 机械费 | 暂估价
126 | Z031003018042 | 沟槽式法兰阀门 | 1、类型：球墨铸铁明杆闸阀 2、规格、压力等级：DN100 1.6MPa 3、连接形式：沟槽法兰连接 4、含沟槽法兰短管 | 个 | 10 | 1099.33 | 10993.30 | 780.80 | 373.80
127 | Z031003018043 | 沟槽式法兰阀门 | 1、类型：球墨铸铁明杆闸阀 2、规格、压力等级：DN150 1.6MPa 3、连接形式：沟槽法兰连接 4、含沟槽法兰短管 | 个 | 2 | 1940.81 | 3881.62 | 252.72 | 83.70
|  | 喷淋系统 |  |  |  |  | 252305.34 | 85463.95 | 4966.07
128 | 030901001069 | 水喷淋钢管 | 1、安装部位：室内 2、材质、规格：内外壁热镀锌加厚钢管 DN25 3、连接形式：螺纹连接 4、压力试验及冲洗设计要求：冲洗、自喷系统试压方法应按《自动喷水灭火系统施工及验收规范》GB50261-2017规定执行，自喷系统试验压力为2.0MPa； 5、管道标识设计要求：注明管道名称和水流方向标识 | m | 982.85 | 43.86 | 43107.80 | 16954.16 | 393.14
本页小计 | [6 empty] | 57982.72 | 17987.68 | 850.64
【表10.2.2-16】
分部分项工程清单与计价表
单位(专业)工程名称:安装工程-9#楼通用安装工程 | [5 empty] | 标段: |  |  | 第29页 共48页
序号 | 项目编码 | 项目名称 | 项目特征 | 计量 单位 | 工程量 | 金 额 (元) |  |  |  |  | 备注
[6 empty] | 综合单价 | 合价 | 其中
[8 empty] | 人工费 | 机械费 | 暂估价
129 | 030901001070 | 水喷淋钢管 | 1、安装部位：室内 2、材质、规格：内外壁热镀锌加厚钢管 DN32 3、连接形式：螺纹连接 4、压力试验及冲洗设计要求：冲洗、自喷系统试压方法应按《自动喷水灭火系统施工及验收规范》GB50261-2017规定执行，自喷系统试验压力为2.0MPa； 5、管道标识设计要求：注明管道名称和水流方向标识 | m | 825.90 | 44.42 | 36686.48 | 15072.68 | 528.58
130 | 030901001071 | 水喷淋钢管 | 1、安装部位：室内 2、材质、规格：内外壁热镀锌加厚钢管 DN40 3、连接形式：螺纹连接 4、压力试验及冲洗设计要求：冲洗、自喷系统试压方法应按《自动喷水灭火系统施工及验收规范》GB50261-2017规定执行，自喷系统试验压力为2.0MPa； 5、管道标识设计要求：注明管道名称和水流方向标识 | m | 383.35 | 56.96 | 21835.62 | 7877.84 | 348.85
本页小计 | [6 empty] | 58522.10 | 22950.52 | 877.43
【表10.2.2-16】
分部分项工程清单与计价表
单位(专业)工程名称:安装工程-9#楼通用安装工程 | [5 empty] | 标段: |  |  | 第30页 共48页
序号 | 项目编码 | 项目名称 | 项目特征 | 计量 单位 | 工程量 | 金 额 (元) |  |  |  |  | 备注
[6 empty] | 综合单价 | 合价 | 其中
[8 empty] | 人工费 | 机械费 | 暂估价
131 | 030901001072 | 水喷淋钢管 | 1、安装部位：室内 2、材质、规格：内外壁热镀锌加厚钢管 DN50 3、连接形式：螺纹连接 4、压力试验及冲洗设计要求：冲洗、自喷系统试压方法应按《自动喷水灭火系统施工及验收规范》GB50261-2017规定执行，自喷系统试验压力为2.0MPa； 5、管道标识设计要求：注明管道名称和水流方向标识 | m | 303.80 | 68.58 | 20834.60 | 6385.88 | 255.19
132 | 030901001073 | 水喷淋钢管 | 1、安装部位：室内 2、材质、规格：内外壁热镀锌加厚钢管 DN65 3、连接形式：螺纹连接 4、压力试验及冲洗设计要求：冲洗、自喷系统试压方法应按《自动喷水灭火系统施工及验收规范》GB50261-2017规定执行，自喷系统试验压力为2.0MPa； 5、管道标识设计要求：注明管道名称和水流方向标识 | m | 20.75 | 83.09 | 1724.12 | 446.13 | 17.22
本页小计 | [6 empty] | 22558.72 | 6832.01 | 272.41
【表10.2.2-16】
分部分项工程清单与计价表
单位(专业)工程名称:安装工程-9#楼通用安装工程 | [5 empty] | 标段: |  |  | 第31页 共48页
序号 | 项目编码 | 项目名称 | 项目特征 | 计量 单位 | 工程量 | 金 额 (元) |  |  |  |  | 备注
[6 empty] | 综合单价 | 合价 | 其中
[8 empty] | 人工费 | 机械费 | 暂估价
133 | 030901001074 | 水喷淋钢管 | 1、安装部位：室内 2、材质、规格：内外壁热镀锌加厚钢管 DN80 3、连接形式：沟槽卡箍连接、含沟槽配件 4、压力试验及冲洗设计要求：冲洗、自喷系统试压方法应按《自动喷水灭火系统施工及验收规范》GB50261-2017规定执行，自喷系统试验压力为2.0MPa； 5、管道标识设计要求：注明管道名称和水流方向标识 | m | 37.70 | 156.40 | 5896.28 | 1042.03 | 12.82
134 | 030901001075 | 水喷淋钢管 | 1、安装部位：室内 2、材质、规格：内外壁热镀锌加厚钢管 DN100 3、连接形式：沟槽卡箍连接、含沟槽配件 4、压力试验及冲洗设计要求：冲洗、自喷系统试压方法应按《自动喷水灭火系统施工及验收规范》GB50261-2017规定执行，自喷系统试验压力为2.0MPa； 5、管道标识设计要求：注明管道名称和水流方向标识 | m | 75.40 | 128.63 | 9698.70 | 2253.71 | 29.41
本页小计 | [6 empty] | 15594.98 | 3295.74 | 42.23
【表10.2.2-16】
分部分项工程清单与计价表
单位(专业)工程名称:安装工程-9#楼通用安装工程 | [5 empty] | 标段: |  |  | 第32页 共48页
序号 | 项目编码 | 项目名称 | 项目特征 | 计量 单位 | 工程量 | 金 额 (元) |  |  |  |  | 备注
[6 empty] | 综合单价 | 合价 | 其中
[8 empty] | 人工费 | 机械费 | 暂估价
135 | 030901001076 | 水喷淋钢管 | 1、安装部位：室内 2、材质、规格：内外壁热镀锌加厚钢管 DN125 3、连接形式：沟槽卡箍连接、含沟槽配件 4、压力试验及冲洗设计要求：冲洗、自喷系统试压方法应按《自动喷水灭火系统施工及验收规范》GB50261-2017规定执行，自喷系统试验压力为2.0MPa； 5、管道标识设计要求：注明管道名称和水流方向标识 | m | 42.10 | 147.25 | 6199.23 | 1310.99 | 18.95
136 | 030901001077 | 水喷淋钢管 | 1、安装部位：室内 2、材质、规格：内外壁热镀锌加厚钢管 DN150 3、连接形式：沟槽卡箍连接、含沟槽配件 4、压力试验及冲洗设计要求：冲洗、自喷系统试压方法应按《自动喷水灭火系统施工及验收规范》GB50261-2017规定执行，自喷系统试验压力为2.0MPa； 5、管道标识设计要求：注明管道名称和水流方向标识 | m | 115.40 | 213.89 | 24682.91 | 3906.29 | 415.44
本页小计 | [6 empty] | 30882.14 | 5217.28 | 434.39
【表10.2.2-16】
分部分项工程清单与计价表
单位(专业)工程名称:安装工程-9#楼通用安装工程 | [5 empty] | 标段: |  |  | 第33页 共48页
序号 | 项目编码 | 项目名称 | 项目特征 | 计量 单位 | 工程量 | 金 额 (元) |  |  |  |  | 备注
[6 empty] | 综合单价 | 合价 | 其中
[8 empty] | 人工费 | 机械费 | 暂估价
137 | 030901003017 | 水喷淋（雾）喷头 | 1、安装部位：直立型喷淋头 2、材质、型号、规格：直立型易熔合金洒水喷头 K=80；68℃ 红色、标准响应型； 3、连接形式：丝扣连接 | 个 | 720 | 27.33 | 19677.60 | 7509.60 | 172.80
138 | 030901003018 | 水喷淋（雾）喷头 | 1、安装部位：下垂型喷淋头 2、材质、型号、规格：直立型易熔合金洒水喷头 K=80；68℃ 红色、标准响应型； 3、连接形式：丝扣连接 | 个 | 65 | 30.96 | 2012.40 | 1017.25 | 29.25
139 | 030901006009 | 水流指示器 | 1、类型：水流指示器 2、规格、型号：DN150 1.6MPa 3、连接形式：沟槽法兰连接、含法兰短管 4、含接线 | 个 | 4 | 819.63 | 3278.52 | 514.36 | 7.56
140 | 030901007009 | 减压孔板 | 1、名称：减压孔板 1.6MPa 2、规格型号：DN150 3、连接方式：沟槽法兰连接、含法兰短管 | 个 | 4 | 409.62 | 1638.48 | 101.92 | 6.80
141 | 030901008009 | 末端试水装置 | 1、类型：末端试水装置 2、规格：DN25 3、其他：含压力表、试水接头流量 系数K=80 | 组 | 2 | 361.67 | 723.34 | 185.36 | 3.14
142 | 030905002018 | 水灭火控制装置调试 | 1、系统形式：自动喷淋系统调试 | 点 | 2 | 179.36 | 358.72 | 235.72 | 26.94
本页小计 | [6 empty] | 27689.06 | 9564.21 | 246.49
【表10.2.2-16】
分部分项工程清单与计价表
单位(专业)工程名称:安装工程-9#楼通用安装工程 | [5 empty] | 标段: |  |  | 第34页 共48页
序号 | 项目编码 | 项目名称 | 项目特征 | 计量 单位 | 工程量 | 金 额 (元) |  |  |  |  | 备注
[6 empty] | 综合单价 | 合价 | 其中
[8 empty] | 人工费 | 机械费 | 暂估价
143 | 031002001020 | 管道支架 | 1、材质：型钢 2、管架形式：一般管架（含承重支架） | Kg | 1930.12 | 15.72 | 30341.49 | 13607.35 | 1756.41
144 | 031002003121 | 套管 | 1、类型：穿楼板钢套管 2、材质：碳钢管 3、规格：DN100 4、填料材质：阻燃密实材料、防水油膏 | 个 | 10 | 59.86 | 598.60 | 271.20 | 10.50
145 | 031002003122 | 套管 | 1、类型：穿楼板钢套管 2、材质：碳钢管 3、规格：DN150 4、填料材质：阻燃密实材料、防水油膏 | 个 | 23 | 113.93 | 2620.39 | 1202.90 | 24.15
146 | 031003001090 | 螺纹阀门 | 1、名称：试水阀 2、规格型号：DN25 3、连接方式：螺纹连接 4、其他未尽事宜按设计图纸及招标文件执行,包含完成本项工作的一切内容,满足验收要求。 | 个 | 2 | 52.18 | 104.36 | 17.58 | 0.74
147 | 031003001091 | 螺纹阀门 | 1、名称：自动排气阀 2、规格型号：DN25 3、连接方式：螺纹连接 4、其他未尽事宜按设计图纸及招标文件执行,包含完成本项工作的一切内容,满足验收要求。 | 个 | 2 | 80.61 | 161.22 | 39.94 | 0.24
本页小计 | [6 empty] | 33826.06 | 15138.97 | 1792.04
【表10.2.2-16】
分部分项工程清单与计价表
单位(专业)工程名称:安装工程-9#楼通用安装工程 | [5 empty] | 标段: |  |  | 第35页 共48页
序号 | 项目编码 | 项目名称 | 项目特征 | 计量 单位 | 工程量 | 金 额 (元) |  |  |  |  | 备注
[6 empty] | 综合单价 | 合价 | 其中
[8 empty] | 人工费 | 机械费 | 暂估价
148 | 031003001092 | 螺纹阀门 | 1、名称：截止阀 2、规格型号：DN25 3、连接方式：螺纹连接 4、其他未尽事宜按设计图纸及招标文件执行,包含完成本项工作的一切内容,满足验收要求。 | 个 | 2 | 52.18 | 104.36 | 17.58 | 0.74
149 | 031201001020 | 管道刷油 | 1、涂刷遍数、漆膜厚度:先刷防锈漆二道,再刷调和漆二道;油漆色标:红色; | m2 | 262.82 | 20.06 | 5272.17 | 2799.03
150 | 031201003040 | 金属结构刷油 | 1、除锈级别：手工除轻锈 2、涂刷遍数、漆膜厚度:刷防锈漆二道,调和漆两道； | kg | 1930.12 | 2.05 | 3956.75 | 1795.01 | 579.04
151 | Z031003018044 | 沟槽式法兰阀门 | 1、类型：信号蝶阀 2、规格、压力等级：DN150 1.6MPa 3、连接形式：沟槽法兰连接、含法兰短管 4、含接线 | 个 | 4 | 1236.81 | 4947.24 | 505.44 | 167.40
152 | Z031003018045 | 沟槽式法兰阀门 | 1、类型：泄水阀 2、规格、压力等级：DN100 1.6MPa 3、连接形式：沟槽法兰连接、含法兰短管 | 个 | 4 | 1460.99 | 5843.96 | 394.00 | 160.76
|  | 火灾自动报警系统 |  |  |  |  | 96786.63 | 29746.02 | 597.73
本页小计 | [6 empty] | 20124.48 | 5511.06 | 907.94
【表10.2.2-16】
分部分项工程清单与计价表
单位(专业)工程名称:安装工程-9#楼通用安装工程 | [5 empty] | 标段: |  |  | 第36页 共48页
序号 | 项目编码 | 项目名称 | 项目特征 | 计量 单位 | 工程量 | 金 额 (元) |  |  |  |  | 备注
[6 empty] | 综合单价 | 合价 | 其中
[8 empty] | 人工费 | 机械费 | 暂估价
153 | 030411001140 | 配管 | 1、名称：套接紧定式镀锌钢导管 2、材质：JDG管 3、规格：JDG20,壁厚按国标 4、配置形式：砖、混凝土结构暗配 5、接地要求：接地 | m | 3024.10 | 10.87 | 32871.97 | 12580.26 | 151.21
154 | 030411001141 | 配管 | 1、名称：金属软管 2、规格：DN20 3、配置形式：明配 | m | 10.00 | 21.87 | 218.70 | 95.40
155 | 030411003053 | 桥架 | 1、名称：热镀锌防火桥架 2、型号：200*100 3、接地：接地 4、其他：含弯头、三通等配件、相同电压等级的双电源回路可在同一专用电缆桥架内敷设,当采用槽盒布线时,应采用金属隔板分隔，其他详设计说明，投标单位自行考虑报价。 | m | 23.40 | 99.38 | 2325.49 | 455.36 | 24.80
156 | 030411004137 | 配线 | 1、名称：铜芯绝缘导线 2、配线形式：管内穿线、桥架配线 3、型号规格：WDZBN-BYJR2.5 | m | 1428.75 | 3.52 | 5029.20 | 957.26
157 | 030411004138 | 配线 | 1、名称：铜芯绝缘导线 2、配线形式：管内穿线、桥架配线 3、型号规格：WDZBN-RYJS-2*1.5 | m | 534.34 | 4.46 | 2383.16 | 309.92
158 | 030411004139 | 配线 | 1、名称：铜芯绝缘导线 2、配线形式：管内穿线、桥架配线 3、型号规格：WDZBN-RYJS-2*2.5 | m | 2269.47 | 6.56 | 14887.72 | 1338.99
本页小计 | [6 empty] | 57716.24 | 15737.19 | 176.01
【表10.2.2-16】
分部分项工程清单与计价表
单位(专业)工程名称:安装工程-9#楼通用安装工程 | [5 empty] | 标段: |  |  | 第37页 共48页
序号 | 项目编码 | 项目名称 | 项目特征 | 计量 单位 | 工程量 | 金 额 (元) |  |  |  |  | 备注
[6 empty] | 综合单价 | 合价 | 其中
[8 empty] | 人工费 | 机械费 | 暂估价
159 | 030411006029 | 接线盒 | 1、钢制86型接线盒 2、安装方式：暗装 | 个 | 390 | 8.66 | 3377.40 | 1197.30
160 | 030413001026 | 铁构件 | 桥架支架制作安装 | kg | 23.40 | 16.85 | 394.29 | 191.41 | 21.29
161 | 030904001019 | 点型探测器 | 1、名称：编码型光电感烟探测器 2、线制：总线制 3、工作内容：含底座及安装,校接线,调试 | 个 | 178 | 80.60 | 14346.80 | 4270.22 | 30.26
162 | 030904001020 | 点型探测器 | 1、名称：编码型光电感烟探测器（吊顶安装） 2、线制：总线制 3、工作内容：含底座及安装,校接线,调试 | 个 | 8 | 84.06 | 672.48 | 211.12 | 1.52
163 | 030904003017 | 按钮 | 1、名称：消火栓按钮 2、工作内容：安装,校接线,编码,调试 | 个 | 24 | 63.54 | 1524.96 | 339.84 | 1.68
164 | 030904003018 | 按钮 | 1、名称：手动报警按钮（带电话插孔）） 2、工作内容：安装,校接线,编码,调试 | 个 | 22 | 68.14 | 1499.08 | 404.80 | 1.98
165 | 030904005017 | 声光报警器 | 1、名称：编码型火灾声光警报器 2、工作内容：安装,校接线,编码,调试 | 个 | 22 | 110.92 | 2440.24 | 934.34 | 1.54
本页小计 | [6 empty] | 24255.25 | 7549.03 | 58.27
【表10.2.2-16】
分部分项工程清单与计价表
单位(专业)工程名称:安装工程-9#楼通用安装工程 | [5 empty] | 标段: |  |  | 第38页 共48页
序号 | 项目编码 | 项目名称 | 项目特征 | 计量 单位 | 工程量 | 金 额 (元) |  |  |  |  | 备注
[6 empty] | 综合单价 | 合价 | 其中
[8 empty] | 人工费 | 机械费 | 暂估价
166 | 030904007009 | 消防广播（扬声器） | 1、名称：嵌入式/明装吸顶消防扬声器 2、安装方式：安装,校接线,编码,调试 | 个 | 47 | 68.54 | 3221.38 | 847.41 | 3.29
167 | 030904008090 | 模块（模块箱） | 1、名称：总线隔离器 2、工作内容：安装,校接线,编码,调试 | 个 | 22 | 128.13 | 2818.86 | 1399.64 | 61.16
168 | 030904008091 | 模块（模块箱） | 1、名称：广播隔离器 2、工作内容：安装,校接线,编码,调试 | 个 | 4 | 128.13 | 512.52 | 254.48 | 11.12
169 | 030904008092 | 模块（模块箱） | 1、名称：输入模块 2、工作内容：安装,校接线,编码,调试 | 个 | 8 | 144.64 | 1157.12 | 508.96 | 22.24
170 | 030904008093 | 模块（模块箱） | 1、名称：输入输出模块 2、工作内容：安装,校接线,编码,调试 | 个 | 14 | 144.64 | 2024.96 | 890.68 | 38.92
171 | 030904008094 | 模块（模块箱） | 1、名称：消防端子接线箱 2、安装形式：挂墙明装 | 个 | 4 | 127.65 | 510.60 | 195.48 | 13.32
172 | 030904008095 | 模块（模块箱） | 1、名称：金属模块箱箱 2、安装形式：挂墙明装 | 个 | 2 | 149.77 | 299.54 | 97.74 | 6.66
173 | 030904009009 | 区域报警控制箱 | 1、名称：楼层显示器 2、工作内容：安装,校接线,编码,调试 | 台 | 4 | 426.16 | 1704.64 | 581.68 | 83.52
本页小计 | [6 empty] | 12249.62 | 4776.07 | 240.23
【表10.2.2-16】
分部分项工程清单与计价表
单位(专业)工程名称:安装工程-9#楼通用安装工程 | [5 empty] | 标段: |  |  | 第39页 共48页
序号 | 项目编码 | 项目名称 | 项目特征 | 计量 单位 | 工程量 | 金 额 (元) |  |  |  |  | 备注
[6 empty] | 综合单价 | 合价 | 其中
[8 empty] | 人工费 | 机械费 | 暂估价
174 | 030905003027 | 防火控制装置调试 | 1、名称：广播喇叭及音箱、通讯分机及插孔调试 | 个 | 69 | 15.17 | 1046.73 | 614.79 | 80.04
175 | 030905003028 | 防火控制装置调试 | 1、名称：消防风机调试 | 个 | 4 | 68.81 | 275.24 | 197.88 | 13.56
176 | 030905003029 | 防火控制装置调试 | 1、名称：电梯调试 | 个 | 2 | 597.79 | 1195.58 | 849.30 | 22.60
177 | 031201003041 | 金属结构刷油 | 桥架支架除锈刷油，除轻绣，刷防锈漆两遍，调和漆两遍 | kg | 23.40 | 2.05 | 47.97 | 21.76 | 7.02
|  | 电气火灾监控系统 |  |  |  |  | 4622.49 | 662.21 | 27.30
178 | 030408001141 | 电力电缆 | 1、名称：电力电缆 2、型号、规格：WDZB-YJY-2*1.5 3、敷设方式、部位：穿管、桥架敷设 | m | 49.48 | 5.50 | 272.14 | 57.89 | 1.48
179 | 030411001142 | 配管 | 1、名称：钢管 2、材质：焊接钢管 3、规格：SC20,壁厚按国标 4、配置形式：砖、混凝土结构暗配 5、接地要求：接地 | m | 39.75 | 15.18 | 603.41 | 222.60 | 9.14
180 | 030904008096 | 模块（模块箱） | 1、名称：电气火灾监控模块 2、工作内容：安装,校接线,编码,调试 | 个 | 6 | 624.49 | 3746.94 | 381.72 | 16.68
|  | 消防设备电源监控系统 |  |  |  |  | 3961.68 | 552.32 | 22.13
本页小计 | [6 empty] | 7188.01 | 2345.94 | 150.52
【表10.2.2-16】
分部分项工程清单与计价表
单位(专业)工程名称:安装工程-9#楼通用安装工程 | [5 empty] | 标段: |  |  | 第40页 共48页
序号 | 项目编码 | 项目名称 | 项目特征 | 计量 单位 | 工程量 | 金 额 (元) |  |  |  |  | 备注
[6 empty] | 综合单价 | 合价 | 其中
[8 empty] | 人工费 | 机械费 | 暂估价
181 | 030408001142 | 电力电缆 | 1、名称：电力电缆 2、型号、规格：WDZB-YJY-3*2.5 3、敷设方式、部位：穿管、桥架敷设 | m | 44.67 | 7.88 | 352.00 | 83.98 | 2.23
182 | 030411001143 | 配管 | 1、名称：钢管 2、材质：焊接钢管 3、规格：SC20,壁厚按国标 4、配置形式：砖、混凝土结构暗配 5、接地要求：接地 | m | 38.19 | 15.18 | 579.72 | 213.86 | 8.78
183 | 030904008097 | 模块（模块箱） | 1、名称：消防电源监控模块 2、工作内容：安装,校接线,编码,调试 | 个 | 4 | 757.49 | 3029.96 | 254.48 | 11.12
|  | 防火门监控系统 |  |  |  |  | 5257.28 | 1177.81 | 52.72
184 | 030408001143 | 电力电缆 | 1、名称：电力电缆 2、型号、规格：WDZB-YJY-2*1.5 3、敷设方式、部位：穿管、桥架敷设 | m | 64.24 | 5.50 | 353.32 | 75.16 | 1.93
185 | 030411001144 | 配管 | 1、名称：钢管 2、材质：焊接钢管 3、规格：SC20,壁厚按国标 4、配置形式：砖、混凝土结构暗配 5、接地要求：接地 | m | 5.00 | 15.18 | 75.90 | 28.00 | 1.15
本页小计 | [6 empty] | 4390.90 | 655.48 | 25.21
【表10.2.2-16】
分部分项工程清单与计价表
单位(专业)工程名称:安装工程-9#楼通用安装工程 | [5 empty] | 标段: |  |  | 第41页 共48页
序号 | 项目编码 | 项目名称 | 项目特征 | 计量 单位 | 工程量 | 金 额 (元) |  |  |  |  | 备注
[6 empty] | 综合单价 | 合价 | 其中
[8 empty] | 人工费 | 机械费 | 暂估价
186 | 030411001145 | 配管 | 1、名称：钢管 2、材质：焊接钢管 3、规格：SC25,壁厚按国标 4、配置形式：砖、混凝土结构暗配 5、接地要求：接地 | m | 64.24 | 20.25 | 1300.86 | 435.55 | 21.84
187 | 030411004140 | 配线 | 1、名称：铜芯绝缘导线 2、配线形式：管内穿线、桥架配线 3、型号规格：WDZBN-RYJS-2*1.0 | m | 5.00 | 4.46 | 22.30 | 2.90
188 | 030904008098 | 模块（模块箱） | 1、名称：防火门监控模块 2、工作内容：安装,校接线,编码,调试 | 个 | 10 | 350.49 | 3504.90 | 636.20 | 27.80
|  | 送排风系统 |  |  |  |  | 21955.66 | 5253.86 | 785.46
189 | 030108006015 | 其他风机 | 1、名称：壁式排气扇 2、型号：JVF-AP-20 3、规格：JVF-AP-20；电机功率0.05(KW)；风量150(m3/h)；风压150(Pa)；单相220V,50Hz； 4、其他未尽事宜按设计图纸及招标文件执行,包含完成本项工作的一切内容,满足验收要求。及招标文件。 | 台 | 2 | 597.50 | 1195.00 | 62.58
本页小计 | [6 empty] | 6023.06 | 1137.23 | 49.64
【表10.2.2-16】
分部分项工程清单与计价表
单位(专业)工程名称:安装工程-9#楼通用安装工程 | [5 empty] | 标段: |  |  | 第42页 共48页
序号 | 项目编码 | 项目名称 | 项目特征 | 计量 单位 | 工程量 | 金 额 (元) |  |  |  |  | 备注
[6 empty] | 综合单价 | 合价 | 其中
[8 empty] | 人工费 | 机械费 | 暂估价
190 | 030108006016 | 其他风机 | 1、名称：换气扇 2、型号：JVF-CP-150 3、规格：JVF-CP-150；电机功率0.05(KW)；风量150(m3/h)；风压150(Pa)；单相220V,50Hz； 4、其他未尽事宜按设计图纸及招标文件执行,包含完成本项工作的一切内容,满足验收要求。及招标文件。 | 台 | 37 | 289.55 | 10713.35 | 1157.73
191 | 030702001019 | 碳钢通风管道 | 1.名称：镀锌薄钢板矩形风管； 2.规格型号：长边长（mm）≤320； 3.板材厚度：δ=0.5mm； 4.管件、法兰等附件及 支架设计要求：共板法兰、吊杆支架制作安装详见国标19K112 5.接口形式：共板法兰连接； 6.其他：耐火极限等其他未尽事宜按设计图纸及招标文件执行,包含完成本项工作的一切内容,满足验收要求。 | m2 | 55.52 | 128.02 | 7107.67 | 3284.01 | 710.66
192 | 030703001045 | 碳钢阀门 | 1、名称：70℃防火阀 2、规格：250*160 3、支架形式、材质：支架制作安装 | 个 | 8 | 334.31 | 2674.48 | 658.24 | 74.80
193 | 030704001016 | 通风工程检测、 调试 | 1、系统调试：通风系统调试 | 系统 | 1 | 265.16 | 265.16 | 91.30
|  | 防排烟系统 |  |  |  |  | 6247.90 | 485.20 | 29.83
194 | 030702012008 | 挡烟垂壁 | 1、电动卷帘式挡烟垂壁 | m | 24.45 | 254.16 | 6214.21 | 473.60 | 29.83
本页小计 | [6 empty] | 26974.87 | 5664.88 | 815.29
【表10.2.2-16】
分部分项工程清单与计价表
单位(专业)工程名称:安装工程-9#楼通用安装工程 | [5 empty] | 标段: |  |  | 第43页 共48页
序号 | 项目编码 | 项目名称 | 项目特征 | 计量 单位 | 工程量 | 金 额 (元) |  |  |  |  | 备注
[6 empty] | 综合单价 | 合价 | 其中
[8 empty] | 人工费 | 机械费 | 暂估价
195 | 030704001017 | 通风工程检测、 调试 | 1、系统调试：防排烟系统调试 | 系统 | 1 | 33.69 | 33.69 | 11.60
|  | 弱电系统 |  |  |  |  | 69074.38 | 15840.17 | 1140.36
196 | 030408001144 | 电力电缆 | 1、名称：电力电缆 2、型号、规格：WDZB-KYJY-2*1.5 3、敷设方式、部位：穿管、桥架敷设 | m | 269.59 | 12.95 | 3491.19 | 506.83 | 13.48
197 | 030411001146 | 配管 | 1、名称：套接紧定式镀锌钢导管 2、材质：JDG管 3、规格：JDG20,壁厚按国标 4、配置形式：砖、混凝土结构暗配 5、接地要求：接地 | m | 246.24 | 10.87 | 2676.63 | 1024.36 | 12.31
198 | 030411001147 | 配管 | 1、名称：套接紧定式镀锌钢导管 2、材质：JDG管 3、规格：JDG25,壁厚按国标 4、配置形式：砖、混凝土结构暗配 5、接地要求：接地 | m | 126.64 | 14.84 | 1879.34 | 724.38 | 8.86
199 | 030411003054 | 桥架 | 1、名称：弱电桥架 2、型号：200*100 3、接地：接地 | m | 278.65 | 116.00 | 32323.40 | 5422.53 | 295.37
200 | 030411004141 | 配线 | 1、名称：铜芯绝缘导线 2、配线形式：管内穿线、桥架配线 3、型号规格：WDZBN-RYJS-2*2.5 | m | 18.95 | 6.56 | 124.31 | 11.18
本页小计 | [6 empty] | 40528.56 | 7700.88 | 330.02
【表10.2.2-16】
分部分项工程清单与计价表
单位(专业)工程名称:安装工程-9#楼通用安装工程 | [5 empty] | 标段: |  |  | 第44页 共48页
序号 | 项目编码 | 项目名称 | 项目特征 | 计量 单位 | 工程量 | 金 额 (元) |  |  |  |  | 备注
[6 empty] | 综合单价 | 合价 | 其中
[8 empty] | 人工费 | 机械费 | 暂估价
201 | 030411004142 | 配线 | 1、名称：铜芯绝缘导线 2、配线形式：管内穿线、桥架配线 3、型号规格：RVV2*1.0 | m | 647.49 | 2.90 | 1877.72 | 375.54
202 | 030411004143 | 配线 | 1、名称：铜芯绝缘导线 2、配线形式：管内穿线、桥架配线 3、型号规格：ZN-RVV2*1.0 | m | 347.14 | 4.91 | 1704.46 | 201.34
203 | 030411004144 | 配线 | 1、名称：铜芯绝缘导线 2、配线形式：管内穿线、桥架配线 3、型号规格：ZN-RVV4*1.0 | m | 165.65 | 6.22 | 1030.34 | 114.30
204 | 030413001027 | 铁构件 | 桥架支架制作安装 | kg | 278.65 | 16.85 | 4695.25 | 2279.36 | 253.57
205 | 030501012010 | 交换机 | 端口：24个千兆电口+2个千兆光口，背板带宽：52G，包转发速率：38.7M，端口4KV防雷，尺寸：440x230x44mm（铁壳），电源：交流100-240V内置电源，标准机架型，非网管交换机，支持标准交换/网络克隆/汇聚上联切换 | 台 | 1 | 1482.41 | 1482.41 | 97.45 | 88.29
本页小计 | [6 empty] | 10790.18 | 3067.99 | 341.86
【表10.2.2-16】
分部分项工程清单与计价表
单位(专业)工程名称:安装工程-9#楼通用安装工程 | [5 empty] | 标段: |  |  | 第45页 共48页
序号 | 项目编码 | 项目名称 | 项目特征 | 计量 单位 | 工程量 | 金 额 (元) |  |  |  |  | 备注
[6 empty] | 综合单价 | 合价 | 其中
[8 empty] | 人工费 | 机械费 | 暂估价
206 | 030502001009 | 机柜、机架 | 1.名称：42U机柜 2.规格：尺寸：H2000*W600*D600mm；符合ANSI/EIA RS-310-D、IEC297-2、DIN41491; PART1、DIN41494; PART7、 GB/T3047.2- 92标准;兼容ETSI标准.承载:静载800KG(带支架)防护等级:≥IP20SPCC优质冷扎钢板制作；厚度：方孔条≥2.0mm，安装梁≥1.5mm，其它≥1.2mm。表面处理:方孔条镀蓝锌；其余：脱脂、磷化、静电喷塑 3.安装方式：落地安装 | 台 | 1 | 2275.88 | 2275.88 | 243.32
207 | 030502005009 | 双绞线缆 | 1、六类4线对UTP CAT6 | m | 643.98 | 4.18 | 2691.84 | 579.58 | 12.88
208 | 030502007009 | 光缆 | 4芯室内单模光纤敷设；敷设方式：配管、桥架敷设 | m | 5.68 | 3.02 | 17.15 | 5.62 | 0.11
209 | 030502009017 | 跳线 | 双芯光纤跳线（LC-LC）安装； | 条 | 1 | 22.61 | 22.61 | 3.65
210 | 030502009018 | 跳线 | 原装铜缆跳线 RJ45-RJ45安装；2.0m/根 | 条 | 46 | 24.76 | 1138.96 | 82.34
211 | 030502010009 | 配线架 | 24口模块配线架安装；含模块 | 个 | 1 | 738.22 | 738.22 | 42.61
212 | 030502014009 | 光纤连接 | 光纤熔接，模式：单模 | 芯 | 4 | 60.73 | 242.92 | 107.28 | 48.00
213 | 030501007009 | 接口卡 | 1.名称：千兆单模光模块 2.规格：千兆SFP光模块，单模，20公里，波长1310nm，LC连接器 | 台 | 1 | 933.11 | 933.11 | 36.51
本页小计 | [6 empty] | 8060.69 | 1100.91 | 60.99
【表10.2.2-16】
分部分项工程清单与计价表
单位(专业)工程名称:安装工程-9#楼通用安装工程 | [5 empty] | 标段: |  |  | 第46页 共48页
序号 | 项目编码 | 项目名称 | 项目特征 | 计量 单位 | 工程量 | 金 额 (元) |  |  |  |  | 备注
[6 empty] | 综合单价 | 合价 | 其中
[8 empty] | 人工费 | 机械费 | 暂估价
214 | 030502015009 | 光缆终端盒 | 1、名称：4口光纤终端盒 2、机壳式光配线架，LC口（空盒），含光纤绕线盘 | 个 | 1 | 139.43 | 139.43 | 73.01 | 2.34
215 | 030502016009 | 布放尾纤 | 尾纤安装 | 根 | 4 | 22.27 | 89.08 | 21.44 | 1.56
216 | 030502017009 | 线管理器 | 线管理器安装 | 个 | 1 | 84.06 | 84.06 | 24.29
217 | 030502019009 | 双绞线缆测试 | 双绞线线缆测试，提供信道链路测试报告 | 链路 | 78 | 20.78 | 1620.84 | 953.16 | 290.16
218 | 030502020009 | 光纤测试 | 光纤测试，提供信道链路测试报告 | 链路 | 1 | 24.01 | 24.01 | 18.18 | 0.34
219 | 030507001011 | 入侵探测设备 | 1、名称：手动报警按钮 2、工作电压：DC12V负载电流：1.25A报警输出：常开或常闭外壳材料：ABS外形尺寸：86*86mm | 套 | 2 | 61.61 | 123.22 | 24.74 | 0.62
220 | 030507003010 | 入侵报警中心显示设备 | 1、名称：声光报警器 2、工作电压范围：12VDC/220AC额定电流：300MA 声压：80±3有声、无声可选 | 套 | 1 | 79.83 | 79.83 | 16.39 | 0.31
本页小计 | [6 empty] | 2160.47 | 1131.21 | 295.33
【表10.2.2-16】
分部分项工程清单与计价表
单位(专业)工程名称:安装工程-9#楼通用安装工程 | [5 empty] | 标段: |  |  | 第47页 共48页
序号 | 项目编码 | 项目名称 | 项目特征 | 计量 单位 | 工程量 | 金 额 (元) |  |  |  |  | 备注
[6 empty] | 综合单价 | 合价 | 其中
[8 empty] | 人工费 | 机械费 | 暂估价
221 | 030507008017 | 监控摄像设备 | 1、名称：网络电梯型摄像机 2、规格：电梯专用，带红外补光，200万像素，支持H.265；传感器大小：1/2.8英寸；最低照度：彩色0.01Lux@F1.2，0Lux（红外灯开启）；信噪比：>56dB，宽动态范围：100db；电源供应：DC12V/POE；红外距离：20m； | 台 | 2 | 436.60 | 873.20 | 246.44 | 2.30
222 | 030507008018 | 监控摄像设备 | 1、名称：网络半球型摄像机 2、规格：半球一体式，带红外补光，200万像素，支持H.265；传感器大小：1/2.8英寸；最低照度：彩色0.1Lux@F2.0；0Lux（红外灯开启）；信噪比：>56dB，宽动态范围：103db；电源供应：DC12V/POE；红外距离：30m； | 台 | 18 | 319.79 | 5756.22 | 2217.96 | 20.70
223 | 030904008099 | 模块（模块箱） | 1、名称：八防区模块 2、可接入8个有线探测设备 | 个 | 1 | 183.76 | 183.76 | 63.62 | 2.78
224 | 030904008100 | 模块（模块箱） | 1、名称：报警联动模块 2、总线通讯方式继电器输出，为联动输出配件。可用于驱动警号，灯光 | 个 | 1 | 183.76 | 183.76 | 63.62 | 2.78
225 | 031201003042 | 金属结构刷油 | 桥架支架除锈刷油，除轻绣，刷防锈漆两遍，调和漆两遍 | kg | 278.65 | 2.05 | 571.23 | 259.14 | 83.60
本页小计 | [6 empty] | 7568.17 | 2850.78 | 112.16
【表10.2.2-16】
分部分项工程清单与计价表
单位(专业)工程名称:安装工程-9#楼通用安装工程 | [5 empty] | 标段: |  |  | 第48页 共48页
序号 | 项目编码 | 项目名称 | 项目特征 | 计量 单位 | 工程量 | 金 额 (元) |  |  |  |  | 备注
[6 empty] | 综合单价 | 合价 | 其中
[8 empty] | 人工费 | 机械费 | 暂估价
合计 | [6 empty] | 1370660.16 | 247228.46 | 13526.56

## 41_表10_2_2-16 施工技术措施项目清单与计价表
【表10.2.2-16】
施工技术措施项目清单与计价表
单位(专业)工程名称:安装工程-9#楼通用安装工程 | [5 empty] | 标段: |  |  | 第1页 共1页
序号 | 项目编码 | 项目名称 | 项目特征 | 计量 单位 | 工程量 | 金 额 (元) |  |  |  |  | 备注
[6 empty] | 综合单价 | 合价 | 其中
[8 empty] | 人工费 | 机械费 | 暂估价
|  | 技术措施 |  |  | 0 |  | 21846.79 | 11886.98 | 322.82
1 | 031301017009 | 脚手架搭拆 | 1、脚手架搭拆 | 项 | 1 | 8812.61 | 8812.61 | 2119.54
2 | Z031301019009 | 超高增加费 | 1、超高增加费 | 项 | 1 | 13034.18 | 13034.18 | 9767.44 | 322.82
本页小计 | [6 empty] | 21846.79 | 11886.98 | 322.82
合计 | [6 empty] | 21846.79 | 11886.98 | 322.82

## 41_表10_2_2-20 施工组织(总价)措施项目清单
【表10.2.2-20】
施工组织（总价）措施项目清单与计价表
工程名称:9#楼通用安装工程 |  |  | 标段: | 第1页 共1页
序号 | 项目编号 | 项目名称 | 计算基础 | 费率 (%) | 金额 (元) | 备注
1 | 031302001001 | 安全文明施工费 |  |  | 20266.05
1.1 |  | 安全文明施工基本费 | 定额人工费+定额机械费 | 8.17 | 20266.05
2 | Z03130200801 | 提前竣工增加费 | 定额人工费+定额机械费
3 | 031302004001 | 二次搬运费 | 定额人工费+定额机械费
4 | 031302005001 | 冬雨季施工增加费 | 定额人工费+定额机械费 | 0.13 | 322.47
5 |  | 其他施工组织措施费 | 按相关规定计算
合 计 |  |  |  |  | 20588.52

## 41_表10_2_2-21 其他项目清单与计价汇总表
【表10.2.2-21】
其他项目清单与计价汇总表
工程名称:9#楼通用安装工程 |  | 标段: | 第1页 共1页
序号 | 项 目 名 称 | 金额(元) | 备注
1 | 暂列金额 | 84299.68 | 明细详见表10.2.2-22
1.1 | 标化工地增加费 |  | 明细详见表10.2.2-22
1.2 | 优质工程增加费 |  | 明细详见表10.2.2-22
1.3 | 其他暂列金额 | 84299.68 | 明细详见表10.2.2-22
2 | 暂估价 | 196919.10
2.1 | 材料（设备）暂估价 |  | 明细详见表10.2.2-23
2.2 | 专业工程暂估价 | 196919.10 | 明细详见表10.2.2-24
2.3 | 专项技术措施暂估价 |  | 明细详见表10.2.2-25
3 | 计日工 |  | 明细详见表10.2.2-26
4 | 总承包服务费 |  | 明细详见表10.2.2-27
合 计 |  | 281218.78 | -

## 41_表10_2_2-22 暂列金额明细表
【表10.2.2-22】
暂列金额明细表
工程名称:9#楼通用安装工程 |  |  | 标段: | 第1页 共1页
序号 | 项 目 名 称 | 计量单位 | 暂定金额(元) | 备注
1 | 标化工地增加费 | 元 |  | 暂定费用
2 | 优质工程增加费 | 元 |  | 暂定费用
3 | 其他暂列金额 | 元 | 84299.68
合计 |  |  | 84299.68 | -

## 41_表10_2_2-24 专业工程暂估价表
【表10.2.2-24】
专业工程暂估价表
单位(专业)工程名称:安装工程-9#楼通用安装工程 |  | 标段: | 第1页 共1页
序号 | 工 程 名 称 | 工程内容 | 暂估金额(元) | 备注
1 | 抗震支架 | 含所有专业抗震支架，包括槽钢、螺杆、抗震构件、锚栓、管卡、底座、链接配件等;应满足国标GB50981-2014规范要求。 | 131279.40
2 | 防火封堵 | 含有机堵料、无机堵料、阻火包、防火隔板等电缆桥架、风管、管道等所有穿过配电房、楼层或防火分区等有防火要求区域电气线路和各类管道穿过防火墙、防火隔墙、竖井井壁、建筑变形缝处和楼板处的孔隙应采取防火封堵措施，防火封堵组件的耐火性能不应低于防火分隔部位的耐火性能要求；给排水管道穿越防火墙时,应采用防火封堵材料将墙与管道之间的空隙紧密填实；防排烟和暖通系统中的管道,在穿越防火隔墙、楼板和防火墙处的孔隙应采用防火材料封堵；智能化桥架及管道穿越防烟分区、防火分区、楼层时施工完成后,须用防火材料进行封堵，明装管线、线槽等弱电线路穿墙或楼板处留下的孔、洞,应做好防火封堵(包括槽盒内空间)，采用不低于墙/楼板耐火极限的不燃材料或防火封堵材料封堵。 | 65639.70
合计 |  |  | 196919.10

## 41_表10_2_2-29 主要工日一览表
【表10.2.2-29】
主要工日一览表
工程名称:9#楼通用安装工程 |  |  | 标段: |  | 第1页 共1页
序号 | 工日名称（类别） | 单位 | 数 量 | 单价(元) | 合价（元） | 备注
1 | 二类人工 | 工日 | 1739.062 | 149.00 | 259120.24

## 41_表10_2_2-31 主要材料和工程设备一览表
【表10.2.2-31】
主要材料和工程设备一览表
工程名称:9#楼通用安装工程 |  |  |  | 标段: |  | 第1页 共10页
序号 | 名称、规格、型号 | 单位 | 数量 | 单价(元) | 合价（元） | 备注
1 | 角钢Q235B综合 | kg | 56.453 | 4.02 | 226.83
2 | 热轧光圆钢筋综合 | kg | 49.937 | 4.10 | 204.69
3 | 扁钢Q235B综合 | kg | 138.783 | 4.11 | 569.84
4 | 角钢Q235B综合 | kg | 468.158 | 4.02 | 1881.06
5 | 型钢综合 | kg | 2187.143 | 4.02 | 8787.94
6 | 镀锌薄钢板δ0.5 | m2 | 65.514 | 18.59 | 1218.08
7 | 中厚钢板综合 | kg | 3.960 | 3.89 | 15.42
8 | 角型阀(带铜活)DN15 | 个 | 32.320 | 13.27 | 428.89
9 | 排水栓带链堵 | 套 | 8.080 | 17.70 | 143.02
10 | 直立型喷淋头DN15 K=80 | 套 | 727.200 | 10.62 | 7722.86
11 | 下垂型喷淋头DN15 K=80 | 个 | 65.650 | 7.08 | 464.80
12 | 不锈钢地漏DN50 | 个 | 24.240 | 30.97 | 750.71
13 | 铜制清扫口DN50 | 个 | 16.160 | 57.52 | 929.52
14 | 铜制清扫口DN100 | 个 | 16.160 | 82.30 | 1329.97
15 | 防污器DN32 | 个 | 24.240 | 26.55 | 643.57
16 | 感应式水龙 | 个 | 16.160 | 398.23 | 6435.40
17 | 小便器冲水连接管DN15 | 根 | 16.160 | 26.55 | 429.05
18 | 小便器排水附件 | 套 | 16.160 | 26.55 | 429.05
19 | 拖布池水龙头DN15 | 个 | 8.080 | 79.65 | 643.57
20 | 酚醛调和漆各色 | kg | 152.329 | 12.39 | 1887.36
21 | 酚醛防锈漆(各种颜色) | kg | 189.375 | 12.39 | 2346.36
22 | 内外壁热镀锌加厚钢管DN32 | m | 830.030 | 14.80 | 12284.44
23 | 内外壁热镀锌加厚钢管DN25 | m | 987.764 | 18.36 | 18135.35
24 | 内外壁热镀锌加厚钢管DN50 | m | 305.319 | 30.13 | 9199.26
25 | 内外壁热镀锌加厚钢管DN65 | m | 60.501 | 36.99 | 2237.93
26 | 内外壁热镀锌加厚钢管DN40 | m | 385.267 | 22.75 | 8764.82
27 | 碳素结构钢焊接钢管DN65 | kg | 4.020 | 3.95 | 15.87
28 | SC20 | m | 2073.133 | 6.71 | 13919.43
29 | SC25 | m | 66.167 | 9.50 | 628.61
【表10.2.2-31】
主要材料和工程设备一览表
工程名称:9#楼通用安装工程 |  |  |  | 标段: |  | 第2页 共10页
序号 | 名称、规格、型号 | 单位 | 数量 | 单价(元) | 合价（元） | 备注
30 | 碳钢管DN100 | m | 8.600 | 42.47 | 365.23
31 | 碳钢管DN150 | m | 21.900 | 70.61 | 1546.46
32 | 碳钢管DN65 | m | 0.400 | 28.07 | 11.23
33 | 碳钢管DN50 | m | 0.200 | 20.90 | 4.18
34 | 碳钢管DN80 | m | 1.600 | 33.06 | 52.89
35 | PPR S5DN15 | m | 382.118 | 3.07 | 1173.10
36 | PPR S5DN20 | m | 61.112 | 4.61 | 281.73
37 | PPR S5DN25 | m | 199.939 | 7.79 | 1557.52
38 | PPR S5DN40 | m | 30.988 | 12.29 | 380.84
39 | PPR S5DN50 | m | 108.854 | 19.25 | 2095.44
40 | PVC-U实壁管DN100 | m | 235.382 | 16.16 | 3803.77
41 | PVC-U实壁管DN50 | m | 369.734 | 5.07 | 1874.55
42 | PVC-U实壁管DN75 | m | 18.385 | 8.79 | 161.60
43 | 厚壁承压型PVC-U塑料管DN150 | m | 34.789 | 35.64 | 1239.88
44 | 厚壁承压型PVC-U塑料管DN100 | m | 209.032 | 17.78 | 3715.75
45 | 厚壁承压型PVC-U塑料管DN50 | m | 6.436 | 5.58 | 35.89
46 | 冲洗管DN32 | 根 | 24.240 | 26.55 | 643.57
47 | 卡箍连接件(含胶圈)DN150 | 套 | 36.000 | 31.86 | 1146.96
48 | 卡箍连接件(含胶圈)DN100 | 套 | 10.000 | 16.53 | 165.30
49 | Y型过滤器DN50 | 个 | 4.000 | 300.00 | 1200.00
50 | 橡胶软接头DN65 | 个 | 1.000 | 420.00 | 420.00
51 | 止回阀DN65 | 个 | 1.010 | 274.00 | 276.74
52 | 泄水阀DN100 | 个 | 4.000 | 949.00 | 3796.00
53 | 球墨铸铁明杆闸阀DN150 | 个 | 2.000 | 1388.00 | 2776.00
54 | 球墨铸铁明杆闸阀DN100 | 个 | 10.000 | 850.00 | 8500.00
55 | 闸阀DN50 | 个 | 8.000 | 589.00 | 4712.00
56 | 信号蝶阀DN150 | 个 | 4.000 | 684.00 | 2736.00
57 | 截止阀DN15 | 个 | 1.010 | 20.30 | 20.50
58 | 截止阀DN50 | 个 | 1.010 | 87.97 | 88.85
【表10.2.2-31】
主要材料和工程设备一览表
工程名称:9#楼通用安装工程 |  |  |  | 标段: |  | 第3页 共10页
序号 | 名称、规格、型号 | 单位 | 数量 | 单价(元) | 合价（元） | 备注
59 | 截止阀DN25 | 个 | 3.030 | 33.84 | 102.54
60 | 试水阀DN25 | 个 | 2.020 | 33.84 | 68.36
61 | 闸阀DN65 | 个 | 1.010 | 712.00 | 719.12
62 | 减压阀DN50 | 个 | 4.000 | 696.00 | 2784.00
63 | 平焊法兰DN50 | 片 | 16.000 | 40.16 | 642.51
64 | 平焊法兰DN65 | 片 | 2.000 | 45.88 | 91.77
65 | 沟槽法兰DN150 | 片 | 16.000 | 110.00 | 1760.00
66 | 感应式台盆 | 个 | 16.160 | 752.21 | 12155.71
67 | 拖布池 | 套 | 8.080 | 300.00 | 2424.00
68 | 蹲式大便器 | 个 | 24.240 | 867.26 | 21022.38
69 | 壁挂式带水封小便器 | 个 | 16.160 | 800.00 | 12928.00
70 | 洗脸盆托架 | 副 | 16.160 | 132.74 | 2145.08
71 | 洗脸盆排水附件 | 套 | 16.160 | 26.55 | 429.05
72 | 70℃防火阀250*160 | 个 | 8.000 | 183.36 | 1466.88
73 | 自动排气阀DN15 | 个 | 1.000 | 51.33 | 51.33
74 | 自动排气阀DN25 | 个 | 3.000 | 51.33 | 153.99
75 | 减压稳压型消火栓箱SN65 | 套 | 24.000 | 810.00 | 19440.00
76 | 试验用消火栓SN65 | 套 | 1.000 | 637.00 | 637.00
77 | 水流指示器DN150 | 只 | 4.000 | 318.00 | 1272.00
78 | 减压孔板DN150 | 个 | 4.000 | 69.00 | 276.00
79 | 末端试水装置DN25 | 套 | 2.020 | 230.09 | 464.78
80 | 楼层显示器 | 台 | 4.000 | 191.15 | 764.60
81 | 水表DN80 | 只 | 1.000 | 2336.00 | 2336.00
82 | 取源部件 | 套 | 1.000 | 4.43 | 4.43
83 | 仪表接头 | 套 | 1.000 | 4.43 | 4.43
84 | A型安全出口指示灯1W,LED,DC36V,KW-BLJC | 套 | 6.060 | 79.45 | 481.47
85 | LED筒灯（带红外感应）9W,LED,4000K | 套 | 23.230 | 35.82 | 832.10
86 | LED筒灯（带红外感应）7W,LED,4000K | 套 | 56.560 | 30.97 | 1751.66
【表10.2.2-31】
主要材料和工程设备一览表
工程名称:9#楼通用安装工程 |  |  |  | 标段: |  | 第4页 共10页
序号 | 名称、规格、型号 | 单位 | 数量 | 单价(元) | 合价（元） | 备注
87 | LED防雾筒灯3W,LED,3000K | 套 | 23.230 | 131.32 | 3050.56
88 | 单管荧光灯1*28W,LED,4000K | 套 | 13.130 | 39.33 | 516.40
89 | 吸顶灯16W,LED,4000K | 套 | 25.250 | 68.03 | 1717.76
90 | A型双面方向标志灯1W,LED,DC36V,KW-BLJC | 套 | 13.130 | 94.69 | 1243.28
91 | A型应急照明灯(楼梯间)6W,LED,DC36V,Φ≥600LM,KW-BLJC | 套 | 17.170 | 106.00 | 1820.02
92 | A型应急照明灯(除楼梯间外)10W,LED,DC36V,Φ≥1000LM,KW-BLJC | 套 | 87.870 | 136.00 | 11950.32
93 | A型应急照明灯(除楼梯间外)IP6710W,LED,DC36V,Φ≥1000LM,KW-BLJC,IP67 | 套 | 5.050 | 166.00 | 838.30
94 | 300*600MM亚克力面板灯11W,LED,5000K | 套 | 26.260 | 176.99 | 4647.76
95 | A型方向标志灯1W,LED,DC36V,KW-BLJC | 套 | 54.540 | 79.45 | 4333.20
96 | A型楼层标志灯1W,LED,DC36V,KW-BLJC | 套 | 9.090 | 79.45 | 722.20
97 | A型疏散出口指示灯1W,LED,DC36V,KW-BLJC | 套 | 19.190 | 79.45 | 1524.65
98 | A型疏散出口指示灯1W,LED,DC36V,KW-BLJC,IP67 | 套 | 6.060 | 79.45 | 481.47
99 | 暗式单联双控开关86型 250V 10A | 只 | 2.040 | 6.90 | 14.08
100 | 暗式单联单控开关86型 250V 10A | 只 | 8.160 | 6.19 | 50.51
101 | 暗式双联单控开关86型 250V 10A | 只 | 15.300 | 8.58 | 131.27
102 | 人体红外感应延时开关86型 250V 10A | 个 | 17.340 | 67.04 | 1162.47
103 | 成套插座 | 套 | 13.260 | 8.31 | 110.19
104 | 手动报警按钮（带电话插孔） | 个 | 22.000 | 40.77 | 896.94
105 | 消火栓按钮 | 个 | 24.000 | 42.48 | 1019.52
106 | φ12镀锌圆钢 | m | 141.215 | 4.97 | 702.29
107 | 铜芯多股绝缘电线WDZBN-RYJS-2*1.5 | m | 582.487 | 3.39 | 1974.05
108 | 铜芯多股绝缘电线RVV2*1.0 | m | 699.289 | 1.95 | 1363.61
109 | 铜芯多股绝缘电线ZN-RVV4*1.0 | m | 178.902 | 4.87 | 871.25
【表10.2.2-31】
主要材料和工程设备一览表
工程名称:9#楼通用安装工程 |  |  |  | 标段: |  | 第5页 共10页
序号 | 名称、规格、型号 | 单位 | 数量 | 单价(元) | 合价（元） | 备注
110 | 铜芯多股绝缘电线WDZBN-RYJS-2*2.5 | m | 2471.494 | 5.31 | 13123.63
111 | 铜芯多股绝缘电线ZN-RVV2*1.0 | m | 374.911 | 3.81 | 1428.41
112 | 铜芯塑料绝缘线WDZB-BYJ2.5 | m | 2276.152 | 1.70 | 3871.73
113 | 铜芯塑料绝缘线WDZBN-BYJ4 | m | 39.358 | 3.27 | 128.70
114 | 铜芯塑料绝缘线WDZBN-BYJR2.5 | m | 1725.210 | 2.28 | 3938.65
115 | 铜芯塑料绝缘线WDZBN-BYJ2.5 | m | 4332.588 | 2.20 | 9549.02
116 | 铜芯塑料绝缘线WDZB-BYJR2.5 | m | 2895.024 | 2.06 | 5969.54
117 | 六类4线对UTP CAT6 | m | 676.179 | 2.81 | 1900.06
118 | 电力电缆WDZB-YJY-2*1.5 | m | 114.857 | 3.81 | 437.61
119 | 电力电缆WDZB-YJY-4*35+1*16 | m | 1482.276 | 115.58 | 171321.46
120 | 电力电缆WDZB-YJY-3*2.5 | m | 45.117 | 5.18 | 233.71
121 | 电力电缆WDZBN-YJY-4*2.5 | m | 272.286 | 10.20 | 2777.32
122 | 电力电缆WDZB-YJY-5*16 | m | 670.064 | 61.97 | 41523.87
123 | 电力电缆WDZB-YJY-4*50+1*25 | m | 597.799 | 161.20 | 96365.20
124 | 电力电缆WDZBN-YJY-3*2.5 | m | 127.240 | 7.68 | 977.20
125 | 电力电缆WDZBN-YJY-5*4 | m | 78.780 | 19.20 | 1512.58
126 | 电力电缆WDZB-YJY-5*6 | m | 19.836 | 26.22 | 520.10
127 | 4芯室内单模光纤 | m | 5.794 | 1.65 | 9.56
128 | 原装铜缆跳线 RJ45-RJ45 | 条 | 46.000 | 22.25 | 1023.50
129 | 双芯光纤跳线（LC-LC） | 条 | 1.000 | 17.70 | 17.70
130 | 矿物绝缘电缆BTGY-5*6 | m | 298.697 | 39.66 | 11844.83
131 | 矿物绝缘电缆BTGY-5*4 | m | 93.840 | 33.16 | 3111.27
132 | 金属软管DN20 | m | 61.800 | 4.43 | 273.77
133 | JDG20 | m | 4186.229 | 4.36 | 18251.96
134 | JDG25 | m | 225.683 | 5.80 | 1308.96
135 | 金属软管 | 根 | 32.320 | 22.12 | 714.92
136 | 矿物绝缘电缆终端头4mm2及以下 | 套 | 2.020 | 38.05 | 76.86
137 | 矿物绝缘电缆终端头10mm2及以下 | 套 | 8.080 | 38.05 | 307.44
【表10.2.2-31】
主要材料和工程设备一览表
工程名称:9#楼通用安装工程 |  |  |  | 标段: |  | 第6页 共10页
序号 | 名称、规格、型号 | 单位 | 数量 | 单价(元) | 合价（元） | 备注
138 | 局部等电位箱 | 个 | 1.020 | 50.00 | 51.00
139 | 4口光纤终端盒 | 个 | 1.000 | 39.82 | 39.82
140 | 接线盒 | 个 | 571.200 | 3.69 | 2107.73
141 | 钢制86型接线盒 | 个 | 397.800 | 3.69 | 1467.88
142 | 热镀锌桥架300*100 | m | 115.332 | 111.00 | 12801.85
143 | 防火桥架100*50 | m | 19.594 | 46.06 | 902.50
144 | 防火桥架200*100 | m | 47.268 | 62.66 | 2961.81
145 | 弱电桥架200*100 | m | 281.437 | 84.96 | 23910.89
146 | 尾纤安装 | 根 | 4.000 | 14.74 | 58.96
147 | 光纤连接器材 | 套 | 4.040 | 8.85 | 35.75
148 | 线管理器 | 个 | 1.010 | 48.67 | 49.16
149 | 感应式冲洗阀 | 个 | 40.400 | 426.00 | 17210.40
150 | 水 | m3 | 38.408 | 5.73 | 220.08
151 | 42U机柜H2000*W600*D600mm；符合ANSI/EIA RS-310-D、IEC297-2、DIN41491; PART1、DIN41494; PART7、 GB/T3047.2- 92标准;兼容ETSI标准.承载:静载800KG(带支架)防护等级:≥IP20SPCC优质冷扎钢板制作；厚度：方孔条≥2.0mm，安装梁≥1.5mm，其它≥1.2mm。表面处理:方孔条镀蓝锌；其余：脱脂、磷化、静电喷塑?3.安装方式：落地安装 | 个 | 1.000 | 1946.90 | 1946.90
152 | 24口接入交换机24个千兆电口+2个千兆光口，背板带宽：52G，包转发速率：38.7M，端口4KV防雷，尺寸：440x230x44mm（铁壳），电源：交流100-240V内置电源，标准机架型，非网管交换机，支持标准交换/网络克隆/汇聚上联切换 | 台 | 1.000 | 1238.94 | 1238.94
153 | 千兆单模光模块千兆SFP光模块，单模，20公里，波长1310nm，LC连接器 | 台 | 1.000 | 884.96 | 884.96
【表10.2.2-31】
主要材料和工程设备一览表
工程名称:9#楼通用安装工程 |  |  |  | 标段: |  | 第7页 共10页
序号 | 名称、规格、型号 | 单位 | 数量 | 单价(元) | 合价（元） | 备注
154 | 网络半球型摄像机半球一体式，带红外补光，200万像素，支持H.265；传感器大小：1/2.8英寸；最低照度：彩色0.1Lux@F2.0；0Lux（红外灯开启）；信噪比：>56dB，宽动态范围：103db；电源供应：DC12V/POE；红外距离：30m； | 台 | 18.000 | 153.10 | 2755.80
155 | 网络电梯型摄像机电梯专用，带红外补光，200万像素，支持H.265；传感器大小：1/2.8英寸；最低照度：彩色0.01Lux@F1.2，0Lux（红外灯开启）；信噪比：>56dB，宽动态范围：100db；电源供应：DC12V/POE；红外距离：20m； | 台 | 2.000 | 269.91 | 539.82
156 | 磷酸铵盐干粉灭火器MF/ABC4 | 套 | 56.000 | 69.29 | 3880.24
157 | PSP钢塑复合管DN80 | m | 47.745 | 48.84 | 2331.87
158 | PSP钢塑复合管DN65 | m | 33.607 | 45.73 | 1536.85
159 | PSP钢塑复合管DN50 | m | 3.166 | 31.56 | 99.92
160 | 内外壁热镀锌加厚钢管DN125 | m | 41.511 | 89.28 | 3706.10
161 | 内外壁热镀锌加厚钢管DN80 | m | 37.172 | 47.12 | 1751.54
162 | 内外壁热镀锌加厚钢管DN100 | m | 189.607 | 63.64 | 12066.59
163 | 内外壁热镀锌加厚钢管DN150 | m | 267.827 | 101.91 | 27294.25
164 | 电动卷帘式挡烟垂壁 | m | 24.450 | 220.00 | 5379.00
165 | 编码型光电感烟探测器 | 个 | 8.000 | 46.02 | 368.16
166 | 编码型光电感烟探测器 | 个 | 178.000 | 46.02 | 8191.56
167 | 编码型火灾声光警报器 | 个 | 22.000 | 53.98 | 1187.56
168 | 嵌入式/明装吸顶消防扬声器 | 个 | 47.000 | 44.25 | 2079.75
169 | 八防区模块 | 个 | 1.000 | 90.27 | 90.27
170 | 输入输出模块 | 个 | 14.000 | 51.15 | 716.10
171 | 防火门监控模块 | 个 | 10.000 | 257.00 | 2570.00
172 | 广播隔离器 | 个 | 4.000 | 34.64 | 138.56
173 | 总线隔离器 | 个 | 22.000 | 34.64 | 762.08
174 | 报警联动模块 | 个 | 1.000 | 90.27 | 90.27
【表10.2.2-31】
主要材料和工程设备一览表
工程名称:9#楼通用安装工程 |  |  |  | 标段: |  | 第8页 共10页
序号 | 名称、规格、型号 | 单位 | 数量 | 单价(元) | 合价（元） | 备注
175 | 消防电源监控模块 | 个 | 4.000 | 664.00 | 2656.00
176 | 电气火灾监控模块 | 个 | 6.000 | 531.00 | 3186.00
177 | 输入模块 | 个 | 8.000 | 51.15 | 409.20
178 | 消防端子接线箱 | 台 | 4.000 | 44.25 | 177.00
179 | 金属模块箱箱 | 台 | 2.000 | 66.37 | 132.74
180 | 24口模块配线架 | 架 | 1.000 | 673.00 | 673.00
181 | 壁式排气扇JVF-AP-20 | 台 | 2.000 | 555.74 | 1111.48
182 | 换气扇JVF-CP-150 | 台 | 37.000 | 247.79 | 9168.23
183 | DTAT1/2 电梯配电箱 | 台 | 2.000 | 8000.00 | 16000.00
184 | 1ALE 应急照明集中电源 | 台 | 1.000 | 3584.00 | 3584.00
185 | 1ALG 公共照明配电箱 | 台 | 1.000 | 3000.00 | 3000.00
186 | 1XFAT 消防配电箱 | 台 | 1.000 | 5000.00 | 5000.00
187 | 1~3KTAP1 空调室外机配电箱 | 台 | 3.000 | 3800.00 | 11400.00
188 | 1~3KTAP2 空调室外机配电箱 | 台 | 3.000 | 3800.00 | 11400.00
189 | 1~4AP 照明配电箱 | 台 | 4.000 | 6000.00 | 24000.00
190 | 2~4ALE 应急照明集中电源 | 台 | 3.000 | 3584.00 | 10752.00
191 | 2~4ALG 公共照明配电箱 | 台 | 3.000 | 3500.00 | 10500.00
192 | 2~4XFAT 消防配电箱 | 台 | 3.000 | 5000.00 | 15000.00
193 | 4KTAP1 空调室外机配电箱 | 台 | 1.000 | 3800.00 | 3800.00
194 | 4KTAP2 空调室外机配电箱 | 台 | 1.000 | 3800.00 | 3800.00
195 | 声光报警器 | 套 | 1.000 | 53.98 | 53.98
196 | 手动报警按钮 | 套 | 2.000 | 40.77 | 81.54
197 | 沟槽法兰短管DN100 | 个 | 10.000 | 61.53 | 615.30
198 | 沟槽法兰短管DN150 | 个 | 20.000 | 110.00 | 2200.00
199 | 压力表 | 台(块) | 1.000 | 49.56 | 49.56
200 | 压力表 | 块 | 4.000 | 49.56 | 198.24
201 | 室内灭火器箱体 | 套 | 4.000 | 63.81 | 255.24
202 | 卡箍 DN125 | 个 | 2.000 | 25.82 | 51.64
203 | 卡箍 DN150 | 个 | 53.534 | 31.86 | 1705.59
【表10.2.2-31】
主要材料和工程设备一览表
工程名称:9#楼通用安装工程 |  |  |  | 标段: |  | 第9页 共10页
序号 | 名称、规格、型号 | 单位 | 数量 | 单价(元) | 合价（元） | 备注
204 | 卡箍 DN80 | 个 | 16.000 | 14.33 | 229.28
205 | 大小头 DN100 | 个 | 42.000 | 24.30 | 1020.60
206 | 大小头 DN125 | 个 | 3.000 | 27.34 | 82.02
207 | 大小头 DN150 | 个 | 15.000 | 39.50 | 592.50
208 | 大小头 DN80 | 个 | 22.000 | 17.41 | 383.02
209 | 机械三通 DN100 | 个 | 24.000 | 35.85 | 860.40
210 | 机械三通 DN125 | 个 | 2.000 | 46.78 | 93.56
211 | 机械三通 DN150 | 个 | 13.000 | 60.95 | 792.35
212 | 机械三通 DN80 | 个 | 4.000 | 28.31 | 113.24
213 | 机械四通 DN100 | 个 | 99.000 | 54.08 | 5353.92
214 | 机械四通 DN125 | 个 | 4.000 | 76.63 | 306.52
215 | 机械四通 DN150 | 个 | 1.000 | 107.00 | 107.00
216 | 机械四通 DN80 | 个 | 28.000 | 41.68 | 1167.04
217 | 沟槽弯头(22°、45°、90°) DN125 | 个 | 1.000 | 46.95 | 46.95
218 | 沟槽弯头(22°、45°、90°) DN150 | 个 | 20.000 | 64.82 | 1296.40
219 | 沟槽弯头(22°、45°、90°) DN80 | 个 | 4.000 | 24.56 | 98.24
220 | 沟槽正(异)三通 DN100 | 个 | 118.000 | 39.40 | 4649.20
221 | 沟槽正(异)三通 DN125 | 个 | 1.000 | 63.57 | 63.57
222 | 沟槽正(异)三通 DN150 | 个 | 12.000 | 84.91 | 1018.92
223 | 沟槽正(异)三通 DN80 | 个 | 2.000 | 27.62 | 55.24
224 | 沟槽正(异)四通 DN125 | 个 | 1.000 | 88.27 | 88.27
225 | 沟槽正(异)四通 DN150 | 个 | 35.000 | 120.00 | 4200.00
226 | 沟槽正(异)四通 DN80 | 个 | 14.000 | 50.86 | 711.98
227 | 金属隔板300*100 | m | 68.514 | 9.85 | 674.86
228 | 金属隔板200*100 | m | 28.080 | 9.85 | 276.59
229 | 87型雨水斗DN100 | 个 | 17.000 | 46.02 | 782.34
230 | 侧入式雨水斗DN100 | 个 | 4.000 | 209.00 | 836.00
231 | 水泥砂浆M10.0 | m3 | 4.840 | 375.22 | 1816.06
【表10.2.2-31】
主要材料和工程设备一览表
工程名称:9#楼通用安装工程 |  |  |  | 标段: |  | 第10页 共10页
序号 | 名称、规格、型号 | 单位 | 数量 | 单价(元) | 合价（元） | 备注

## 42_表10_2_2-13 【含单列】单位(专业)工程招
【表10.2.2-13】
单位（专业）工程招标控制价费用表
工程名称:安装工程-10#楼通用安装工程 |  |  | 标段: | 第1页 共1页
序号 | 费用名称 |  | 计算公式 | 金额 (元) | 备注
1 | 分部分项工程费 |  | ∑(分部分项工程量×综合单价） | 993405.23 | 见表10.2.2-16
1.1 | 其中 | 人工费+机械费 | ∑分部分项（定额人工费+定额机械费） | 163663.55
2 | 措施项目费 |  | （2.1+2.2） | 28866.55
2.1 | 施工技术措施项目费 |  | ∑(技措项目工程量×综合单价） | 14664.34 | 见表10.2.2-16
2.1.1 | 其中 | 人工费+机械费 | ∑技措项目（定额人工费+定额机械费） | 7447.49
2.2 | 施工组织措施项目费 |  | (1.1+2.1.1)×8.3% | 14202.21 | 见表10.2.2-20
2.2.1 | 其中 | 安全文明施工基本费 | (1.1+2.1.1)×8.17% | 13979.77 | 见表10.2.2-20
3 | 其他项目费 |  | （3.1+3.2+3.3+3.4） | 160055.16
3.1 | 暂列金额 |  | 3.1.1+3.1.2+3.1.3 | 58797.06 | 见表10.2.2-21
3.1.1 | 其中 | 标化工地增加费 | 按招标文件规定额度列计 |  | 见表10.2.2-22
3.1.2 |  | 优质工程增加费 | 按招标文件规定额度列计 |  | 见表10.2.2-22
3.1.3 |  | 其他暂列金额 | 按招标文件规定额度列计 | 58797.06 | 见表10.2.2-22
3.2 | 暂估价 |  | 3.2.1+3.2.2+3.2.3 | 101258.10 | 见表10.2.2-21
3.2.1 | 其中 | 材料（工程设备）暂估价 | 按招标文件规定额度列计 (或计入综合单价) |  | 见表10.2.2-23
3.2.2 |  | 专业工程暂估价 | 按招标文件规定额度列计 | 101258.10 | 见表10.2.2-24
3.2.3 |  | 专项技术措施暂估价 | 按招标文件规定额度列计 |  | 见表10.2.2-25
3.3 | 计日工 |  | ∑计日工(暂估数量×综合单价） |  | 见表10.2.2-21
3.4 | 施工总承包服务费 |  | 3.4.1+3.4.2 |  | 见表10.2.2-21
3.4.1 | 其中 | 专业发包工程管理费 | ∑专业发包工程（暂估金额×费率） |  | 见表10.2.2-27
3.4.2 |  | 甲供材料设备管理费 | 甲供材料暂估金额×费率+甲供设备暂估金额×费率 |  | 见表10.2.2-27
4 | 规费 |  | (1.1+2.1.1)×30.63% | 52411.31
5 | 单列费用 |  | 单列费用
6 | 税金 |  | (1+2+3+4+计税不计费+计税不计费不下浮)×9% | 111126.44
7 | 下浮 |  | (1+2+3+4+5+6-不计税不计费不下浮-计税不计费不下浮-暂估材料)×0%
其中 | 甲供费（不计入造价） |  | 甲供材料费+甲供主材费+甲供设备费
招标控制价合计 |  |  | 1+2+3+4+5+6-7 | 1345864.69

## 42_表10_2_2-16 分部分项工程清单与计价表
【表10.2.2-16】
分部分项工程清单与计价表
单位(专业)工程名称:安装工程-10#楼通用安装工程 | [5 empty] | 标段: |  |  | 第1页 共48页
序号 | 项目编码 | 项目名称 | 项目特征 | 计量 单位 | 工程量 | 金 额 (元) |  |  |  |  | 备注
[6 empty] | 综合单价 | 合价 | 其中
[8 empty] | 人工费 | 机械费 | 暂估价
|  | 电气 |  |  |  |  | 488014.90 | 51603.35 | 4460.40
1 | 030404017145 | 配电箱 | 1、名称：1~3KTAP 空调室外机配电箱； 2、详细配置：成套设备，含内部元器件、箱体、配件等，具体配置详见设计图纸。 3、工作内容：开箱、检查、安装、查校线、接地。 4、安装方式：具体做法详设计图纸，投标单位自行考虑安装方式。 | 台 | 3 | 4054.81 | 12164.43 | 536.40
2 | 030404017146 | 配电箱 | 1、名称：4KTAP 空调室外机配电箱； 2、详细配置：成套设备，含内部元器件、箱体、配件等，具体配置详见设计图纸。 3、工作内容：开箱、检查、安装、查校线、接地。 4、安装方式：具体做法详设计图纸，投标单位自行考虑安装方式。 | 台 | 1 | 4054.81 | 4054.81 | 178.80
3 | 030404017147 | 配电箱 | 1、名称：1XFAT 消防配电箱； 2、详细配置：成套设备，含内部元器件、箱体、配件等，具体配置详见设计图纸。 3、工作内容：开箱、检查、安装、查校线、接地。 4、安装方式：具体做法详设计图纸，投标单位自行考虑安装方式。 | 台 | 1 | 5254.81 | 5254.81 | 178.80
本页小计 | [6 empty] | 21474.05 | 894.00
【表10.2.2-16】
分部分项工程清单与计价表
单位(专业)工程名称:安装工程-10#楼通用安装工程 | [5 empty] | 标段: |  |  | 第2页 共48页
序号 | 项目编码 | 项目名称 | 项目特征 | 计量 单位 | 工程量 | 金 额 (元) |  |  |  |  | 备注
[6 empty] | 综合单价 | 合价 | 其中
[8 empty] | 人工费 | 机械费 | 暂估价
4 | 030404017148 | 配电箱 | 1、名称：2~4XFAT 消防配电箱； 2、详细配置：成套设备，含内部元器件、箱体、配件等，具体配置详见设计图纸。 3、工作内容：开箱、检查、安装、查校线、接地。 4、安装方式：具体做法详设计图纸，投标单位自行考虑安装方式。 | 台 | 3 | 5254.81 | 15764.43 | 536.40
5 | 030404017149 | 配电箱 | 1、名称：1~4AP 照明配电箱； 2、详细配置：成套设备，含内部元器件、箱体、配件等，具体配置详见设计图纸。 3、工作内容：开箱、检查、安装、查校线、接地。 4、安装方式：具体做法详设计图纸，投标单位自行考虑安装方式。 | 台 | 4 | 6254.81 | 25019.24 | 715.20
6 | 030404017150 | 配电箱 | 1、名称：DTAT1/2 电梯配电箱； 2、详细配置：成套设备，含内部元器件、箱体、配件等，具体配置详见设计图纸。 3、工作内容：开箱、检查、安装、查校线、接地。 4、安装方式：具体做法详设计图纸，投标单位自行考虑安装方式。 | 台 | 2 | 8254.81 | 16509.62 | 357.60
本页小计 | [6 empty] | 57293.29 | 1609.20
【表10.2.2-16】
分部分项工程清单与计价表
单位(专业)工程名称:安装工程-10#楼通用安装工程 | [5 empty] | 标段: |  |  | 第3页 共48页
序号 | 项目编码 | 项目名称 | 项目特征 | 计量 单位 | 工程量 | 金 额 (元) |  |  |  |  | 备注
[6 empty] | 综合单价 | 合价 | 其中
[8 empty] | 人工费 | 机械费 | 暂估价
7 | 030404017151 | 配电箱 | 1、名称：1ALE 应急照明集中电源； 2、详细配置：成套设备，含内部元器件、箱体、配件等，具体配置详见设计图纸。 3、工作内容：开箱、检查、安装、查校线、接地。 4、安装方式：具体做法详设计图纸，投标单位自行考虑安装方式。 | 台 | 1 | 3838.81 | 3838.81 | 178.80
8 | 030404017152 | 配电箱 | 1、名称：2~4ALE 应急照明集中电源； 2、详细配置：成套设备，含内部元器件、箱体、配件等，具体配置详见设计图纸。 3、工作内容：开箱、检查、安装、查校线、接地。 4、安装方式：具体做法详设计图纸，投标单位自行考虑安装方式。 | 台 | 3 | 3838.81 | 11516.43 | 536.40
9 | 030404017153 | 配电箱 | 1、名称：1ALG 公共照明箱系统图； 2、详细配置：成套设备，含内部元器件、箱体、配件等，具体配置详见设计图纸。 3、工作内容：开箱、检查、安装、查校线、接地。 4、安装方式：具体做法详设计图纸，投标单位自行考虑安装方式。 | 台 | 1 | 4054.81 | 4054.81 | 178.80
本页小计 | [6 empty] | 19410.05 | 894.00
【表10.2.2-16】
分部分项工程清单与计价表
单位(专业)工程名称:安装工程-10#楼通用安装工程 | [5 empty] | 标段: |  |  | 第4页 共48页
序号 | 项目编码 | 项目名称 | 项目特征 | 计量 单位 | 工程量 | 金 额 (元) |  |  |  |  | 备注
[6 empty] | 综合单价 | 合价 | 其中
[8 empty] | 人工费 | 机械费 | 暂估价
10 | 030404017154 | 配电箱 | 1、名称：2~4ALG 公共照明箱； 2、详细配置：成套设备，含内部元器件、箱体、配件等，具体配置详见设计图纸。 3、工作内容：开箱、检查、安装、查校线、接地。 4、安装方式：具体做法详设计图纸，投标单位自行考虑安装方式。 | 台 | 3 | 3754.81 | 11264.43 | 536.40
11 | 030404034055 | 照明开关 | 1、名称：暗式单联单控开关 2、规格：86型 250V 10A 3、安装方式：底边距地安装高度为1.3米 | 个 | 4 | 16.48 | 65.92 | 29.20
12 | 030404034056 | 照明开关 | 1、名称：暗式单联双控开关 2、规格：86型 250V 10A 3、安装方式：底边距地安装高度为1.3米 | 个 | 1 | 17.58 | 17.58 | 7.45
13 | 030404034057 | 照明开关 | 1、名称：暗式双联单控开关 2、规格：86型 250V 10A 3、安装方式：底边距地安装高度为1.3米 | 个 | 7 | 18.92 | 132.44 | 51.10
14 | 030404034058 | 照明开关 | 1、名称：暗式三联单控开关 2、规格：86型 250V 10A 3、安装方式：底边距地安装高度为1.3米 | 个 | 4 | 18.92 | 75.68 | 29.20
本页小计 | [6 empty] | 11556.05 | 653.35
【表10.2.2-16】
分部分项工程清单与计价表
单位(专业)工程名称:安装工程-10#楼通用安装工程 | [5 empty] | 标段: |  |  | 第5页 共48页
序号 | 项目编码 | 项目名称 | 项目特征 | 计量 单位 | 工程量 | 金 额 (元) |  |  |  |  | 备注
[6 empty] | 综合单价 | 合价 | 其中
[8 empty] | 人工费 | 机械费 | 暂估价
15 | 030404034059 | 照明开关 | 1、名称：人体红外感应延时开关 2、规格：86型 250V 10A 3、安装方式：吸顶安装。 | 个 | 10 | 79.43 | 794.30 | 79.00
16 | 030404034060 | 照明开关 | 1、名称：暗式双联单控开关 2、规格：宽板型 250V 10A 3、安装方式：底边距地安装高度为1.3米 | 个 | 1 | 18.92 | 18.92 | 7.30
17 | 030404035013 | 插座 | 1、名称：暗式二三极插座 2、规格：86型 ~250V单相二极+三极,10A 安全型 3、安装方式：墙内暗敷设,0.3M | 个 | 14 | 20.34 | 284.76 | 120.54
18 | 030408001145 | 电力电缆 | 1、名称：铜芯电力电缆 2、型号、规格：WDZBN-YJY-5*2.5 3、敷设方式、部位：穿管、桥架敷设 | m | 42.80 | 16.86 | 721.61 | 80.46 | 2.14
19 | 030408001146 | 电力电缆 | 1、名称：铜芯电力电缆 2、型号、规格：WDZBN-YJY-3*2.5 3、敷设方式、部位：穿管、桥架敷设 | m | 56.78 | 10.41 | 591.08 | 106.75 | 2.84
20 | 030408001147 | 电力电缆 | 1、名称：铜芯电力电缆 2、型号、规格：WDZBN-YJY-5*4 3、敷设方式、部位：穿管、桥架敷设 | m | 19.03 | 22.04 | 419.42 | 35.78 | 0.95
21 | 030408001148 | 电力电缆 | 1、名称：铜芯电力电缆 2、型号、规格：WDZB-YJY-5*6 3、敷设方式、部位：穿管、桥架敷设 | m | 11.42 | 29.13 | 332.66 | 21.47 | 0.57
本页小计 | [6 empty] | 3162.75 | 451.30 | 6.50
【表10.2.2-16】
分部分项工程清单与计价表
单位(专业)工程名称:安装工程-10#楼通用安装工程 | [5 empty] | 标段: |  |  | 第6页 共48页
序号 | 项目编码 | 项目名称 | 项目特征 | 计量 单位 | 工程量 | 金 额 (元) |  |  |  |  | 备注
[6 empty] | 综合单价 | 合价 | 其中
[8 empty] | 人工费 | 机械费 | 暂估价
22 | 030408001149 | 电力电缆 | 1、名称：铜芯电力电缆 2、型号、规格：WDZB-YJY-5*16 3、敷设方式、部位：穿管、桥架敷设 | m | 654.65 | 65.90 | 43141.44 | 1538.43 | 39.28
23 | 030408001150 | 电力电缆 | 1、名称：铜芯电力电缆 2、型号、规格：WDZB-YJY-4*35+1*16 3、敷设方式、部位：穿管、桥架敷设 | m | 692.07 | 123.36 | 85373.76 | 3252.73 | 83.05
24 | 030408001151 | 电力电缆 | 1、名称：铜芯电力电缆 2、型号、规格：WDZB-YJY-4*50+1*25 3、敷设方式、部位：穿管、桥架敷设 | m | 579.40 | 174.09 | 100867.75 | 4415.03 | 446.14
25 | 030408001152 | 电力电缆 | 1、名称：矿物绝缘电力电缆 2、型号、规格：BTGY-5*4 3、敷设方式、部位：穿管、桥架敷设 | m | 92.00 | 39.28 | 3613.76 | 206.08 | 38.64
26 | 030408001153 | 电力电缆 | 1、名称：矿物绝缘电力电缆 2、型号、规格：BTGY-5*6 3、敷设方式、部位：穿管、桥架敷设 | m | 286.60 | 47.45 | 13599.17 | 854.07 | 240.74
27 | 030408006073 | 电力电缆头 | 1、名称：电力电缆头 2、型号：10mm2及以下，铜芯，三芯及以上 | 个 | 18 | 27.50 | 495.00 | 172.26
28 | 030408006074 | 电力电缆头 | 1、名称：电力电缆头 2、型号：25mm2及以下，铜芯，三芯及以上 | 个 | 11 | 36.66 | 403.26 | 140.25
29 | 030408006075 | 电力电缆头 | 1、名称：电力电缆头 2、型号：35mm2及以下，铜芯，三芯及以上 | 个 | 5 | 91.67 | 458.35 | 159.45
本页小计 | [6 empty] | 247952.49 | 10738.30 | 847.85
【表10.2.2-16】
分部分项工程清单与计价表
单位(专业)工程名称:安装工程-10#楼通用安装工程 | [5 empty] | 标段: |  |  | 第7页 共48页
序号 | 项目编码 | 项目名称 | 项目特征 | 计量 单位 | 工程量 | 金 额 (元) |  |  |  |  | 备注
[6 empty] | 综合单价 | 合价 | 其中
[8 empty] | 人工费 | 机械费 | 暂估价
30 | 030409001010 | 接地极 | 在底层距室外地面0.5米处设置墙外接地检测点，做法见《接地装置安装》图集号:14D504。 | 块 | 4 | 34.05 | 136.20 | 100.12 | 0.04
31 | 030409003010 | 避雷引下线 | 防雷引下线,利用所有各竖向柱子内Φ16的对角主筋采用土建施工与基础接地体连接 | m | 437.63 | 13.09 | 5728.58 | 2446.35 | 1724.26
32 | 030409005019 | 避雷网 | 暗敷避雷网采用φ12热镀锌圆钢 | m | 285.98 | 16.47 | 4710.09 | 2044.76 | 191.61
33 | 030409005020 | 避雷网 | 明敷接闪带采用φ12热镀锌圆钢,支高150mm,采用焊接固定,支架间距1.0m,转角处0.5m | m | 129.64 | 22.11 | 2866.34 | 1410.48 | 94.64
34 | 030409008009 | 等电位端子箱、测试板 | 局部等电位箱 | 台 | 1 | 55.89 | 55.89 | 3.07
35 | 030411001148 | 配管 | 1、名称：钢管 2、材质：焊接钢管 3、规格：SC20,壁厚按国标 4、配置形式：砖、混凝土结构暗配 5、接地要求：接地 | m | 281.09 | 15.18 | 4266.95 | 1574.10 | 64.65
36 | 030411001149 | 配管 | 1、名称：套接紧定式镀锌钢导管 2、材质：JDG管 3、规格：JDG20,壁厚按国标 4、配置形式：砖、混凝土结构暗配 5、接地要求：接地 | m | 2689.00 | 10.87 | 29229.43 | 11186.24 | 134.45
本页小计 | [6 empty] | 46993.48 | 18765.12 | 2209.65
【表10.2.2-16】
分部分项工程清单与计价表
单位(专业)工程名称:安装工程-10#楼通用安装工程 | [5 empty] | 标段: |  |  | 第8页 共48页
序号 | 项目编码 | 项目名称 | 项目特征 | 计量 单位 | 工程量 | 金 额 (元) |  |  |  |  | 备注
[6 empty] | 综合单价 | 合价 | 其中
[8 empty] | 人工费 | 机械费 | 暂估价
37 | 030411001150 | 配管 | 1、名称：金属软管 2、规格：DN20 3、配置形式：明配 | m | 52.50 | 21.87 | 1148.18 | 500.85
38 | 030411003055 | 桥架 | 1、名称：热镀锌桥架 2、型号：200*100 3、接地：接地 4、其他：含弯头、三通等配件、相同电压等级的双电源回路可在同一专用电缆桥架内敷设,当采用槽盒布线时,应采用金属隔板分隔，其他详设计说明，投标单位自行考虑报价。 | m | 44.47 | 121.91 | 5421.34 | 865.39 | 47.14
39 | 030411003056 | 桥架 | 1、名称：热镀锌桥架 2、型号：300*100 3、接地：接地 4、其他：含弯头、三通等配件、相同电压等级的双电源回路可在同一专用电缆桥架内敷设,当采用槽盒布线时,应采用金属隔板分隔，其他详设计说明，投标单位自行考虑报价。 | m | 22.70 | 148.21 | 3364.37 | 441.74 | 24.06
40 | 030411003057 | 桥架 | 1、名称：热镀锌防火桥架 2、型号：200*100 3、接地：接地 4、其他：含弯头、三通等配件、相同电压等级的双电源回路可在同一专用电缆桥架内敷设,当采用槽盒布线时,应采用金属隔板分隔，其他详设计说明，投标单位自行考虑报价。 | m | 22.70 | 99.38 | 2255.93 | 441.74 | 24.06
本页小计 | [6 empty] | 12189.82 | 2249.72 | 95.26
【表10.2.2-16】
分部分项工程清单与计价表
单位(专业)工程名称:安装工程-10#楼通用安装工程 | [5 empty] | 标段: |  |  | 第9页 共48页
序号 | 项目编码 | 项目名称 | 项目特征 | 计量 单位 | 工程量 | 金 额 (元) |  |  |  |  | 备注
[6 empty] | 综合单价 | 合价 | 其中
[8 empty] | 人工费 | 机械费 | 暂估价
41 | 030411004145 | 配线 | 1、名称：铜芯绝缘导线 2、配线形式：管内穿线、桥架配线 3、型号规格：WDZBN-BYJ2.5 | m | 2269.49 | 3.43 | 7784.35 | 1520.56
42 | 030411004146 | 配线 | 1、名称：铜芯绝缘导线 2、配线形式：管内穿线、桥架配线 3、型号规格：WDBZ-BYJ2.5 | m | 3419.78 | 2.85 | 9746.37 | 2291.25
43 | 030411004147 | 配线 | 1、名称：铜芯绝缘导线 2、配线形式：管内穿线、桥架配线 3、型号规格：WDBZ-BYJR2.5 | m | 1391.24 | 3.26 | 4535.44 | 932.13
44 | 030411004148 | 配线 | 1、名称：铜芯绝缘导线 2、配线形式：管内穿线、桥架配线 3、型号规格：WDZB-BYJ4 | m | 20.09 | 4.41 | 88.60 | 12.46
45 | 030411004149 | 配线 | 1、名称：铜芯绝缘导线 2、配线形式：管内穿线、桥架配线 3、型号规格：WDZB-BYJ4 | m | 10.05 | 4.41 | 44.32 | 6.23
46 | 030411006030 | 接线盒 | 1、名称：开关盒、插座盒 2、材质：钢制 3、规格：86型 4、安装形式：暗装 | 个 | 40 | 8.41 | 336.40 | 129.20
47 | 030411006031 | 接线盒 | 1、名称：灯头盒、接线盒 2、材质：钢制 3、规格：86型 4、安装形式：暗装 5、其他：含过路盒、吊顶内灯头盒空白面板 | 个 | 281 | 8.66 | 2433.46 | 862.67
本页小计 | [6 empty] | 24968.94 | 5754.50
【表10.2.2-16】
分部分项工程清单与计价表
单位(专业)工程名称:安装工程-10#楼通用安装工程 | [5 empty] | 标段: |  |  | 第10页 共48页
序号 | 项目编码 | 项目名称 | 项目特征 | 计量 单位 | 工程量 | 金 额 (元) |  |  |  |  | 备注
[6 empty] | 综合单价 | 合价 | 其中
[8 empty] | 人工费 | 机械费 | 暂估价
48 | 030412001024 | 普通灯具 | 1、名称：300*600MM亚克力面板灯 2、型号：11W,LED,5000K 3、灯具选择应满足场所环境的要求,并应符合下列规定；存在爆炸性危险的场所采用的灯具应有防爆保护措施；有洁净度要求的场所应采用洁净灯具,并应满足洁净场所的有关规定；有腐蚀性气体的场所采用的灯具应满足防腐蚀要求。 | 套 | 17 | 204.18 | 3471.06 | 303.96
49 | 030412001025 | 普通灯具 | 1、名称：吸顶灯 2、型号：16W,LED,4000K | 套 | 24 | 93.14 | 2235.36 | 429.12
50 | 030412004122 | 装饰灯 | 1、名称：A型安全出口指示灯 2、型号：1W,LED,DC36V,KW-BLJC | 套 | 3 | 105.34 | 316.02 | 55.74
51 | 030412004123 | 装饰灯 | 1、名称：A型方向标志灯 2、型号：1W,LED,DC36V,KW-BLJC | 套 | 24 | 105.34 | 2528.16 | 445.92
52 | 030412004124 | 装饰灯 | 1、名称：A型楼层标志灯 2、型号：1W,LED,DC36V,KW-BLJC | 套 | 10 | 105.34 | 1053.40 | 185.80
53 | 030412004125 | 装饰灯 | 1、名称：A型疏散出口指示灯 2、型号：1W,LED,DC36V,KW-BLJC | 套 | 17 | 105.34 | 1790.78 | 315.86
54 | 030412004126 | 装饰灯 | 1、名称：A型双面方向标志灯 2、型号：1W,LED,DC36V,KW-BLJC | 套 | 11 | 127.35 | 1400.85 | 239.80
本页小计 | [6 empty] | 12795.63 | 1976.20
【表10.2.2-16】
分部分项工程清单与计价表
单位(专业)工程名称:安装工程-10#楼通用安装工程 | [5 empty] | 标段: |  |  | 第11页 共48页
序号 | 项目编码 | 项目名称 | 项目特征 | 计量 单位 | 工程量 | 金 额 (元) |  |  |  |  | 备注
[6 empty] | 综合单价 | 合价 | 其中
[8 empty] | 人工费 | 机械费 | 暂估价
55 | 030412004127 | 装饰灯 | 1、名称：A型应急照明灯(除楼梯间外) 2、型号：10W,LED,DC36V,Φ≥1000LM,KW-BLJC | 套 | 46 | 162.39 | 7469.94 | 854.68
56 | 030412004128 | 装饰灯 | 1、名称：A型应急照明灯(除楼梯间外)IP67 2、型号：10W,LED,DC36V,Φ≥1000LM,KW-BLJC,IP67 | 套 | 3 | 192.69 | 578.07 | 55.74
57 | 030412004129 | 装饰灯 | 1、名称：A型应急照明灯(楼梯间) 2、型号：6W,LED,DC36V,Φ≥600LM,KW-BLJC | 套 | 16 | 132.09 | 2113.44 | 297.28
58 | 030412004130 | 装饰灯 | 1、名称：LED防雾筒灯 2、型号：3W,LED,3000K 3、灯具选择应满足场所环境的要求,并应符合下列规定；存在爆炸性危险的场所采用的灯具应有防爆保护措施；有洁净度要求的场所应采用洁净灯具,并应满足洁净场所的有关规定；有腐蚀性气体的场所采用的灯具应满足防腐蚀要求。 | 套 | 22 | 157.86 | 3472.92 | 417.34
本页小计 | [6 empty] | 13634.37 | 1625.04
【表10.2.2-16】
分部分项工程清单与计价表
单位(专业)工程名称:安装工程-10#楼通用安装工程 | [5 empty] | 标段: |  |  | 第12页 共48页
序号 | 项目编码 | 项目名称 | 项目特征 | 计量 单位 | 工程量 | 金 额 (元) |  |  |  |  | 备注
[6 empty] | 综合单价 | 合价 | 其中
[8 empty] | 人工费 | 机械费 | 暂估价
59 | 030412004131 | 装饰灯 | 1、名称：LED射灯（带红外感应） 2、型号：9W,LED,3000K 3、灯具选择应满足场所环境的要求,并应符合下列规定；存在爆炸性危险的场所采用的灯具应有防爆保护措施；有洁净度要求的场所应采用洁净灯具,并应满足洁净场所的有关规定；有腐蚀性气体的场所采用的灯具应满足防腐蚀要求。 | 套 | 80 | 77.12 | 6169.60 | 660.80
60 | 030412005014 | 荧光灯 | 1、名称：单管荧光灯 2、型号：1*28W,LED,4000K | 套 | 4 | 63.18 | 252.72 | 66.40
61 | 030413001028 | 铁构件 | 桥架支架制作安装 | kg | 307.41 | 16.85 | 5179.86 | 2514.61 | 279.74
62 | 030414002011 | 送配电装置系统 | 1、名称：1kV以下交流供电系统调试 (综合) | 系统 | 12 | 230.75 | 2769.00 | 1823.76 | 279.36
63 | 030414004010 | 自动投入装置 | 1、名称：备用电源自投装置调试 | 系统 | 6 | 326.26 | 1957.56 | 774.18 | 701.10
64 | 030414011010 | 接地装置 | 1、名称：母线、避雷器、电容器、接地装置调试 接地网 | 系统 | 1 | 255.24 | 255.24 | 152.87 | 40.94
|  | 给排水系统 |  |  |  |  | 167250.45 | 27659.28 | 1309.53
本页小计 | [6 empty] | 16583.98 | 5992.62 | 1301.14
【表10.2.2-16】
分部分项工程清单与计价表
单位(专业)工程名称:安装工程-10#楼通用安装工程 | [5 empty] | 标段: |  |  | 第13页 共48页
序号 | 项目编码 | 项目名称 | 项目特征 | 计量 单位 | 工程量 | 金 额 (元) |  |  |  |  | 备注
[6 empty] | 综合单价 | 合价 | 其中
[8 empty] | 人工费 | 机械费 | 暂估价
65 | 031001006111 | 塑料管 | 1、安装部位：室内 2、介质：水 3、材质、规格：PPR S5 DN15 4、连接方式：热熔 5、压力试验及吹、洗 设计要求：管道试压、冲洗、消毒 | m | 169.84 | 15.06 | 2557.79 | 1224.55 | 18.68
66 | 031001006112 | 塑料管 | 1、安装部位：室内 2、介质：水 3、材质、规格：PPR S5 DN20 4、连接方式：热熔 5、压力试验及吹、洗 设计要求：管道试压、冲洗、消毒 | m | 27.16 | 17.98 | 488.34 | 218.91 | 2.99
67 | 031001006113 | 塑料管 | 1、安装部位：室内 2、介质：水 3、材质、规格：PPR S5 DN25 4、连接方式：热熔 5、压力试验及吹、洗 设计要求：管道试压、冲洗、消毒 | m | 88.87 | 23.44 | 2083.11 | 792.72 | 9.78
68 | 031001006114 | 塑料管 | 1、安装部位：室内 2、介质：水 3、材质、规格：PPR S5 DN40 4、连接方式：热熔 5、压力试验及吹、洗 设计要求：管道试压、冲洗、消毒 | m | 13.77 | 35.56 | 489.66 | 178.18 | 1.51
本页小计 | [6 empty] | 5618.90 | 2414.36 | 32.96
【表10.2.2-16】
分部分项工程清单与计价表
单位(专业)工程名称:安装工程-10#楼通用安装工程 | [5 empty] | 标段: |  |  | 第14页 共48页
序号 | 项目编码 | 项目名称 | 项目特征 | 计量 单位 | 工程量 | 金 额 (元) |  |  |  |  | 备注
[6 empty] | 综合单价 | 合价 | 其中
[8 empty] | 人工费 | 机械费 | 暂估价
69 | 031001006115 | 塑料管 | 1、安装部位：室内 2、介质：水 3、材质、规格：PPR S5 DN50 4、连接方式：热熔 5、压力试验及吹、洗 设计要求：管道试压、冲洗、消毒 | m | 48.38 | 46.91 | 2269.51 | 642.97 | 9.19
70 | 031001006116 | 塑料管 | 1、安装部位：室内 2、介质：污废水 3、材质、规格：厚壁承压型PVC-U塑料管DN100 4、连接形式：螺帽压紧式连接橡胶圈密封 5、其他：冲洗、注水、通球试验 | m | 87.77 | 45.87 | 4026.01 | 1179.63
71 | 031001006117 | 塑料管 | 1、安装部位：室内 2、介质：污废水 3、材质、规格：厚壁承压型PVC-U塑料管DN150 4、连接形式：螺帽压紧式连接橡胶圈密封 5、其他：冲洗、注水、通球试验 | m | 16.54 | 76.76 | 1269.61 | 336.59
72 | 031001006118 | 塑料管 | 1、安装部位：室内 2、介质：污废水 3、材质、规格：PVC-U实壁管DN50 4、连接形式：粘接或套接 5、其他：冲洗、注水、通球试验 | m | 164.99 | 19.97 | 3294.85 | 1499.76
本页小计 | [6 empty] | 10859.98 | 3658.95 | 9.19
【表10.2.2-16】
分部分项工程清单与计价表
单位(专业)工程名称:安装工程-10#楼通用安装工程 | [5 empty] | 标段: |  |  | 第15页 共48页
序号 | 项目编码 | 项目名称 | 项目特征 | 计量 单位 | 工程量 | 金 额 (元) |  |  |  |  | 备注
[6 empty] | 综合单价 | 合价 | 其中
[8 empty] | 人工费 | 机械费 | 暂估价
73 | 031001006119 | 塑料管 | 1、安装部位：室内 2、介质：污废水 3、材质、规格：PVC-U实壁管DN75 4、连接形式：粘接或套接 5、其他：冲洗、注水、通球试验 | m | 8.47 | 28.77 | 243.68 | 93.93
74 | 031001006120 | 塑料管 | 1、安装部位：室内 2、介质：污废水 3、材质、规格：PVC-U实壁管DN100 4、连接形式：粘接或套接 5、其他：冲洗、注水、通球试验 | m | 123.58 | 44.48 | 5496.84 | 1660.92
75 | 031001006121 | 塑料管 | 1、安装部位：室内 2、介质：雨水 3、材质、规格：厚壁承压型PVC-U塑料管DN50 4、连接形式：粘接或套接 5、其他：冲洗、注水、通球试验 | m | 2.87 | 20.48 | 58.78 | 26.09
76 | 031001006122 | 塑料管 | 1、安装部位：室内 2、介质：雨水 3、材质、规格：厚壁承压型PVC-U塑料管DN100 4、连接形式：粘接或套接 5、其他：冲洗、注水、通球试验 | m | 21.99 | 45.87 | 1008.68 | 295.55
本页小计 | [6 empty] | 6807.98 | 2076.49
【表10.2.2-16】
分部分项工程清单与计价表
单位(专业)工程名称:安装工程-10#楼通用安装工程 | [5 empty] | 标段: |  |  | 第16页 共48页
序号 | 项目编码 | 项目名称 | 项目特征 | 计量 单位 | 工程量 | 金 额 (元) |  |  |  |  | 备注
[6 empty] | 综合单价 | 合价 | 其中
[8 empty] | 人工费 | 机械费 | 暂估价
77 | 031001006123 | 塑料管 | 1、安装部位：室内 2、介质：雨水 3、材质、规格：厚壁承压型PVC-U塑料管DN150 4、连接形式：粘接或套接 5、其他：冲洗、注水、通球试验 | m | 170.82 | 76.76 | 13112.14 | 3476.19
78 | 031001007022 | 复合管 | 1、安装部位：室内 2、介质：水 3、规格、压力等级：PSP钢塑复合管 DN50 4、连接形式：扩口连接 5、压力试验及吹、洗 设计要求：管道试压、冲洗、消毒 | m | 1.43 | 71.78 | 102.65 | 28.89 | 1.09
79 | 031001007023 | 复合管 | 1、安装部位：室内 2、介质：水 3、规格、压力等级：PSP钢塑复合管 DN65 4、连接形式：扩口连接 5、压力试验及吹、洗 设计要求：管道试压、冲洗、消毒 | m | 15.15 | 92.20 | 1396.83 | 314.97 | 11.67
80 | 031001007024 | 复合管 | 1、安装部位：室内 2、介质：水 3、规格、压力等级：PSP钢塑复合管 DN80 4、连接形式：扩口连接 5、压力试验及吹、洗 设计要求：管道试压、冲洗、消毒 | m | 21.52 | 99.05 | 2131.56 | 472.58 | 17.65
本页小计 | [6 empty] | 16743.18 | 4292.63 | 30.41
【表10.2.2-16】
分部分项工程清单与计价表
单位(专业)工程名称:安装工程-10#楼通用安装工程 | [5 empty] | 标段: |  |  | 第17页 共48页
序号 | 项目编码 | 项目名称 | 项目特征 | 计量 单位 | 工程量 | 金 额 (元) |  |  |  |  | 备注
[6 empty] | 综合单价 | 合价 | 其中
[8 empty] | 人工费 | 机械费 | 暂估价
81 | 031002003123 | 套管 | 1、类型：穿楼板钢套管 2、材质：碳钢管 3、规格：DN50 4、填料材质：阻燃密实材料、防水油膏 | 个 | 2 | 23.55 | 47.10 | 19.38 | 2.10
82 | 031002003124 | 套管 | 1、类型：穿楼板钢套管 2、材质：碳钢管 3、规格：DN65 4、填料材质：阻燃密实材料、防水油膏 | 个 | 4 | 56.98 | 227.92 | 108.48 | 4.20
83 | 031002003125 | 套管 | 1、类型：穿楼板钢套管 2、材质：碳钢管 3、规格：DN80 4、填料材质：阻燃密实材料、防水油膏 | 个 | 16 | 57.98 | 927.68 | 433.92 | 16.80
84 | 031002003126 | 套管 | 1、类型：穿楼板钢套管 2、材质：碳钢管 3、规格：DN100 4、填料材质：阻燃密实材料、防水油膏 | 个 | 30 | 59.86 | 1795.80 | 813.60 | 31.50
85 | 031002003127 | 套管 | 1、类型：穿楼板钢套管 2、材质：碳钢管 3、规格：DN150 4、填料材质：阻燃密实材料、防水油膏 | 个 | 96 | 113.93 | 10937.28 | 5020.80 | 100.80
本页小计 | [6 empty] | 13935.78 | 6396.18 | 155.40
【表10.2.2-16】
分部分项工程清单与计价表
单位(专业)工程名称:安装工程-10#楼通用安装工程 | [5 empty] | 标段: |  |  | 第18页 共48页
序号 | 项目编码 | 项目名称 | 项目特征 | 计量 单位 | 工程量 | 金 额 (元) |  |  |  |  | 备注
[6 empty] | 综合单价 | 合价 | 其中
[8 empty] | 人工费 | 机械费 | 暂估价
86 | 031002003128 | 套管 | 1、类型：刚性防水套管 2、材质：焊接钢管、中厚钢板 3、规格：DN65 4、填料材质：阻燃密实材料、防水油膏 | 个 | 1 | 224.47 | 224.47 | 105.04 | 22.62
87 | 031002003129 | 套管 | 1、类型：刚性防水套管 2、材质：焊接钢管、中厚钢板 3、规格：DN100 4、填料材质：阻燃密实材料、防水油膏 | 个 | 12 | 271.83 | 3261.96 | 1467.96 | 407.28
88 | 031002003130 | 套管 | 1、类型：刚性防水套管 2、材质：焊接钢管、中厚钢板 3、规格：DN150 4、填料材质：阻燃密实材料、防水油膏 | 个 | 12 | 342.85 | 4114.20 | 1745.04 | 467.16
89 | 031002003131 | 阻火圈 | 1、名称：阻火圈 2、规格：DN100 3、下列情况管道必须设阻火圈:a.室内雨污废水管在DN≥100时,管道穿越楼板处;b.DN≥100的污水横支管穿越管井墙壁与立管相连在穿墙处。c.当管道穿越防火墙时应在墙两侧管道上设置; | 个 | 30 | 28.78 | 863.40 | 281.70
本页小计 | [6 empty] | 8464.03 | 3599.74 | 897.06
【表10.2.2-16】
分部分项工程清单与计价表
单位(专业)工程名称:安装工程-10#楼通用安装工程 | [5 empty] | 标段: |  |  | 第19页 共48页
序号 | 项目编码 | 项目名称 | 项目特征 | 计量 单位 | 工程量 | 金 额 (元) |  |  |  |  | 备注
[6 empty] | 综合单价 | 合价 | 其中
[8 empty] | 人工费 | 机械费 | 暂估价
90 | 031002003132 | 阻火圈 | 1、名称：阻火圈 2、规格：DN150 3、下列情况管道必须设阻火圈:a.室内雨污废水管在DN≥100时,管道穿越楼板处;b.DN≥100的污水横支管穿越管井墙壁与立管相连在穿墙处。c.当管道穿越防火墙时应在墙两侧管道上设置; | 个 | 96 | 34.95 | 3355.20 | 1030.08
91 | 031003001093 | 螺纹阀门 | 1、名称：闸阀 2、规格型号：DN65 3、连接方式：螺纹连接 4、其他未尽事宜按设计图纸及招标文件执行,包含完成本项工作的一切内容,满足验收要求。 | 个 | 1 | 788.75 | 788.75 | 27.27 | 1.16
92 | 031003001094 | 螺纹阀门 | 1、名称：止回阀 2、规格型号：DN65 3、连接方式：螺纹连接 4、其他未尽事宜按设计图纸及招标文件执行,包含完成本项工作的一切内容,满足验收要求。 | 个 | 1 | 346.37 | 346.37 | 27.27 | 1.16
93 | 031003001095 | 螺纹阀门 | 1、名称：自动排气阀 2、规格型号：DN15 3、连接方式：螺纹连接 4、其他未尽事宜按设计图纸及招标文件执行,包含完成本项工作的一切内容,满足验收要求。 | 个 | 2 | 69.26 | 138.52 | 25.04 | 0.14
本页小计 | [6 empty] | 4628.84 | 1109.66 | 2.46
【表10.2.2-16】
分部分项工程清单与计价表
单位(专业)工程名称:安装工程-10#楼通用安装工程 | [5 empty] | 标段: |  |  | 第20页 共48页
序号 | 项目编码 | 项目名称 | 项目特征 | 计量 单位 | 工程量 | 金 额 (元) |  |  |  |  | 备注
[6 empty] | 综合单价 | 合价 | 其中
[8 empty] | 人工费 | 机械费 | 暂估价
94 | 031003001096 | 螺纹阀门 | 1、名称：截止阀 2、规格型号：DN15 3、连接方式：螺纹连接 4、其他未尽事宜按设计图纸及招标文件执行,包含完成本项工作的一切内容,满足验收要求。 | 个 | 2 | 33.56 | 67.12 | 14.90 | 0.28
95 | 031003001097 | 螺纹阀门 | 1、名称：截止阀 2、规格型号：DN50 3、连接方式：螺纹连接 4、其他未尽事宜按设计图纸及招标文件执行,包含完成本项工作的一切内容,满足验收要求。 | 个 | 1 | 128.70 | 128.70 | 18.48 | 0.88
96 | 031003006010 | 减压器 | 1、名称：减压阀组 2、规格型号：DN50 3、连接方式：螺纹连接 4、含2个闸阀，1个Y型过滤器，1个减压阀，1个压力表 5、其他未尽事宜按设计图纸及招标文件执行,包含完成本项工作的一切内容,满足验收要求。 | 组 | 3 | 3240.63 | 9721.89 | 1189.02 | 155.28
97 | 031003010012 | 软接头（软管） | 1、名称：橡胶软接头 2、规格型号：DN65 3、连接方式：法兰连接 4、其他未尽事宜按设计图纸及招标文件执行,包含完成本项工作的一切内容,满足验收要求。 | 个 | 1 | 606.31 | 606.31 | 54.24 | 10.40
本页小计 | [6 empty] | 10524.02 | 1276.64 | 166.84
【表10.2.2-16】
分部分项工程清单与计价表
单位(专业)工程名称:安装工程-10#楼通用安装工程 | [5 empty] | 标段: |  |  | 第21页 共48页
序号 | 项目编码 | 项目名称 | 项目特征 | 计量 单位 | 工程量 | 金 额 (元) |  |  |  |  | 备注
[6 empty] | 综合单价 | 合价 | 其中
[8 empty] | 人工费 | 机械费 | 暂估价
98 | 031003013010 | 水表 | 1、名称：水表 2、规格型号：DN65 3、连接方式：螺纹连接 4、其他未尽事宜按设计图纸及招标文件执行,包含完成本项工作的一切内容,满足验收要求。 | 个 | 1 | 2652.83 | 2652.83 | 179.99 | 15.21
99 | 031004003017 | 洗脸盆 | 1、名称：感应式台盆 2、材质：陶瓷制品 3、排水形式：下排水 4、其他：含感应式水龙、金属软管、角阀、下水等配件 5、卫生器具及给水配件五金配件应符合《节水型生活用水器具》CJ/T164-2014和《节水型产品通用技术条件》GB/T18870-2016相关规定,卫生洁具用水效率等级为1级，洁具颜色由甲方和装修设计确定，其他。 | 组 | 16 | 1457.30 | 23316.80 | 612.16
100 | 031004003018 | 洗脸盆 | 1、名称：残疾人感应式台盆 2、材质：陶瓷制品 3、排水形式：下排水 4、其他：含感应式水龙、金属软管、角阀、下水、等配件 5、卫生器具及给水配件五金配件应符合《节水型生活用水器具》CJ/T164-2014和《节水型产品通用技术条件》GB/T18870-2016相关规定,卫生洁具用水效率等级为1级，洁具颜色由甲方和装修设计确定。 | 组 | 1 | 1457.30 | 1457.30 | 38.26
本页小计 | [6 empty] | 27426.93 | 830.41 | 15.21
【表10.2.2-16】
分部分项工程清单与计价表
单位(专业)工程名称:安装工程-10#楼通用安装工程 | [5 empty] | 标段: |  |  | 第22页 共48页
序号 | 项目编码 | 项目名称 | 项目特征 | 计量 单位 | 工程量 | 金 额 (元) |  |  |  |  | 备注
[6 empty] | 综合单价 | 合价 | 其中
[8 empty] | 人工费 | 机械费 | 暂估价
101 | 031004006018 | 大便器 | 1、名称：蹲式大便器 2、材质：陶瓷制品 3、排水形式：下排水 4、其他：含感应式冲洗阀、软管、下水等配件 5、卫生器具及给水配件五金配件应符合《节水型生活用水器具》CJ/T164-2014和《节水型产品通用技术条件》GB/T18870-2016相关规定,卫生洁具用水效率等级为1级，洁具颜色由甲方和装修设计确定。 | 组 | 22 | 1446.56 | 31824.32 | 1034.00
102 | 031004006019 | 大便器 | 1、名称：残疾人坐式大便器 2、材质：陶瓷制品 3、排水形式：下排水 4、其他：含角阀、金属软管、下水等配件 5、卫生器具及给水配件五金配件应符合《节水型生活用水器具》CJ/T164-2014和《节水型产品通用技术条件》GB/T18870-2016相关规定,卫生洁具用水效率等级为1级，洁具颜色由甲方和装修设计确定。 | 组 | 1 | 1888.70 | 1888.70 | 44.43
本页小计 | [6 empty] | 33713.02 | 1078.43
【表10.2.2-16】
分部分项工程清单与计价表
单位(专业)工程名称:安装工程-10#楼通用安装工程 | [5 empty] | 标段: |  |  | 第23页 共48页
序号 | 项目编码 | 项目名称 | 项目特征 | 计量 单位 | 工程量 | 金 额 (元) |  |  |  |  | 备注
[6 empty] | 综合单价 | 合价 | 其中
[8 empty] | 人工费 | 机械费 | 暂估价
103 | 031004007013 | 小便器 | 1、名称：壁挂式带水封小便器 2、材质：陶瓷制品 3、排水形式：下排水 4、其他：含感应式冲洗阀、软管、下水等配件 5、卫生器具及给水配件五金配件应符合《节水型生活用水器具》CJ/T164-2014和《节水型产品通用技术条件》GB/T18870-2016相关规定,卫生洁具用水效率等级为1级，洁具颜色由甲方和装修设计确定。 | 组 | 16 | 1336.67 | 21386.72 | 472.80
104 | 031004007014 | 小便器 | 1、名称：残疾人壁挂式带水封小便器 2、材质：陶瓷制品 3、排水形式：下排水 4、其他：含感应式冲洗阀、软管、下水等配件 5、卫生器具及给水配件五金配件应符合《节水型生活用水器具》CJ/T164-2014和《节水型产品通用技术条件》GB/T18870-2016相关规定,卫生洁具用水效率等级为1级，洁具颜色由甲方和装修设计确定。 | 组 | 1 | 1108.41 | 1108.41 | 29.55
本页小计 | [6 empty] | 22495.13 | 502.35
【表10.2.2-16】
分部分项工程清单与计价表
单位(专业)工程名称:安装工程-10#楼通用安装工程 | [5 empty] | 标段: |  |  | 第24页 共48页
序号 | 项目编码 | 项目名称 | 项目特征 | 计量 单位 | 工程量 | 金 额 (元) |  |  |  |  | 备注
[6 empty] | 综合单价 | 合价 | 其中
[8 empty] | 人工费 | 机械费 | 暂估价
105 | 031004008007 | 其他成品卫生器具 | 1、名称：拖布池 2、材质：陶瓷制品 3、排水形式：下排水 4、其他：含水龙头等配件 5、卫生器具及给水配件五金配件应符合《节水型生活用水器具》CJ/T164-2014和《节水型产品通用技术条件》GB/T18870-2016相关规定,卫生洁具用水效率等级为1级，洁具颜色由甲方和装修设计确定。 | 组 | 8 | 443.52 | 3548.16 | 203.36
106 | 031004014038 | 给、排水附（配）件 | 1、材质：地漏采用不锈钢制品; 2、型号、规格：地漏 DN50 | 个 | 21 | 45.06 | 946.26 | 220.08
107 | 031004014039 | 给、排水附（配）件 | 1、材质：侧入式雨水斗 2、型号、规格： DN100 | 个 | 4 | 209.00 | 836.00
108 | 031004014040 | 给、排水附（配）件 | 1、材质：87型雨水斗 2、型号、规格： DN100 | 个 | 12 | 46.02 | 552.24
109 | 03B017 | 残疾人扶手 | 1.名称:残疾人扶手 2.其他:含一套坐便器扶手及一套台盆扶手 | 套 | 1 | 150.00 | 150.00
|  | 消火栓系统 |  |  |  |  | 62791.09 | 8503.73 | 810.48
110 | 030601002009 | 压力仪表 | 1、名称：压力表 | 台 | 1 | 113.93 | 113.93 | 39.19 | 0.75
本页小计 | [6 empty] | 6146.59 | 462.63 | 0.75
【表10.2.2-16】
分部分项工程清单与计价表
单位(专业)工程名称:安装工程-10#楼通用安装工程 | [5 empty] | 标段: |  |  | 第25页 共48页
序号 | 项目编码 | 项目名称 | 项目特征 | 计量 单位 | 工程量 | 金 额 (元) |  |  |  |  | 备注
[6 empty] | 综合单价 | 合价 | 其中
[8 empty] | 人工费 | 机械费 | 暂估价
111 | 030901002031 | 消火栓钢管 | 1、安装部位：室内低区 2、材质、规格：内外壁热镀锌加厚钢管 DN65 3、连接形式：螺纹连接 4、压力试验及冲洗设计要求：冲洗、试压方法应按《消防给水及消火栓系统技术规范》GB50974-2014规定执行，消火栓给水系统试验压力为2.0MPa。 5、管道标识设计要求：注明管道名称和水流方向标识 | m | 30.55 | 78.92 | 2411.01 | 643.99 | 24.13
112 | 030901002032 | 消火栓钢管 | 1、安装部位：室内低区 2、材质、规格：内外壁热镀锌加厚钢管 DN100 3、连接形式：沟槽卡箍连接、含沟槽配件 4、压力试验及冲洗设计要求：冲洗、试压方法应按《消防给水及消火栓系统技术规范》GB50974-2014规定执行，消火栓给水系统试验压力为2.0MPa。 5、管道标识设计要求：注明管道名称和水流方向标识 | m | 67.50 | 249.46 | 16838.55 | 2017.58 | 26.33
本页小计 | [6 empty] | 19249.56 | 2661.57 | 50.46
【表10.2.2-16】
分部分项工程清单与计价表
单位(专业)工程名称:安装工程-10#楼通用安装工程 | [5 empty] | 标段: |  |  | 第26页 共48页
序号 | 项目编码 | 项目名称 | 项目特征 | 计量 单位 | 工程量 | 金 额 (元) |  |  |  |  | 备注
[6 empty] | 综合单价 | 合价 | 其中
[8 empty] | 人工费 | 机械费 | 暂估价
113 | 030901002033 | 消火栓钢管 | 1、安装部位：室内低区 2、材质、规格：内外壁热镀锌加厚钢管 DN150 3、连接形式：沟槽卡箍连接、含沟槽配件 4、压力试验及冲洗设计要求：冲洗、试压方法应按《消防给水及消火栓系统技术规范》GB50974-2014规定执行，消火栓给水系统试验压力为2.0MPa。 5、管道标识设计要求：注明管道名称和水流方向标识 | m | 22.65 | 254.43 | 5762.84 | 766.70 | 81.54
114 | 030901010021 | 室内消火栓 | 减压稳压型消火栓箱，室内消火栓选用SN65型消火栓,水枪喷嘴直径19mm,水带长25m;采用带消防软管卷盘组合式消火栓箱。带消防软管卷盘组合式消火栓箱尺寸为:1800*700*180消火栓箱作法详国标15S202。室内消火栓箱内均设置两具MF/ABC4灭火器；其他未尽事宜按设计图纸及招标文件执行,包含完成本项工作的一切内容,满足验收要求。及招标文件 | 套 | 12 | 1118.15 | 13417.80 | 1507.32 | 30.36
115 | 030901010022 | 室内消火栓 | 试验用消火栓；其他未尽事宜按设计图纸及招标文件执行,包含完成本项工作的一切内容,满足验收要求。及招标文件 | 套 | 1 | 759.01 | 759.01 | 90.44 | 0.49
本页小计 | [6 empty] | 19939.65 | 2364.46 | 112.39
【表10.2.2-16】
分部分项工程清单与计价表
单位(专业)工程名称:安装工程-10#楼通用安装工程 | [5 empty] | 标段: |  |  | 第27页 共48页
序号 | 项目编码 | 项目名称 | 项目特征 | 计量 单位 | 工程量 | 金 额 (元) |  |  |  |  | 备注
[6 empty] | 综合单价 | 合价 | 其中
[8 empty] | 人工费 | 机械费 | 暂估价
116 | 030901013010 | 灭火器 | 1、名称：磷酸铵盐干粉灭火器箱安装 2、规格、型号：含灭火器MF/ABC4 *2 | 组 | 3 | 250.69 | 752.07 | 105.06
117 | 030905002019 | 水灭火控制装置调试 | 1、消火栓系统调试 | 点 | 12 | 32.88 | 394.56 | 225.24 | 41.76
118 | 031002001021 | 管道支架 | 1、材质：型钢 2、管架形式：一般管架（含承重支架） | Kg | 98.30 | 15.72 | 1545.28 | 693.02 | 89.45
119 | 031002003133 | 套管 | 1、类型：穿楼板钢套管 2、材质：碳钢管 3、规格：DN65 4、填料材质：阻燃密实材料、防水油膏 | 个 | 1 | 56.98 | 56.98 | 27.12 | 1.05
120 | 031002003134 | 套管 | 1、类型：穿楼板钢套管 2、材质：碳钢管 3、规格：DN100 4、填料材质：阻燃密实材料、防水油膏 | 个 | 12 | 59.86 | 718.32 | 325.44 | 12.60
121 | 031002003135 | 阻火圈 | 1、名称：阻火圈 2、规格：DN100 3、下列情况管道必须设阻火圈:a.室内雨污废水管在DN≥100时,管道穿越楼板处;b.DN≥100的污水横支管穿越管井墙壁与立管相连在穿墙处。c.当管道穿越防火墙时应在墙两侧管道上设置; | 个 | 12 | 28.78 | 345.36 | 112.68
本页小计 | [6 empty] | 3812.57 | 1488.56 | 144.86
【表10.2.2-16】
分部分项工程清单与计价表
单位(专业)工程名称:安装工程-10#楼通用安装工程 | [5 empty] | 标段: |  |  | 第28页 共48页
序号 | 项目编码 | 项目名称 | 项目特征 | 计量 单位 | 工程量 | 金 额 (元) |  |  |  |  | 备注
[6 empty] | 综合单价 | 合价 | 其中
[8 empty] | 人工费 | 机械费 | 暂估价
122 | 031003001098 | 螺纹阀门 | 1、名称：自动排气阀 2、规格型号：DN25 3、连接方式：螺纹连接 4、其他未尽事宜按设计图纸及招标文件执行,包含完成本项工作的一切内容,满足验收要求。 | 个 | 1 | 80.61 | 80.61 | 19.97 | 0.12
123 | 031003001099 | 螺纹阀门 | 1、名称：截止阀 2、规格型号：DN25 3、连接方式：螺纹连接 4、其他未尽事宜按设计图纸及招标文件执行,包含完成本项工作的一切内容,满足验收要求。 | 个 | 1 | 52.18 | 52.18 | 8.79 | 0.37
124 | 031003002004 | 螺纹法兰阀门 | 1、类型：球墨铸铁明杆闸阀 2、规格、压力等级：DN65 1.6MPa 3、连接形式：沟槽法兰连接 4、含沟槽法兰短管 | 个 | 1 | 805.11 | 805.11 | 47.98 | 1.13
125 | 031201001021 | 管道刷油 | 1、涂刷遍数、漆膜厚度:先刷防锈漆二道,再刷调和漆二道;油漆色标:红色; | m2 | 56.66 | 20.06 | 1136.60 | 603.43
126 | 031201003043 | 金属结构刷油 | 1、除锈级别：手工除轻锈 2、涂刷遍数、漆膜厚度:刷防锈漆二道,调和漆两道； | kg | 98.30 | 2.05 | 201.52 | 91.42 | 29.49
127 | Z031003018046 | 沟槽式法兰阀门 | 1、类型：球墨铸铁明杆闸阀 2、规格、压力等级：DN100 1.6MPa 3、连接形式：沟槽法兰连接 4、含沟槽法兰短管 | 个 | 7 | 1099.33 | 7695.31 | 546.56 | 261.66
本页小计 | [6 empty] | 9971.33 | 1318.15 | 292.77
【表10.2.2-16】
分部分项工程清单与计价表
单位(专业)工程名称:安装工程-10#楼通用安装工程 | [5 empty] | 标段: |  |  | 第29页 共48页
序号 | 项目编码 | 项目名称 | 项目特征 | 计量 单位 | 工程量 | 金 额 (元) |  |  |  |  | 备注
[6 empty] | 综合单价 | 合价 | 其中
[8 empty] | 人工费 | 机械费 | 暂估价
128 | Z031003018047 | 沟槽式法兰阀门 | 1、类型：球墨铸铁明杆闸阀 2、规格、压力等级：DN150 1.6MPa 3、连接形式：沟槽法兰连接 4、含沟槽法兰短管 | 个 | 5 | 1940.81 | 9704.05 | 631.80 | 209.25
|  | 喷淋系统 |  |  |  |  | 141740.70 | 47563.45 | 2627.39
129 | 030901001078 | 水喷淋钢管 | 1、安装部位：室内 2、材质、规格：内外壁热镀锌加厚钢管 DN25 3、连接形式：螺纹连接 4、压力试验及冲洗设计要求：冲洗、自喷系统试压方法应按《自动喷水灭火系统施工及验收规范》GB50261-2017规定执行，自喷系统试验压力为2.0MPa； 5、管道标识设计要求：注明管道名称和水流方向标识 | m | 620.53 | 43.86 | 27216.45 | 10704.14 | 248.21
130 | 030901001079 | 水喷淋钢管 | 1、安装部位：室内 2、材质、规格：内外壁热镀锌加厚钢管 DN32 3、连接形式：螺纹连接 4、压力试验及冲洗设计要求：冲洗、自喷系统试压方法应按《自动喷水灭火系统施工及验收规范》GB50261-2017规定执行，自喷系统试验压力为2.0MPa； 5、管道标识设计要求：注明管道名称和水流方向标识 | m | 483.37 | 44.42 | 21471.30 | 8821.50 | 309.36
本页小计 | [6 empty] | 58391.80 | 20157.44 | 766.82
【表10.2.2-16】
分部分项工程清单与计价表
单位(专业)工程名称:安装工程-10#楼通用安装工程 | [5 empty] | 标段: |  |  | 第30页 共48页
序号 | 项目编码 | 项目名称 | 项目特征 | 计量 单位 | 工程量 | 金 额 (元) |  |  |  |  | 备注
[6 empty] | 综合单价 | 合价 | 其中
[8 empty] | 人工费 | 机械费 | 暂估价
131 | 030901001080 | 水喷淋钢管 | 1、安装部位：室内 2、材质、规格：内外壁热镀锌加厚钢管 DN40 3、连接形式：螺纹连接 4、压力试验及冲洗设计要求：冲洗、自喷系统试压方法应按《自动喷水灭火系统施工及验收规范》GB50261-2017规定执行，自喷系统试验压力为2.0MPa； 5、管道标识设计要求：注明管道名称和水流方向标识 | m | 91.65 | 56.96 | 5220.38 | 1883.41 | 83.40
132 | 030901001081 | 水喷淋钢管 | 1、安装部位：室内 2、材质、规格：内外壁热镀锌加厚钢管 DN50 3、连接形式：螺纹连接 4、压力试验及冲洗设计要求：冲洗、自喷系统试压方法应按《自动喷水灭火系统施工及验收规范》GB50261-2017规定执行，自喷系统试验压力为2.0MPa； 5、管道标识设计要求：注明管道名称和水流方向标识 | m | 127.13 | 68.58 | 8718.58 | 2672.27 | 106.79
本页小计 | [6 empty] | 13938.96 | 4555.68 | 190.19
【表10.2.2-16】
分部分项工程清单与计价表
单位(专业)工程名称:安装工程-10#楼通用安装工程 | [5 empty] | 标段: |  |  | 第31页 共48页
序号 | 项目编码 | 项目名称 | 项目特征 | 计量 单位 | 工程量 | 金 额 (元) |  |  |  |  | 备注
[6 empty] | 综合单价 | 合价 | 其中
[8 empty] | 人工费 | 机械费 | 暂估价
133 | 030901001082 | 水喷淋钢管 | 1、安装部位：室内 2、材质、规格：内外壁热镀锌加厚钢管 DN65 3、连接形式：螺纹连接 4、压力试验及冲洗设计要求：冲洗、自喷系统试压方法应按《自动喷水灭火系统施工及验收规范》GB50261-2017规定执行，自喷系统试验压力为2.0MPa； 5、管道标识设计要求：注明管道名称和水流方向标识 | m | 30.02 | 83.09 | 2494.36 | 645.43 | 24.92
134 | 030901001083 | 水喷淋钢管 | 1、安装部位：室内 2、材质、规格：内外壁热镀锌加厚钢管 DN80 3、连接形式：沟槽卡箍连接、含沟槽配件 4、压力试验及冲洗设计要求：冲洗、自喷系统试压方法应按《自动喷水灭火系统施工及验收规范》GB50261-2017规定执行，自喷系统试验压力为2.0MPa； 5、管道标识设计要求：注明管道名称和水流方向标识 | m | 110.80 | 99.34 | 11006.87 | 3062.51 | 37.67
本页小计 | [6 empty] | 13501.23 | 3707.94 | 62.59
【表10.2.2-16】
分部分项工程清单与计价表
单位(专业)工程名称:安装工程-10#楼通用安装工程 | [5 empty] | 标段: |  |  | 第32页 共48页
序号 | 项目编码 | 项目名称 | 项目特征 | 计量 单位 | 工程量 | 金 额 (元) |  |  |  |  | 备注
[6 empty] | 综合单价 | 合价 | 其中
[8 empty] | 人工费 | 机械费 | 暂估价
135 | 030901001084 | 水喷淋钢管 | 1、安装部位：室内 2、材质、规格：内外壁热镀锌加厚钢管 DN100 3、连接形式：沟槽卡箍连接、含沟槽配件 4、压力试验及冲洗设计要求：冲洗、自喷系统试压方法应按《自动喷水灭火系统施工及验收规范》GB50261-2017规定执行，自喷系统试验压力为2.0MPa； 5、管道标识设计要求：注明管道名称和水流方向标识 | m | 33.95 | 128.59 | 4365.63 | 1014.77 | 13.24
136 | 030901001085 | 水喷淋钢管 | 1、安装部位：室内 2、材质、规格：内外壁热镀锌加厚钢管 DN125 3、连接形式：沟槽卡箍连接、含沟槽配件 4、压力试验及冲洗设计要求：冲洗、自喷系统试压方法应按《自动喷水灭火系统施工及验收规范》GB50261-2017规定执行，自喷系统试验压力为2.0MPa； 5、管道标识设计要求：注明管道名称和水流方向标识 | m | 9.85 | 212.41 | 2092.24 | 306.73 | 4.43
本页小计 | [6 empty] | 6457.87 | 1321.50 | 17.67
【表10.2.2-16】
分部分项工程清单与计价表
单位(专业)工程名称:安装工程-10#楼通用安装工程 | [5 empty] | 标段: |  |  | 第33页 共48页
序号 | 项目编码 | 项目名称 | 项目特征 | 计量 单位 | 工程量 | 金 额 (元) |  |  |  |  | 备注
[6 empty] | 综合单价 | 合价 | 其中
[8 empty] | 人工费 | 机械费 | 暂估价
137 | 030901001086 | 水喷淋钢管 | 1、安装部位：室内 2、材质、规格：内外壁热镀锌加厚钢管 DN150 3、连接形式：沟槽卡箍连接、含沟槽配件 4、压力试验及冲洗设计要求：冲洗、自喷系统试压方法应按《自动喷水灭火系统施工及验收规范》GB50261-2017规定执行，自喷系统试验压力为2.0MPa； 5、管道标识设计要求：注明管道名称和水流方向标识 | m | 52.50 | 175.13 | 9194.33 | 1777.13 | 189.00
138 | 030901003019 | 水喷淋（雾）喷头 | 1、安装部位：直立型喷淋头 2、材质、型号、规格：直立型易熔合金洒水喷头 K=80；68℃ 红色、标准响应型； 3、连接形式：丝扣连接 | 个 | 340 | 27.33 | 9292.20 | 3546.20 | 81.60
139 | 030901003020 | 水喷淋（雾）喷头 | 1、安装部位：下垂型喷淋头 2、材质、型号、规格：直立型易熔合金洒水喷头 K=80；68℃ 红色、标准响应型； 3、连接形式：丝扣连接 | 个 | 64 | 30.96 | 1981.44 | 1001.60 | 28.80
140 | 030901006010 | 水流指示器 | 1、类型：水流指示器 2、规格、型号：DN150 1.6MPa 3、连接形式：沟槽法兰连接、含法兰短管 4、含接线 | 个 | 4 | 819.63 | 3278.52 | 514.36 | 7.56
本页小计 | [6 empty] | 23746.49 | 6839.29 | 306.96
【表10.2.2-16】
分部分项工程清单与计价表
单位(专业)工程名称:安装工程-10#楼通用安装工程 | [5 empty] | 标段: |  |  | 第34页 共48页
序号 | 项目编码 | 项目名称 | 项目特征 | 计量 单位 | 工程量 | 金 额 (元) |  |  |  |  | 备注
[6 empty] | 综合单价 | 合价 | 其中
[8 empty] | 人工费 | 机械费 | 暂估价
141 | 030901007010 | 减压孔板 | 1、名称：减压孔板 1.6MPa 2、规格型号：DN150 3、连接方式：沟槽法兰连接、含法兰短管 | 个 | 4 | 409.62 | 1638.48 | 101.92 | 6.80
142 | 030901008010 | 末端试水装置 | 1、类型：末端试水装置 2、规格：DN25 3、其他：含压力表、试水接头流量 系数K=80 | 组 | 1 | 361.67 | 361.67 | 92.68 | 1.57
143 | 030905002020 | 水灭火控制装置调试 | 1、系统形式：自动喷淋系统调试 | 点 | 1 | 179.36 | 179.36 | 117.86 | 13.47
144 | 031002001022 | 管道支架 | 1、材质：型钢 2、管架形式：一般管架（含承重支架） | Kg | 935.88 | 15.72 | 14712.03 | 6597.95 | 851.65
145 | 031002003136 | 套管 | 1、类型：穿楼板钢套管 2、材质：碳钢管 3、规格：DN100 4、填料材质：阻燃密实材料、防水油膏 | 个 | 4 | 59.86 | 239.44 | 108.48 | 4.20
146 | 031002003137 | 套管 | 1、类型：穿楼板钢套管 2、材质：碳钢管 3、规格：DN150 4、填料材质：阻燃密实材料、防水油膏 | 个 | 4 | 113.93 | 455.72 | 209.20 | 4.20
本页小计 | [6 empty] | 17586.70 | 7228.09 | 881.89
【表10.2.2-16】
分部分项工程清单与计价表
单位(专业)工程名称:安装工程-10#楼通用安装工程 | [5 empty] | 标段: |  |  | 第35页 共48页
序号 | 项目编码 | 项目名称 | 项目特征 | 计量 单位 | 工程量 | 金 额 (元) |  |  |  |  | 备注
[6 empty] | 综合单价 | 合价 | 其中
[8 empty] | 人工费 | 机械费 | 暂估价
147 | 031003001100 | 螺纹阀门 | 1、名称：试水阀 2、规格型号：DN25 3、连接方式：螺纹连接 4、其他未尽事宜按设计图纸及招标文件执行,包含完成本项工作的一切内容,满足验收要求。 | 个 | 3 | 52.18 | 156.54 | 26.37 | 1.11
148 | 031003001101 | 螺纹阀门 | 1、名称：自动排气阀 2、规格型号：DN25 3、连接方式：螺纹连接 4、其他未尽事宜按设计图纸及招标文件执行,包含完成本项工作的一切内容,满足验收要求。 | 个 | 1 | 80.61 | 80.61 | 19.97 | 0.12
149 | 031003001102 | 螺纹阀门 | 1、名称：截止阀 2、规格型号：DN25 3、连接方式：螺纹连接 4、其他未尽事宜按设计图纸及招标文件执行,包含完成本项工作的一切内容,满足验收要求。 | 个 | 1 | 52.18 | 52.18 | 8.79 | 0.37
150 | 031201001022 | 管道刷油 | 1、涂刷遍数、漆膜厚度:先刷防锈漆二道,再刷调和漆二道;油漆色标:红色; | m2 | 240.41 | 20.06 | 4822.62 | 2560.37
151 | 031201003044 | 金属结构刷油 | 1、除锈级别：手工除轻锈 2、涂刷遍数、漆膜厚度:刷防锈漆二道,调和漆两道； | kg | 935.88 | 2.05 | 1918.55 | 870.37 | 280.76
本页小计 | [6 empty] | 7030.50 | 3485.87 | 282.36
【表10.2.2-16】
分部分项工程清单与计价表
单位(专业)工程名称:安装工程-10#楼通用安装工程 | [5 empty] | 标段: |  |  | 第36页 共48页
序号 | 项目编码 | 项目名称 | 项目特征 | 计量 单位 | 工程量 | 金 额 (元) |  |  |  |  | 备注
[6 empty] | 综合单价 | 合价 | 其中
[8 empty] | 人工费 | 机械费 | 暂估价
152 | Z031003018048 | 沟槽式法兰阀门 | 1、类型：信号蝶阀 2、规格、压力等级：DN150 1.6MPa 3、连接形式：沟槽法兰连接、含法兰短管 4、含接线 | 个 | 4 | 1236.81 | 4947.24 | 505.44 | 167.40
153 | Z031003018049 | 沟槽式法兰阀门 | 1、类型：泄水阀 2、规格、压力等级：DN100 1.6MPa 3、连接形式：沟槽法兰连接、含法兰短管 | 个 | 4 | 1460.99 | 5843.96 | 394.00 | 160.76
|  | 火灾自动报警系统 |  |  |  |  | 55211.85 | 16978.62 | 420.80
154 | 030411001151 | 配管 | 1、名称：套接紧定式镀锌钢导管 2、材质：JDG管 3、规格：JDG20,壁厚按国标 4、配置形式：砖、混凝土结构暗配 5、接地要求：接地 | m | 1537.49 | 10.87 | 16712.52 | 6395.96 | 76.87
155 | 030411001152 | 配管 | 1、名称：金属软管 2、规格：DN20 3、配置形式：明配 | m | 6.00 | 21.87 | 131.22 | 57.24
本页小计 | [6 empty] | 27634.94 | 7352.64 | 405.03
【表10.2.2-16】
分部分项工程清单与计价表
单位(专业)工程名称:安装工程-10#楼通用安装工程 | [5 empty] | 标段: |  |  | 第37页 共48页
序号 | 项目编码 | 项目名称 | 项目特征 | 计量 单位 | 工程量 | 金 额 (元) |  |  |  |  | 备注
[6 empty] | 综合单价 | 合价 | 其中
[8 empty] | 人工费 | 机械费 | 暂估价
156 | 030411003058 | 桥架 | 1、名称：热镀锌防火桥架 2、型号：200*100 3、接地：接地 4、其他：含弯头、三通等配件、相同电压等级的双电源回路可在同一专用电缆桥架内敷设,当采用槽盒布线时,应采用金属隔板分隔，其他详设计说明，投标单位自行考虑报价。 | m | 22.70 | 99.38 | 2255.93 | 441.74 | 24.06
157 | 030411004150 | 配线 | 1、名称：铜芯绝缘导线 2、配线形式：管内穿线、桥架配线 3、型号规格：WDZBN-BYJR2.5 | m | 529.32 | 3.52 | 1863.21 | 354.64
158 | 030411004151 | 配线 | 1、名称：铜芯绝缘导线 2、配线形式：管内穿线、桥架配线 3、型号规格：WDZBN-RYJS-2*1.5 | m | 234.51 | 4.46 | 1045.91 | 136.02
159 | 030411004152 | 配线 | 1、名称：铜芯绝缘导线 2、配线形式：管内穿线、桥架配线 3、型号规格：WDZBN-RYJS-2*2.5 | m | 1354.30 | 6.56 | 8884.21 | 799.04
160 | 030411006032 | 接线盒 | 1、钢制86型接线盒 2、安装方式：暗装 | 个 | 223 | 8.66 | 1931.18 | 684.61
161 | 030413001029 | 铁构件 | 桥架支架制作安装 | kg | 22.97 | 16.85 | 387.04 | 187.89 | 20.90
本页小计 | [6 empty] | 16367.48 | 2603.94 | 44.96
【表10.2.2-16】
分部分项工程清单与计价表
单位(专业)工程名称:安装工程-10#楼通用安装工程 | [5 empty] | 标段: |  |  | 第38页 共48页
序号 | 项目编码 | 项目名称 | 项目特征 | 计量 单位 | 工程量 | 金 额 (元) |  |  |  |  | 备注
[6 empty] | 综合单价 | 合价 | 其中
[8 empty] | 人工费 | 机械费 | 暂估价
162 | 030904001021 | 点型探测器 | 1、名称：编码型感温探测器（带地址） 2、线制：总线制 3、工作内容：含底座及安装,校接线,调试 | 个 | 4 | 77.06 | 308.24 | 95.96 | 0.68
163 | 030904001022 | 点型探测器 | 1、名称：编码型光电感烟探测器 2、线制：总线制 3、工作内容：含底座及安装,校接线,调试 | 个 | 77 | 80.60 | 6206.20 | 1847.23 | 13.09
164 | 030904001023 | 点型探测器 | 1、名称：编码型光电感烟探测器（吊顶安装） 2、线制：总线制 3、工作内容：含底座及安装,校接线,调试 | 个 | 8 | 84.06 | 672.48 | 211.12 | 1.52
165 | 030904003019 | 按钮 | 1、名称：消火栓按钮 2、工作内容：安装,校接线,编码,调试 | 个 | 12 | 63.54 | 762.48 | 169.92 | 0.84
166 | 030904003020 | 按钮 | 1、名称：手动报警按钮（带电话插孔）） 2、工作内容：安装,校接线,编码,调试 | 个 | 16 | 68.14 | 1090.24 | 294.40 | 1.44
167 | 030904005018 | 声光报警器 | 1、名称：编码型火灾声光警报器 2、工作内容：安装,校接线,编码,调试 | 个 | 16 | 110.92 | 1774.72 | 679.52 | 1.12
本页小计 | [6 empty] | 10814.36 | 3298.15 | 18.69
【表10.2.2-16】
分部分项工程清单与计价表
单位(专业)工程名称:安装工程-10#楼通用安装工程 | [5 empty] | 标段: |  |  | 第39页 共48页
序号 | 项目编码 | 项目名称 | 项目特征 | 计量 单位 | 工程量 | 金 额 (元) |  |  |  |  | 备注
[6 empty] | 综合单价 | 合价 | 其中
[8 empty] | 人工费 | 机械费 | 暂估价
168 | 030904007010 | 消防广播（扬声器） | 1、名称：嵌入式/明装吸顶消防扬声器 2、安装方式：安装,校接线,编码,调试 | 个 | 37 | 68.54 | 2535.98 | 667.11 | 2.59
169 | 030904008101 | 模块（模块箱） | 1、名称：总线隔离器 2、工作内容：安装,校接线,编码,调试 | 个 | 10 | 128.13 | 1281.30 | 636.20 | 27.80
170 | 030904008102 | 模块（模块箱） | 1、名称：广播隔离器 2、工作内容：安装,校接线,编码,调试 | 个 | 4 | 128.13 | 512.52 | 254.48 | 11.12
171 | 030904008103 | 模块（模块箱） | 1、名称：输入模块 2、工作内容：安装,校接线,编码,调试 | 个 | 8 | 144.64 | 1157.12 | 508.96 | 22.24
172 | 030904008104 | 模块（模块箱） | 1、名称：输入输出模块 2、工作内容：安装,校接线,编码,调试 | 个 | 12 | 144.64 | 1735.68 | 763.44 | 33.36
173 | 030904008105 | 模块（模块箱） | 1、名称：消防端子接线箱 2、安装形式：挂墙明装 | 个 | 4 | 127.65 | 510.60 | 195.48 | 13.32
174 | 030904008106 | 模块（模块箱） | 1、名称：金属模块箱箱 2、安装形式：挂墙明装 | 个 | 2 | 149.77 | 299.54 | 97.74 | 6.66
175 | 030904009010 | 区域报警控制箱 | 1、名称：楼层显示器 2、工作内容：安装,校接线,编码,调试 | 台 | 4 | 426.16 | 1704.64 | 581.68 | 83.52
本页小计 | [6 empty] | 9737.38 | 3705.09 | 200.61
【表10.2.2-16】
分部分项工程清单与计价表
单位(专业)工程名称:安装工程-10#楼通用安装工程 | [5 empty] | 标段: |  |  | 第40页 共48页
序号 | 项目编码 | 项目名称 | 项目特征 | 计量 单位 | 工程量 | 金 额 (元) |  |  |  |  | 备注
[6 empty] | 综合单价 | 合价 | 其中
[8 empty] | 人工费 | 机械费 | 暂估价
176 | 030905003030 | 防火控制装置调试 | 1、名称：广播喇叭及音箱、通讯分机及插孔调试 | 个 | 53 | 15.17 | 804.01 | 472.23 | 61.48
177 | 030905003031 | 防火控制装置调试 | 1、名称：电梯调试 | 个 | 1 | 597.79 | 597.79 | 424.65 | 11.30
178 | 031201003045 | 金属结构刷油 | 桥架支架除锈刷油，除轻绣，刷防锈漆两遍，调和漆两遍 | kg | 22.97 | 2.05 | 47.09 | 21.36 | 6.89
|  | 电气火灾监控系统 |  |  |  |  | 4622.49 | 662.21 | 27.30
179 | 030408001154 | 电力电缆 | 1、名称：电力电缆 2、型号、规格：WDZB-YJY-2*1.5 3、敷设方式、部位：穿管、桥架敷设 | m | 49.48 | 5.50 | 272.14 | 57.89 | 1.48
180 | 030411001153 | 配管 | 1、名称：钢管 2、材质：焊接钢管 3、规格：SC20,壁厚按国标 4、配置形式：砖、混凝土结构暗配 5、接地要求：接地 | m | 39.75 | 15.18 | 603.41 | 222.60 | 9.14
181 | 030904008107 | 模块（模块箱） | 1、名称：电气火灾监控模块 2、工作内容：安装,校接线,编码,调试 | 个 | 6 | 624.49 | 3746.94 | 381.72 | 16.68
|  | 消防设备电源监控系统 |  |  |  |  | 8455.56 | 921.86 | 38.49
182 | 030408001155 | 电力电缆 | 1、名称：电力电缆 2、型号、规格：WDZB-YJY-3*2.5 3、敷设方式、部位：穿管、桥架敷设 | m | 38.19 | 7.88 | 300.94 | 71.80 | 1.91
本页小计 | [6 empty] | 6372.32 | 1652.25 | 108.88
【表10.2.2-16】
分部分项工程清单与计价表
单位(专业)工程名称:安装工程-10#楼通用安装工程 | [5 empty] | 标段: |  |  | 第41页 共48页
序号 | 项目编码 | 项目名称 | 项目特征 | 计量 单位 | 工程量 | 金 额 (元) |  |  |  |  | 备注
[6 empty] | 综合单价 | 合价 | 其中
[8 empty] | 人工费 | 机械费 | 暂估价
183 | 030411001154 | 配管 | 1、名称：钢管 2、材质：焊接钢管 3、规格：SC20,壁厚按国标 4、配置形式：砖、混凝土结构暗配 5、接地要求：接地 | m | 38.19 | 15.18 | 579.72 | 213.86 | 8.78
184 | 030904008108 | 模块（模块箱） | 1、名称：消防电源监控模块 2、工作内容：安装,校接线,编码,调试 | 个 | 10 | 757.49 | 7574.90 | 636.20 | 27.80
|  | 防火门监控系统 |  |  |  |  | 4974.81 | 1090.60 | 48.66
185 | 030408001156 | 电力电缆 | 1、名称：电力电缆 2、型号、规格：WDZB-YJY-2*1.5 3、敷设方式、部位：穿管、桥架敷设 | m | 53.27 | 5.50 | 292.99 | 62.33 | 1.60
186 | 030411001155 | 配管 | 1、名称：钢管 2、材质：焊接钢管 3、规格：SC20,壁厚按国标 4、配置形式：砖、混凝土结构暗配 5、接地要求：接地 | m | 5.00 | 15.18 | 75.90 | 28.00 | 1.15
187 | 030411001156 | 配管 | 1、名称：钢管 2、材质：焊接钢管 3、规格：SC25,壁厚按国标 4、配置形式：砖、混凝土结构暗配 5、接地要求：接地 | m | 53.27 | 20.25 | 1078.72 | 361.17 | 18.11
本页小计 | [6 empty] | 9602.23 | 1301.56 | 57.44
【表10.2.2-16】
分部分项工程清单与计价表
单位(专业)工程名称:安装工程-10#楼通用安装工程 | [5 empty] | 标段: |  |  | 第42页 共48页
序号 | 项目编码 | 项目名称 | 项目特征 | 计量 单位 | 工程量 | 金 额 (元) |  |  |  |  | 备注
[6 empty] | 综合单价 | 合价 | 其中
[8 empty] | 人工费 | 机械费 | 暂估价
188 | 030411004153 | 配线 | 1、名称：铜芯绝缘导线 2、配线形式：管内穿线、桥架配线 3、型号规格：WDZBN-RYJS-2*1.0 | m | 5.00 | 4.46 | 22.30 | 2.90
189 | 030904008109 | 模块（模块箱） | 1、名称：防火门监控模块 2、工作内容：安装,校接线,编码,调试 | 个 | 10 | 350.49 | 3504.90 | 636.20 | 27.80
|  | 送排风系统 |  |  |  |  | 17763.74 | 3889.06 | 530.22
190 | 030108006017 | 其他风机 | 1、名称：壁式排气扇 2、型号：JVF-AP-20 3、规格：JVF-AP-20；电机功率0.05(KW)；风量150(m3/h)；风压150(Pa)；单相220V,50Hz； 4、其他未尽事宜按设计图纸及招标文件执行,包含完成本项工作的一切内容,满足验收要求。及招标文件。 | 台 | 2 | 597.50 | 1195.00 | 62.58
191 | 030108006018 | 其他风机 | 1、名称：换气扇 2、型号：JVF-CP-150 3、规格：JVF-CP-150；电机功率0.05(KW)；风量150(m3/h)；风压150(Pa)；单相220V,50Hz； 4、其他未尽事宜按设计图纸及招标文件执行,包含完成本项工作的一切内容,满足验收要求。及招标文件。 | 台 | 32 | 289.55 | 9265.60 | 1001.28
本页小计 | [6 empty] | 13987.80 | 1702.96 | 27.80
【表10.2.2-16】
分部分项工程清单与计价表
单位(专业)工程名称:安装工程-10#楼通用安装工程 | [5 empty] | 标段: |  |  | 第43页 共48页
序号 | 项目编码 | 项目名称 | 项目特征 | 计量 单位 | 工程量 | 金 额 (元) |  |  |  |  | 备注
[6 empty] | 综合单价 | 合价 | 其中
[8 empty] | 人工费 | 机械费 | 暂估价
192 | 030702001020 | 碳钢通风管道 | 1.名称：镀锌薄钢板矩形风管； 2.规格型号：长边长（mm）≤320； 3.板材厚度：δ=0.5mm； 4.管件、法兰等附件及 支架设计要求：共板法兰、吊杆支架制作安装详见国标19K112 5.接口形式：共板法兰连接； 6.其他：耐火极限等其他未尽事宜按设计图纸及招标文件执行,包含完成本项工作的一切内容,满足验收要求。 | m2 | 35.58 | 128.02 | 4554.95 | 2104.56 | 455.42
193 | 030703001046 | 碳钢阀门 | 1、名称：70℃防火阀 2、规格：160*160 3、支架形式、材质：支架制作安装 | 个 | 8 | 320.87 | 2566.96 | 658.24 | 74.80
194 | 030704001018 | 通风工程检测、 调试 | 1、系统调试：通风系统调试 | 系统 | 1 | 181.23 | 181.23 | 62.40
|  | 弱电系统 |  |  |  |  | 42579.64 | 9892.39 | 815.48
195 | 030408001157 | 电力电缆 | 1、名称：电力电缆 2、型号、规格：WDZB-KYJY-2*1.5 3、敷设方式、部位：穿管、桥架敷设 | m | 312.36 | 12.95 | 4045.06 | 587.24 | 15.62
196 | 030411001157 | 配管 | 1、名称：套接紧定式镀锌钢导管 2、材质：JDG管 3、规格：JDG20,壁厚按国标 4、配置形式：砖、混凝土结构暗配 5、接地要求：接地 | m | 22.20 | 10.87 | 241.31 | 92.35 | 1.11
本页小计 | [6 empty] | 11589.51 | 3504.79 | 546.95
【表10.2.2-16】
分部分项工程清单与计价表
单位(专业)工程名称:安装工程-10#楼通用安装工程 | [5 empty] | 标段: |  |  | 第44页 共48页
序号 | 项目编码 | 项目名称 | 项目特征 | 计量 单位 | 工程量 | 金 额 (元) |  |  |  |  | 备注
[6 empty] | 综合单价 | 合价 | 其中
[8 empty] | 人工费 | 机械费 | 暂估价
197 | 030411001158 | 配管 | 1、名称：套接紧定式镀锌钢导管 2、材质：JDG管 3、规格：JDG25,壁厚按国标 4、配置形式：砖、混凝土结构暗配 5、接地要求：接地 | m | 42.38 | 14.84 | 628.92 | 242.41 | 2.97
198 | 030411003059 | 桥架 | 1、名称：弱电桥架 2、型号：200*100 3、接地：接地 | m | 148.46 | 116.00 | 17221.36 | 2889.03 | 157.37
199 | 030411004154 | 配线 | 1、名称：铜芯绝缘导线 2、配线形式：管内穿线、桥架配线 3、型号规格：WDZBN-RYJS-2*2.5 | m | 2.90 | 6.56 | 19.02 | 1.71
200 | 030411004155 | 配线 | 1、名称：铜芯绝缘导线 2、配线形式：管内穿线、桥架配线 3、型号规格：RVV2*1.0 | m | 284.36 | 2.90 | 824.64 | 164.93
201 | 030411004156 | 配线 | 1、名称：铜芯绝缘导线 2、配线形式：管内穿线、桥架配线 3、型号规格：ZN-RVV2*1.0 | m | 42.86 | 4.91 | 210.44 | 24.86
202 | 030411004157 | 配线 | 1、名称：铜芯绝缘导线 2、配线形式：管内穿线、桥架配线 3、型号规格：ZN-RVV4*1.0 | m | 12.66 | 6.22 | 78.75 | 8.74
203 | 030413001030 | 铁构件 | 桥架支架制作安装 | kg | 148.46 | 16.85 | 2501.55 | 1214.40 | 135.10
本页小计 | [6 empty] | 21484.68 | 4546.08 | 295.44
【表10.2.2-16】
分部分项工程清单与计价表
单位(专业)工程名称:安装工程-10#楼通用安装工程 | [5 empty] | 标段: |  |  | 第45页 共48页
序号 | 项目编码 | 项目名称 | 项目特征 | 计量 单位 | 工程量 | 金 额 (元) |  |  |  |  | 备注
[6 empty] | 综合单价 | 合价 | 其中
[8 empty] | 人工费 | 机械费 | 暂估价
204 | 030501012011 | 交换机 | 端口：24个千兆电口+2个千兆光口，背板带宽：52G，包转发速率：38.7M，端口4KV防雷，尺寸：440x230x44mm（铁壳），电源：交流100-240V内置电源，标准机架型，非网管交换机，支持标准交换/网络克隆/汇聚上联切换 | 台 | 1 | 1482.41 | 1482.41 | 97.45 | 88.29
205 | 030502001010 | 机柜、机架 | 1.名称：42U机柜 2.规格：尺寸：H2000*W600*D600mm；符合ANSI/EIA RS-310-D、IEC297-2、DIN41491; PART1、DIN41494; PART7、 GB/T3047.2- 92标准;兼容ETSI标准.承载:静载800KG(带支架)防护等级:≥IP20SPCC优质冷扎钢板制作；厚度：方孔条≥2.0mm，安装梁≥1.5mm，其它≥1.2mm。表面处理:方孔条镀蓝锌；其余：脱脂、磷化、静电喷塑 3.安装方式：落地安装 | 台 | 1 | 2275.88 | 2275.88 | 243.32
206 | 030502005010 | 双绞线缆 | 1、六类4线对UTP CAT6 | m | 284.36 | 4.18 | 1188.62 | 255.92 | 5.69
207 | 030502007010 | 光缆 | 4芯室内单模光纤敷设；敷设方式：配管、桥架敷设 | m | 5.68 | 3.02 | 17.15 | 5.62 | 0.11
208 | 030502009019 | 跳线 | 双芯光纤跳线（LC-LC）安装； | 条 | 1 | 22.61 | 22.61 | 3.65
209 | 030502009020 | 跳线 | 原装铜缆跳线 RJ45-RJ45安装；2.0m/根 | 条 | 20 | 24.76 | 495.20 | 35.80
本页小计 | [6 empty] | 5481.87 | 641.76 | 94.09
【表10.2.2-16】
分部分项工程清单与计价表
单位(专业)工程名称:安装工程-10#楼通用安装工程 | [5 empty] | 标段: |  |  | 第46页 共48页
序号 | 项目编码 | 项目名称 | 项目特征 | 计量 单位 | 工程量 | 金 额 (元) |  |  |  |  | 备注
[6 empty] | 综合单价 | 合价 | 其中
[8 empty] | 人工费 | 机械费 | 暂估价
210 | 030502010010 | 配线架 | 24口模块配线架安装；含模块 | 个 | 1 | 738.22 | 738.22 | 42.61
211 | 030502014010 | 光纤连接 | 光纤熔接，模式：单模 | 芯 | 4 | 60.73 | 242.92 | 107.28 | 48.00
212 | 030501007010 | 接口卡 | 1.名称：千兆单模光模块 2.规格：千兆SFP光模块，单模，20公里，波长1310nm，LC连接器 | 台 | 1 | 933.11 | 933.11 | 36.51
213 | 030502015010 | 光缆终端盒 | 1、名称：4口光纤终端盒 2、机壳式光配线架，LC口（空盒），含光纤绕线盘 | 个 | 1 | 139.43 | 139.43 | 73.01 | 2.34
214 | 030502016010 | 布放尾纤 | 尾纤安装 | 根 | 4 | 22.27 | 89.08 | 21.44 | 1.56
215 | 030502017010 | 线管理器 | 线管理器安装 | 个 | 1 | 84.06 | 84.06 | 24.29
216 | 030502019010 | 双绞线缆测试 | 双绞线线缆测试，提供信道链路测试报告 | 链路 | 78 | 20.78 | 1620.84 | 953.16 | 290.16
217 | 030502020010 | 光纤测试 | 光纤测试，提供信道链路测试报告 | 链路 | 1 | 24.01 | 24.01 | 18.18 | 0.34
218 | 030507001012 | 入侵探测设备 | 1、名称：手动报警按钮 2、工作电压：DC12V负载电流：1.25A报警输出：常开或常闭外壳材料：ABS外形尺寸：86*86mm | 套 | 2 | 61.61 | 123.22 | 24.74 | 0.62
219 | 030507003011 | 入侵报警中心显示设备 | 1、名称：声光报警器 2、工作电压范围：12VDC/220AC额定电流：300MA 声压：80±3有声、无声可选 | 套 | 1 | 79.83 | 79.83 | 16.39 | 0.31
本页小计 | [6 empty] | 4074.72 | 1317.61 | 343.33
【表10.2.2-16】
分部分项工程清单与计价表
单位(专业)工程名称:安装工程-10#楼通用安装工程 | [5 empty] | 标段: |  |  | 第47页 共48页
序号 | 项目编码 | 项目名称 | 项目特征 | 计量 单位 | 工程量 | 金 额 (元) |  |  |  |  | 备注
[6 empty] | 综合单价 | 合价 | 其中
[8 empty] | 人工费 | 机械费 | 暂估价
220 | 030507008019 | 监控摄像设备 | 1、名称：网络电梯型摄像机 2、规格：电梯专用，带红外补光，200万像素，支持H.265；传感器大小：1/2.8英寸；最低照度：彩色0.01Lux@F1.2，0Lux（红外灯开启）；信噪比：>56dB，宽动态范围：100db；电源供应：DC12V/POE；红外距离：20m； | 台 | 2 | 436.60 | 873.20 | 246.44 | 2.30
221 | 030507008020 | 监控摄像设备 | 1、名称：网络半球型摄像机 2、规格：半球一体式，带红外补光，200万像素，支持H.265；传感器大小：1/2.8英寸；最低照度：彩色0.1Lux@F2.0；0Lux（红外灯开启）；信噪比：>56dB，宽动态范围：103db；电源供应：DC12V/POE；红外距离：30m； | 台 | 18 | 319.79 | 5756.22 | 2217.96 | 20.70
222 | 030904008110 | 模块（模块箱） | 1、名称：八防区模块 2、可接入8个有线探测设备 | 个 | 1 | 183.76 | 183.76 | 63.62 | 2.78
223 | 030904008111 | 模块（模块箱） | 1、名称：报警联动模块 2、总线通讯方式继电器输出，为联动输出配件。可用于驱动警号，灯光 | 个 | 1 | 183.76 | 183.76 | 63.62 | 2.78
224 | 031201003046 | 金属结构刷油 | 桥架支架除锈刷油，除轻绣，刷防锈漆两遍，调和漆两遍 | kg | 124.42 | 2.05 | 255.06 | 115.71 | 37.33
本页小计 | [6 empty] | 7252.00 | 2707.35 | 65.89
【表10.2.2-16】
分部分项工程清单与计价表
单位(专业)工程名称:安装工程-10#楼通用安装工程 | [5 empty] | 标段: |  |  | 第48页 共48页
序号 | 项目编码 | 项目名称 | 项目特征 | 计量 单位 | 工程量 | 金 额 (元) |  |  |  |  | 备注
[6 empty] | 综合单价 | 合价 | 其中
[8 empty] | 人工费 | 机械费 | 暂估价
合计 | [6 empty] | 993405.23 | 168764.55 | 11088.75

## 42_表10_2_2-16 施工技术措施项目清单与计价表
【表10.2.2-16】
施工技术措施项目清单与计价表
单位(专业)工程名称:安装工程-10#楼通用安装工程 | [5 empty] | 标段: |  |  | 第1页 共1页
序号 | 项目编码 | 项目名称 | 项目特征 | 计量 单位 | 工程量 | 金 额 (元) |  |  |  |  | 备注
[6 empty] | 综合单价 | 合价 | 其中
[8 empty] | 人工费 | 机械费 | 暂估价
|  | 技术措施 |  |  | 0 |  | 14664.34 | 8043.91 | 162.30
1 | 031301017010 | 脚手架搭拆 | 1、脚手架搭拆 | 项 | 1 | 5897.40 | 5897.40 | 1418.40
2 | Z031301019010 | 超高增加费 | 1、超高增加费 | 项 | 1 | 8766.94 | 8766.94 | 6625.51 | 162.30
本页小计 | [6 empty] | 14664.34 | 8043.91 | 162.30
合计 | [6 empty] | 14664.34 | 8043.91 | 162.30

## 42_表10_2_2-20 施工组织(总价)措施项目清单
【表10.2.2-20】
施工组织（总价）措施项目清单与计价表
工程名称:10#楼通用安装工程 |  |  | 标段: | 第1页 共1页
序号 | 项目编号 | 项目名称 | 计算基础 | 费率 (%) | 金额 (元) | 备注
1 | 031302001001 | 安全文明施工费 |  |  | 13979.77
1.1 |  | 安全文明施工基本费 | 定额人工费+定额机械费 | 8.17 | 13979.77
2 | Z03130200801 | 提前竣工增加费 | 定额人工费+定额机械费
3 | 031302004001 | 二次搬运费 | 定额人工费+定额机械费
4 | 031302005001 | 冬雨季施工增加费 | 定额人工费+定额机械费 | 0.13 | 222.44
5 |  | 其他施工组织措施费 | 按相关规定计算
合 计 |  |  |  |  | 14202.21

## 42_表10_2_2-21 其他项目清单与计价汇总表
【表10.2.2-21】
其他项目清单与计价汇总表
工程名称:10#楼通用安装工程 |  | 标段: | 第1页 共1页
序号 | 项 目 名 称 | 金额(元) | 备注
1 | 暂列金额 | 58797.06 | 明细详见表10.2.2-22
1.1 | 标化工地增加费 |  | 明细详见表10.2.2-22
1.2 | 优质工程增加费 |  | 明细详见表10.2.2-22
1.3 | 其他暂列金额 | 58797.06 | 明细详见表10.2.2-22
2 | 暂估价 | 101258.10
2.1 | 材料（设备）暂估价 |  | 明细详见表10.2.2-23
2.2 | 专业工程暂估价 | 101258.10 | 明细详见表10.2.2-24
2.3 | 专项技术措施暂估价 |  | 明细详见表10.2.2-25
3 | 计日工 |  | 明细详见表10.2.2-26
4 | 总承包服务费 |  | 明细详见表10.2.2-27
合 计 |  | 160055.16 | -

## 42_表10_2_2-22 暂列金额明细表
【表10.2.2-22】
暂列金额明细表
工程名称:10#楼通用安装工程 |  |  | 标段: | 第1页 共1页
序号 | 项 目 名 称 | 计量单位 | 暂定金额(元) | 备注
1 | 标化工地增加费 | 元 |  | 暂定费用
2 | 优质工程增加费 | 元 |  | 暂定费用
3 | 其他暂列金额 | 元 | 58797.06
合计 |  |  | 58797.06 | -

## 42_表10_2_2-24 专业工程暂估价表
【表10.2.2-24】
专业工程暂估价表
单位(专业)工程名称:安装工程-10#楼通用安装工程 |  | 标段: | 第1页 共1页
序号 | 工 程 名 称 | 工程内容 | 暂估金额(元) | 备注
1 | 抗震支架 | 含所有专业抗震支架，包括槽钢、螺杆、抗震构件、锚栓、管卡、底座、链接配件等;应满足国标GB50981-2014规范要求。 | 67505.40
2 | 防火封堵 | 含有机堵料、无机堵料、阻火包、防火隔板等电缆桥架、风管、管道等所有穿过配电房、楼层或防火分区等有防火要求区域电气线路和各类管道穿过防火墙、防火隔墙、竖井井壁、建筑变形缝处和楼板处的孔隙应采取防火封堵措施，防火封堵组件的耐火性能不应低于防火分隔部位的耐火性能要求；给排水管道穿越防火墙时,应采用防火封堵材料将墙与管道之间的空隙紧密填实；防排烟和暖通系统中的管道,在穿越防火隔墙、楼板和防火墙处的孔隙应采用防火材料封堵；智能化桥架及管道穿越防烟分区、防火分区、楼层时施工完成后,须用防火材料进行封堵，明装管线、线槽等弱电线路穿墙或楼板处留下的孔、洞,应做好防火封堵(包括槽盒内空间)，采用不低于墙/楼板耐火极限的不燃材料或防火封堵材料封堵。 | 33752.70
合计 |  |  | 101258.10

## 42_表10_2_2-29 主要工日一览表
【表10.2.2-29】
主要工日一览表
工程名称:10#楼通用安装工程 |  |  | 标段: |  | 第1页 共1页
序号 | 工日名称（类别） | 单位 | 数 量 | 单价(元) | 合价（元） | 备注
1 | 二类人工 | 工日 | 1186.702 | 149.00 | 176818.60

## 42_表10_2_2-31 主要材料和工程设备一览表
【表10.2.2-31】
主要材料和工程设备一览表
工程名称:10#楼通用安装工程 |  |  |  | 标段: |  | 第1页 共10页
序号 | 名称、规格、型号 | 单位 | 数量 | 单价(元) | 合价（元） | 备注
1 | 角钢Q235B综合 | kg | 36.178 | 4.02 | 145.36
2 | 热轧光圆钢筋综合 | kg | 38.308 | 4.10 | 157.02
3 | 扁钢Q235B综合 | kg | 134.161 | 4.11 | 550.87
4 | 角钢Q235B综合 | kg | 359.131 | 4.02 | 1442.99
5 | 型钢综合 | kg | 1138.231 | 4.02 | 4573.41
6 | 镀锌薄钢板δ0.5 | m2 | 41.984 | 18.59 | 780.59
7 | 中厚钢板综合 | kg | 142.104 | 3.89 | 553.35
8 | 角型阀(带铜活)DN15 | 个 | 35.350 | 13.27 | 469.09
9 | 排水栓带链堵 | 套 | 8.080 | 17.70 | 143.02
10 | 直立型喷淋头DN15 K=80 | 套 | 343.400 | 10.62 | 3646.91
11 | 下垂型喷淋头DN15 K=80 | 个 | 64.640 | 7.08 | 457.65
12 | 坐便器桶盖 | 套 | 1.010 | 256.64 | 259.21
13 | 不锈钢地漏DN50 | 个 | 21.210 | 30.97 | 656.87
14 | 防污器DN32 | 个 | 22.220 | 26.55 | 589.94
15 | 感应式水龙 | 个 | 17.170 | 398.23 | 6837.61
16 | 连体坐便器进水阀配件 | 套 | 1.010 | 26.55 | 26.82
17 | 小便器冲水连接管DN15 | 根 | 17.170 | 26.55 | 455.86
18 | 小便器排水附件 | 套 | 17.170 | 26.55 | 455.86
19 | 拖布池水龙头DN15 | 个 | 8.080 | 79.65 | 643.57
20 | 酚醛调和漆各色 | kg | 76.543 | 12.39 | 948.37
21 | 酚醛防锈漆(各种颜色) | kg | 99.893 | 12.39 | 1237.67
22 | 阻火圈Φ110 | 个 | 42.000 | 15.64 | 656.88
23 | 阻火圈Φ160 | 个 | 96.000 | 20.09 | 1928.64
24 | 内外壁热镀锌加厚钢管DN32 | m | 485.787 | 14.80 | 7189.65
25 | 内外壁热镀锌加厚钢管DN25 | m | 623.633 | 18.36 | 11449.90
26 | 内外壁热镀锌加厚钢管DN50 | m | 127.766 | 30.13 | 3849.59
27 | 内外壁热镀锌加厚钢管DN65 | m | 60.873 | 36.99 | 2251.69
28 | 内外壁热镀锌加厚钢管DN40 | m | 92.108 | 22.75 | 2095.46
29 | 碳素结构钢焊接钢管DN100 | kg | 61.680 | 3.90 | 240.74
【表10.2.2-31】
主要材料和工程设备一览表
工程名称:10#楼通用安装工程 |  |  |  | 标段: |  | 第2页 共10页
序号 | 名称、规格、型号 | 单位 | 数量 | 单价(元) | 合价（元） | 备注
30 | 碳素结构钢焊接钢管DN65 | kg | 4.020 | 3.95 | 15.87
31 | 碳素结构钢焊接钢管DN150 | kg | 113.520 | 3.96 | 449.77
32 | SC20 | m | 374.952 | 6.71 | 2517.50
33 | SC25 | m | 54.868 | 9.50 | 521.27
34 | 碳钢管DN100 | m | 9.200 | 42.47 | 390.71
35 | 碳钢管DN150 | m | 30.000 | 70.61 | 2118.44
36 | 碳钢管DN65 | m | 1.000 | 28.07 | 28.07
37 | 碳钢管DN50 | m | 0.400 | 20.90 | 8.36
38 | 碳钢管DN80 | m | 3.200 | 33.06 | 105.78
39 | PPR S5DN15 | m | 172.557 | 3.07 | 529.75
40 | PPR S5DN20 | m | 27.595 | 4.61 | 127.21
41 | PPR S5DN25 | m | 90.292 | 7.79 | 703.37
42 | PPR S5DN40 | m | 13.990 | 12.29 | 171.94
43 | PPR S5DN50 | m | 49.154 | 19.25 | 946.21
44 | PVC-U实壁管DN100 | m | 106.279 | 16.16 | 1717.47
45 | PVC-U实壁管DN50 | m | 166.970 | 5.07 | 846.54
46 | PVC-U实壁管DN75 | m | 8.301 | 8.79 | 72.97
47 | 厚壁承压型PVC-U塑料管DN150 | m | 177.992 | 35.64 | 6343.63
48 | 厚壁承压型PVC-U塑料管DN100 | m | 94.393 | 17.78 | 1677.93
49 | 厚壁承压型PVC-U塑料管DN50 | m | 2.904 | 5.58 | 16.20
50 | 冲洗管DN32 | 根 | 22.220 | 26.55 | 589.94
51 | 卡箍连接件(含胶圈)DN150 | 套 | 42.000 | 31.86 | 1338.12
52 | 卡箍连接件(含胶圈)DN100 | 套 | 7.000 | 16.53 | 115.71
53 | Y型过滤器DN50 | 个 | 3.000 | 300.00 | 900.00
54 | 橡胶软接头DN65 | 个 | 1.000 | 420.00 | 420.00
55 | 止回阀DN65 | 个 | 1.010 | 274.00 | 276.74
56 | 泄水阀DN100 | 个 | 4.000 | 949.00 | 3796.00
57 | 球墨铸铁明杆闸阀DN65 | 个 | 1.000 | 638.00 | 638.00
58 | 球墨铸铁明杆闸阀DN150 | 个 | 5.000 | 1388.00 | 6940.00
【表10.2.2-31】
主要材料和工程设备一览表
工程名称:10#楼通用安装工程 |  |  |  | 标段: |  | 第3页 共10页
序号 | 名称、规格、型号 | 单位 | 数量 | 单价(元) | 合价（元） | 备注
59 | 球墨铸铁明杆闸阀DN100 | 个 | 7.000 | 850.00 | 5950.00
60 | 闸阀DN50 | 个 | 6.000 | 589.00 | 3534.00
61 | 信号蝶阀DN150 | 个 | 4.000 | 684.00 | 2736.00
62 | 截止阀DN15 | 个 | 2.020 | 20.30 | 41.01
63 | 截止阀DN50 | 个 | 1.010 | 87.97 | 88.85
64 | 截止阀DN25 | 个 | 2.020 | 33.84 | 68.36
65 | 试水阀DN25 | 个 | 3.030 | 33.84 | 102.54
66 | 闸阀DN65 | 个 | 1.010 | 712.00 | 719.12
67 | 减压阀DN50 | 个 | 3.000 | 696.00 | 2088.00
68 | 平焊法兰DN50 | 片 | 12.000 | 40.16 | 481.88
69 | 平焊法兰DN65 | 片 | 2.000 | 45.88 | 91.77
70 | 沟槽法兰DN150 | 片 | 16.000 | 110.00 | 1760.00
71 | 螺纹法兰DN65 | 片 | 2.000 | 45.88 | 91.77
72 | 残疾人感应式台盆 | 个 | 1.010 | 752.21 | 759.73
73 | 感应式台盆 | 个 | 16.160 | 752.21 | 12155.71
74 | 拖布池 | 套 | 8.080 | 300.00 | 2424.00
75 | 蹲式大便器 | 个 | 22.220 | 867.26 | 19270.52
76 | 连体坐便器 | 个 | 1.010 | 1486.73 | 1501.60
77 | 壁挂式带水封小便器 | 个 | 16.160 | 800.00 | 12928.00
78 | 挂式小便器 | 个 | 1.010 | 800.00 | 808.00
79 | 洗脸盆托架 | 副 | 17.170 | 132.74 | 2279.15
80 | 洗脸盆排水附件 | 套 | 17.170 | 26.55 | 455.86
81 | 70℃防火阀160*160 | 个 | 8.000 | 169.92 | 1359.36
82 | 自动排气阀DN15 | 个 | 2.000 | 51.33 | 102.66
83 | 自动排气阀DN25 | 个 | 2.000 | 51.33 | 102.66
84 | 减压稳压型消火栓箱SN65 | 套 | 12.000 | 810.00 | 9720.00
85 | 试验用消火栓SN65 | 套 | 1.000 | 637.00 | 637.00
86 | 水流指示器DN150 | 只 | 4.000 | 318.00 | 1272.00
87 | 减压孔板DN150 | 个 | 4.000 | 69.00 | 276.00
【表10.2.2-31】
主要材料和工程设备一览表
工程名称:10#楼通用安装工程 |  |  |  | 标段: |  | 第4页 共10页
序号 | 名称、规格、型号 | 单位 | 数量 | 单价(元) | 合价（元） | 备注
88 | 末端试水装置DN25 | 套 | 1.010 | 230.09 | 232.39
89 | 楼层显示器 | 台 | 4.000 | 191.15 | 764.60
90 | 水表DN80 | 只 | 1.000 | 2336.00 | 2336.00
91 | 取源部件 | 套 | 1.000 | 4.43 | 4.43
92 | 仪表接头 | 套 | 1.000 | 4.43 | 4.43
93 | A型安全出口指示灯1W,LED,DC36V,KW-BLJC | 套 | 3.030 | 79.45 | 240.73
94 | LED防雾筒灯3W,LED,3000K | 套 | 22.220 | 131.32 | 2917.93
95 | 单管荧光灯1*28W,LED,4000K | 套 | 4.040 | 39.33 | 158.89
96 | 吸顶灯16W,LED,4000K | 套 | 24.240 | 68.03 | 1649.05
97 | A型双面方向标志灯1W,LED,DC36V,KW-BLJC | 套 | 11.110 | 94.69 | 1052.01
98 | A型应急照明灯(楼梯间)6W,LED,DC36V,Φ≥600LM,KW-BLJC | 套 | 16.160 | 106.00 | 1712.96
99 | A型应急照明灯(除楼梯间外)10W,LED,DC36V,Φ≥1000LM,KW-BLJC | 套 | 46.460 | 136.00 | 6318.56
100 | A型应急照明灯(除楼梯间外)IP6710W,LED,DC36V,Φ≥1000LM,KW-BLJC,IP67 | 套 | 3.030 | 166.00 | 502.98
101 | 300*600MM亚克力面板灯11W,LED,5000K | 套 | 17.170 | 176.99 | 3038.92
102 | A型方向标志灯1W,LED,DC36V,KW-BLJC | 套 | 24.240 | 79.45 | 1925.87
103 | A型楼层标志灯1W,LED,DC36V,KW-BLJC | 套 | 10.100 | 79.45 | 802.45
104 | A型疏散出口指示灯1W,LED,DC36V,KW-BLJC | 套 | 17.170 | 79.45 | 1364.16
105 | LED射灯（带红外感应）9W,LED,3000K | 套 | 80.800 | 64.77 | 5233.42
106 | 暗式单联双控开关86型 250V 10A | 只 | 1.020 | 6.90 | 7.04
107 | 暗式单联单控开关86型 250V 10A | 只 | 4.080 | 6.19 | 25.26
108 | 暗式双联单控开关86型 250V 10A | 只 | 12.240 | 8.58 | 105.02
109 | 人体红外感应延时开关86型 250V 10A | 个 | 10.200 | 67.04 | 683.81
110 | 成套插座 | 套 | 14.280 | 8.31 | 118.67
【表10.2.2-31】
主要材料和工程设备一览表
工程名称:10#楼通用安装工程 |  |  |  | 标段: |  | 第5页 共10页
序号 | 名称、规格、型号 | 单位 | 数量 | 单价(元) | 合价（元） | 备注
111 | 手动报警按钮（带电话插孔） | 个 | 16.000 | 40.77 | 652.32
112 | 消火栓按钮 | 个 | 12.000 | 42.48 | 509.76
113 | φ12镀锌圆钢 | m | 436.401 | 4.97 | 2170.31
114 | 铜芯多股绝缘电线WDZBN-RYJS-2*1.5 | m | 258.671 | 3.39 | 876.64
115 | 铜芯多股绝缘电线RVV2*1.0 | m | 307.109 | 1.95 | 598.86
116 | 铜芯多股绝缘电线ZN-RVV4*1.0 | m | 13.673 | 4.87 | 66.59
117 | 铜芯多股绝缘电线WDZBN-RYJS-2*2.5 | m | 1465.776 | 5.31 | 7783.27
118 | 铜芯多股绝缘电线ZN-RVV2*1.0 | m | 46.289 | 3.81 | 176.36
119 | 铜芯塑料绝缘线WDZB-BYJ2.5 | m | 3966.945 | 1.70 | 6747.77
120 | 铜芯塑料绝缘线WDZBN-BYJ4 | m | 33.154 | 3.27 | 108.41
121 | 铜芯塑料绝缘线WDZBN-BYJR2.5 | m | 614.011 | 2.28 | 1401.79
122 | 铜芯塑料绝缘线WDZBN-BYJ2.5 | m | 2632.608 | 2.20 | 5802.27
123 | 铜芯塑料绝缘线WDZB-BYJR2.5 | m | 1613.838 | 2.06 | 3327.73
124 | 六类4线对UTP CAT6 | m | 298.578 | 2.81 | 839.00
125 | 电力电缆WDZB-YJY-2*1.5 | m | 103.778 | 3.81 | 395.39
126 | 电力电缆WDZB-YJY-4*35+1*16 | m | 698.991 | 115.58 | 80789.38
127 | 电力电缆WDZB-YJY-3*2.5 | m | 38.572 | 5.18 | 199.80
128 | 电力电缆WDZBN-YJY-4*2.5 | m | 315.484 | 10.20 | 3217.94
129 | 电力电缆WDZB-YJY-5*16 | m | 661.197 | 61.97 | 40974.38
130 | 电力电缆WDZB-YJY-4*50+1*25 | m | 585.194 | 161.20 | 94333.27
131 | 电力电缆WDZBN-YJY-3*2.5 | m | 57.348 | 7.68 | 440.43
132 | 电力电缆WDZBN-YJY-5*4 | m | 19.220 | 19.20 | 369.02
133 | 电力电缆WDZBN-YJY-5*2.5 | m | 43.228 | 14.07 | 608.22
134 | 电力电缆WDZB-YJY-5*6 | m | 11.534 | 26.22 | 302.42
135 | 4芯室内单模光纤 | m | 5.794 | 1.65 | 9.56
136 | 原装铜缆跳线 RJ45-RJ45 | 条 | 20.000 | 22.25 | 445.00
137 | 双芯光纤跳线（LC-LC） | 条 | 1.000 | 17.70 | 17.70
138 | 矿物绝缘电缆BTGY-5*6 | m | 292.332 | 39.66 | 11592.43
【表10.2.2-31】
主要材料和工程设备一览表
工程名称:10#楼通用安装工程 |  |  |  | 标段: |  | 第6页 共10页
序号 | 名称、规格、型号 | 单位 | 数量 | 单价(元) | 合价（元） | 备注
139 | 矿物绝缘电缆BTGY-5*4 | m | 93.840 | 33.16 | 3111.27
140 | 金属软管DN20 | m | 60.255 | 4.43 | 266.93
141 | JDG20 | m | 4376.151 | 4.36 | 19080.02
142 | JDG25 | m | 43.651 | 5.80 | 253.18
143 | 金属软管 | 根 | 35.350 | 22.12 | 781.94
144 | 局部等电位箱 | 个 | 1.020 | 50.00 | 51.00
145 | 4口光纤终端盒 | 个 | 1.000 | 39.82 | 39.82
146 | 接线盒 | 个 | 327.420 | 3.69 | 1208.18
147 | 钢制86型接线盒 | 个 | 227.460 | 3.69 | 839.33
148 | 热镀锌桥架300*100 | m | 22.927 | 111.00 | 2544.90
149 | 防火桥架200*100 | m | 45.854 | 62.66 | 2873.21
150 | 弱电桥架200*100 | m | 149.945 | 84.96 | 12739.33
151 | 热镀锌桥架200*100 | m | 44.915 | 84.96 | 3815.98
152 | 尾纤安装 | 根 | 4.000 | 14.74 | 58.96
153 | 光纤连接器材 | 套 | 4.040 | 8.85 | 35.75
154 | 线管理器 | 个 | 1.010 | 48.67 | 49.16
155 | 埋入式感应控制器 | 个 | 1.010 | 200.00 | 202.00
156 | 感应式冲洗阀 | 个 | 38.380 | 426.00 | 16349.88
157 | 水 | m3 | 17.344 | 5.73 | 99.38
158 | 42U机柜H2000*W600*D600mm；符合ANSI/EIA RS-310-D、IEC297-2、DIN41491; PART1、DIN41494; PART7、 GB/T3047.2- 92标准;兼容ETSI标准.承载:静载800KG(带支架)防护等级:≥IP20SPCC优质冷扎钢板制作；厚度：方孔条≥2.0mm，安装梁≥1.5mm，其它≥1.2mm。表面处理:方孔条镀蓝锌；其余：脱脂、磷化、静电喷塑?3.安装方式：落地安装 | 个 | 1.000 | 1946.90 | 1946.90
【表10.2.2-31】
主要材料和工程设备一览表
工程名称:10#楼通用安装工程 |  |  |  | 标段: |  | 第7页 共10页
序号 | 名称、规格、型号 | 单位 | 数量 | 单价(元) | 合价（元） | 备注
159 | 24口接入交换机24个千兆电口+2个千兆光口，背板带宽：52G，包转发速率：38.7M，端口4KV防雷，尺寸：440x230x44mm（铁壳），电源：交流100-240V内置电源，标准机架型，非网管交换机，支持标准交换/网络克隆/汇聚上联切换 | 台 | 1.000 | 1238.94 | 1238.94
160 | 千兆单模光模块千兆SFP光模块，单模，20公里，波长1310nm，LC连接器 | 台 | 1.000 | 884.96 | 884.96
161 | 网络半球型摄像机半球一体式，带红外补光，200万像素，支持H.265；传感器大小：1/2.8英寸；最低照度：彩色0.1Lux@F2.0；0Lux（红外灯开启）；信噪比：>56dB，宽动态范围：103db；电源供应：DC12V/POE；红外距离：30m； | 台 | 18.000 | 153.10 | 2755.80
162 | 网络电梯型摄像机电梯专用，带红外补光，200万像素，支持H.265；传感器大小：1/2.8英寸；最低照度：彩色0.01Lux@F1.2，0Lux（红外灯开启）；信噪比：>56dB，宽动态范围：100db；电源供应：DC12V/POE；红外距离：20m； | 台 | 2.000 | 269.91 | 539.82
163 | 磷酸铵盐干粉灭火器MF/ABC4 | 套 | 30.000 | 69.29 | 2078.70
164 | PSP钢塑复合管DN80 | m | 21.563 | 48.84 | 1053.14
165 | PSP钢塑复合管DN65 | m | 15.180 | 45.73 | 694.18
166 | PSP钢塑复合管DN50 | m | 1.433 | 31.56 | 45.23
167 | 内外壁热镀锌加厚钢管DN125 | m | 9.712 | 89.28 | 867.09
168 | 内外壁热镀锌加厚钢管DN80 | m | 109.249 | 47.12 | 5147.81
169 | 内外壁热镀锌加厚钢管DN100 | m | 100.030 | 63.64 | 6365.91
170 | 内外壁热镀锌加厚钢管DN150 | m | 74.098 | 101.91 | 7551.33
171 | 编码型光电感烟探测器 | 个 | 8.000 | 46.02 | 368.16
172 | 编码型光电感烟探测器 | 个 | 77.000 | 46.02 | 3543.54
173 | 编码型感温探测器（带地址） | 个 | 4.000 | 42.48 | 169.92
174 | 编码型火灾声光警报器 | 个 | 16.000 | 53.98 | 863.68
175 | 嵌入式/明装吸顶消防扬声器 | 个 | 37.000 | 44.25 | 1637.25
【表10.2.2-31】
主要材料和工程设备一览表
工程名称:10#楼通用安装工程 |  |  |  | 标段: |  | 第8页 共10页
序号 | 名称、规格、型号 | 单位 | 数量 | 单价(元) | 合价（元） | 备注
176 | 八防区模块 | 个 | 1.000 | 90.27 | 90.27
177 | 输入输出模块 | 个 | 12.000 | 51.15 | 613.80
178 | 防火门监控模块 | 个 | 10.000 | 257.00 | 2570.00
179 | 广播隔离器 | 个 | 4.000 | 34.64 | 138.56
180 | 总线隔离器 | 个 | 10.000 | 34.64 | 346.40
181 | 报警联动模块 | 个 | 1.000 | 90.27 | 90.27
182 | 消防电源监控模块 | 个 | 10.000 | 664.00 | 6640.00
183 | 电气火灾监控模块 | 个 | 6.000 | 531.00 | 3186.00
184 | 输入模块 | 个 | 8.000 | 51.15 | 409.20
185 | 消防端子接线箱 | 台 | 4.000 | 44.25 | 177.00
186 | 金属模块箱箱 | 台 | 2.000 | 66.37 | 132.74
187 | 24口模块配线架 | 架 | 1.000 | 673.00 | 673.00
188 | 壁式排气扇JVF-AP-20 | 台 | 2.000 | 555.74 | 1111.48
189 | 换气扇JVF-CP-150 | 台 | 32.000 | 247.79 | 7929.28
190 | 1ALE 应急照明集中电源 | 台 | 1.000 | 3584.00 | 3584.00
191 | 1ALG 公共照明箱 | 台 | 1.000 | 3800.00 | 3800.00
192 | 1XFAT 消防配电箱 | 台 | 1.000 | 5000.00 | 5000.00
193 | 1~3KTAP 空调室外机配电箱 | 台 | 3.000 | 3800.00 | 11400.00
194 | 1~4AP 照明配电箱 | 台 | 4.000 | 6000.00 | 24000.00
195 | 2~4ALE 应急照明集中电源 | 台 | 3.000 | 3584.00 | 10752.00
196 | 2~4ALG 公共照明箱 | 台 | 3.000 | 3500.00 | 10500.00
197 | 2~4XFAT 消防配电箱 | 台 | 3.000 | 5000.00 | 15000.00
198 | 4KTAP 空调室外机配电箱 | 台 | 1.000 | 3800.00 | 3800.00
199 | DTAT1/2 电梯配电箱 | 台 | 2.000 | 8000.00 | 16000.00
200 | 声光报警器 | 套 | 1.000 | 53.98 | 53.98
201 | 手动报警按钮 | 套 | 2.000 | 40.77 | 81.54
202 | 沟槽法兰短管DN100 | 个 | 7.000 | 61.53 | 430.71
203 | 沟槽法兰短管DN150 | 个 | 26.000 | 110.00 | 2860.00
204 | 压力表 | 台(块) | 1.000 | 49.56 | 49.56
【表10.2.2-31】
主要材料和工程设备一览表
工程名称:10#楼通用安装工程 |  |  |  | 标段: |  | 第9页 共10页
序号 | 名称、规格、型号 | 单位 | 数量 | 单价(元) | 合价（元） | 备注
205 | 压力表 | 块 | 3.000 | 49.56 | 148.68
206 | 室内灭火器箱体 | 套 | 3.000 | 63.81 | 191.43
207 | 卡箍 DN125 | 个 | 2.000 | 25.82 | 51.64
208 | 卡箍 DN150 | 个 | 46.000 | 31.86 | 1465.56
209 | 卡箍 DN80 | 个 | 11.000 | 14.33 | 157.63
210 | 大小头 DN100 | 个 | 38.000 | 24.30 | 923.40
211 | 大小头 DN125 | 个 | 3.000 | 27.34 | 82.02
212 | 大小头 DN150 | 个 | 7.000 | 39.50 | 276.50
213 | 大小头 DN80 | 个 | 15.000 | 17.41 | 261.15
214 | 机械三通 DN100 | 个 | 23.000 | 35.85 | 824.55
215 | 机械三通 DN125 | 个 | 2.000 | 46.78 | 93.56
216 | 机械三通 DN125 | 个 | 7.000 | 46.78 | 327.46
217 | 机械三通 DN150 | 个 | 5.000 | 60.95 | 304.75
218 | 机械三通 DN80 | 个 | 2.000 | 28.31 | 56.62
219 | 机械四通 DN100 | 个 | 88.000 | 54.08 | 4759.04
220 | 机械四通 DN125 | 个 | 8.000 | 76.63 | 613.04
221 | 机械四通 DN80 | 个 | 18.000 | 41.68 | 750.24
222 | 沟槽弯头(22°、45°、90°) DN125 | 个 | 3.000 | 46.95 | 140.85
223 | 沟槽弯头(22°、45°、90°) DN150 | 个 | 10.000 | 64.82 | 648.20
224 | 沟槽弯头(22°、45°、90°) DN80 | 个 | 3.000 | 24.56 | 73.68
225 | 沟槽正(异)三通 DN100 | 个 | 109.000 | 39.40 | 4294.60
226 | 沟槽正(异)三通 DN125 | 个 | 2.000 | 63.57 | 127.14
227 | 沟槽正(异)三通 DN80 | 个 | 1.000 | 27.62 | 27.62
228 | 沟槽正(异)四通 DN125 | 个 | 4.000 | 88.27 | 353.08
229 | 沟槽正(异)四通 DN80 | 个 | 9.000 | 50.86 | 457.70
230 | 金属隔板300*100 | m | 13.620 | 9.85 | 134.16
231 | 金属隔板200*100 | m | 26.682 | 9.85 | 262.82
【表10.2.2-31】
主要材料和工程设备一览表
工程名称:10#楼通用安装工程 |  |  |  | 标段: |  | 第10页 共10页
序号 | 名称、规格、型号 | 单位 | 数量 | 单价(元) | 合价（元） | 备注
232 | 金属隔板200*100 | m | 27.240 | 9.85 | 268.31
233 | 残疾人扶手 | 套 | 1.000 | 150.00 | 150.00
234 | 87型雨水斗DN100 | 个 | 12.000 | 46.02 | 552.24
235 | 侧入式雨水斗DN100 | 个 | 4.000 | 209.00 | 836.00
236 | 水泥砂浆M10.0 | m3 | 3.478 | 375.22 | 1305.02

## 43_表10_2_2-13 【含单列】单位(专业)工程招
【表10.2.2-13】
单位（专业）工程招标控制价费用表
工程名称:安装工程-11#楼通用安装工程 |  |  | 标段: | 第1页 共1页
序号 | 费用名称 |  | 计算公式 | 金额 (元) | 备注
1 | 分部分项工程费 |  | ∑(分部分项工程量×综合单价） | 2045156.25 | 见表10.2.2-16
1.1 | 其中 | 人工费+机械费 | ∑分部分项（定额人工费+定额机械费） | 357433.70
2 | 措施项目费 |  | （2.1+2.2） | 65424.02
2.1 | 施工技术措施项目费 |  | ∑(技措项目工程量×综合单价） | 34300.15 | 见表10.2.2-16
2.1.1 | 其中 | 人工费+机械费 | ∑技措项目（定额人工费+定额机械费） | 17552.69
2.2 | 施工组织措施项目费 |  | (1.1+2.1.1)×8.3% | 31123.87 | 见表10.2.2-20
2.2.1 | 其中 | 安全文明施工基本费 | (1.1+2.1.1)×8.17% | 30636.39 | 见表10.2.2-20
3 | 其他项目费 |  | （3.1+3.2+3.3+3.4） | 404406.21
3.1 | 暂列金额 |  | 3.1.1+3.1.2+3.1.3 | 125230.71 | 见表10.2.2-21
3.1.1 | 其中 | 标化工地增加费 | 按招标文件规定额度列计 |  | 见表10.2.2-22
3.1.2 |  | 优质工程增加费 | 按招标文件规定额度列计 |  | 见表10.2.2-22
3.1.3 |  | 其他暂列金额 | 按招标文件规定额度列计 | 125230.71 | 见表10.2.2-22
3.2 | 暂估价 |  | 3.2.1+3.2.2+3.2.3 | 279175.50 | 见表10.2.2-21
3.2.1 | 其中 | 材料（工程设备）暂估价 | 按招标文件规定额度列计 (或计入综合单价) |  | 见表10.2.2-23
3.2.2 |  | 专业工程暂估价 | 按招标文件规定额度列计 | 279175.50 | 见表10.2.2-24
3.2.3 |  | 专项技术措施暂估价 | 按招标文件规定额度列计 |  | 见表10.2.2-25
3.3 | 计日工 |  | ∑计日工(暂估数量×综合单价） |  | 见表10.2.2-21
3.4 | 施工总承包服务费 |  | 3.4.1+3.4.2 |  | 见表10.2.2-21
3.4.1 | 其中 | 专业发包工程管理费 | ∑专业发包工程（暂估金额×费率） |  | 见表10.2.2-27
3.4.2 |  | 甲供材料设备管理费 | 甲供材料暂估金额×费率+甲供设备暂估金额×费率 |  | 见表10.2.2-27
4 | 规费 |  | (1.1+2.1.1)×30.63% | 114858.33
5 | 单列费用 |  | 单列费用
6 | 税金 |  | (1+2+3+4+计税不计费+计税不计费不下浮)×9% | 236686.03
7 | 下浮 |  | (1+2+3+4+5+6-不计税不计费不下浮-计税不计费不下浮-暂估材料)×0%
其中 | 甲供费（不计入造价） |  | 甲供材料费+甲供主材费+甲供设备费
招标控制价合计 |  |  | 1+2+3+4+5+6-7 | 2866530.84

## 43_表10_2_2-16 分部分项工程清单与计价表
【表10.2.2-16】
分部分项工程清单与计价表
单位(专业)工程名称:安装工程-11#楼通用安装工程 | [5 empty] | 标段: |  |  | 第1页 共47页
序号 | 项目编码 | 项目名称 | 项目特征 | 计量 单位 | 工程量 | 金 额 (元) |  |  |  |  | 备注
[6 empty] | 综合单价 | 合价 | 其中
[8 empty] | 人工费 | 机械费 | 暂估价
|  | 电气 |  |  |  |  | 1041318.17 | 102536.31 | 6529.05
1 | 030404017155 | 配电箱 | 1、名称：1~3KTAP1 空调室外机配电箱； 2、详细配置：成套设备，含内部元器件、箱体、配件等，具体配置详见设计图纸。 3、工作内容：开箱、检查、安装、查校线、接地。 4、安装方式：具体做法详设计图纸，投标单位自行考虑安装方式。 | 台 | 3 | 4054.81 | 12164.43 | 536.40
2 | 030404017156 | 配电箱 | 1、名称：4KTAP1 空调室外机配电箱； 2、详细配置：成套设备，含内部元器件、箱体、配件等，具体配置详见设计图纸。 3、工作内容：开箱、检查、安装、查校线、接地。 4、安装方式：具体做法详设计图纸，投标单位自行考虑安装方式。 | 台 | 1 | 4054.81 | 4054.81 | 178.80
本页小计 | [6 empty] | 16219.24 | 715.20
【表10.2.2-16】
分部分项工程清单与计价表
单位(专业)工程名称:安装工程-11#楼通用安装工程 | [5 empty] | 标段: |  |  | 第2页 共47页
序号 | 项目编码 | 项目名称 | 项目特征 | 计量 单位 | 工程量 | 金 额 (元) |  |  |  |  | 备注
[6 empty] | 综合单价 | 合价 | 其中
[8 empty] | 人工费 | 机械费 | 暂估价
3 | 030404017157 | 配电箱 | 1、名称：1KTAP2 空调室外机配电箱； 2、详细配置：成套设备，含内部元器件、箱体、配件等，具体配置详见设计图纸。 3、工作内容：开箱、检查、安装、查校线、接地。 4、安装方式：具体做法详设计图纸，投标单位自行考虑安装方式。 | 台 | 1 | 5254.81 | 5254.81 | 178.80
4 | 030404017158 | 配电箱 | 1、名称：2~4KTAP2 空调室外机配电箱； 2、详细配置：成套设备，含内部元器件、箱体、配件等，具体配置详见设计图纸。 3、工作内容：开箱、检查、安装、查校线、接地。 4、安装方式：具体做法详设计图纸，投标单位自行考虑安装方式。 | 台 | 3 | 5254.81 | 15764.43 | 536.40
5 | 030404017159 | 配电箱 | 1、名称：1XFAT 消防配电箱； 2、详细配置：成套设备，含内部元器件、箱体、配件等，具体配置详见设计图纸。 3、工作内容：开箱、检查、安装、查校线、接地。 4、安装方式：具体做法详设计图纸，投标单位自行考虑安装方式。 | 台 | 1 | 5254.81 | 5254.81 | 178.80
本页小计 | [6 empty] | 26274.05 | 894.00
【表10.2.2-16】
分部分项工程清单与计价表
单位(专业)工程名称:安装工程-11#楼通用安装工程 | [5 empty] | 标段: |  |  | 第3页 共47页
序号 | 项目编码 | 项目名称 | 项目特征 | 计量 单位 | 工程量 | 金 额 (元) |  |  |  |  | 备注
[6 empty] | 综合单价 | 合价 | 其中
[8 empty] | 人工费 | 机械费 | 暂估价
6 | 030404017160 | 配电箱 | 1、名称：2~4XFAT 消防配电箱； 2、详细配置：成套设备，含内部元器件、箱体、配件等，具体配置详见设计图纸。 3、工作内容：开箱、检查、安装、查校线、接地。 4、安装方式：具体做法详设计图纸，投标单位自行考虑安装方式。 | 台 | 3 | 5254.81 | 15764.43 | 536.40
7 | 030404017161 | 配电箱 | 1、名称：1ALE 应急照明集中电源； 2、详细配置：成套设备，含内部元器件、箱体、配件等，具体配置详见设计图纸。 3、工作内容：开箱、检查、安装、查校线、接地。 4、安装方式：具体做法详设计图纸，投标单位自行考虑安装方式。 | 台 | 1 | 3838.81 | 3838.81 | 178.80
8 | 030404017162 | 配电箱 | 1、名称：2~4ALE 应急照明集中电源； 2、详细配置：成套设备，含内部元器件、箱体、配件等，具体配置详见设计图纸。 3、工作内容：开箱、检查、安装、查校线、接地。 4、安装方式：具体做法详设计图纸，投标单位自行考虑安装方式。 | 台 | 3 | 3838.81 | 11516.43 | 536.40
本页小计 | [6 empty] | 31119.67 | 1251.60
【表10.2.2-16】
分部分项工程清单与计价表
单位(专业)工程名称:安装工程-11#楼通用安装工程 | [5 empty] | 标段: |  |  | 第4页 共47页
序号 | 项目编码 | 项目名称 | 项目特征 | 计量 单位 | 工程量 | 金 额 (元) |  |  |  |  | 备注
[6 empty] | 综合单价 | 合价 | 其中
[8 empty] | 人工费 | 机械费 | 暂估价
9 | 030404017163 | 配电箱 | 1、名称：1~4AP 照明配电箱； 2、详细配置：成套设备，含内部元器件、箱体、配件等，具体配置详见设计图纸。 3、工作内容：开箱、检查、安装、查校线、接地。 4、安装方式：具体做法详设计图纸，投标单位自行考虑安装方式。 | 台 | 4 | 6254.81 | 25019.24 | 715.20
10 | 030404017164 | 配电箱 | 1、名称：1ALG 公共照明配电箱； 2、详细配置：成套设备，含内部元器件、箱体、配件等，具体配置详见设计图纸。 3、工作内容：开箱、检查、安装、查校线、接地。 4、安装方式：具体做法详设计图纸，投标单位自行考虑安装方式。 | 台 | 1 | 3254.81 | 3254.81 | 178.80
11 | 030404017165 | 配电箱 | 1、名称：2~4ALG 公共照明配电箱； 2、详细配置：成套设备，含内部元器件、箱体、配件等，具体配置详见设计图纸。 3、工作内容：开箱、检查、安装、查校线、接地。 4、安装方式：具体做法详设计图纸，投标单位自行考虑安装方式。 | 台 | 3 | 3754.81 | 11264.43 | 536.40
本页小计 | [6 empty] | 39538.48 | 1430.40
【表10.2.2-16】
分部分项工程清单与计价表
单位(专业)工程名称:安装工程-11#楼通用安装工程 | [5 empty] | 标段: |  |  | 第5页 共47页
序号 | 项目编码 | 项目名称 | 项目特征 | 计量 单位 | 工程量 | 金 额 (元) |  |  |  |  | 备注
[6 empty] | 综合单价 | 合价 | 其中
[8 empty] | 人工费 | 机械费 | 暂估价
12 | 030404017166 | 配电箱 | 1、名称：DTAT1/2 电梯配电箱； 2、详细配置：成套设备，含内部元器件、箱体、配件等，具体配置详见设计图纸。 3、工作内容：开箱、检查、安装、查校线、接地。 4、安装方式：具体做法详设计图纸，投标单位自行考虑安装方式。 | 台 | 1 | 8254.81 | 8254.81 | 178.80
13 | 030404034061 | 照明开关 | 1、名称：暗式单联单控开关 2、规格：86型 250V 10A 3、安装方式：底边距地安装高度为1.3米 | 个 | 9 | 16.48 | 148.32 | 65.70
14 | 030404034062 | 照明开关 | 1、名称：暗式单联双控开关 2、规格：86型 250V 10A 3、安装方式：底边距地安装高度为1.3米 | 个 | 1 | 17.58 | 17.58 | 7.45
15 | 030404034063 | 照明开关 | 1、名称：暗式三联单控开关 2、规格：86型 250V 10A 3、安装方式：底边距地安装高度为1.3米 | 个 | 28 | 18.92 | 529.76 | 204.40
16 | 030404034064 | 照明开关 | 1、名称：人体红外感应延时开关 2、规格：86型 250V 10A 3、安装方式：吸顶安装。 | 个 | 18 | 79.43 | 1429.74 | 142.20
本页小计 | [6 empty] | 10380.21 | 598.55
【表10.2.2-16】
分部分项工程清单与计价表
单位(专业)工程名称:安装工程-11#楼通用安装工程 | [5 empty] | 标段: |  |  | 第6页 共47页
序号 | 项目编码 | 项目名称 | 项目特征 | 计量 单位 | 工程量 | 金 额 (元) |  |  |  |  | 备注
[6 empty] | 综合单价 | 合价 | 其中
[8 empty] | 人工费 | 机械费 | 暂估价
17 | 030404034065 | 照明开关 | 1、名称：暗式双联单控开关 2、规格：宽板型 250V 10A 3、安装方式：底边距地安装高度为1.3米 | 个 | 1 | 18.92 | 18.92 | 7.30
18 | 030404035014 | 插座 | 1、名称：暗式二三极插座 2、规格：86型 ~250V单相二极+三极,10A 安全型 3、安装方式：墙内暗敷设,0.3M | 个 | 12 | 20.34 | 244.08 | 103.32
19 | 030408001158 | 电力电缆 | 1、名称：铜芯电力电缆 2、型号、规格：WDZBN-YJY-3*2.5 3、敷设方式、部位：穿管、桥架敷设 | m | 242.59 | 10.41 | 2525.36 | 456.07 | 12.13
20 | 030408001159 | 电力电缆 | 1、名称：铜芯电力电缆 2、型号、规格：WDZB-YJY-5*4 3、敷设方式、部位：穿管、桥架敷设 | m | 78.00 | 20.95 | 1634.10 | 146.64 | 3.90
21 | 030408001160 | 电力电缆 | 1、名称：铜芯电力电缆 2、型号、规格：WDZB-YJY-5*16 3、敷设方式、部位：穿管、桥架敷设 | m | 682.91 | 65.90 | 45003.77 | 1604.84 | 40.97
22 | 030408001161 | 电力电缆 | 1、名称：铜芯电力电缆 2、型号、规格：WDZB-YJY-4*35+1*16 3、敷设方式、部位：穿管、桥架敷设 | m | 1193.31 | 123.36 | 147206.72 | 5608.56 | 143.20
23 | 030408001162 | 电力电缆 | 1、名称：铜芯电力电缆 2、型号、规格：WDZB-YJY-4*50+1*25 3、敷设方式、部位：穿管、桥架敷设 | m | 989.66 | 174.09 | 172289.91 | 7541.21 | 762.04
本页小计 | [6 empty] | 368922.86 | 15467.94 | 962.24
【表10.2.2-16】
分部分项工程清单与计价表
单位(专业)工程名称:安装工程-11#楼通用安装工程 | [5 empty] | 标段: |  |  | 第7页 共47页
序号 | 项目编码 | 项目名称 | 项目特征 | 计量 单位 | 工程量 | 金 额 (元) |  |  |  |  | 备注
[6 empty] | 综合单价 | 合价 | 其中
[8 empty] | 人工费 | 机械费 | 暂估价
24 | 030408001163 | 电力电缆 | 1、名称：铜芯电力电缆 2、型号、规格：WDZB-YJY-4*70+1*35 3、敷设方式、部位：穿管、桥架敷设 | m | 1193.31 | 237.57 | 283494.66 | 9093.02 | 918.85
25 | 030408001164 | 电力电缆 | 1、名称：矿物绝缘电力电缆 2、型号、规格：BTGY-5*4 3、敷设方式、部位：穿管、桥架敷设 | m | 79.95 | 39.28 | 3140.44 | 179.09 | 33.58
26 | 030408001165 | 电力电缆 | 1、名称：矿物绝缘电力电缆 2、型号、规格：BTGY-5*6 3、敷设方式、部位：穿管、桥架敷设 | m | 94.30 | 47.45 | 4474.54 | 281.01 | 79.21
27 | 030408006076 | 电力电缆头 | 1、名称：电力电缆头 2、型号：10mm2及以下，铜芯，三芯及以上 | 个 | 18 | 27.50 | 495.00 | 172.26
28 | 030408006077 | 电力电缆头 | 1、名称：电力电缆头 2、型号：25mm2及以下，铜芯，三芯及以上 | 个 | 12 | 36.66 | 439.92 | 153.00
29 | 030408006078 | 电力电缆头 | 1、名称：电力电缆头 2、型号：35mm2及以下，铜芯，三芯及以上 | 个 | 5 | 91.67 | 458.35 | 159.45
30 | 030408006079 | 电力电缆头 | 1、名称：电力电缆头 2、型号：120mm2及以下，铜芯，三芯及以上 | 个 | 2 | 167.58 | 335.16 | 104.30
31 | 030408006080 | 电力电缆头 | 1、名称：矿物绝缘电缆头 2、型号：4mm2及以下，铜芯，三芯及以上 | 个 | 8 | 91.35 | 730.80 | 203.84
本页小计 | [6 empty] | 293568.87 | 10345.97 | 1031.64
【表10.2.2-16】
分部分项工程清单与计价表
单位(专业)工程名称:安装工程-11#楼通用安装工程 | [5 empty] | 标段: |  |  | 第8页 共47页
序号 | 项目编码 | 项目名称 | 项目特征 | 计量 单位 | 工程量 | 金 额 (元) |  |  |  |  | 备注
[6 empty] | 综合单价 | 合价 | 其中
[8 empty] | 人工费 | 机械费 | 暂估价
32 | 030408006081 | 电力电缆头 | 1、名称：矿物绝缘电缆头 2、型号：10mm2及以下，铜芯，三芯及以上 | 个 | 2 | 100.21 | 200.42 | 59.60
33 | 030409001011 | 接地极 | 在底层距室外地面0.5米处设置墙外接地检测点，做法见《接地装置安装》图集号:14D504。 | 块 | 4 | 34.05 | 136.20 | 100.12 | 0.04
34 | 030409003011 | 避雷引下线 | 防雷引下线,利用所有各竖向柱子内Φ16的对角主筋采用土建施工与基础接地体连接 | m | 559.19 | 13.09 | 7319.80 | 3125.87 | 2203.21
35 | 030409005021 | 避雷网 | 暗敷避雷网采用φ12热镀锌圆钢 | m | 529.92 | 16.47 | 8727.78 | 3788.93 | 355.05
36 | 030409005022 | 避雷网 | 明敷接闪带采用φ12热镀锌圆钢,支高150mm,采用焊接固定,支架间距1.0m,转角处0.5m | m | 374.51 | 22.11 | 8280.42 | 4074.67 | 273.39
37 | 030409008010 | 等电位端子箱、测试板 | 局部等电位箱 | 台 | 1 | 55.89 | 55.89 | 3.07
38 | 030411001159 | 配管 | 1、名称：钢管 2、材质：焊接钢管 3、规格：SC20,壁厚按国标 4、配置形式：砖、混凝土结构暗配 5、接地要求：接地 | m | 50.00 | 15.18 | 759.00 | 280.00 | 11.50
本页小计 | [6 empty] | 25479.51 | 11432.26 | 2843.19
【表10.2.2-16】
分部分项工程清单与计价表
单位(专业)工程名称:安装工程-11#楼通用安装工程 | [5 empty] | 标段: |  |  | 第9页 共47页
序号 | 项目编码 | 项目名称 | 项目特征 | 计量 单位 | 工程量 | 金 额 (元) |  |  |  |  | 备注
[6 empty] | 综合单价 | 合价 | 其中
[8 empty] | 人工费 | 机械费 | 暂估价
39 | 030411001160 | 配管 | 1、名称：套接紧定式镀锌钢导管 2、材质：JDG管 3、规格：JDG20,壁厚按国标 4、配置形式：砖、混凝土结构暗配 5、接地要求：接地 | m | 7669.53 | 10.87 | 83367.79 | 31905.24 | 383.48
40 | 030411001161 | 配管 | 1、名称：金属软管 2、规格：DN20 3、配置形式：明配 | m | 97.50 | 21.87 | 2132.33 | 930.15
41 | 030411003060 | 桥架 | 1、名称：热镀锌桥架 2、型号：300*100 3、接地：接地 4、其他：含弯头、三通等配件、相同电压等级的双电源回路可在同一专用电缆桥架内敷设,当采用槽盒布线时,应采用金属隔板分隔，其他详设计说明，投标单位自行考虑报价。 | m | 115.20 | 148.21 | 17073.79 | 2241.79 | 122.11
42 | 030411003061 | 桥架 | 1、名称：热镀锌桥架 2、型号：400*200 3、接地：接地 4、其他：含弯头、三通等配件、相同电压等级的双电源回路可在同一专用电缆桥架内敷设,当采用槽盒布线时,应采用金属隔板分隔，其他详设计说明，投标单位自行考虑报价。 | m | 22.70 | 215.41 | 4889.81 | 708.24 | 39.50
本页小计 | [6 empty] | 107463.72 | 35785.42 | 545.09
【表10.2.2-16】
分部分项工程清单与计价表
单位(专业)工程名称:安装工程-11#楼通用安装工程 | [5 empty] | 标段: |  |  | 第10页 共47页
序号 | 项目编码 | 项目名称 | 项目特征 | 计量 单位 | 工程量 | 金 额 (元) |  |  |  |  | 备注
[6 empty] | 综合单价 | 合价 | 其中
[8 empty] | 人工费 | 机械费 | 暂估价
43 | 030411004158 | 配线 | 1、名称：铜芯绝缘导线 2、配线形式：管内穿线、桥架配线 3、型号规格：WDZBN-BYJ2.5 | m | 7444.39 | 3.43 | 25534.26 | 4987.74
44 | 030411004159 | 配线 | 1、名称：铜芯绝缘导线 2、配线形式：管内穿线、桥架配线 3、型号规格：WDBZ-BYJ2.5 | m | 6084.29 | 2.85 | 17340.23 | 4076.47
45 | 030411004160 | 配线 | 1、名称：铜芯绝缘导线 2、配线形式：管内穿线、桥架配线 3、型号规格：WDBZ-BYJR2.5 | m | 2665.26 | 3.26 | 8688.75 | 1785.72
46 | 030411006033 | 接线盒 | 1、名称：开关盒、插座盒 2、材质：钢制 3、规格：86型 4、安装形式：暗装 | 个 | 78 | 8.41 | 655.98 | 251.94
47 | 030411006034 | 接线盒 | 1、名称：灯头盒、接线盒 2、材质：钢制 3、规格：86型 4、安装形式：暗装 5、其他：含过路盒、吊顶内灯头盒空白面板 | 个 | 675 | 8.66 | 5845.50 | 2072.25
本页小计 | [6 empty] | 58064.72 | 13174.12
【表10.2.2-16】
分部分项工程清单与计价表
单位(专业)工程名称:安装工程-11#楼通用安装工程 | [5 empty] | 标段: |  |  | 第11页 共47页
序号 | 项目编码 | 项目名称 | 项目特征 | 计量 单位 | 工程量 | 金 额 (元) |  |  |  |  | 备注
[6 empty] | 综合单价 | 合价 | 其中
[8 empty] | 人工费 | 机械费 | 暂估价
48 | 030412001026 | 普通灯具 | 1、名称：300*600MM亚克力面板灯 2、型号：11W,LED,5000K 3、灯具选择应满足场所环境的要求,并应符合下列规定；存在爆炸性危险的场所采用的灯具应有防爆保护措施；有洁净度要求的场所应采用洁净灯具,并应满足洁净场所的有关规定；有腐蚀性气体的场所采用的灯具应满足防腐蚀要求。 | 套 | 17 | 204.18 | 3471.06 | 303.96
49 | 030412001027 | 普通灯具 | 1、名称：吸顶灯 2、型号：16W,LED,4000K | 套 | 25 | 93.14 | 2328.50 | 447.00
50 | 030412004132 | 装饰灯 | 1、名称：A型安全出口指示灯 2、型号：1W,LED,DC36V,KW-BLJC | 套 | 6 | 105.34 | 632.04 | 111.48
51 | 030412004133 | 装饰灯 | 1、名称：A型方向标志灯 2、型号：1W,LED,DC36V,KW-BLJC | 套 | 78 | 105.34 | 8216.52 | 1449.24
52 | 030412004134 | 装饰灯 | 1、名称：A型楼层标志灯 2、型号：1W,LED,DC36V,KW-BLJC | 套 | 10 | 105.34 | 1053.40 | 185.80
53 | 030412004135 | 装饰灯 | 1、名称：A型疏散出口指示灯 2、型号：1W,LED,DC36V,KW-BLJC | 套 | 17 | 105.34 | 1790.78 | 315.86
54 | 030412004136 | 装饰灯 | 1、名称：A型双面多信息复合标志灯 2、型号：1W,LED,DC36V,KW-BLJC | 套 | 11 | 127.35 | 1400.85 | 239.80
55 | 030412004137 | 装饰灯 | 1、名称：A型双面方向标志灯 2、型号：1W,LED,DC36V,KW-BLJC | 套 | 13 | 127.35 | 1655.55 | 283.40
本页小计 | [6 empty] | 20548.70 | 3336.54
【表10.2.2-16】
分部分项工程清单与计价表
单位(专业)工程名称:安装工程-11#楼通用安装工程 | [5 empty] | 标段: |  |  | 第12页 共47页
序号 | 项目编码 | 项目名称 | 项目特征 | 计量 单位 | 工程量 | 金 额 (元) |  |  |  |  | 备注
[6 empty] | 综合单价 | 合价 | 其中
[8 empty] | 人工费 | 机械费 | 暂估价
56 | 030412004138 | 装饰灯 | 1、名称：A型应急照明灯(除楼梯间外) 2、型号：10W,LED,DC36V,Φ≥1000LM,KW-BLJC | 套 | 139 | 162.39 | 22572.21 | 2582.62
57 | 030412004139 | 装饰灯 | 1、名称：A型应急照明灯(除楼梯间外)IP67 2、型号：10W,LED,DC36V,Φ≥1000LM,KW-BLJC,IP67 | 套 | 5 | 192.69 | 963.45 | 92.90
58 | 030412004140 | 装饰灯 | 1、名称：A型应急照明灯(楼梯间) 2、型号：6W,LED,DC36V,Φ≥600LM,KW-BLJC | 套 | 18 | 132.09 | 2377.62 | 334.44
59 | 030412004141 | 装饰灯 | 1、名称：LED防雾筒灯 2、型号：3W,LED,3000K 3、灯具选择应满足场所环境的要求,并应符合下列规定；存在爆炸性危险的场所采用的灯具应有防爆保护措施；有洁净度要求的场所应采用洁净灯具,并应满足洁净场所的有关规定；有腐蚀性气体的场所采用的灯具应满足防腐蚀要求。 | 套 | 24 | 157.86 | 3788.64 | 455.28
本页小计 | [6 empty] | 29701.92 | 3465.24
【表10.2.2-16】
分部分项工程清单与计价表
单位(专业)工程名称:安装工程-11#楼通用安装工程 | [5 empty] | 标段: |  |  | 第13页 共47页
序号 | 项目编码 | 项目名称 | 项目特征 | 计量 单位 | 工程量 | 金 额 (元) |  |  |  |  | 备注
[6 empty] | 综合单价 | 合价 | 其中
[8 empty] | 人工费 | 机械费 | 暂估价
60 | 030412004142 | 装饰灯 | 1、名称：LED射灯（带红外感应） 2、型号：9W,LED,3000K 3、灯具选择应满足场所环境的要求,并应符合下列规定；存在爆炸性危险的场所采用的灯具应有防爆保护措施；有洁净度要求的场所应采用洁净灯具,并应满足洁净场所的有关规定；有腐蚀性气体的场所采用的灯具应满足防腐蚀要求。 | 套 | 84 | 77.12 | 6478.08 | 693.84
61 | 030412005015 | 荧光灯 | 1、名称：单管荧光灯 2、型号：1*28W,LED,4000K | 套 | 4 | 63.18 | 252.72 | 66.40
62 | 030413001031 | 铁构件 | 桥架支架制作安装 | kg | 137.90 | 16.85 | 2323.62 | 1128.02 | 125.49
63 | 030414002012 | 送配电装置系统 | 1、名称：1kV以下交流供电系统调试 (综合) | 系统 | 12 | 230.75 | 2769.00 | 1823.76 | 279.36
64 | 030414004011 | 自动投入装置 | 1、名称：备用电源自投装置调试 | 系统 | 6 | 326.26 | 1957.56 | 774.18 | 701.10
65 | 030414011011 | 接地装置 | 1、名称：母线、避雷器、电容器、接地装置调试 接地网 | 系统 | 1 | 255.24 | 255.24 | 152.87 | 40.94
|  | 给排水系统 |  |  |  |  | 180743.03 | 30083.39 | 486.31
本页小计 | [6 empty] | 14036.22 | 4639.07 | 1146.89
【表10.2.2-16】
分部分项工程清单与计价表
单位(专业)工程名称:安装工程-11#楼通用安装工程 | [5 empty] | 标段: |  |  | 第14页 共47页
序号 | 项目编码 | 项目名称 | 项目特征 | 计量 单位 | 工程量 | 金 额 (元) |  |  |  |  | 备注
[6 empty] | 综合单价 | 合价 | 其中
[8 empty] | 人工费 | 机械费 | 暂估价
66 | 031001006124 | 塑料管 | 1、安装部位：室内 2、介质：水 3、材质、规格：PPR S5 DN15 4、连接方式：热熔 5、压力试验及吹、洗 设计要求：管道试压、冲洗、消毒 | m | 105.51 | 15.06 | 1588.98 | 760.73 | 11.61
67 | 031001006125 | 塑料管 | 1、安装部位：室内 2、介质：水 3、材质、规格：PPR S5 DN20 4、连接方式：热熔 5、压力试验及吹、洗 设计要求：管道试压、冲洗、消毒 | m | 80.85 | 17.98 | 1453.68 | 651.65 | 8.89
68 | 031001006126 | 塑料管 | 1、安装部位：室内 2、介质：水 3、材质、规格：PPR S5 DN25 4、连接方式：热熔 5、压力试验及吹、洗 设计要求：管道试压、冲洗、消毒 | m | 64.50 | 23.44 | 1511.88 | 575.34 | 7.10
69 | 031001006127 | 塑料管 | 1、安装部位：室内 2、介质：水 3、材质、规格：PPR S5 DN40 4、连接方式：热熔 5、压力试验及吹、洗 设计要求：管道试压、冲洗、消毒 | m | 41.00 | 35.56 | 1457.96 | 530.54 | 4.51
本页小计 | [6 empty] | 6012.50 | 2518.26 | 32.11
【表10.2.2-16】
分部分项工程清单与计价表
单位(专业)工程名称:安装工程-11#楼通用安装工程 | [5 empty] | 标段: |  |  | 第15页 共47页
序号 | 项目编码 | 项目名称 | 项目特征 | 计量 单位 | 工程量 | 金 额 (元) |  |  |  |  | 备注
[6 empty] | 综合单价 | 合价 | 其中
[8 empty] | 人工费 | 机械费 | 暂估价
70 | 031001006128 | 塑料管 | 1、安装部位：室内 2、介质：水 3、材质、规格：PPR S5 DN50 4、连接方式：热熔 5、压力试验及吹、洗 设计要求：管道试压、冲洗、消毒 | m | 144.01 | 46.91 | 6755.51 | 1913.89 | 27.36
71 | 031001006129 | 塑料管 | 1、安装部位：室内 2、介质：污废水 3、材质、规格：厚壁承压型PVC-U塑料管DN100 4、连接形式：螺帽压紧式连接橡胶圈密封 5、其他：冲洗、注水、通球试验 | m | 261.24 | 45.87 | 11983.08 | 3511.07
72 | 031001006130 | 塑料管 | 1、安装部位：室内 2、介质：污废水 3、材质、规格：厚壁承压型PVC-U塑料管DN150 4、连接形式：螺帽压紧式连接橡胶圈密封 5、其他：冲洗、注水、通球试验 | m | 49.23 | 76.76 | 3778.89 | 1001.83
73 | 031001006131 | 塑料管 | 1、安装部位：室内 2、介质：污废水 3、材质、规格：PVC-U实壁管DN50 4、连接形式：粘接或套接 5、其他：冲洗、注水、通球试验 | m | 491.06 | 19.97 | 9806.47 | 4463.74
本页小计 | [6 empty] | 32323.95 | 10890.53 | 27.36
【表10.2.2-16】
分部分项工程清单与计价表
单位(专业)工程名称:安装工程-11#楼通用安装工程 | [5 empty] | 标段: |  |  | 第16页 共47页
序号 | 项目编码 | 项目名称 | 项目特征 | 计量 单位 | 工程量 | 金 额 (元) |  |  |  |  | 备注
[6 empty] | 综合单价 | 合价 | 其中
[8 empty] | 人工费 | 机械费 | 暂估价
74 | 031001006132 | 塑料管 | 1、安装部位：室内 2、介质：污废水 3、材质、规格：PVC-U实壁管DN75 4、连接形式：粘接或套接 5、其他：冲洗、注水、通球试验 | m | 25.22 | 28.77 | 725.58 | 279.69
75 | 031001006133 | 塑料管 | 1、安装部位：室内 2、介质：污废水 3、材质、规格：PVC-U实壁管DN100 4、连接形式：粘接或套接 5、其他：冲洗、注水、通球试验 | m | 367.87 | 44.48 | 16362.86 | 4944.17
76 | 031001006134 | 塑料管 | 1、安装部位：室内 2、介质：雨水 3、材质、规格：厚壁承压型PVC-U塑料管DN50 4、连接形式：粘接或套接 5、其他：冲洗、注水、通球试验 | m | 8.56 | 20.48 | 175.31 | 77.81
77 | 031001006135 | 塑料管 | 1、安装部位：室内 2、介质：雨水 3、材质、规格：厚壁承压型PVC-U塑料管DN100 4、连接形式：粘接或套接 5、其他：冲洗、注水、通球试验 | m | 65.46 | 45.87 | 3002.65 | 879.78
本页小计 | [6 empty] | 20266.40 | 6181.45
【表10.2.2-16】
分部分项工程清单与计价表
单位(专业)工程名称:安装工程-11#楼通用安装工程 | [5 empty] | 标段: |  |  | 第17页 共47页
序号 | 项目编码 | 项目名称 | 项目特征 | 计量 单位 | 工程量 | 金 额 (元) |  |  |  |  | 备注
[6 empty] | 综合单价 | 合价 | 其中
[8 empty] | 人工费 | 机械费 | 暂估价
78 | 031001007025 | 复合管 | 1、安装部位：室内 2、介质：水 3、规格、压力等级：PSP钢塑复合管 DN50 4、连接形式：扩口连接 5、压力试验及吹、洗 设计要求：管道试压、冲洗、消毒 | m | 4.25 | 71.78 | 305.07 | 85.85 | 3.23
79 | 031001007026 | 复合管 | 1、安装部位：室内 2、介质：水 3、规格、压力等级：PSP钢塑复合管 DN65 4、连接形式：扩口连接 5、压力试验及吹、洗 设计要求：管道试压、冲洗、消毒 | m | 45.08 | 92.20 | 4156.38 | 937.21 | 34.71
80 | 031001007027 | 复合管 | 1、安装部位：室内 2、介质：水 3、规格、压力等级：PSP钢塑复合管 DN80 4、连接形式：扩口连接 5、压力试验及吹、洗 设计要求：管道试压、冲洗、消毒 | m | 64.05 | 99.05 | 6344.15 | 1406.54 | 52.52
81 | 031002003138 | 套管 | 1、类型：穿楼板钢套管 2、材质：碳钢管 3、规格：DN50 4、填料材质：阻燃密实材料、防水油膏 | 个 | 1 | 23.55 | 23.55 | 9.69 | 1.05
本页小计 | [6 empty] | 10829.15 | 2439.29 | 91.51
【表10.2.2-16】
分部分项工程清单与计价表
单位(专业)工程名称:安装工程-11#楼通用安装工程 | [5 empty] | 标段: |  |  | 第18页 共47页
序号 | 项目编码 | 项目名称 | 项目特征 | 计量 单位 | 工程量 | 金 额 (元) |  |  |  |  | 备注
[6 empty] | 综合单价 | 合价 | 其中
[8 empty] | 人工费 | 机械费 | 暂估价
82 | 031002003139 | 套管 | 1、类型：穿楼板钢套管 2、材质：碳钢管 3、规格：DN65 4、填料材质：阻燃密实材料、防水油膏 | 个 | 2 | 56.98 | 113.96 | 54.24 | 2.10
83 | 031002003140 | 套管 | 1、类型：穿楼板钢套管 2、材质：碳钢管 3、规格：DN80 4、填料材质：阻燃密实材料、防水油膏 | 个 | 8 | 57.98 | 463.84 | 216.96 | 8.40
84 | 031002003141 | 套管 | 1、类型：穿楼板钢套管 2、材质：碳钢管 3、规格：DN100 4、填料材质：阻燃密实材料、防水油膏 | 个 | 15 | 59.86 | 897.90 | 406.80 | 15.75
85 | 031002003142 | 套管 | 1、类型：穿楼板钢套管 2、材质：碳钢管 3、规格：DN150 4、填料材质：阻燃密实材料、防水油膏 | 个 | 48 | 113.93 | 5468.64 | 2510.40 | 50.40
86 | 031002003143 | 套管 | 1、类型：刚性防水套管 2、材质：焊接钢管、中厚钢板 3、规格：DN65 4、填料材质：阻燃密实材料、防水油膏 | 个 | 1 | 224.47 | 224.47 | 105.04 | 22.62
本页小计 | [6 empty] | 7168.81 | 3293.44 | 99.27
【表10.2.2-16】
分部分项工程清单与计价表
单位(专业)工程名称:安装工程-11#楼通用安装工程 | [5 empty] | 标段: |  |  | 第19页 共47页
序号 | 项目编码 | 项目名称 | 项目特征 | 计量 单位 | 工程量 | 金 额 (元) |  |  |  |  | 备注
[6 empty] | 综合单价 | 合价 | 其中
[8 empty] | 人工费 | 机械费 | 暂估价
87 | 031003001103 | 螺纹阀门 | 1、名称：闸阀 2、规格型号：DN65 3、连接方式：螺纹连接 4、其他未尽事宜按设计图纸及招标文件执行,包含完成本项工作的一切内容,满足验收要求。 | 个 | 1 | 788.75 | 788.75 | 27.27 | 1.16
88 | 031003001104 | 螺纹阀门 | 1、名称：止回阀 2、规格型号：DN65 3、连接方式：螺纹连接 4、其他未尽事宜按设计图纸及招标文件执行,包含完成本项工作的一切内容,满足验收要求。 | 个 | 1 | 346.37 | 346.37 | 27.27 | 1.16
89 | 031003001105 | 螺纹阀门 | 1、名称：自动排气阀 2、规格型号：DN15 3、连接方式：螺纹连接 4、其他未尽事宜按设计图纸及招标文件执行,包含完成本项工作的一切内容,满足验收要求。 | 个 | 1 | 69.26 | 69.26 | 12.52 | 0.07
90 | 031003001106 | 螺纹阀门 | 1、名称：截止阀 2、规格型号：DN15 3、连接方式：螺纹连接 4、其他未尽事宜按设计图纸及招标文件执行,包含完成本项工作的一切内容,满足验收要求。 | 个 | 1 | 33.56 | 33.56 | 7.45 | 0.14
本页小计 | [6 empty] | 1237.94 | 74.51 | 2.53
【表10.2.2-16】
分部分项工程清单与计价表
单位(专业)工程名称:安装工程-11#楼通用安装工程 | [5 empty] | 标段: |  |  | 第20页 共47页
序号 | 项目编码 | 项目名称 | 项目特征 | 计量 单位 | 工程量 | 金 额 (元) |  |  |  |  | 备注
[6 empty] | 综合单价 | 合价 | 其中
[8 empty] | 人工费 | 机械费 | 暂估价
91 | 031003001107 | 螺纹阀门 | 1、名称：截止阀 2、规格型号：DN50 3、连接方式：螺纹连接 4、其他未尽事宜按设计图纸及招标文件执行,包含完成本项工作的一切内容,满足验收要求。 | 个 | 1 | 128.70 | 128.70 | 18.48 | 0.88
92 | 031003006011 | 减压器 | 1、名称：减压阀组 2、规格型号：DN50 3、连接方式：螺纹连接 4、含2个闸阀，1个Y型过滤器，1个减压阀，1个压力表 5、其他未尽事宜按设计图纸及招标文件执行,包含完成本项工作的一切内容,满足验收要求。 | 组 | 4 | 3240.63 | 12962.52 | 1585.36 | 207.04
93 | 031003010013 | 软接头（软管） | 1、名称：橡胶软接头 2、规格型号：DN65 3、连接方式：法兰连接 4、其他未尽事宜按设计图纸及招标文件执行,包含完成本项工作的一切内容,满足验收要求。 | 个 | 1 | 606.31 | 606.31 | 54.24 | 10.40
94 | 031003013011 | 水表 | 1、名称：水表 2、规格型号：DN65 3、连接方式：螺纹连接 4、其他未尽事宜按设计图纸及招标文件执行,包含完成本项工作的一切内容,满足验收要求。 | 个 | 1 | 2652.83 | 2652.83 | 179.99 | 15.21
本页小计 | [6 empty] | 16350.36 | 1838.07 | 233.53
【表10.2.2-16】
分部分项工程清单与计价表
单位(专业)工程名称:安装工程-11#楼通用安装工程 | [5 empty] | 标段: |  |  | 第21页 共47页
序号 | 项目编码 | 项目名称 | 项目特征 | 计量 单位 | 工程量 | 金 额 (元) |  |  |  |  | 备注
[6 empty] | 综合单价 | 合价 | 其中
[8 empty] | 人工费 | 机械费 | 暂估价
95 | 031004003019 | 洗脸盆 | 1、名称：感应式台盆 2、材质：陶瓷制品 3、排水形式：下排水 4、其他：含感应式水龙、金属软管、角阀、下水等配件 5、卫生器具及给水配件五金配件应符合《节水型生活用水器具》CJ/T164-2014和《节水型产品通用技术条件》GB/T18870-2016相关规定,卫生洁具用水效率等级为1级，洁具颜色由甲方和装修设计确定，其他。 | 组 | 16 | 1457.30 | 23316.80 | 612.16
96 | 031004006020 | 大便器 | 1、名称：蹲式大便器 2、材质：陶瓷制品 3、排水形式：下排水 4、其他：含感应式冲洗阀、软管、下水等配件 5、卫生器具及给水配件五金配件应符合《节水型生活用水器具》CJ/T164-2014和《节水型产品通用技术条件》GB/T18870-2016相关规定,卫生洁具用水效率等级为1级，洁具颜色由甲方和装修设计确定。 | 组 | 24 | 1446.56 | 34717.44 | 1128.00
本页小计 | [6 empty] | 58034.24 | 1740.16
【表10.2.2-16】
分部分项工程清单与计价表
单位(专业)工程名称:安装工程-11#楼通用安装工程 | [5 empty] | 标段: |  |  | 第22页 共47页
序号 | 项目编码 | 项目名称 | 项目特征 | 计量 单位 | 工程量 | 金 额 (元) |  |  |  |  | 备注
[6 empty] | 综合单价 | 合价 | 其中
[8 empty] | 人工费 | 机械费 | 暂估价
97 | 031004007015 | 小便器 | 1、名称：壁挂式带水封小便器 2、材质：陶瓷制品 3、排水形式：下排水 4、其他：含感应式冲洗阀、软管、下水等配件 5、卫生器具及给水配件五金配件应符合《节水型生活用水器具》CJ/T164-2014和《节水型产品通用技术条件》GB/T18870-2016相关规定,卫生洁具用水效率等级为1级，洁具颜色由甲方和装修设计确定。 | 组 | 16 | 1336.67 | 21386.72 | 472.80
98 | 031004008008 | 其他成品卫生器具 | 1、名称：拖布池 2、材质：陶瓷制品 3、排水形式：下排水 4、其他：含水龙头等配件 5、卫生器具及给水配件五金配件应符合《节水型生活用水器具》CJ/T164-2014和《节水型产品通用技术条件》GB/T18870-2016相关规定,卫生洁具用水效率等级为1级，洁具颜色由甲方和装修设计确定。 | 组 | 8 | 443.52 | 3548.16 | 203.36
99 | 031004014041 | 给、排水附（配）件 | 1、材质：地漏采用不锈钢制品; 2、型号、规格：地漏 DN50 | 个 | 24 | 45.06 | 1081.44 | 251.52
100 | 031004014042 | 给、排水附（配）件 | 1、材质：地面清扫口采用铜制品 2、型号、规格：地面清扫口 DN50 | 个 | 16 | 64.68 | 1034.88 | 78.40
本页小计 | [6 empty] | 27051.20 | 1006.08
【表10.2.2-16】
分部分项工程清单与计价表
单位(专业)工程名称:安装工程-11#楼通用安装工程 | [5 empty] | 标段: |  |  | 第23页 共47页
序号 | 项目编码 | 项目名称 | 项目特征 | 计量 单位 | 工程量 | 金 额 (元) |  |  |  |  | 备注
[6 empty] | 综合单价 | 合价 | 其中
[8 empty] | 人工费 | 机械费 | 暂估价
101 | 031004014043 | 给、排水附（配）件 | 1、材质：地面清扫口采用铜制品 2、型号、规格：地面清扫口 DN100 | 个 | 16 | 91.78 | 1468.48 | 101.60
|  | 消火栓系统 |  |  |  |  | 122704.85 | 25323.81 | 1404.83
102 | 030601002010 | 压力仪表 | 1、名称：压力表 | 台 | 1 | 113.93 | 113.93 | 39.19 | 0.75
103 | 030901002034 | 消火栓钢管 | 1、安装部位：室内低区 2、材质、规格：内外壁热镀锌加厚钢管 DN65 3、连接形式：螺纹连接 4、压力试验及冲洗设计要求：冲洗、试压方法应按《消防给水及消火栓系统技术规范》GB50974-2014规定执行，消火栓给水系统试验压力为2.0MPa。 5、管道标识设计要求：注明管道名称和水流方向标识 | m | 67.21 | 78.92 | 5304.21 | 1416.79 | 53.10
本页小计 | [6 empty] | 6886.62 | 1557.58 | 53.85
【表10.2.2-16】
分部分项工程清单与计价表
单位(专业)工程名称:安装工程-11#楼通用安装工程 | [5 empty] | 标段: |  |  | 第24页 共47页
序号 | 项目编码 | 项目名称 | 项目特征 | 计量 单位 | 工程量 | 金 额 (元) |  |  |  |  | 备注
[6 empty] | 综合单价 | 合价 | 其中
[8 empty] | 人工费 | 机械费 | 暂估价
104 | 030901002035 | 消火栓钢管 | 1、安装部位：室内低区 2、材质、规格：内外壁热镀锌加厚钢管 DN100 3、连接形式：沟槽卡箍连接、含沟槽配件 4、压力试验及冲洗设计要求：冲洗、试压方法应按《消防给水及消火栓系统技术规范》GB50974-2014规定执行，消火栓给水系统试验压力为2.0MPa。 5、管道标识设计要求：注明管道名称和水流方向标识 | m | 200.88 | 151.91 | 30515.68 | 6004.30 | 78.34
105 | 030901002036 | 消火栓钢管 | 1、安装部位：室内低区 2、材质、规格：内外壁热镀锌加厚钢管 DN150 3、连接形式：沟槽卡箍连接、含沟槽配件 4、压力试验及冲洗设计要求：冲洗、试压方法应按《消防给水及消火栓系统技术规范》GB50974-2014规定执行，消火栓给水系统试验压力为2.0MPa。 5、管道标识设计要求：注明管道名称和水流方向标识 | m | 152.77 | 165.64 | 25304.82 | 5171.26 | 549.97
本页小计 | [6 empty] | 55820.50 | 11175.56 | 628.31
【表10.2.2-16】
分部分项工程清单与计价表
单位(专业)工程名称:安装工程-11#楼通用安装工程 | [5 empty] | 标段: |  |  | 第25页 共47页
序号 | 项目编码 | 项目名称 | 项目特征 | 计量 单位 | 工程量 | 金 额 (元) |  |  |  |  | 备注
[6 empty] | 综合单价 | 合价 | 其中
[8 empty] | 人工费 | 机械费 | 暂估价
106 | 030901010023 | 室内消火栓 | 减压稳压型消火栓箱，室内消火栓选用SN65型消火栓,水枪喷嘴直径19mm,水带长25m;采用带消防软管卷盘组合式消火栓箱。带消防软管卷盘组合式消火栓箱尺寸为:1800*700*180消火栓箱作法详国标15S202。室内消火栓箱内均设置两具MF/ABC4灭火器；其他未尽事宜按设计图纸及招标文件执行,包含完成本项工作的一切内容,满足验收要求。及招标文件 | 套 | 36 | 1118.15 | 40253.40 | 4521.96 | 91.08
107 | 030901010024 | 室内消火栓 | 试验用消火栓；其他未尽事宜按设计图纸及招标文件执行,包含完成本项工作的一切内容,满足验收要求。及招标文件 | 套 | 1 | 759.01 | 759.01 | 90.44 | 0.49
108 | 030901013011 | 灭火器 | 1、名称：磷酸铵盐干粉灭火器箱安装 2、规格、型号：含灭火器MF/ABC4 *2 | 组 | 4 | 250.69 | 1002.76 | 140.08
109 | 030905002021 | 水灭火控制装置调试 | 1、消火栓系统调试 | 点 | 36 | 32.88 | 1183.68 | 675.72 | 125.28
110 | 031002001023 | 管道支架 | 1、材质：型钢 2、管架形式：一般管架（含承重支架） | Kg | 254.66 | 15.72 | 4003.26 | 1795.35 | 231.74
111 | 031002003144 | 套管 | 1、类型：穿楼板钢套管 2、材质：碳钢管 3、规格：DN65 4、填料材质：阻燃密实材料、防水油膏 | 个 | 27 | 56.98 | 1538.46 | 732.24 | 28.35
本页小计 | [6 empty] | 48740.57 | 7955.79 | 476.94
【表10.2.2-16】
分部分项工程清单与计价表
单位(专业)工程名称:安装工程-11#楼通用安装工程 | [5 empty] | 标段: |  |  | 第26页 共47页
序号 | 项目编码 | 项目名称 | 项目特征 | 计量 单位 | 工程量 | 金 额 (元) |  |  |  |  | 备注
[6 empty] | 综合单价 | 合价 | 其中
[8 empty] | 人工费 | 机械费 | 暂估价
112 | 031002003145 | 套管 | 1、类型：穿楼板钢套管 2、材质：碳钢管 3、规格：DN100 4、填料材质：阻燃密实材料、防水油膏 | 个 | 6 | 59.86 | 359.16 | 162.72 | 6.30
113 | 031002003146 | 套管 | 1、类型：穿楼板钢套管 2、材质：碳钢管 3、规格：DN150 4、填料材质：阻燃密实材料、防水油膏 | 个 | 48 | 113.93 | 5468.64 | 2510.40 | 50.40
114 | 031003001108 | 螺纹阀门 | 1、名称：自动排气阀 2、规格型号：DN25 3、连接方式：螺纹连接 4、其他未尽事宜按设计图纸及招标文件执行,包含完成本项工作的一切内容,满足验收要求。 | 个 | 1 | 80.61 | 80.61 | 19.97 | 0.12
115 | 031003001109 | 螺纹阀门 | 1、名称：截止阀 2、规格型号：DN25 3、连接方式：螺纹连接 4、其他未尽事宜按设计图纸及招标文件执行,包含完成本项工作的一切内容,满足验收要求。 | 个 | 1 | 52.18 | 52.18 | 8.79 | 0.37
116 | 031201001023 | 管道刷油 | 1、涂刷遍数、漆膜厚度:先刷防锈漆二道,再刷调和漆二道;油漆色标:红色; | m2 | 146.81 | 20.06 | 2945.01 | 1563.53
本页小计 | [6 empty] | 8905.60 | 4265.41 | 57.19
【表10.2.2-16】
分部分项工程清单与计价表
单位(专业)工程名称:安装工程-11#楼通用安装工程 | [5 empty] | 标段: |  |  | 第27页 共47页
序号 | 项目编码 | 项目名称 | 项目特征 | 计量 单位 | 工程量 | 金 额 (元) |  |  |  |  | 备注
[6 empty] | 综合单价 | 合价 | 其中
[8 empty] | 人工费 | 机械费 | 暂估价
117 | 031201003047 | 金属结构刷油 | 1、除锈级别：手工除轻锈 2、涂刷遍数、漆膜厚度:刷防锈漆二道,调和漆两道； | kg | 254.66 | 2.05 | 522.05 | 236.83 | 76.40
118 | Z031003018050 | 沟槽式法兰阀门 | 1、类型：球墨铸铁明杆闸阀 2、规格、压力等级：DN100 1.6MPa 3、连接形式：沟槽法兰连接 4、含沟槽法兰短管 | 个 | 3 | 1099.33 | 3297.99 | 234.24 | 112.14
|  | 喷淋系统 |  |  |  |  | 392454.94 | 139039.21 | 6547.38
119 | 030901001087 | 水喷淋钢管 | 1、安装部位：室内 2、材质、规格：内外壁热镀锌加厚钢管 DN25 3、连接形式：螺纹连接 4、压力试验及冲洗设计要求：冲洗、自喷系统试压方法应按《自动喷水灭火系统施工及验收规范》GB50261-2017规定执行，自喷系统试验压力为2.0MPa； 5、管道标识设计要求：注明管道名称和水流方向标识 | m | 1989.98 | 43.86 | 87280.52 | 34327.16 | 795.99
本页小计 | [6 empty] | 91100.56 | 34798.23 | 984.53
【表10.2.2-16】
分部分项工程清单与计价表
单位(专业)工程名称:安装工程-11#楼通用安装工程 | [5 empty] | 标段: |  |  | 第28页 共47页
序号 | 项目编码 | 项目名称 | 项目特征 | 计量 单位 | 工程量 | 金 额 (元) |  |  |  |  | 备注
[6 empty] | 综合单价 | 合价 | 其中
[8 empty] | 人工费 | 机械费 | 暂估价
120 | 030901001088 | 水喷淋钢管 | 1、安装部位：室内 2、材质、规格：内外壁热镀锌加厚钢管 DN32 3、连接形式：螺纹连接 4、压力试验及冲洗设计要求：冲洗、自喷系统试压方法应按《自动喷水灭火系统施工及验收规范》GB50261-2017规定执行，自喷系统试验压力为2.0MPa； 5、管道标识设计要求：注明管道名称和水流方向标识 | m | 1285.00 | 44.42 | 57079.70 | 23451.25 | 822.40
121 | 030901001089 | 水喷淋钢管 | 1、安装部位：室内 2、材质、规格：内外壁热镀锌加厚钢管 DN40 3、连接形式：螺纹连接 4、压力试验及冲洗设计要求：冲洗、自喷系统试压方法应按《自动喷水灭火系统施工及验收规范》GB50261-2017规定执行，自喷系统试验压力为2.0MPa； 5、管道标识设计要求：注明管道名称和水流方向标识 | m | 116.00 | 56.96 | 6607.36 | 2383.80 | 105.56
本页小计 | [6 empty] | 63687.06 | 25835.05 | 927.96
【表10.2.2-16】
分部分项工程清单与计价表
单位(专业)工程名称:安装工程-11#楼通用安装工程 | [5 empty] | 标段: |  |  | 第29页 共47页
序号 | 项目编码 | 项目名称 | 项目特征 | 计量 单位 | 工程量 | 金 额 (元) |  |  |  |  | 备注
[6 empty] | 综合单价 | 合价 | 其中
[8 empty] | 人工费 | 机械费 | 暂估价
122 | 030901001090 | 水喷淋钢管 | 1、安装部位：室内 2、材质、规格：内外壁热镀锌加厚钢管 DN50 3、连接形式：螺纹连接 4、压力试验及冲洗设计要求：冲洗、自喷系统试压方法应按《自动喷水灭火系统施工及验收规范》GB50261-2017规定执行，自喷系统试验压力为2.0MPa； 5、管道标识设计要求：注明管道名称和水流方向标识 | m | 56.00 | 68.58 | 3840.48 | 1177.12 | 47.04
123 | 030901001091 | 水喷淋钢管 | 1、安装部位：室内 2、材质、规格：内外壁热镀锌加厚钢管 DN65 3、连接形式：螺纹连接 4、压力试验及冲洗设计要求：冲洗、自喷系统试压方法应按《自动喷水灭火系统施工及验收规范》GB50261-2017规定执行，自喷系统试验压力为2.0MPa； 5、管道标识设计要求：注明管道名称和水流方向标识 | m | 33.00 | 83.09 | 2741.97 | 709.50 | 27.39
本页小计 | [6 empty] | 6582.45 | 1886.62 | 74.43
【表10.2.2-16】
分部分项工程清单与计价表
单位(专业)工程名称:安装工程-11#楼通用安装工程 | [5 empty] | 标段: |  |  | 第30页 共47页
序号 | 项目编码 | 项目名称 | 项目特征 | 计量 单位 | 工程量 | 金 额 (元) |  |  |  |  | 备注
[6 empty] | 综合单价 | 合价 | 其中
[8 empty] | 人工费 | 机械费 | 暂估价
124 | 030901001092 | 水喷淋钢管 | 1、安装部位：室内 2、材质、规格：内外壁热镀锌加厚钢管 DN80 3、连接形式：沟槽卡箍连接、含沟槽配件 4、压力试验及冲洗设计要求：冲洗、自喷系统试压方法应按《自动喷水灭火系统施工及验收规范》GB50261-2017规定执行，自喷系统试验压力为2.0MPa； 5、管道标识设计要求：注明管道名称和水流方向标识 | m | 154.00 | 108.55 | 16716.70 | 4256.56 | 52.36
125 | 030901001093 | 水喷淋钢管 | 1、安装部位：室内 2、材质、规格：内外壁热镀锌加厚钢管 DN100 3、连接形式：沟槽卡箍连接、含沟槽配件 4、压力试验及冲洗设计要求：冲洗、自喷系统试压方法应按《自动喷水灭火系统施工及验收规范》GB50261-2017规定执行，自喷系统试验压力为2.0MPa； 5、管道标识设计要求：注明管道名称和水流方向标识 | m | 223.00 | 114.96 | 25636.08 | 6665.47 | 86.97
本页小计 | [6 empty] | 42352.78 | 10922.03 | 139.33
【表10.2.2-16】
分部分项工程清单与计价表
单位(专业)工程名称:安装工程-11#楼通用安装工程 | [5 empty] | 标段: |  |  | 第31页 共47页
序号 | 项目编码 | 项目名称 | 项目特征 | 计量 单位 | 工程量 | 金 额 (元) |  |  |  |  | 备注
[6 empty] | 综合单价 | 合价 | 其中
[8 empty] | 人工费 | 机械费 | 暂估价
126 | 030901001094 | 水喷淋钢管 | 1、安装部位：室内 2、材质、规格：内外壁热镀锌加厚钢管 DN125 3、连接形式：沟槽卡箍连接、含沟槽配件 4、压力试验及冲洗设计要求：冲洗、自喷系统试压方法应按《自动喷水灭火系统施工及验收规范》GB50261-2017规定执行，自喷系统试验压力为2.0MPa； 5、管道标识设计要求：注明管道名称和水流方向标识 | m | 97.37 | 148.44 | 14453.60 | 3032.10 | 43.82
127 | 030901001095 | 水喷淋钢管 | 1、安装部位：室内 2、材质、规格：内外壁热镀锌加厚钢管 DN150 3、连接形式：沟槽卡箍连接、含沟槽配件 4、压力试验及冲洗设计要求：冲洗、自喷系统试压方法应按《自动喷水灭火系统施工及验收规范》GB50261-2017规定执行，自喷系统试验压力为2.0MPa； 5、管道标识设计要求：注明管道名称和水流方向标识 | m | 154.95 | 195.31 | 30263.28 | 5245.06 | 557.82
本页小计 | [6 empty] | 44716.88 | 8277.16 | 601.64
【表10.2.2-16】
分部分项工程清单与计价表
单位(专业)工程名称:安装工程-11#楼通用安装工程 | [5 empty] | 标段: |  |  | 第32页 共47页
序号 | 项目编码 | 项目名称 | 项目特征 | 计量 单位 | 工程量 | 金 额 (元) |  |  |  |  | 备注
[6 empty] | 综合单价 | 合价 | 其中
[8 empty] | 人工费 | 机械费 | 暂估价
128 | 030901003021 | 水喷淋（雾）喷头 | 1、安装部位：直立型喷淋头 2、材质、型号、规格：直立型易熔合金洒水喷头 K=80；68℃ 红色、标准响应型； 3、连接形式：丝扣连接 | 个 | 1239 | 27.33 | 33861.87 | 12922.77 | 297.36
129 | 030901003022 | 水喷淋（雾）喷头 | 1、安装部位：直立型喷淋头 2、材质、型号、规格：直立型易熔合金洒水喷头 K=80；68℃ 红色、标准响应型； 3、连接形式：丝扣连接 | 个 | 1138 | 27.33 | 31101.54 | 11869.34 | 273.12
130 | 030901003023 | 水喷淋（雾）喷头 | 1、安装部位：下垂型喷淋头 2、材质、型号、规格：直立型易熔合金洒水喷头 K=80；68℃ 红色、标准响应型； 3、连接形式：丝扣连接 | 个 | 101 | 30.96 | 3126.96 | 1580.65 | 45.45
131 | 030901006011 | 水流指示器 | 1、类型：水流指示器 2、规格、型号：DN150 1.6MPa 3、连接形式：沟槽法兰连接、含法兰短管 4、含接线 | 个 | 4 | 819.63 | 3278.52 | 514.36 | 7.56
132 | 030901007011 | 减压孔板 | 1、名称：减压孔板 1.6MPa 2、规格型号：DN150 3、连接方式：沟槽法兰连接、含法兰短管 | 个 | 4 | 409.62 | 1638.48 | 101.92 | 6.80
本页小计 | [6 empty] | 73007.37 | 26989.04 | 630.29
【表10.2.2-16】
分部分项工程清单与计价表
单位(专业)工程名称:安装工程-11#楼通用安装工程 | [5 empty] | 标段: |  |  | 第33页 共47页
序号 | 项目编码 | 项目名称 | 项目特征 | 计量 单位 | 工程量 | 金 额 (元) |  |  |  |  | 备注
[6 empty] | 综合单价 | 合价 | 其中
[8 empty] | 人工费 | 机械费 | 暂估价
133 | 030901008011 | 末端试水装置 | 1、类型：末端试水装置 2、规格：DN25 3、其他：含压力表、试水接头流量 系数K=80 | 组 | 2 | 361.67 | 723.34 | 185.36 | 3.14
134 | 030905002022 | 水灭火控制装置调试 | 1、系统形式：自动喷淋系统调试 | 点 | 2 | 179.36 | 358.72 | 235.72 | 26.94
135 | 031002001024 | 管道支架 | 1、材质：型钢 2、管架形式：一般管架（含承重支架） | Kg | 2465.40 | 15.72 | 38756.09 | 17381.07 | 2243.51
136 | 031002003147 | 套管 | 1、类型：穿楼板钢套管 2、材质：碳钢管 3、规格：DN100 4、填料材质：阻燃密实材料、防水油膏 | 个 | 10 | 59.86 | 598.60 | 271.20 | 10.50
137 | 031002003148 | 套管 | 1、类型：穿楼板钢套管 2、材质：碳钢管 3、规格：DN150 4、填料材质：阻燃密实材料、防水油膏 | 个 | 23 | 113.93 | 2620.39 | 1202.90 | 24.15
138 | 031003001110 | 螺纹阀门 | 1、名称：试水阀 2、规格型号：DN25 3、连接方式：螺纹连接 4、其他未尽事宜按设计图纸及招标文件执行,包含完成本项工作的一切内容,满足验收要求。 | 个 | 2 | 52.18 | 104.36 | 17.58 | 0.74
本页小计 | [6 empty] | 43161.50 | 19293.83 | 2308.98
【表10.2.2-16】
分部分项工程清单与计价表
单位(专业)工程名称:安装工程-11#楼通用安装工程 | [5 empty] | 标段: |  |  | 第34页 共47页
序号 | 项目编码 | 项目名称 | 项目特征 | 计量 单位 | 工程量 | 金 额 (元) |  |  |  |  | 备注
[6 empty] | 综合单价 | 合价 | 其中
[8 empty] | 人工费 | 机械费 | 暂估价
139 | 031003001111 | 螺纹阀门 | 1、名称：自动排气阀 2、规格型号：DN25 3、连接方式：螺纹连接 4、其他未尽事宜按设计图纸及招标文件执行,包含完成本项工作的一切内容,满足验收要求。 | 个 | 2 | 80.61 | 161.22 | 39.94 | 0.24
140 | 031003001112 | 螺纹阀门 | 1、名称：截止阀 2、规格型号：DN25 3、连接方式：螺纹连接 4、其他未尽事宜按设计图纸及招标文件执行,包含完成本项工作的一切内容,满足验收要求。 | 个 | 2 | 52.18 | 104.36 | 17.58 | 0.74
141 | 031201001024 | 管道刷油 | 1、涂刷遍数、漆膜厚度:先刷防锈漆二道,再刷调和漆二道;油漆色标:红色; | m2 | 775.45 | 20.06 | 15555.53 | 8258.54
142 | 031201003048 | 金属结构刷油 | 1、除锈级别：手工除轻锈 2、涂刷遍数、漆膜厚度:刷防锈漆二道,调和漆两道； | kg | 2465.40 | 2.05 | 5054.07 | 2292.82 | 739.62
143 | Z031003018051 | 沟槽式法兰阀门 | 1、类型：信号蝶阀 2、规格、压力等级：DN150 1.6MPa 3、连接形式：沟槽法兰连接、含法兰短管 4、含接线 | 个 | 4 | 1236.81 | 4947.24 | 505.44 | 167.40
本页小计 | [6 empty] | 25822.42 | 11114.32 | 908.00
【表10.2.2-16】
分部分项工程清单与计价表
单位(专业)工程名称:安装工程-11#楼通用安装工程 | [5 empty] | 标段: |  |  | 第35页 共47页
序号 | 项目编码 | 项目名称 | 项目特征 | 计量 单位 | 工程量 | 金 额 (元) |  |  |  |  | 备注
[6 empty] | 综合单价 | 合价 | 其中
[8 empty] | 人工费 | 机械费 | 暂估价
144 | Z031003018052 | 沟槽式法兰阀门 | 1、类型：泄水阀 2、规格、压力等级：DN100 1.6MPa 3、连接形式：沟槽法兰连接、含法兰短管 | 个 | 4 | 1460.99 | 5843.96 | 394.00 | 160.76
|  | 火灾自动报警系统 |  |  |  |  | 163141.19 | 48821.06 | 884.94
145 | 030411001162 | 配管 | 1、名称：套接紧定式镀锌钢导管 2、材质：JDG管 3、规格：JDG20,壁厚按国标 4、配置形式：砖、混凝土结构暗配 5、接地要求：接地 | m | 5544.32 | 10.87 | 60266.76 | 23064.37 | 277.22
146 | 030411001163 | 配管 | 1、名称：金属软管 2、规格：DN20 3、配置形式：明配 | m | 13.50 | 21.87 | 295.25 | 128.79
147 | 030411003062 | 桥架 | 1、名称：热镀锌防火桥架 2、型号：200*100 3、接地：接地 4、其他：含弯头、三通等配件、相同电压等级的双电源回路可在同一专用电缆桥架内敷设,当采用槽盒布线时,应采用金属隔板分隔，其他详设计说明，投标单位自行考虑报价。 | m | 22.97 | 99.38 | 2282.76 | 447.00 | 24.35
148 | 030411004161 | 配线 | 1、名称：铜芯绝缘导线 2、配线形式：管内穿线、桥架配线 3、型号规格：WDZBN-BYJR2.5 | m | 2940.16 | 3.52 | 10349.36 | 1969.91
本页小计 | [6 empty] | 79038.09 | 26004.07 | 462.33
【表10.2.2-16】
分部分项工程清单与计价表
单位(专业)工程名称:安装工程-11#楼通用安装工程 | [5 empty] | 标段: |  |  | 第36页 共47页
序号 | 项目编码 | 项目名称 | 项目特征 | 计量 单位 | 工程量 | 金 额 (元) |  |  |  |  | 备注
[6 empty] | 综合单价 | 合价 | 其中
[8 empty] | 人工费 | 机械费 | 暂估价
149 | 030411004162 | 配线 | 1、名称：铜芯绝缘导线 2、配线形式：管内穿线、桥架配线 3、型号规格：WDZBN-BYJR4 | m | 562.24 | 4.66 | 2620.04 | 348.59
150 | 030411004163 | 配线 | 1、名称：铜芯绝缘导线 2、配线形式：管内穿线、桥架配线 3、型号规格：WDZBN-RYJS-2*1.5 | m | 928.02 | 4.46 | 4138.97 | 538.25
151 | 030411004164 | 配线 | 1、名称：铜芯绝缘导线 2、配线形式：管内穿线、桥架配线 3、型号规格：WDZBN-RYJS-2*2.5 | m | 4127.71 | 6.56 | 27077.78 | 2435.35
152 | 030411006035 | 接线盒 | 1、钢制86型接线盒 2、安装方式：暗装 | 个 | 542 | 8.66 | 4693.72 | 1663.94
153 | 030413001032 | 铁构件 | 桥架支架制作安装 | kg | 22.97 | 16.85 | 387.04 | 187.89 | 20.90
154 | 030904001024 | 点型探测器 | 1、名称：编码型光电感烟探测器 2、线制：总线制 3、工作内容：含底座及安装,校接线,调试 | 个 | 279 | 80.60 | 22487.40 | 6693.21 | 47.43
155 | 030904001025 | 点型探测器 | 1、名称：编码型光电感烟探测器（吊顶安装） 2、线制：总线制 3、工作内容：含底座及安装,校接线,调试 | 个 | 16 | 84.06 | 1344.96 | 422.24 | 3.04
156 | 030904003021 | 按钮 | 1、名称：消火栓按钮 2、工作内容：安装,校接线,编码,调试 | 个 | 32 | 63.54 | 2033.28 | 453.12 | 2.24
本页小计 | [6 empty] | 64783.19 | 12742.59 | 73.61
【表10.2.2-16】
分部分项工程清单与计价表
单位(专业)工程名称:安装工程-11#楼通用安装工程 | [5 empty] | 标段: |  |  | 第37页 共47页
序号 | 项目编码 | 项目名称 | 项目特征 | 计量 单位 | 工程量 | 金 额 (元) |  |  |  |  | 备注
[6 empty] | 综合单价 | 合价 | 其中
[8 empty] | 人工费 | 机械费 | 暂估价
157 | 030904003022 | 按钮 | 1、名称：手动报警按钮（带电话插孔）） 2、工作内容：安装,校接线,编码,调试 | 个 | 23 | 68.14 | 1567.22 | 423.20 | 2.07
158 | 030904005019 | 声光报警器 | 1、名称：编码型火灾声光警报器 2、工作内容：安装,校接线,编码,调试 | 个 | 23 | 110.92 | 2551.16 | 976.81 | 1.61
159 | 030904007011 | 消防广播（扬声器） | 1、名称：嵌入式/明装吸顶消防扬声器 2、安装方式：安装,校接线,编码,调试 | 个 | 53 | 68.54 | 3632.62 | 955.59 | 3.71
160 | 030904008112 | 模块（模块箱） | 1、名称：总线隔离器 2、工作内容：安装,校接线,编码,调试 | 个 | 22 | 128.13 | 2818.86 | 1399.64 | 61.16
161 | 030904008113 | 模块（模块箱） | 1、名称：广播隔离器 2、工作内容：安装,校接线,编码,调试 | 个 | 4 | 128.13 | 512.52 | 254.48 | 11.12
162 | 030904008114 | 模块（模块箱） | 1、名称：输入模块 2、工作内容：安装,校接线,编码,调试 | 个 | 8 | 144.64 | 1157.12 | 508.96 | 22.24
163 | 030904008115 | 模块（模块箱） | 1、名称：输入输出模块 2、工作内容：安装,校接线,编码,调试 | 个 | 52 | 144.64 | 7521.28 | 3308.24 | 144.56
本页小计 | [6 empty] | 19760.78 | 7826.92 | 246.47
【表10.2.2-16】
分部分项工程清单与计价表
单位(专业)工程名称:安装工程-11#楼通用安装工程 | [5 empty] | 标段: |  |  | 第38页 共47页
序号 | 项目编码 | 项目名称 | 项目特征 | 计量 单位 | 工程量 | 金 额 (元) |  |  |  |  | 备注
[6 empty] | 综合单价 | 合价 | 其中
[8 empty] | 人工费 | 机械费 | 暂估价
164 | 030904008116 | 模块（模块箱） | 1、名称：消防端子接线箱 2、安装形式：挂墙明装 | 个 | 4 | 127.65 | 510.60 | 195.48 | 13.32
165 | 030904008117 | 模块（模块箱） | 1、名称：金属模块箱箱 2、安装形式：挂墙明装 | 个 | 2 | 149.77 | 299.54 | 97.74 | 6.66
166 | 030904009011 | 区域报警控制箱 | 1、名称：楼层显示器 2、工作内容：安装,校接线,编码,调试 | 台 | 4 | 426.16 | 1704.64 | 581.68 | 83.52
167 | 030905003032 | 防火控制装置调试 | 1、名称：广播喇叭及音箱、通讯分机及插孔调试 | 个 | 87 | 15.17 | 1319.79 | 775.17 | 100.92
168 | 030905003033 | 防火控制装置调试 | 1、名称：电梯调试 | 个 | 1 | 597.79 | 597.79 | 424.65 | 11.30
169 | 030905003034 | 防火控制装置调试 | 1、名称：切断非消防电源调试 | 个 | 12 | 76.97 | 923.64 | 545.40 | 40.68
170 | 031201003049 | 金属结构刷油 | 桥架支架除锈刷油，除轻绣，刷防锈漆两遍，调和漆两遍 | kg | 22.97 | 2.05 | 47.09 | 21.36 | 6.89
|  | 电气火灾监控系统 |  |  |  |  | 4622.49 | 662.21 | 27.30
171 | 030408001166 | 电力电缆 | 1、名称：电力电缆 2、型号、规格：WDZB-YJY-2*1.5 3、敷设方式、部位：穿管、桥架敷设 | m | 49.48 | 5.50 | 272.14 | 57.89 | 1.48
172 | 030411001164 | 配管 | 1、名称：钢管 2、材质：焊接钢管 3、规格：SC20,壁厚按国标 4、配置形式：砖、混凝土结构暗配 5、接地要求：接地 | m | 39.75 | 15.18 | 603.41 | 222.60 | 9.14
本页小计 | [6 empty] | 6278.64 | 2921.97 | 273.91
【表10.2.2-16】
分部分项工程清单与计价表
单位(专业)工程名称:安装工程-11#楼通用安装工程 | [5 empty] | 标段: |  |  | 第39页 共47页
序号 | 项目编码 | 项目名称 | 项目特征 | 计量 单位 | 工程量 | 金 额 (元) |  |  |  |  | 备注
[6 empty] | 综合单价 | 合价 | 其中
[8 empty] | 人工费 | 机械费 | 暂估价
173 | 030904008118 | 模块（模块箱） | 1、名称：电气火灾监控模块 2、工作内容：安装,校接线,编码,调试 | 个 | 6 | 624.49 | 3746.94 | 381.72 | 16.68
|  | 消防设备电源监控系统 |  |  |  |  | 3961.68 | 552.32 | 22.13
174 | 030408001167 | 电力电缆 | 1、名称：电力电缆 2、型号、规格：WDZB-YJY-3*2.5 3、敷设方式、部位：穿管、桥架敷设 | m | 44.67 | 7.88 | 352.00 | 83.98 | 2.23
175 | 030411001165 | 配管 | 1、名称：钢管 2、材质：焊接钢管 3、规格：SC20,壁厚按国标 4、配置形式：砖、混凝土结构暗配 5、接地要求：接地 | m | 38.19 | 15.18 | 579.72 | 213.86 | 8.78
176 | 030904008119 | 模块（模块箱） | 1、名称：消防电源监控模块 2、工作内容：安装,校接线,编码,调试 | 个 | 4 | 757.49 | 3029.96 | 254.48 | 11.12
|  | 防火门监控系统 |  |  |  |  | 5257.28 | 1177.81 | 52.72
177 | 030408001168 | 电力电缆 | 1、名称：电力电缆 2、型号、规格：WDZB-YJY-2*1.5 3、敷设方式、部位：穿管、桥架敷设 | m | 64.24 | 5.50 | 353.32 | 75.16 | 1.93
本页小计 | [6 empty] | 8061.94 | 1009.20 | 40.74
【表10.2.2-16】
分部分项工程清单与计价表
单位(专业)工程名称:安装工程-11#楼通用安装工程 | [5 empty] | 标段: |  |  | 第40页 共47页
序号 | 项目编码 | 项目名称 | 项目特征 | 计量 单位 | 工程量 | 金 额 (元) |  |  |  |  | 备注
[6 empty] | 综合单价 | 合价 | 其中
[8 empty] | 人工费 | 机械费 | 暂估价
178 | 030411001166 | 配管 | 1、名称：钢管 2、材质：焊接钢管 3、规格：SC20,壁厚按国标 4、配置形式：砖、混凝土结构暗配 5、接地要求：接地 | m | 5.00 | 15.18 | 75.90 | 28.00 | 1.15
179 | 030411001167 | 配管 | 1、名称：钢管 2、材质：焊接钢管 3、规格：SC25,壁厚按国标 4、配置形式：砖、混凝土结构暗配 5、接地要求：接地 | m | 64.24 | 20.25 | 1300.86 | 435.55 | 21.84
180 | 030411004165 | 配线 | 1、名称：铜芯绝缘导线 2、配线形式：管内穿线、桥架配线 3、型号规格：WDZBN-RYJS-2*1.0 | m | 5.00 | 4.46 | 22.30 | 2.90
181 | 030904008120 | 模块（模块箱） | 1、名称：防火门监控模块 2、工作内容：安装,校接线,编码,调试 | 个 | 10 | 350.49 | 3504.90 | 636.20 | 27.80
|  | 送排风系统 |  |  |  |  | 22055.89 | 5327.18 | 800.94
182 | 030108006019 | 其他风机 | 1、名称：壁式排气扇 2、型号：JVF-AP-20 3、规格：JVF-AP-20；电机功率0.05(KW)；风量150(m3/h)；风压150(Pa)；单相220V,50Hz； 4、其他未尽事宜按设计图纸及招标文件执行,包含完成本项工作的一切内容,满足验收要求。及招标文件。 | 台 | 2 | 597.50 | 1195.00 | 62.58
本页小计 | [6 empty] | 6098.96 | 1165.23 | 50.79
【表10.2.2-16】
分部分项工程清单与计价表
单位(专业)工程名称:安装工程-11#楼通用安装工程 | [5 empty] | 标段: |  |  | 第41页 共47页
序号 | 项目编码 | 项目名称 | 项目特征 | 计量 单位 | 工程量 | 金 额 (元) |  |  |  |  | 备注
[6 empty] | 综合单价 | 合价 | 其中
[8 empty] | 人工费 | 机械费 | 暂估价
183 | 030108006020 | 其他风机 | 1、名称：换气扇 2、型号：JVF-CP-150 3、规格：JVF-CP-150；电机功率0.05(KW)；风量150(m3/h)；风压150(Pa)；单相220V,50Hz； 4、其他未尽事宜按设计图纸及招标文件执行,包含完成本项工作的一切内容,满足验收要求。及招标文件。 | 台 | 37 | 289.55 | 10713.35 | 1157.73
184 | 030702001021 | 碳钢通风管道 | 1.名称：镀锌薄钢板矩形风管； 2.规格型号：长边长（mm）≤320； 3.板材厚度：δ=0.5mm； 4.管件、法兰等附件及 支架设计要求：共板法兰、吊杆支架制作安装详见国标19K112 5.接口形式：共板法兰连接； 6.其他：耐火极限等其他未尽事宜按设计图纸及招标文件执行,包含完成本项工作的一切内容,满足验收要求。 | m2 | 56.73 | 128.02 | 7262.57 | 3355.58 | 726.14
185 | 030703001047 | 碳钢阀门 | 1、名称：70℃防火阀 2、规格：200*160 3、支架形式、材质：支架制作安装 | 个 | 8 | 326.84 | 2614.72 | 658.24 | 74.80
186 | 030704001019 | 通风工程检测、 调试 | 1、系统调试：通风系统调试 | 系统 | 1 | 270.25 | 270.25 | 93.05
|  | 防排烟系统 |  |  |  |  | 16201.13 | 1258.15 | 77.35
187 | 030702012009 | 挡烟垂壁 | 1、电动卷帘式挡烟垂壁 | m | 63.40 | 254.16 | 16113.74 | 1228.06 | 77.35
本页小计 | [6 empty] | 36974.63 | 6492.66 | 878.29
【表10.2.2-16】
分部分项工程清单与计价表
单位(专业)工程名称:安装工程-11#楼通用安装工程 | [5 empty] | 标段: |  |  | 第42页 共47页
序号 | 项目编码 | 项目名称 | 项目特征 | 计量 单位 | 工程量 | 金 额 (元) |  |  |  |  | 备注
[6 empty] | 综合单价 | 合价 | 其中
[8 empty] | 人工费 | 机械费 | 暂估价
188 | 030704001020 | 通风工程检测、 调试 | 1、系统调试：防排烟系统调试 | 系统 | 1 | 87.39 | 87.39 | 30.09
|  | 弱电系统 |  |  |  |  | 92695.60 | 20569.31 | 1254.82
189 | 030408001169 | 电力电缆 | 1、名称：电力电缆 2、型号、规格：WDZB-KYJY-2*1.5 3、敷设方式、部位：穿管、桥架敷设 | m | 382.53 | 12.95 | 4953.76 | 719.16 | 19.13
190 | 030411001168 | 配管 | 1、名称：套接紧定式镀锌钢导管 2、材质：JDG管 3、规格：JDG20,壁厚按国标 4、配置形式：砖、混凝土结构暗配 5、接地要求：接地 | m | 349.40 | 10.87 | 3797.98 | 1453.50 | 17.47
191 | 030411001169 | 配管 | 1、名称：套接紧定式镀锌钢导管 2、材质：JDG管 3、规格：JDG25,壁厚按国标 4、配置形式：砖、混凝土结构暗配 5、接地要求：接地 | m | 179.70 | 14.84 | 2666.75 | 1027.88 | 12.58
192 | 030411003063 | 桥架 | 1、名称：弱电桥架 2、型号：200*100 3、接地：接地 | m | 418.39 | 116.00 | 48533.24 | 8141.87 | 443.49
193 | 030411004166 | 配线 | 1、名称：铜芯绝缘导线 2、配线形式：管内穿线、桥架配线 3、型号规格：WDZBN-RYJS-2*2.5 | m | 26.89 | 6.56 | 176.40 | 15.87
本页小计 | [6 empty] | 60215.52 | 11388.37 | 492.67
【表10.2.2-16】
分部分项工程清单与计价表
单位(专业)工程名称:安装工程-11#楼通用安装工程 | [5 empty] | 标段: |  |  | 第43页 共47页
序号 | 项目编码 | 项目名称 | 项目特征 | 计量 单位 | 工程量 | 金 额 (元) |  |  |  |  | 备注
[6 empty] | 综合单价 | 合价 | 其中
[8 empty] | 人工费 | 机械费 | 暂估价
194 | 030411004167 | 配线 | 1、名称：铜芯绝缘导线 2、配线形式：管内穿线、桥架配线 3、型号规格：RVV2*1.0 | m | 918.74 | 2.90 | 2664.35 | 532.87
195 | 030411004168 | 配线 | 1、名称：铜芯绝缘导线 2、配线形式：管内穿线、桥架配线 3、型号规格：ZN-RVV2*1.0 | m | 492.57 | 4.91 | 2418.52 | 285.69
196 | 030411004169 | 配线 | 1、名称：铜芯绝缘导线 2、配线形式：管内穿线、桥架配线 3、型号规格：ZN-RVV4*1.0 | m | 235.04 | 6.22 | 1461.95 | 162.18
197 | 030413001033 | 铁构件 | 桥架支架制作安装 | kg | 418.39 | 16.85 | 7049.87 | 3422.43 | 380.73
198 | 030501012012 | 交换机 | 端口：24个千兆电口+2个千兆光口，背板带宽：52G，包转发速率：38.7M，端口4KV防雷，尺寸：440x230x44mm（铁壳），电源：交流100-240V内置电源，标准机架型，非网管交换机，支持标准交换/网络克隆/汇聚上联切换 | 台 | 1 | 1482.41 | 1482.41 | 97.45 | 88.29
本页小计 | [6 empty] | 15077.10 | 4500.62 | 469.02
【表10.2.2-16】
分部分项工程清单与计价表
单位(专业)工程名称:安装工程-11#楼通用安装工程 | [5 empty] | 标段: |  |  | 第44页 共47页
序号 | 项目编码 | 项目名称 | 项目特征 | 计量 单位 | 工程量 | 金 额 (元) |  |  |  |  | 备注
[6 empty] | 综合单价 | 合价 | 其中
[8 empty] | 人工费 | 机械费 | 暂估价
199 | 030502001011 | 机柜、机架 | 1.名称：42U机柜 2.规格：尺寸：H2000*W600*D600mm；符合ANSI/EIA RS-310-D、IEC297-2、DIN41491; PART1、DIN41494; PART7、 GB/T3047.2- 92标准;兼容ETSI标准.承载:静载800KG(带支架)防护等级:≥IP20SPCC优质冷扎钢板制作；厚度：方孔条≥2.0mm，安装梁≥1.5mm，其它≥1.2mm。表面处理:方孔条镀蓝锌；其余：脱脂、磷化、静电喷塑 3.安装方式：落地安装 | 台 | 1 | 2275.88 | 2275.88 | 243.32
200 | 030502005011 | 双绞线缆 | 1、六类4线对UTP CAT6 | m | 913.75 | 4.18 | 3819.48 | 822.38 | 18.28
201 | 030502007011 | 光缆 | 4芯室内单模光纤敷设；敷设方式：配管、桥架敷设 | m | 5.68 | 3.02 | 17.15 | 5.62 | 0.11
202 | 030502009021 | 跳线 | 双芯光纤跳线（LC-LC）安装； | 条 | 1 | 22.61 | 22.61 | 3.65
203 | 030502009022 | 跳线 | 原装铜缆跳线 RJ45-RJ45安装；2.0m/根 | 条 | 24 | 24.76 | 594.24 | 42.96
204 | 030502010011 | 配线架 | 24口模块配线架安装；含模块 | 个 | 1 | 738.22 | 738.22 | 42.61
205 | 030502014011 | 光纤连接 | 光纤熔接，模式：单模 | 芯 | 4 | 60.73 | 242.92 | 107.28 | 48.00
206 | 030501007011 | 接口卡 | 1.名称：千兆单模光模块 2.规格：千兆SFP光模块，单模，20公里，波长1310nm，LC连接器 | 台 | 1 | 933.11 | 933.11 | 36.51
本页小计 | [6 empty] | 8643.61 | 1304.33 | 66.39
【表10.2.2-16】
分部分项工程清单与计价表
单位(专业)工程名称:安装工程-11#楼通用安装工程 | [5 empty] | 标段: |  |  | 第45页 共47页
序号 | 项目编码 | 项目名称 | 项目特征 | 计量 单位 | 工程量 | 金 额 (元) |  |  |  |  | 备注
[6 empty] | 综合单价 | 合价 | 其中
[8 empty] | 人工费 | 机械费 | 暂估价
207 | 030502015011 | 光缆终端盒 | 1、名称：4口光纤终端盒 2、机壳式光配线架，LC口（空盒），含光纤绕线盘 | 个 | 1 | 139.43 | 139.43 | 73.01 | 2.34
208 | 030502016011 | 布放尾纤 | 尾纤安装 | 根 | 4 | 22.27 | 89.08 | 21.44 | 1.56
209 | 030502017011 | 线管理器 | 线管理器安装 | 个 | 2 | 84.06 | 168.12 | 48.58
210 | 030502019011 | 双绞线缆测试 | 双绞线线缆测试，提供信道链路测试报告 | 链路 | 20 | 20.78 | 415.60 | 244.40 | 74.40
211 | 030502020011 | 光纤测试 | 光纤测试，提供信道链路测试报告 | 链路 | 1 | 24.01 | 24.01 | 18.18 | 0.34
212 | 030507001013 | 入侵探测设备 | 1、名称：手动报警按钮 2、工作电压：DC12V负载电流：1.25A报警输出：常开或常闭外壳材料：ABS外形尺寸：86*86mm | 套 | 2 | 61.61 | 123.22 | 24.74 | 0.62
213 | 030507003012 | 入侵报警中心显示设备 | 1、名称：声光报警器 2、工作电压范围：12VDC/220AC额定电流：300MA 声压：80±3有声、无声可选 | 套 | 1 | 79.83 | 79.83 | 16.39 | 0.31
本页小计 | [6 empty] | 1039.29 | 446.74 | 79.57
【表10.2.2-16】
分部分项工程清单与计价表
单位(专业)工程名称:安装工程-11#楼通用安装工程 | [5 empty] | 标段: |  |  | 第46页 共47页
序号 | 项目编码 | 项目名称 | 项目特征 | 计量 单位 | 工程量 | 金 额 (元) |  |  |  |  | 备注
[6 empty] | 综合单价 | 合价 | 其中
[8 empty] | 人工费 | 机械费 | 暂估价
214 | 030507008021 | 监控摄像设备 | 1、名称：网络电梯型摄像机 2、规格：电梯专用，带红外补光，200万像素，支持H.265；传感器大小：1/2.8英寸；最低照度：彩色0.01Lux@F1.2，0Lux（红外灯开启）；信噪比：>56dB，宽动态范围：100db；电源供应：DC12V/POE；红外距离：20m； | 台 | 2 | 436.60 | 873.20 | 246.44 | 2.30
215 | 030507008022 | 监控摄像设备 | 1、名称：网络半球型摄像机 2、规格：半球一体式，带红外补光，200万像素，支持H.265；传感器大小：1/2.8英寸；最低照度：彩色0.1Lux@F2.0；0Lux（红外灯开启）；信噪比：>56dB，宽动态范围：103db；电源供应：DC12V/POE；红外距离：30m； | 台 | 18 | 319.79 | 5756.22 | 2217.96 | 20.70
216 | 030904008121 | 模块（模块箱） | 1、名称：八防区模块 2、可接入8个有线探测设备 | 个 | 1 | 183.76 | 183.76 | 63.62 | 2.78
217 | 030904008122 | 模块（模块箱） | 1、名称：报警联动模块 2、总线通讯方式继电器输出，为联动输出配件。可用于驱动警号，灯光 | 个 | 1 | 183.76 | 183.76 | 63.62 | 2.78
218 | 031201003050 | 金属结构刷油 | 桥架支架除锈刷油，除轻绣，刷防锈漆两遍，调和漆两遍 | kg | 395.38 | 2.05 | 810.53 | 367.70 | 118.61
本页小计 | [6 empty] | 7807.47 | 2959.34 | 147.17
【表10.2.2-16】
分部分项工程清单与计价表
单位(专业)工程名称:安装工程-11#楼通用安装工程 | [5 empty] | 标段: |  |  | 第47页 共47页
序号 | 项目编码 | 项目名称 | 项目特征 | 计量 单位 | 工程量 | 金 额 (元) |  |  |  |  | 备注
[6 empty] | 综合单价 | 合价 | 其中
[8 empty] | 人工费 | 机械费 | 暂估价
合计 | [6 empty] | 2045156.25 | 375350.76 | 18087.77

## 43_表10_2_2-16 施工技术措施项目清单与计价表
【表10.2.2-16】
施工技术措施项目清单与计价表
单位(专业)工程名称:安装工程-11#楼通用安装工程 | [5 empty] | 标段: |  |  | 第1页 共1页
序号 | 项目编码 | 项目名称 | 项目特征 | 计量 单位 | 工程量 | 金 额 (元) |  |  |  |  | 备注
[6 empty] | 综合单价 | 合价 | 其中
[8 empty] | 人工费 | 机械费 | 暂估价
|  | 技术措施 |  |  | 0 |  | 34300.15 | 18847.99 | 484.32
1 | 031301017011 | 脚手架搭拆 | 1、脚手架搭拆 | 项 | 1 | 13532.50 | 13532.50 | 3254.73
2 | Z031301019011 | 超高增加费 | 1、超高增加费 | 项 | 1 | 20767.65 | 20767.65 | 15593.26 | 484.32
本页小计 | [6 empty] | 34300.15 | 18847.99 | 484.32
合计 | [6 empty] | 34300.15 | 18847.99 | 484.32

## 43_表10_2_2-20 施工组织(总价)措施项目清单
【表10.2.2-20】
施工组织（总价）措施项目清单与计价表
工程名称:11#楼通用安装工程 |  |  | 标段: | 第1页 共1页
序号 | 项目编号 | 项目名称 | 计算基础 | 费率 (%) | 金额 (元) | 备注
1 | 031302001001 | 安全文明施工费 |  |  | 30636.39
1.1 |  | 安全文明施工基本费 | 定额人工费+定额机械费 | 8.17 | 30636.39
2 | Z03130200801 | 提前竣工增加费 | 定额人工费+定额机械费
3 | 031302004001 | 二次搬运费 | 定额人工费+定额机械费
4 | 031302005001 | 冬雨季施工增加费 | 定额人工费+定额机械费 | 0.13 | 487.48
5 |  | 其他施工组织措施费 | 按相关规定计算
合 计 |  |  |  |  | 31123.87

## 43_表10_2_2-21 其他项目清单与计价汇总表
【表10.2.2-21】
其他项目清单与计价汇总表
工程名称:11#楼通用安装工程 |  | 标段: | 第1页 共1页
序号 | 项 目 名 称 | 金额(元) | 备注
1 | 暂列金额 | 125230.71 | 明细详见表10.2.2-22
1.1 | 标化工地增加费 |  | 明细详见表10.2.2-22
1.2 | 优质工程增加费 |  | 明细详见表10.2.2-22
1.3 | 其他暂列金额 | 125230.71 | 明细详见表10.2.2-22
2 | 暂估价 | 279175.50
2.1 | 材料（设备）暂估价 |  | 明细详见表10.2.2-23
2.2 | 专业工程暂估价 | 279175.50 | 明细详见表10.2.2-24
2.3 | 专项技术措施暂估价 |  | 明细详见表10.2.2-25
3 | 计日工 |  | 明细详见表10.2.2-26
4 | 总承包服务费 |  | 明细详见表10.2.2-27
合 计 |  | 404406.21 | -

## 43_表10_2_2-22 暂列金额明细表
【表10.2.2-22】
暂列金额明细表
工程名称:11#楼通用安装工程 |  |  | 标段: | 第1页 共1页
序号 | 项 目 名 称 | 计量单位 | 暂定金额(元) | 备注
1 | 标化工地增加费 | 元 |  | 暂定费用
2 | 优质工程增加费 | 元 |  | 暂定费用
3 | 其他暂列金额 | 元 | 125230.71
合计 |  |  | 125230.71 | -

## 43_表10_2_2-24 专业工程暂估价表
【表10.2.2-24】
专业工程暂估价表
单位(专业)工程名称:安装工程-11#楼通用安装工程 |  | 标段: | 第1页 共1页
序号 | 工 程 名 称 | 工程内容 | 暂估金额(元) | 备注
2 | 抗震支架 | 含所有专业抗震支架，包括槽钢、螺杆、抗震构件、锚栓、管卡、底座、链接配件等;应满足国标GB50981-2014规范要求。 | 186117.00
1 | 防火封堵 | 含有机堵料、无机堵料、阻火包、防火隔板等电缆桥架、风管、管道等所有穿过配电房、楼层或防火分区等有防火要求区域电气线路和各类管道穿过防火墙、防火隔墙、竖井井壁、建筑变形缝处和楼板处的孔隙应采取防火封堵措施，防火封堵组件的耐火性能不应低于防火分隔部位的耐火性能要求；给排水管道穿越防火墙时,应采用防火封堵材料将墙与管道之间的空隙紧密填实；防排烟和暖通系统中的管道,在穿越防火隔墙、楼板和防火墙处的孔隙应采用防火材料封堵；智能化桥架及管道穿越防烟分区、防火分区、楼层时施工完成后,须用防火材料进行封堵，明装管线、线槽等弱电线路穿墙或楼板处留下的孔、洞,应做好防火封堵(包括槽盒内空间)，采用不低于墙/楼板耐火极限的不燃材料或防火封堵材料封堵。 | 93058.50
合计 |  |  | 279175.50

## 43_表10_2_2-29 主要工日一览表
【表10.2.2-29】
主要工日一览表
工程名称:11#楼通用安装工程 |  |  | 标段: |  | 第1页 共1页
序号 | 工日名称（类别） | 单位 | 数 量 | 单价(元) | 合价（元） | 备注
1 | 二类人工 | 工日 | 2645.812 | 149.00 | 394225.99

## 43_表10_2_2-31 主要材料和工程设备一览表
【表10.2.2-31】
主要材料和工程设备一览表
工程名称:11#楼通用安装工程 |  |  |  | 标段: |  | 第1页 共9页
序号 | 名称、规格、型号 | 单位 | 数量 | 单价(元) | 合价（元） | 备注
1 | 角钢Q235B综合 | kg | 57.683 | 4.02 | 231.77
2 | 热轧光圆钢筋综合 | kg | 46.341 | 4.10 | 189.95
3 | 扁钢Q235B综合 | kg | 128.894 | 4.11 | 529.24
4 | 角钢Q235B综合 | kg | 434.446 | 4.02 | 1745.60
5 | 型钢综合 | kg | 2925.264 | 4.02 | 11753.71
6 | 镀锌薄钢板δ0.5 | m2 | 66.941 | 18.59 | 1244.61
7 | 中厚钢板综合 | kg | 3.960 | 3.89 | 15.42
8 | 角型阀(带铜活)DN15 | 个 | 32.320 | 13.27 | 428.89
9 | 排水栓带链堵 | 套 | 8.080 | 17.70 | 143.02
10 | 直立型喷淋头DN15 K=80 | 套 | 2400.770 | 10.62 | 25496.18
11 | 下垂型喷淋头DN15 K=80 | 个 | 102.010 | 7.08 | 722.23
12 | 不锈钢地漏DN50 | 个 | 24.240 | 30.97 | 750.71
13 | 铜制清扫口DN50 | 个 | 16.160 | 57.52 | 929.52
14 | 铜制清扫口DN100 | 个 | 16.160 | 82.30 | 1329.97
15 | 防污器DN32 | 个 | 24.240 | 26.55 | 643.57
16 | 感应式水龙 | 个 | 16.160 | 398.23 | 6435.40
17 | 小便器冲水连接管DN15 | 根 | 16.160 | 26.55 | 429.05
18 | 小便器排水附件 | 套 | 16.160 | 26.55 | 429.05
19 | 拖布池水龙头DN15 | 个 | 8.080 | 79.65 | 643.57
20 | 酚醛调和漆各色 | kg | 229.684 | 12.39 | 2845.78
21 | 酚醛防锈漆(各种颜色) | kg | 286.066 | 12.39 | 3544.36
22 | 内外壁热镀锌加厚钢管DN32 | m | 1291.425 | 14.80 | 19113.09
23 | 内外壁热镀锌加厚钢管DN25 | m | 1999.930 | 18.36 | 36718.71
24 | 内外壁热镀锌加厚钢管DN50 | m | 56.280 | 30.13 | 1695.72
25 | 内外壁热镀锌加厚钢管DN65 | m | 100.711 | 36.99 | 3725.30
26 | 内外壁热镀锌加厚钢管DN40 | m | 116.580 | 22.75 | 2652.20
27 | 碳素结构钢焊接钢管DN65 | kg | 4.020 | 3.95 | 15.87
28 | SC20 | m | 136.929 | 6.71 | 919.37
29 | SC25 | m | 66.167 | 9.50 | 628.61
【表10.2.2-31】
主要材料和工程设备一览表
工程名称:11#楼通用安装工程 |  |  |  | 标段: |  | 第2页 共9页
序号 | 名称、规格、型号 | 单位 | 数量 | 单价(元) | 合价（元） | 备注
30 | 碳钢管DN100 | m | 6.200 | 42.47 | 263.30
31 | 碳钢管DN150 | m | 35.700 | 70.61 | 2520.94
32 | 碳钢管DN65 | m | 5.800 | 28.07 | 162.81
33 | 碳钢管DN50 | m | 0.200 | 20.90 | 4.18
34 | 碳钢管DN80 | m | 1.600 | 33.06 | 52.89
35 | PPR S5DN15 | m | 107.198 | 3.07 | 329.10
36 | PPR S5DN20 | m | 82.144 | 4.61 | 378.68
37 | PPR S5DN25 | m | 65.532 | 7.79 | 510.49
38 | PPR S5DN40 | m | 41.656 | 12.29 | 511.95
39 | PPR S5DN50 | m | 146.314 | 19.25 | 2816.54
40 | PVC-U实壁管DN100 | m | 316.368 | 16.16 | 5112.51
41 | PVC-U实壁管DN50 | m | 496.953 | 5.07 | 2519.55
42 | PVC-U实壁管DN75 | m | 24.716 | 8.79 | 217.25
43 | 厚壁承压型PVC-U塑料管DN150 | m | 46.769 | 35.64 | 1666.85
44 | 厚壁承压型PVC-U塑料管DN100 | m | 280.962 | 17.78 | 4994.38
45 | 厚壁承压型PVC-U塑料管DN50 | m | 8.663 | 5.58 | 48.31
46 | 冲洗管DN32 | 根 | 24.240 | 26.55 | 643.57
47 | 卡箍连接件(含胶圈)DN150 | 套 | 32.000 | 31.86 | 1019.52
48 | 卡箍连接件(含胶圈)DN100 | 套 | 3.000 | 16.53 | 49.59
49 | Y型过滤器DN50 | 个 | 4.000 | 300.00 | 1200.00
50 | 橡胶软接头DN65 | 个 | 1.000 | 420.00 | 420.00
51 | 止回阀DN65 | 个 | 1.010 | 274.00 | 276.74
52 | 泄水阀DN100 | 个 | 4.000 | 949.00 | 3796.00
53 | 球墨铸铁明杆闸阀DN100 | 个 | 3.000 | 850.00 | 2550.00
54 | 闸阀DN50 | 个 | 8.000 | 589.00 | 4712.00
55 | 信号蝶阀DN150 | 个 | 4.000 | 684.00 | 2736.00
56 | 截止阀DN15 | 个 | 1.010 | 20.30 | 20.50
57 | 截止阀DN50 | 个 | 1.010 | 87.97 | 88.85
58 | 截止阀DN25 | 个 | 3.030 | 33.84 | 102.54
【表10.2.2-31】
主要材料和工程设备一览表
工程名称:11#楼通用安装工程 |  |  |  | 标段: |  | 第3页 共9页
序号 | 名称、规格、型号 | 单位 | 数量 | 单价(元) | 合价（元） | 备注
59 | 试水阀DN25 | 个 | 2.020 | 33.84 | 68.36
60 | 闸阀DN65 | 个 | 1.010 | 712.00 | 719.12
61 | 减压阀DN50 | 个 | 4.000 | 696.00 | 2784.00
62 | 平焊法兰DN50 | 片 | 16.000 | 40.16 | 642.51
63 | 平焊法兰DN65 | 片 | 2.000 | 45.88 | 91.77
64 | 沟槽法兰DN150 | 片 | 16.000 | 110.00 | 1760.00
65 | 感应式台盆 | 个 | 16.160 | 752.21 | 12155.71
66 | 拖布池 | 套 | 8.080 | 300.00 | 2424.00
67 | 蹲式大便器 | 个 | 24.240 | 867.26 | 21022.38
68 | 壁挂式带水封小便器 | 个 | 16.160 | 800.00 | 12928.00
69 | 洗脸盆托架 | 副 | 16.160 | 132.74 | 2145.08
70 | 洗脸盆排水附件 | 套 | 16.160 | 26.55 | 429.05
71 | 70℃防火阀200*160 | 个 | 8.000 | 175.89 | 1407.12
72 | 自动排气阀DN15 | 个 | 1.000 | 51.33 | 51.33
73 | 自动排气阀DN25 | 个 | 3.000 | 51.33 | 153.99
74 | 减压稳压型消火栓箱SN65 | 套 | 36.000 | 810.00 | 29160.00
75 | 试验用消火栓SN65 | 套 | 1.000 | 637.00 | 637.00
76 | 水流指示器DN150 | 只 | 4.000 | 318.00 | 1272.00
77 | 减压孔板DN150 | 个 | 4.000 | 69.00 | 276.00
78 | 末端试水装置DN25 | 套 | 2.020 | 230.09 | 464.78
79 | 楼层显示器 | 台 | 4.000 | 191.15 | 764.60
80 | 水表DN80 | 只 | 1.000 | 2336.00 | 2336.00
81 | 取源部件 | 套 | 1.000 | 4.43 | 4.43
82 | 仪表接头 | 套 | 1.000 | 4.43 | 4.43
83 | A型安全出口指示灯1W,LED,DC36V,KW-BLJC | 套 | 6.060 | 79.45 | 481.47
84 | A型双面多信息复合标志灯1W,LED,DC36V,KW-BLJC | 套 | 11.110 | 94.69 | 1052.01
85 | LED防雾筒灯3W,LED,3000K | 套 | 24.240 | 131.32 | 3183.20
86 | 单管荧光灯1*28W,LED,4000K | 套 | 4.040 | 39.33 | 158.89
87 | 吸顶灯16W,LED,4000K | 套 | 25.250 | 68.03 | 1717.76
【表10.2.2-31】
主要材料和工程设备一览表
工程名称:11#楼通用安装工程 |  |  |  | 标段: |  | 第4页 共9页
序号 | 名称、规格、型号 | 单位 | 数量 | 单价(元) | 合价（元） | 备注
88 | A型双面方向标志灯1W,LED,DC36V,KW-BLJC | 套 | 13.130 | 94.69 | 1243.28
89 | A型应急照明灯(楼梯间)6W,LED,DC36V,Φ≥600LM,KW-BLJC | 套 | 18.180 | 106.00 | 1927.08
90 | A型应急照明灯(除楼梯间外)10W,LED,DC36V,Φ≥1000LM,KW-BLJC | 套 | 140.390 | 136.00 | 19093.04
91 | A型应急照明灯(除楼梯间外)IP6710W,LED,DC36V,Φ≥1000LM,KW-BLJC,IP67 | 套 | 5.050 | 166.00 | 838.30
92 | 300*600MM亚克力面板灯11W,LED,5000K | 套 | 17.170 | 176.99 | 3038.92
93 | A型方向标志灯1W,LED,DC36V,KW-BLJC | 套 | 78.780 | 79.45 | 6259.07
94 | A型楼层标志灯1W,LED,DC36V,KW-BLJC | 套 | 10.100 | 79.45 | 802.45
95 | A型疏散出口指示灯1W,LED,DC36V,KW-BLJC | 套 | 17.170 | 79.45 | 1364.16
96 | LED射灯（带红外感应）9W,LED,3000K | 套 | 84.840 | 64.77 | 5495.09
97 | 暗式单联双控开关86型 250V 10A | 只 | 1.020 | 6.90 | 7.04
98 | 暗式单联单控开关86型 250V 10A | 只 | 9.180 | 6.19 | 56.82
99 | 暗式双联单控开关86型 250V 10A | 只 | 29.580 | 8.58 | 253.80
100 | 人体红外感应延时开关86型 250V 10A | 个 | 18.360 | 67.04 | 1230.85
101 | 成套插座 | 套 | 12.240 | 8.31 | 101.71
102 | 手动报警按钮（带电话插孔） | 个 | 23.000 | 40.77 | 937.71
103 | 消火栓按钮 | 个 | 32.000 | 42.48 | 1359.36
104 | φ12镀锌圆钢 | m | 949.652 | 4.97 | 4722.81
105 | 铜芯多股绝缘电线WDZBN-RYJS-2*1.5 | m | 1007.662 | 3.39 | 3414.97
106 | 铜芯多股绝缘电线RVV2*1.0 | m | 992.239 | 1.95 | 1934.87
107 | 铜芯多股绝缘电线ZN-RVV4*1.0 | m | 253.843 | 4.87 | 1236.22
108 | 铜芯多股绝缘电线WDZBN-RYJS-2*2.5 | m | 4486.968 | 5.31 | 23825.80
109 | 铜芯多股绝缘电线ZN-RVV2*1.0 | m | 531.976 | 3.81 | 2026.83
【表10.2.2-31】
主要材料和工程设备一览表
工程名称:11#楼通用安装工程 |  |  |  | 标段: |  | 第5页 共9页
序号 | 名称、规格、型号 | 单位 | 数量 | 单价(元) | 合价（元） | 备注
110 | 铜芯塑料绝缘线WDZBN-BYJR4 | m | 618.464 | 3.50 | 2162.15
111 | 铜芯塑料绝缘线WDZB-BYJ2.5 | m | 7057.776 | 1.70 | 12005.28
112 | 铜芯塑料绝缘线WDZBN-BYJR2.5 | m | 3410.586 | 2.28 | 7786.37
113 | 铜芯塑料绝缘线WDZBN-BYJ2.5 | m | 8635.492 | 2.20 | 19032.62
114 | 铜芯塑料绝缘线WDZB-BYJR2.5 | m | 3091.702 | 2.06 | 6375.09
115 | 六类4线对UTP CAT6 | m | 959.438 | 2.81 | 2696.02
116 | 电力电缆WDZB-YJY-5*4 | m | 78.780 | 18.12 | 1427.49
117 | 电力电缆WDZB-YJY-2*1.5 | m | 114.857 | 3.81 | 437.61
118 | 电力电缆WDZB-YJY-4*35+1*16 | m | 1205.243 | 115.58 | 139301.99
119 | 电力电缆WDZB-YJY-3*2.5 | m | 45.117 | 5.18 | 233.71
120 | 电力电缆WDZBN-YJY-4*2.5 | m | 386.355 | 10.20 | 3940.82
121 | 电力电缆WDZB-YJY-5*16 | m | 689.739 | 61.97 | 42743.13
122 | 电力电缆WDZB-YJY-4*50+1*25 | m | 999.557 | 161.20 | 161128.59
123 | 电力电缆WDZB-YJY-4*70+1*35 | m | 1205.243 | 224.05 | 270034.69
124 | 电力电缆WDZBN-YJY-3*2.5 | m | 245.016 | 7.68 | 1881.72
125 | 4芯室内单模光纤 | m | 5.794 | 1.65 | 9.56
126 | 原装铜缆跳线 RJ45-RJ45 | 条 | 24.000 | 22.25 | 534.00
127 | 双芯光纤跳线（LC-LC） | 条 | 1.000 | 17.70 | 17.70
128 | 矿物绝缘电缆BTGY-5*6 | m | 96.186 | 39.66 | 3814.26
129 | 矿物绝缘电缆BTGY-5*4 | m | 81.549 | 33.16 | 2703.76
130 | 金属软管DN20 | m | 114.330 | 4.43 | 506.48
131 | JDG20 | m | 13970.148 | 4.36 | 60909.85
132 | JDG25 | m | 185.091 | 5.80 | 1073.53
133 | 金属软管 | 根 | 32.320 | 22.12 | 714.92
134 | 矿物绝缘电缆终端头4mm2及以下 | 套 | 8.080 | 38.05 | 307.44
135 | 矿物绝缘电缆终端头10mm2及以下 | 套 | 2.020 | 38.05 | 76.86
136 | 局部等电位箱 | 个 | 1.020 | 50.00 | 51.00
137 | 4口光纤终端盒 | 个 | 1.000 | 39.82 | 39.82
【表10.2.2-31】
主要材料和工程设备一览表
工程名称:11#楼通用安装工程 |  |  |  | 标段: |  | 第6页 共9页
序号 | 名称、规格、型号 | 单位 | 数量 | 单价(元) | 合价（元） | 备注
138 | 接线盒 | 个 | 768.060 | 3.69 | 2834.14
139 | 钢制86型接线盒 | 个 | 552.840 | 3.69 | 2039.98
140 | 热镀锌桥架300*100 | m | 116.352 | 111.00 | 12915.07
141 | 防火桥架200*100 | m | 23.200 | 62.66 | 1453.71
142 | 弱电桥架200*100 | m | 422.574 | 84.96 | 35901.89
143 | 热镀锌桥架400*200 | m | 22.927 | 156.00 | 3576.61
144 | 尾纤安装 | 根 | 4.000 | 14.74 | 58.96
145 | 光纤连接器材 | 套 | 4.040 | 8.85 | 35.75
146 | 线管理器 | 个 | 2.020 | 48.67 | 98.31
147 | 感应式冲洗阀 | 个 | 40.400 | 426.00 | 17210.40
148 | 水 | m3 | 26.125 | 5.73 | 149.70
149 | 42U机柜H2000*W600*D600mm；符合ANSI/EIA RS-310-D、IEC297-2、DIN41491; PART1、DIN41494; PART7、 GB/T3047.2- 92标准;兼容ETSI标准.承载:静载800KG(带支架)防护等级:≥IP20SPCC优质冷扎钢板制作；厚度：方孔条≥2.0mm，安装梁≥1.5mm，其它≥1.2mm。表面处理:方孔条镀蓝锌；其余：脱脂、磷化、静电喷塑?3.安装方式：落地安装 | 个 | 1.000 | 1946.90 | 1946.90
150 | 24口接入交换机24个千兆电口+2个千兆光口，背板带宽：52G，包转发速率：38.7M，端口4KV防雷，尺寸：440x230x44mm（铁壳），电源：交流100-240V内置电源，标准机架型，非网管交换机，支持标准交换/网络克隆/汇聚上联切换 | 台 | 1.000 | 1238.94 | 1238.94
151 | 千兆单模光模块千兆SFP光模块，单模，20公里，波长1310nm，LC连接器 | 台 | 1.000 | 884.96 | 884.96
152 | 网络半球型摄像机半球一体式，带红外补光，200万像素，支持H.265；传感器大小：1/2.8英寸；最低照度：彩色0.1Lux@F2.0；0Lux（红外灯开启）；信噪比：>56dB，宽动态范围：103db；电源供应：DC12V/POE；红外距离：30m； | 台 | 18.000 | 153.10 | 2755.80
【表10.2.2-31】
主要材料和工程设备一览表
工程名称:11#楼通用安装工程 |  |  |  | 标段: |  | 第7页 共9页
序号 | 名称、规格、型号 | 单位 | 数量 | 单价(元) | 合价（元） | 备注
153 | 网络电梯型摄像机电梯专用，带红外补光，200万像素，支持H.265；传感器大小：1/2.8英寸；最低照度：彩色0.01Lux@F1.2，0Lux（红外灯开启）；信噪比：>56dB，宽动态范围：100db；电源供应：DC12V/POE；红外距离：20m； | 台 | 2.000 | 269.91 | 539.82
154 | 磷酸铵盐干粉灭火器MF/ABC4 | 套 | 80.000 | 69.29 | 5543.20
155 | PSP钢塑复合管DN80 | m | 64.178 | 48.84 | 3134.45
156 | PSP钢塑复合管DN65 | m | 45.170 | 45.73 | 2065.62
157 | PSP钢塑复合管DN50 | m | 4.259 | 31.56 | 134.41
158 | 内外壁热镀锌加厚钢管DN125 | m | 96.007 | 89.28 | 8571.50
159 | 内外壁热镀锌加厚钢管DN80 | m | 151.844 | 47.12 | 7154.89
160 | 内外壁热镀锌加厚钢管DN100 | m | 417.946 | 63.64 | 26598.08
161 | 内外壁热镀锌加厚钢管DN150 | m | 303.412 | 101.91 | 30920.72
162 | 电动卷帘式挡烟垂壁 | m | 63.400 | 220.00 | 13948.00
163 | 编码型光电感烟探测器 | 个 | 16.000 | 46.02 | 736.32
164 | 编码型光电感烟探测器 | 个 | 279.000 | 46.02 | 12839.58
165 | 编码型火灾声光警报器 | 个 | 23.000 | 53.98 | 1241.54
166 | 嵌入式/明装吸顶消防扬声器 | 个 | 53.000 | 44.25 | 2345.25
167 | 八防区模块 | 个 | 1.000 | 90.27 | 90.27
168 | 输入输出模块 | 个 | 52.000 | 51.15 | 2659.80
169 | 防火门监控模块 | 个 | 10.000 | 257.00 | 2570.00
170 | 广播隔离器 | 个 | 4.000 | 34.64 | 138.56
171 | 总线隔离器 | 个 | 22.000 | 34.64 | 762.08
172 | 报警联动模块 | 个 | 1.000 | 90.27 | 90.27
173 | 消防电源监控模块 | 个 | 4.000 | 664.00 | 2656.00
174 | 电气火灾监控模块 | 个 | 6.000 | 531.00 | 3186.00
175 | 输入模块 | 个 | 8.000 | 51.15 | 409.20
176 | 消防端子接线箱 | 台 | 4.000 | 44.25 | 177.00
177 | 金属模块箱箱 | 台 | 2.000 | 66.37 | 132.74
【表10.2.2-31】
主要材料和工程设备一览表
工程名称:11#楼通用安装工程 |  |  |  | 标段: |  | 第8页 共9页
序号 | 名称、规格、型号 | 单位 | 数量 | 单价(元) | 合价（元） | 备注
178 | 24口模块配线架 | 架 | 1.000 | 673.00 | 673.00
179 | 壁式排气扇JVF-AP-20 | 台 | 2.000 | 555.74 | 1111.48
180 | 换气扇JVF-CP-150 | 台 | 37.000 | 247.79 | 9168.23
181 | 1ALE 应急照明集中电源 | 台 | 1.000 | 3584.00 | 3584.00
182 | 1ALG 公共照明配电箱 | 台 | 1.000 | 3000.00 | 3000.00
183 | 1KTAP2 空调室外机配电箱 | 台 | 1.000 | 5000.00 | 5000.00
184 | 1XFAT 消防配电箱 | 台 | 1.000 | 5000.00 | 5000.00
185 | 1~3KTAP1 空调室外机配电箱 | 台 | 3.000 | 3800.00 | 11400.00
186 | 1~4AP 照明配电箱 | 台 | 4.000 | 6000.00 | 24000.00
187 | 2~4ALE 应急照明集中电源 | 台 | 3.000 | 3584.00 | 10752.00
188 | 2~4ALG 公共照明配电箱 | 台 | 3.000 | 3500.00 | 10500.00
189 | 2~4KTAP2 空调室外机配电箱 | 台 | 3.000 | 5000.00 | 15000.00
190 | 2~4XFAT 消防配电箱 | 台 | 3.000 | 5000.00 | 15000.00
191 | 4KTAP1 空调室外机配电箱 | 台 | 1.000 | 3800.00 | 3800.00
192 | DTAT1/2 电梯配电箱 | 台 | 1.000 | 8000.00 | 8000.00
193 | 声光报警器 | 套 | 1.000 | 53.98 | 53.98
194 | 手动报警按钮 | 套 | 2.000 | 40.77 | 81.54
195 | 沟槽法兰短管DN100 | 个 | 3.000 | 61.53 | 184.59
196 | 沟槽法兰短管DN150 | 个 | 16.000 | 110.00 | 1760.00
197 | 压力表 | 台(块) | 1.000 | 49.56 | 49.56
198 | 压力表 | 块 | 4.000 | 49.56 | 198.24
199 | 室内灭火器箱体 | 套 | 4.000 | 63.81 | 255.24
200 | 卡箍 DN125 | 个 | 2.000 | 25.82 | 51.64
201 | 卡箍 DN150 | 个 | 87.000 | 31.86 | 2771.82
202 | 卡箍 DN80 | 个 | 23.000 | 14.33 | 329.59
203 | 大小头 DN100 | 个 | 45.000 | 24.30 | 1093.50
204 | 大小头 DN125 | 个 | 3.000 | 27.34 | 82.02
205 | 大小头 DN150 | 个 | 20.000 | 39.50 | 790.00
206 | 大小头 DN80 | 个 | 31.000 | 17.41 | 539.71
【表10.2.2-31】
主要材料和工程设备一览表
工程名称:11#楼通用安装工程 |  |  |  | 标段: |  | 第9页 共9页
序号 | 名称、规格、型号 | 单位 | 数量 | 单价(元) | 合价（元） | 备注
207 | 机械三通 DN100 | 个 | 25.000 | 35.85 | 896.25
208 | 机械三通 DN125 | 个 | 7.000 | 46.78 | 327.46
209 | 机械三通 DN150 | 个 | 19.000 | 60.95 | 1158.05
210 | 机械三通 DN80 | 个 | 5.000 | 28.31 | 141.55
211 | 机械四通 DN100 | 个 | 106.000 | 54.08 | 5732.48
212 | 机械四通 DN125 | 个 | 15.000 | 76.63 | 1149.45
213 | 机械四通 DN150 | 个 | 17.000 | 107.00 | 1819.00
214 | 机械四通 DN80 | 个 | 40.000 | 41.68 | 1667.20
215 | 沟槽弯头(22°、45°、90°) DN125 | 个 | 1.000 | 46.95 | 46.95
216 | 沟槽弯头(22°、45°、90°) DN150 | 个 | 24.000 | 64.82 | 1555.68
217 | 沟槽弯头(22°、45°、90°) DN80 | 个 | 6.000 | 24.56 | 147.36
218 | 沟槽正(异)三通 DN100 | 个 | 126.000 | 39.40 | 4964.40
219 | 沟槽正(异)三通 DN125 | 个 | 1.000 | 63.57 | 63.57
220 | 沟槽正(异)三通 DN150 | 个 | 12.000 | 84.91 | 1018.92
221 | 沟槽正(异)三通 DN80 | 个 | 2.000 | 27.62 | 55.24
222 | 沟槽正(异)四通 DN125 | 个 | 1.000 | 88.27 | 88.27
223 | 沟槽正(异)四通 DN150 | 个 | 2.000 | 120.00 | 240.00
224 | 沟槽正(异)四通 DN80 | 个 | 20.000 | 50.86 | 1017.12
225 | 金属隔板300*100 | m | 69.120 | 9.85 | 680.83
226 | 金属隔板200*100 | m | 13.782 | 9.85 | 135.75
227 | 金属隔板400*200 | m | 13.620 | 19.08 | 259.87
228 | 水泥砂浆M10.0 | m3 | 10.262 | 375.22 | 3850.51

## 44_表10_2_2-13 【含单列】单位(专业)工程招
【表10.2.2-13】
单位（专业）工程招标控制价费用表
工程名称:安装工程-地下室通用安装工程 |  |  | 标段: | 第1页 共1页
序号 | 费用名称 |  | 计算公式 | 金额 (元) | 备注
1 | 分部分项工程费 |  | ∑(分部分项工程量×综合单价） | 14061200.28 | 见表10.2.2-16
1.1 | 其中 | 人工费+机械费 | ∑分部分项（定额人工费+定额机械费） | 2295250.18
2 | 措施项目费 |  | （2.1+2.2） | 771154.32
2.1 | 施工技术措施项目费 |  | ∑(技措项目工程量×综合单价） | 551414.73 | 见表10.2.2-16
2.1.1 | 其中 | 人工费+机械费 | ∑技措项目（定额人工费+定额机械费） | 352214.83
2.2 | 施工组织措施项目费 |  | (1.1+2.1.1)×8.3% | 219739.59 | 见表10.2.2-20
2.2.1 | 其中 | 安全文明施工基本费 | (1.1+2.1.1)×8.17% | 216297.89 | 见表10.2.2-20
3 | 其他项目费 |  | （3.1+3.2+3.3+3.4） | 2241611.16
3.1 | 暂列金额 |  | 3.1.1+3.1.2+3.1.3 | 851661.16 | 见表10.2.2-21
3.1.1 | 其中 | 标化工地增加费 | 按招标文件规定额度列计 |  | 见表10.2.2-22
3.1.2 |  | 优质工程增加费 | 按招标文件规定额度列计 |  | 见表10.2.2-22
3.1.3 |  | 其他暂列金额 | 按招标文件规定额度列计 | 851661.16 | 见表10.2.2-22
3.2 | 暂估价 |  | 3.2.1+3.2.2+3.2.3 | 1389950.00 | 见表10.2.2-21
3.2.1 | 其中 | 材料（工程设备）暂估价 | 按招标文件规定额度列计 (或计入综合单价) |  | 见表10.2.2-23
3.2.2 |  | 专业工程暂估价 | 按招标文件规定额度列计 | 1389950.00 | 见表10.2.2-24
3.2.3 |  | 专项技术措施暂估价 | 按招标文件规定额度列计 |  | 见表10.2.2-25
3.3 | 计日工 |  | ∑计日工(暂估数量×综合单价） |  | 见表10.2.2-21
3.4 | 施工总承包服务费 |  | 3.4.1+3.4.2 |  | 见表10.2.2-21
3.4.1 | 其中 | 专业发包工程管理费 | ∑专业发包工程（暂估金额×费率） |  | 见表10.2.2-27
3.4.2 |  | 甲供材料设备管理费 | 甲供材料暂估金额×费率+甲供设备暂估金额×费率 |  | 见表10.2.2-27
4 | 规费 |  | (1.1+2.1.1)×30.63% | 810918.53
5 | 单列费用 |  | 单列费用
6 | 税金 |  | (1+2+3+4+计税不计费+计税不计费不下浮)×9% | 1609639.59
7 | 下浮 |  | (1+2+3+4+5+6-不计税不计费不下浮-计税不计费不下浮-暂估材料)×0%
其中 | 甲供费（不计入造价） |  | 甲供材料费+甲供主材费+甲供设备费
招标控制价合计 |  |  | 1+2+3+4+5+6-7 | 19494523.88

## 44_表10_2_2-16 分部分项工程清单与计价表
【表10.2.2-16】
分部分项工程清单与计价表
单位(专业)工程名称:安装工程-地下室通用安装工程 | [5 empty] | 标段: |  |  | 第1页 共100页
序号 | 项目编码 | 项目名称 | 项目特征 | 计量 单位 | 工程量 | 金 额 (元) |  |  |  |  | 备注
[6 empty] | 综合单价 | 合价 | 其中
[8 empty] | 人工费 | 机械费 | 暂估价
|  | 电气 |  |  |  |  | 4753764.32 | 443848.80 | 27976.41
1 | 030404016021 | 控制箱 | 1、名称：PYAC1 消防排烟风机控制箱； 2、详细配置：成套设备，含内部元器件、箱体、配件等，具体配置详见设计图纸。 3、工作内容：开箱、检查、安装、查校线、接地。 4、安装方式：具体做法详设计图纸，投标单位自行考虑安装方式。 5、其他：短路保护兼做接地故障保护消防风机二次控制图见图集16D303-2。 | 台 | 1 | 3941.77 | 3941.77 | 294.28 | 44.91
2 | 030404016022 | 控制箱 | 1、名称：PYAC2 消防排烟风机控制箱； 2、详细配置：成套设备，含内部元器件、箱体、配件等，具体配置详见设计图纸。 3、工作内容：开箱、检查、安装、查校线、接地。 4、安装方式：具体做法详设计图纸，投标单位自行考虑安装方式。 5、其他：短路保护兼做接地故障保护消防风机二次控制图见图集16D303-2。 | 台 | 1 | 3941.77 | 3941.77 | 294.28 | 44.91
本页小计 | [6 empty] | 7883.54 | 588.56 | 89.82
【表10.2.2-16】
分部分项工程清单与计价表
单位(专业)工程名称:安装工程-地下室通用安装工程 | [5 empty] | 标段: |  |  | 第2页 共100页
序号 | 项目编码 | 项目名称 | 项目特征 | 计量 单位 | 工程量 | 金 额 (元) |  |  |  |  | 备注
[6 empty] | 综合单价 | 合价 | 其中
[8 empty] | 人工费 | 机械费 | 暂估价
3 | 030404016023 | 控制箱 | 1、名称：BFAC1 消防补风机控制箱； 2、详细配置：成套设备，含内部元器件、箱体、配件等，具体配置详见设计图纸。 3、工作内容：开箱、检查、安装、查校线、接地。 4、安装方式：具体做法详设计图纸，投标单位自行考虑安装方式。 5、其他：短路保护兼做接地故障保护消防风机二次控制图见图集16D303-2。 | 台 | 1 | 3941.77 | 3941.77 | 294.28 | 44.91
4 | 030404016024 | 控制箱 | 1、名称：BFAC2 消防补风机控制箱； 2、详细配置：成套设备，含内部元器件、箱体、配件等，具体配置详见设计图纸。 3、工作内容：开箱、检查、安装、查校线、接地。 4、安装方式：具体做法详设计图纸，投标单位自行考虑安装方式。 5、其他：短路保护兼做接地故障保护消防风机二次控制图见图集16D303-2。 | 台 | 1 | 3941.77 | 3941.77 | 294.28 | 44.91
本页小计 | [6 empty] | 7883.54 | 588.56 | 89.82
【表10.2.2-16】
分部分项工程清单与计价表
单位(专业)工程名称:安装工程-地下室通用安装工程 | [5 empty] | 标段: |  |  | 第3页 共100页
序号 | 项目编码 | 项目名称 | 项目特征 | 计量 单位 | 工程量 | 金 额 (元) |  |  |  |  | 备注
[6 empty] | 综合单价 | 合价 | 其中
[8 empty] | 人工费 | 机械费 | 暂估价
5 | 030404016025 | 控制箱 | 1、名称：BFAC3 消防补风机控制箱； 2、详细配置：成套设备，含内部元器件、箱体、配件等，具体配置详见设计图纸。 3、工作内容：开箱、检查、安装、查校线、接地。 4、安装方式：具体做法详设计图纸，投标单位自行考虑安装方式。 5、其他：短路保护兼做接地故障保护消防风机二次控制图见图集16D303-2。 | 台 | 1 | 3941.77 | 3941.77 | 294.28 | 44.91
6 | 030404016026 | 控制箱 | 1、名称：ZYAC1 正压风机控制箱； 2、详细配置：成套设备，含内部元器件、箱体、配件等，具体配置详见设计图纸。 3、工作内容：开箱、检查、安装、查校线、接地。 4、安装方式：具体做法详设计图纸，投标单位自行考虑安装方式。 5、其他：短路保护兼做接地故障保护消防风机二次控制图见图集16D303-2。 | 台 | 1 | 3539.12 | 3539.12 | 294.28 | 44.91
本页小计 | [6 empty] | 7480.89 | 588.56 | 89.82
【表10.2.2-16】
分部分项工程清单与计价表
单位(专业)工程名称:安装工程-地下室通用安装工程 | [5 empty] | 标段: |  |  | 第4页 共100页
序号 | 项目编码 | 项目名称 | 项目特征 | 计量 单位 | 工程量 | 金 额 (元) |  |  |  |  | 备注
[6 empty] | 综合单价 | 合价 | 其中
[8 empty] | 人工费 | 机械费 | 暂估价
7 | 030404016027 | 控制箱 | 1、名称：PWK1 潜水泵控制箱； 2、详细配置：成套设备，含内部元器件、箱体、配件等，具体配置详见设计图纸。 3、工作内容：开箱、检查、安装、查校线、接地。 4、安装方式：具体做法详设计图纸，投标单位自行考虑安装方式。 | 台 | 1 | 3441.77 | 3441.77 | 294.28 | 44.91
8 | 030404016028 | 控制箱 | 1、名称：PWK2 潜水泵控制箱； 2、详细配置：成套设备，含内部元器件、箱体、配件等，具体配置详见设计图纸。 3、工作内容：开箱、检查、安装、查校线、接地。 4、安装方式：具体做法详设计图纸，投标单位自行考虑安装方式。 | 台 | 1 | 3441.77 | 3441.77 | 294.28 | 44.91
9 | 030404016029 | 控制箱 | 1、名称：PFAC1 排风机控制箱； 2、详细配置：成套设备，含内部元器件、箱体、配件等，具体配置详见设计图纸。 3、工作内容：开箱、检查、安装、查校线、接地。 4、安装方式：具体做法详设计图纸，投标单位自行考虑安装方式。 | 台 | 1 | 2034.69 | 2034.69 | 294.28 | 44.91
本页小计 | [6 empty] | 8918.23 | 882.84 | 134.73
【表10.2.2-16】
分部分项工程清单与计价表
单位(专业)工程名称:安装工程-地下室通用安装工程 | [5 empty] | 标段: |  |  | 第5页 共100页
序号 | 项目编码 | 项目名称 | 项目特征 | 计量 单位 | 工程量 | 金 额 (元) |  |  |  |  | 备注
[6 empty] | 综合单价 | 合价 | 其中
[8 empty] | 人工费 | 机械费 | 暂估价
10 | 030404016030 | 控制箱 | 1、名称：PFAC2 排风机控制箱； 2、详细配置：成套设备，含内部元器件、箱体、配件等，具体配置详见设计图纸。 3、工作内容：开箱、检查、安装、查校线、接地。 4、安装方式：具体做法详设计图纸，投标单位自行考虑安装方式。 | 台 | 1 | 2034.69 | 2034.69 | 294.28 | 44.91
11 | 030404016031 | 控制箱 | 1、名称：WXHAC 室外消火栓泵控制柜； 2、详细配置：成套设备，含内部元器件、箱体、配件等，具体配置详见设计图纸。 3、工作内容：开箱、检查、安装、查校线、接地。 4、安装方式：落地安装 | 台 | 1 | 13441.77 | 13441.77 | 294.28 | 44.91
12 | 030404016032 | 控制箱 | 1、名称：NXHAC 室内消火栓泵控制柜； 2、详细配置：成套设备，含内部元器件、箱体、配件等，具体配置详见设计图纸。 3、工作内容：开箱、检查、安装、查校线、接地。 4、安装方式：落地安装 | 台 | 1 | 13441.77 | 13441.77 | 294.28 | 44.91
本页小计 | [6 empty] | 28918.23 | 882.84 | 134.73
【表10.2.2-16】
分部分项工程清单与计价表
单位(专业)工程名称:安装工程-地下室通用安装工程 | [5 empty] | 标段: |  |  | 第6页 共100页
序号 | 项目编码 | 项目名称 | 项目特征 | 计量 单位 | 工程量 | 金 额 (元) |  |  |  |  | 备注
[6 empty] | 综合单价 | 合价 | 其中
[8 empty] | 人工费 | 机械费 | 暂估价
13 | 030404016033 | 控制箱 | 1、名称：PLAC 自喷泵控制柜； 2、详细配置：成套设备，含内部元器件、箱体、配件等，具体配置详见设计图纸。 3、工作内容：开箱、检查、安装、查校线、接地。 4、安装方式：落地安装 | 台 | 1 | 2034.69 | 2034.69 | 294.28 | 44.91
14 | 030404016034 | 控制箱 | 1、名称：XFWYK 室内消火栓稳压泵控制柜； 2、详细配置：成套设备，含内部元器件、箱体、配件等，具体配置详见设计图纸。 3、工作内容：开箱、检查、安装、查校线、接地。 4、安装方式：落地安装 | 台 | 1 | 15441.77 | 15441.77 | 294.28 | 44.91
15 | 030404016035 | 控制箱 | 1、名称：PLWYK 自喷稳压泵控制柜； 2、详细配置：成套设备，含内部元器件、箱体、配件等，具体配置详见设计图纸。 3、工作内容：开箱、检查、安装、查校线、接地。 4、安装方式：落地安装 | 台 | 1 | 15441.77 | 15441.77 | 294.28 | 44.91
本页小计 | [6 empty] | 32918.23 | 882.84 | 134.73
【表10.2.2-16】
分部分项工程清单与计价表
单位(专业)工程名称:安装工程-地下室通用安装工程 | [5 empty] | 标段: |  |  | 第7页 共100页
序号 | 项目编码 | 项目名称 | 项目特征 | 计量 单位 | 工程量 | 金 额 (元) |  |  |  |  | 备注
[6 empty] | 综合单价 | 合价 | 其中
[8 empty] | 人工费 | 机械费 | 暂估价
16 | 030404017167 | 配电箱 | 1、名称：-1APE1,-1APE2 消防配电总箱； 2、详细配置：成套设备，含内部元器件、箱体、配件等，具体配置详见设计图纸。 3、工作内容：开箱、检查、安装、查校线、接地。 4、安装方式：具体做法详设计图纸，投标单位自行考虑安装方式。 | 台 | 2 | 13254.81 | 26509.62 | 357.60
17 | 030404017168 | 配电箱 | 1、名称：-1APE3,-1APE4 消防配电总箱； 2、详细配置：成套设备，含内部元器件、箱体、配件等，具体配置详见设计图纸。 3、工作内容：开箱、检查、安装、查校线、接地。 4、安装方式：具体做法详设计图纸，投标单位自行考虑安装方式。 | 台 | 2 | 23254.81 | 46509.62 | 357.60
18 | 030404017169 | 配电箱 | 1、名称：-1APE5,-1APE6 消防配电总箱； 2、详细配置：成套设备，含内部元器件、箱体、配件等，具体配置详见设计图纸。 3、工作内容：开箱、检查、安装、查校线、接地。 4、安装方式：具体做法详设计图纸，投标单位自行考虑安装方式。 | 台 | 2 | 23254.81 | 46509.62 | 357.60
本页小计 | [6 empty] | 119528.86 | 1072.80
【表10.2.2-16】
分部分项工程清单与计价表
单位(专业)工程名称:安装工程-地下室通用安装工程 | [5 empty] | 标段: |  |  | 第8页 共100页
序号 | 项目编码 | 项目名称 | 项目特征 | 计量 单位 | 工程量 | 金 额 (元) |  |  |  |  | 备注
[6 empty] | 综合单价 | 合价 | 其中
[8 empty] | 人工费 | 机械费 | 暂估价
19 | 030404017170 | 配电箱 | 1、名称：-1XFAT1 消防双电源切换箱； 2、详细配置：成套设备，含内部元器件、箱体、配件等，具体配置详见设计图纸。 3、工作内容：开箱、检查、安装、查校线、接地。 4、安装方式：具体做法详设计图纸，投标单位自行考虑安装方式。 | 台 | 1 | 8254.81 | 8254.81 | 178.80
20 | 030404017171 | 配电箱 | 1、名称：-1XFAT2 消防双电源切换箱； 2、详细配置：成套设备，含内部元器件、箱体、配件等，具体配置详见设计图纸。 3、工作内容：开箱、检查、安装、查校线、接地。 4、安装方式：具体做法详设计图纸，投标单位自行考虑安装方式。 | 台 | 1 | 8254.81 | 8254.81 | 178.80
21 | 030404017172 | 配电箱 | 1、名称：-1XFAT3 消防双电源切换箱； 2、详细配置：成套设备，含内部元器件、箱体、配件等，具体配置详见设计图纸。 3、工作内容：开箱、检查、安装、查校线、接地。 4、安装方式：具体做法详设计图纸，投标单位自行考虑安装方式。 | 台 | 1 | 8254.81 | 8254.81 | 178.80
本页小计 | [6 empty] | 24764.43 | 536.40
【表10.2.2-16】
分部分项工程清单与计价表
单位(专业)工程名称:安装工程-地下室通用安装工程 | [5 empty] | 标段: |  |  | 第9页 共100页
序号 | 项目编码 | 项目名称 | 项目特征 | 计量 单位 | 工程量 | 金 额 (元) |  |  |  |  | 备注
[6 empty] | 综合单价 | 合价 | 其中
[8 empty] | 人工费 | 机械费 | 暂估价
22 | 030404017173 | 配电箱 | 1、名称：-1XFAT4 消防双电源切换箱； 2、详细配置：成套设备，含内部元器件、箱体、配件等，具体配置详见设计图纸。 3、工作内容：开箱、检查、安装、查校线、接地。 4、安装方式：具体做法详设计图纸，投标单位自行考虑安装方式。 | 台 | 1 | 8254.81 | 8254.81 | 178.80
23 | 030404017174 | 配电箱 | 1、名称：-1XFAT5 消防双电源切换箱； 2、详细配置：成套设备，含内部元器件、箱体、配件等，具体配置详见设计图纸。 3、工作内容：开箱、检查、安装、查校线、接地。 4、安装方式：具体做法详设计图纸，投标单位自行考虑安装方式。 | 台 | 1 | 8254.81 | 8254.81 | 178.80
24 | 030404017175 | 配电箱 | 1、名称：-1XFAT6 消防双电源切换箱； 2、详细配置：成套设备，含内部元器件、箱体、配件等，具体配置详见设计图纸。 3、工作内容：开箱、检查、安装、查校线、接地。 4、安装方式：具体做法详设计图纸，投标单位自行考虑安装方式。 | 台 | 1 | 8254.81 | 8254.81 | 178.80
本页小计 | [6 empty] | 24764.43 | 536.40
【表10.2.2-16】
分部分项工程清单与计价表
单位(专业)工程名称:安装工程-地下室通用安装工程 | [5 empty] | 标段: |  |  | 第10页 共100页
序号 | 项目编码 | 项目名称 | 项目特征 | 计量 单位 | 工程量 | 金 额 (元) |  |  |  |  | 备注
[6 empty] | 综合单价 | 合价 | 其中
[8 empty] | 人工费 | 机械费 | 暂估价
25 | 030404017176 | 配电箱 | 1、名称：-1XFAT7 消防双电源切换箱； 2、详细配置：成套设备，含内部元器件、箱体、配件等，具体配置详见设计图纸。 3、工作内容：开箱、检查、安装、查校线、接地。 4、安装方式：具体做法详设计图纸，投标单位自行考虑安装方式。 | 台 | 1 | 8254.81 | 8254.81 | 178.80
26 | 030404017177 | 配电箱 | 1、名称：-1XFAT8 消防双电源切换箱； 2、详细配置：成套设备，含内部元器件、箱体、配件等，具体配置详见设计图纸。 3、工作内容：开箱、检查、安装、查校线、接地。 4、安装方式：具体做法详设计图纸，投标单位自行考虑安装方式。 | 台 | 1 | 8254.81 | 8254.81 | 178.80
本页小计 | [6 empty] | 16509.62 | 357.60
【表10.2.2-16】
分部分项工程清单与计价表
单位(专业)工程名称:安装工程-地下室通用安装工程 | [5 empty] | 标段: |  |  | 第11页 共100页
序号 | 项目编码 | 项目名称 | 项目特征 | 计量 单位 | 工程量 | 金 额 (元) |  |  |  |  | 备注
[6 empty] | 综合单价 | 合价 | 其中
[8 empty] | 人工费 | 机械费 | 暂估价
27 | 030404017178 | 配电箱 | 1、名称：-1ALE1 A型应急照明集中电源； 2、详细配置：集中电源输出端的电压等级为36V回路输出为供电+通信合用二总线 总功率为输出功率1.25倍、未端80%功率电池初装时间=3H，成套设备，含内部元器件、箱体、配件等，具体配置详见设计图纸。 3、工作内容：开箱、检查、安装、查校线、接地。 4、安装方式：具体做法详设计图纸，投标单位自行考虑安装方式。 | 台 | 1 | 3838.81 | 3838.81 | 178.80
28 | 030404017179 | 配电箱 | 1、名称：-1ALE2-1/-1ALE2-2/-1ALE4~8-1/-1ALE4~8-2 A型应急照明集中电源； 2、详细配置：集中电源输出端的电压等级为36V回路输出为供电+通信合用二总线 总功率为输出功率1.25倍、未端80%功率电池初装时间=3H，成套设备，含内部元器件、箱体、配件等，具体配置详见设计图纸。 3、工作内容：开箱、检查、安装、查校线、接地。 4、安装方式：具体做法详设计图纸，投标单位自行考虑安装方式。 | 台 | 12 | 3838.81 | 46065.72 | 2145.60
本页小计 | [6 empty] | 49904.53 | 2324.40
【表10.2.2-16】
分部分项工程清单与计价表
单位(专业)工程名称:安装工程-地下室通用安装工程 | [5 empty] | 标段: |  |  | 第12页 共100页
序号 | 项目编码 | 项目名称 | 项目特征 | 计量 单位 | 工程量 | 金 额 (元) |  |  |  |  | 备注
[6 empty] | 综合单价 | 合价 | 其中
[8 empty] | 人工费 | 机械费 | 暂估价
29 | 030404017180 | 配电箱 | 1、名称：-1ALE3 A型应急照明集中电源； 2、详细配置：集中电源输出端的电压等级为36V回路输出为供电+通信合用二总线 总功率为输出功率1.25倍、未端80%功率电池初装时间=3H，成套设备，含内部元器件、箱体、配件等，具体配置详见设计图纸。 3、工作内容：开箱、检查、安装、查校线、接地。 4、安装方式：具体做法详设计图纸，投标单位自行考虑安装方式。 | 台 | 1 | 3838.81 | 3838.81 | 178.80
30 | 030404017181 | 配电箱 | 1、名称：-1APZ1/2 非消防配电总箱； 2、详细配置：成套设备，含内部元器件、箱体、配件等，具体配置详见设计图纸。 3、工作内容：开箱、检查、安装、查校线、接地。 4、安装方式：具体做法详设计图纸，投标单位自行考虑安装方式。 | 台 | 2 | 12254.81 | 24509.62 | 357.60
本页小计 | [6 empty] | 28348.43 | 536.40
【表10.2.2-16】
分部分项工程清单与计价表
单位(专业)工程名称:安装工程-地下室通用安装工程 | [5 empty] | 标段: |  |  | 第13页 共100页
序号 | 项目编码 | 项目名称 | 项目特征 | 计量 单位 | 工程量 | 金 额 (元) |  |  |  |  | 备注
[6 empty] | 综合单价 | 合价 | 其中
[8 empty] | 人工费 | 机械费 | 暂估价
31 | 030404017182 | 配电箱 | 1、名称：-1APZ3/4 非消防配电总箱； 2、详细配置：成套设备，含内部元器件、箱体、配件等，具体配置详见设计图纸。 3、工作内容：开箱、检查、安装、查校线、接地。 4、安装方式：具体做法详设计图纸，投标单位自行考虑安装方式。 | 台 | 2 | 22254.81 | 44509.62 | 357.60
32 | 030404017183 | 配电箱 | 1、名称：-1APZ5/6 非消防配电总箱； 2、详细配置：成套设备，含内部元器件、箱体、配件等，具体配置详见设计图纸。 3、工作内容：开箱、检查、安装、查校线、接地。 4、安装方式：具体做法详设计图纸，投标单位自行考虑安装方式。 | 台 | 2 | 22254.81 | 44509.62 | 357.60
33 | 030404017184 | 配电箱 | 1、名称：-1AL1 照明配电箱； 2、详细配置：成套设备，含内部元器件、箱体、配件等，具体配置详见设计图纸。 3、工作内容：开箱、检查、安装、查校线、接地。 4、安装方式：具体做法详设计图纸，投标单位自行考虑安装方式。 | 台 | 1 | 5254.81 | 5254.81 | 178.80
本页小计 | [6 empty] | 94274.05 | 894.00
【表10.2.2-16】
分部分项工程清单与计价表
单位(专业)工程名称:安装工程-地下室通用安装工程 | [5 empty] | 标段: |  |  | 第14页 共100页
序号 | 项目编码 | 项目名称 | 项目特征 | 计量 单位 | 工程量 | 金 额 (元) |  |  |  |  | 备注
[6 empty] | 综合单价 | 合价 | 其中
[8 empty] | 人工费 | 机械费 | 暂估价
34 | 030404017185 | 配电箱 | 1、名称：-1AL2-1/-1AL5-1/-1AL8-1/-1AL4~8-2照明配电箱； 2、详细配置：成套设备，含内部元器件、箱体、配件等，具体配置详见设计图纸。 3、工作内容：开箱、检查、安装、查校线、接地。 4、安装方式：具体做法详设计图纸，投标单位自行考虑安装方式。 | 台 | 8 | 5254.81 | 42038.48 | 1430.40
35 | 030404017186 | 配电箱 | 1、名称：-1AL6-1 照明配电箱； 2、详细配置：成套设备，含内部元器件、箱体、配件等，具体配置详见设计图纸。 3、工作内容：开箱、检查、安装、查校线、接地。 4、安装方式：具体做法详设计图纸，投标单位自行考虑安装方式。 | 台 | 1 | 5254.81 | 5254.81 | 178.80
36 | 030404017187 | 配电箱 | 1、名称：-1AL3 照明配电箱； 2、详细配置：成套设备，含内部元器件、箱体、配件等，具体配置详见设计图纸。 3、工作内容：开箱、检查、安装、查校线、接地。 4、安装方式：具体做法详设计图纸，投标单位自行考虑安装方式。 | 台 | 1 | 5254.81 | 5254.81 | 178.80
本页小计 | [6 empty] | 52548.10 | 1788.00
【表10.2.2-16】
分部分项工程清单与计价表
单位(专业)工程名称:安装工程-地下室通用安装工程 | [5 empty] | 标段: |  |  | 第15页 共100页
序号 | 项目编码 | 项目名称 | 项目特征 | 计量 单位 | 工程量 | 金 额 (元) |  |  |  |  | 备注
[6 empty] | 综合单价 | 合价 | 其中
[8 empty] | 人工费 | 机械费 | 暂估价
37 | 030404017188 | 配电箱 | 1、名称：-1AL2-2/-1AL4-1/-1AL7-1 照明配电箱； 2、详细配置：成套设备，含内部元器件、箱体、配件等，具体配置详见设计图纸。 3、工作内容：开箱、检查、安装、查校线、接地。 4、安装方式：具体做法详设计图纸，投标单位自行考虑安装方式。 | 台 | 3 | 5254.81 | 15764.43 | 536.40
38 | 030404017189 | 配电箱 | 1、名称：SHAT 生活泵房配电箱； 2、详细配置：成套设备，含内部元器件、箱体、配件等，具体配置详见设计图纸。 3、工作内容：开箱、检查、安装、查校线、接地。 4、安装方式：具体做法详设计图纸，投标单位自行考虑安装方式。 | 台 | 1 | 6254.81 | 6254.81 | 178.80
39 | 030404017190 | 配电箱 | 1、名称：RDAT 弱电机房配电箱； 2、详细配置：成套设备，含内部元器件、箱体、配件等，具体配置详见设计图纸。 3、工作内容：开箱、检查、安装、查校线、接地。 4、安装方式：具体做法详设计图纸，投标单位自行考虑安装方式。 | 台 | 1 | 5254.81 | 5254.81 | 178.80
本页小计 | [6 empty] | 27274.05 | 894.00
【表10.2.2-16】
分部分项工程清单与计价表
单位(专业)工程名称:安装工程-地下室通用安装工程 | [5 empty] | 标段: |  |  | 第16页 共100页
序号 | 项目编码 | 项目名称 | 项目特征 | 计量 单位 | 工程量 | 金 额 (元) |  |  |  |  | 备注
[6 empty] | 综合单价 | 合价 | 其中
[8 empty] | 人工费 | 机械费 | 暂估价
40 | 030404017191 | 配电箱 | 1、名称：5GAT 5G机房配电箱； 2、详细配置：成套设备，含内部元器件、箱体、配件等，具体配置详见设计图纸。 3、工作内容：开箱、检查、安装、查校线、接地。 4、安装方式：具体做法详设计图纸，投标单位自行考虑安装方式。 | 台 | 1 | 5254.81 | 5254.81 | 178.80
41 | 030404017192 | 配电箱 | 1、名称：CDZAP1 充电桩配电箱； 2、详细配置：成套设备，含内部元器件、箱体、配件等，具体配置详见设计图纸。 3、工作内容：开箱、检查、安装、查校线、接地。 4、安装方式：具体做法详设计图纸，投标单位自行考虑安装方式。 | 台 | 1 | 8754.81 | 8754.81 | 178.80
42 | 030404017193 | 配电箱 | 1、名称：CDZAP2 充电桩配电箱； 2、详细配置：成套设备，含内部元器件、箱体、配件等，具体配置详见设计图纸。 3、工作内容：开箱、检查、安装、查校线、接地。 4、安装方式：具体做法详设计图纸，投标单位自行考虑安装方式。 | 台 | 1 | 7454.81 | 7454.81 | 178.80
本页小计 | [6 empty] | 21464.43 | 536.40
【表10.2.2-16】
分部分项工程清单与计价表
单位(专业)工程名称:安装工程-地下室通用安装工程 | [5 empty] | 标段: |  |  | 第17页 共100页
序号 | 项目编码 | 项目名称 | 项目特征 | 计量 单位 | 工程量 | 金 额 (元) |  |  |  |  | 备注
[6 empty] | 综合单价 | 合价 | 其中
[8 empty] | 人工费 | 机械费 | 暂估价
43 | 030404017194 | 配电箱 | 1、名称：KCDZAP1 快速充电桩配电箱； 2、详细配置：成套设备，含内部元器件、箱体、配件等，具体配置详见设计图纸。 3、工作内容：开箱、检查、安装、查校线、接地。 4、安装方式：具体做法详设计图纸，投标单位自行考虑安装方式。 | 台 | 3 | 5254.81 | 15764.43 | 536.40
44 | 030404017195 | 配电箱 | 1、名称：CDZAW1 充电桩配电箱； 2、详细配置：成套设备，含内部元器件、箱体、配件等，具体配置详见设计图纸。 3、工作内容：开箱、检查、安装、查校线、接地。 4、安装方式：具体做法详设计图纸，投标单位自行考虑安装方式。 | 台 | 4 | 3254.81 | 13019.24 | 715.20
45 | 030404017196 | 配电箱 | 1、名称：CDZAW2 充电桩配电箱； 2、详细配置：成套设备，含内部元器件、箱体、配件等，具体配置详见设计图纸。 3、工作内容：开箱、检查、安装、查校线、接地。 4、安装方式：具体做法详设计图纸，投标单位自行考虑安装方式。 | 台 | 3 | 3254.81 | 9764.43 | 536.40
本页小计 | [6 empty] | 38548.10 | 1788.00
【表10.2.2-16】
分部分项工程清单与计价表
单位(专业)工程名称:安装工程-地下室通用安装工程 | [5 empty] | 标段: |  |  | 第18页 共100页
序号 | 项目编码 | 项目名称 | 项目特征 | 计量 单位 | 工程量 | 金 额 (元) |  |  |  |  | 备注
[6 empty] | 综合单价 | 合价 | 其中
[8 empty] | 人工费 | 机械费 | 暂估价
46 | 030404017197 | 配电箱 | 1、名称：XFBAT 消防双电源进线柜； 2、详细配置：成套设备，含内部元器件、箱体、配件等，具体配置详见设计图纸。 3、工作内容：开箱、检查、安装、查校线、接地。 4、安装方式：落地安装 | 台 | 1 | 25254.81 | 25254.81 | 178.80
47 | 030404034066 | 照明开关 | 1、名称：暗式单联单控开关 2、规格：86型 250V 10A 3、安装方式：底边距地安装高度为1.3米 | 个 | 10 | 16.48 | 164.80 | 73.00
48 | 030404034067 | 照明开关 | 1、名称：暗式双联单控开关 2、规格：86型 250V 10A 3、安装方式：底边距地安装高度为1.3米 | 个 | 32 | 18.92 | 605.44 | 233.60
49 | 030404034068 | 照明开关 | 1、名称：暗式三联单控开关 2、规格：86型 250V 10A 3、安装方式：底边距地安装高度为1.3米 | 个 | 5 | 18.92 | 94.60 | 36.50
50 | 030404034069 | 照明开关 | 1、名称：人体红外感应延时开关 2、规格：86型 250V 10A 3、安装方式：吸顶安装。 | 个 | 167 | 79.43 | 13264.81 | 1319.30
本页小计 | [6 empty] | 39384.46 | 1841.20
【表10.2.2-16】
分部分项工程清单与计价表
单位(专业)工程名称:安装工程-地下室通用安装工程 | [5 empty] | 标段: |  |  | 第19页 共100页
序号 | 项目编码 | 项目名称 | 项目特征 | 计量 单位 | 工程量 | 金 额 (元) |  |  |  |  | 备注
[6 empty] | 综合单价 | 合价 | 其中
[8 empty] | 人工费 | 机械费 | 暂估价
51 | 030404035015 | 插座 | 1、名称：暗式二三极插座 2、规格：86型 ~250V单相二极+三极,10A 安全型 3、安装方式：墙内暗敷设,0.3M | 个 | 3 | 20.34 | 61.02 | 25.83
52 | 030404035016 | 插座 | 1、名称：空调插座 2、规格：86型 ~250V单相三极,10A 安全型 3、安装方式：墙内暗敷设,0.3M | 个 | 4 | 20.34 | 81.36 | 34.44
53 | 030406006005 | 低压交流异步电动机 | 1、名称：潜水泵检查接线 | 台 | 39 | 64.10 | 2499.90 | 1272.57 | 97.50
54 | 030408001170 | 电力电缆 | 1、名称：铜芯电力电缆 2、型号、规格：WDZBN-JHS-4*2.5 3、敷设方式、部位：穿管、桥架敷设 | m | 471.02 | 17.80 | 8384.16 | 885.52 | 23.55
55 | 030408001171 | 电力电缆 | 1、名称：铜芯电力电缆 2、型号、规格：WDZBN-YJY-3*4 3、敷设方式、部位：穿管、桥架敷设 | m | 713.85 | 14.55 | 10386.52 | 1342.04 | 35.69
56 | 030408001172 | 电力电缆 | 1、名称：铜芯电力电缆 2、型号、规格：WDZBN-YJY-3*6 3、敷设方式、部位：穿管、桥架敷设 | m | 274.78 | 19.65 | 5399.43 | 516.59 | 13.74
57 | 030408001173 | 电力电缆 | 1、名称：铜芯电力电缆 2、型号、规格：WDZBN-YJY-4*120+1*70 3、敷设方式、部位：穿管、桥架敷设 | m | 243.38 | 429.23 | 104466.00 | 2265.87 | 231.21
本页小计 | [6 empty] | 131278.39 | 6342.86 | 401.69
【表10.2.2-16】
分部分项工程清单与计价表
单位(专业)工程名称:安装工程-地下室通用安装工程 | [5 empty] | 标段: |  |  | 第20页 共100页
序号 | 项目编码 | 项目名称 | 项目特征 | 计量 单位 | 工程量 | 金 额 (元) |  |  |  |  | 备注
[6 empty] | 综合单价 | 合价 | 其中
[8 empty] | 人工费 | 机械费 | 暂估价
58 | 030408001174 | 电力电缆 | 1、名称：铜芯电力电缆 2、型号、规格：WDZBN-YJY-4*150+1*70 3、敷设方式、部位：穿管、桥架敷设 | m | 742.80 | 504.14 | 374475.19 | 7977.67 | 1923.85
59 | 030408001175 | 电力电缆 | 1、名称：铜芯电力电缆 2、型号、规格：WDZBN-YJY-4*16 3、敷设方式、部位：穿管、桥架敷设 | m | 274.25 | 55.65 | 15262.01 | 644.49 | 16.46
60 | 030408001176 | 电力电缆 | 1、名称：铜芯电力电缆 2、型号、规格：WDZBN-YJY-4*240+1*120 3、敷设方式、部位：穿管、桥架敷设 | m | 115.85 | 812.16 | 94088.74 | 1521.11 | 374.20
61 | 030408001177 | 电力电缆 | 1、名称：铜芯电力电缆 2、型号、规格：WDZBN-YJY-4*25+1*16 3、敷设方式、部位：穿管、桥架敷设 | m | 246.17 | 98.64 | 24282.21 | 578.50 | 14.77
62 | 030408001178 | 电力电缆 | 1、名称：铜芯电力电缆 2、型号、规格：WDZBN-YJY-4*35+1*16 3、敷设方式、部位：穿管、桥架敷设 | m | 193.54 | 130.92 | 25338.26 | 909.64 | 23.22
63 | 030408001179 | 电力电缆 | 1、名称：铜芯电力电缆 2、型号、规格：WDZBN-YJY-4*4 3、敷设方式、部位：穿管、桥架敷设 | m | 126.34 | 18.21 | 2300.65 | 237.52 | 6.32
本页小计 | [6 empty] | 535747.06 | 11868.93 | 2358.82
【表10.2.2-16】
分部分项工程清单与计价表
单位(专业)工程名称:安装工程-地下室通用安装工程 | [5 empty] | 标段: |  |  | 第21页 共100页
序号 | 项目编码 | 项目名称 | 项目特征 | 计量 单位 | 工程量 | 金 额 (元) |  |  |  |  | 备注
[6 empty] | 综合单价 | 合价 | 其中
[8 empty] | 人工费 | 机械费 | 暂估价
64 | 030408001180 | 电力电缆 | 1、名称：铜芯电力电缆 2、型号、规格：WDZBN-YJY-4*70+1*35 3、敷设方式、部位：穿管、桥架敷设 | m | 143.52 | 250.26 | 35917.32 | 1093.62 | 110.51
65 | 030408001181 | 电力电缆 | 1、名称：铜芯电力电缆 2、型号、规格：WDZBN-YJY-4*95+1*50 3、敷设方式、部位：穿管、桥架敷设 | m | 474.25 | 341.44 | 161927.92 | 4415.27 | 450.54
66 | 030408001182 | 电力电缆 | 1、名称：铜芯电力电缆 2、型号、规格：WDZBN-YJY-5*16 3、敷设方式、部位：穿管、桥架敷设 | m | 754.74 | 68.59 | 51767.62 | 1773.64 | 45.28
67 | 030408001183 | 电力电缆 | 1、名称：铜芯电力电缆 2、型号、规格：WDZBN-YJY-5*2.5 3、敷设方式、部位：穿管、桥架敷设 | m | 1065.72 | 16.86 | 17968.04 | 2003.55 | 53.29
68 | 030408001184 | 电力电缆 | 1、名称：铜芯电力电缆 2、型号、规格：WDZBN-YJY-5*4 3、敷设方式、部位：穿管、桥架敷设 | m | 2139.14 | 22.04 | 47146.65 | 4021.58 | 106.96
69 | 030408001185 | 电力电缆 | 1、名称：铜芯电力电缆 2、型号、规格：WDZBN-YJY-5*6 3、敷设方式、部位：穿管、桥架敷设 | m | 163.50 | 30.35 | 4962.23 | 307.38 | 8.18
70 | 030408001186 | 电力电缆 | 1、名称：铜芯电力电缆 2、型号、规格：WDZB-YJY-4*4 3、敷设方式、部位：穿管、桥架敷设 | m | 184.03 | 17.49 | 3218.68 | 345.98 | 9.20
本页小计 | [6 empty] | 322908.46 | 13961.02 | 783.96
【表10.2.2-16】
分部分项工程清单与计价表
单位(专业)工程名称:安装工程-地下室通用安装工程 | [5 empty] | 标段: |  |  | 第22页 共100页
序号 | 项目编码 | 项目名称 | 项目特征 | 计量 单位 | 工程量 | 金 额 (元) |  |  |  |  | 备注
[6 empty] | 综合单价 | 合价 | 其中
[8 empty] | 人工费 | 机械费 | 暂估价
71 | 030408001187 | 电力电缆 | 1、名称：铜芯电力电缆 2、型号、规格：WDZB-YJY-4*6 3、敷设方式、部位：穿管、桥架敷设 | m | 40.18 | 24.06 | 966.73 | 75.54 | 2.01
72 | 030408001188 | 电力电缆 | 1、名称：铜芯电力电缆 2、型号、规格：WDZB-YJY-4*150+1*70 3、敷设方式、部位：穿管、桥架敷设 | m | 576.87 | 476.79 | 275045.85 | 6195.58 | 1494.09
73 | 030408001189 | 电力电缆 | 1、名称：铜芯电力电缆 2、型号、规格：WDZB-YJY-4*35+1*16 3、敷设方式、部位：穿管、桥架敷设 | m | 46.05 | 123.36 | 5680.73 | 216.44 | 5.53
74 | 030408001190 | 电力电缆 | 1、名称：铜芯电力电缆 2、型号、规格：WDZB-YJY-4*50+1*25 3、敷设方式、部位：穿管、桥架敷设 | m | 206.16 | 174.09 | 35890.39 | 1570.94 | 158.74
75 | 030408001191 | 电力电缆 | 1、名称：铜芯电力电缆 2、型号、规格：WDZB-YJY-4*70+1*35 3、敷设方式、部位：穿管、桥架敷设 | m | 167.03 | 237.57 | 39681.32 | 1272.77 | 128.61
76 | 030408001192 | 电力电缆 | 1、名称：铜芯电力电缆 2、型号、规格：WDZB-YJY-5*10 3、敷设方式、部位：穿管、桥架敷设 | m | 4909.19 | 45.41 | 222926.32 | 9229.28 | 245.46
77 | 030408001193 | 电力电缆 | 1、名称：铜芯电力电缆 2、型号、规格：WDZB-YJY-5*16 3、敷设方式、部位：穿管、桥架敷设 | m | 1018.48 | 65.90 | 67117.83 | 2393.43 | 61.11
本页小计 | [6 empty] | 647309.17 | 20953.98 | 2095.55
【表10.2.2-16】
分部分项工程清单与计价表
单位(专业)工程名称:安装工程-地下室通用安装工程 | [5 empty] | 标段: |  |  | 第23页 共100页
序号 | 项目编码 | 项目名称 | 项目特征 | 计量 单位 | 工程量 | 金 额 (元) |  |  |  |  | 备注
[6 empty] | 综合单价 | 合价 | 其中
[8 empty] | 人工费 | 机械费 | 暂估价
78 | 030408001194 | 电力电缆 | 1、名称：铜芯电力电缆 2、型号、规格：WDZB-YJY-5*2.5 3、敷设方式、部位：穿管、桥架敷设 | m | 7.87 | 14.77 | 116.24 | 14.80 | 0.39
79 | 030408001195 | 电力电缆 | 1、名称：铜芯电力电缆 2、型号、规格：WDZB-YJY-5*4 3、敷设方式、部位：穿管、桥架敷设 | m | 2726.55 | 20.95 | 57121.22 | 5125.91 | 136.33
80 | 030408001196 | 电力电缆 | 1、名称：矿物绝缘电力电缆 2、型号、规格：NG-A-4*150+1*70 3、敷设方式、部位：穿管、桥架敷设 | m | 495.39 | 604.79 | 299606.92 | 4473.37 | 257.60
81 | 030408002001 | 控制电缆 | 1、名称：控制电缆 2、型号、规格：KVV-4*1.5 3、敷设方式、部位：穿管、桥架敷设 | m | 232.97 | 7.94 | 1849.78 | 433.32
82 | 030408002002 | 控制电缆 | 1、名称：控制电缆 2、型号、规格：WDZBN-KYJY-2*1.5 3、敷设方式、部位：穿管、桥架敷设 | m | 2146.78 | 6.35 | 13632.05 | 3993.01
83 | 030408006082 | 电力电缆头 | 1、名称：电力电缆头 2、型号：10mm2及以下，铜芯，三芯及以上 | 个 | 253 | 27.50 | 6957.50 | 2421.21
84 | 030408006083 | 电力电缆头 | 1、名称：电力电缆头 2、型号：25mm2及以下，铜芯，三芯及以上 | 个 | 31 | 36.66 | 1136.46 | 395.25
85 | 030408006084 | 电力电缆头 | 1、名称：电力电缆头 2、型号：120mm2及以下，铜芯，三芯及以上 | 个 | 3 | 167.58 | 502.74 | 156.45
本页小计 | [6 empty] | 380922.91 | 17013.32 | 394.32
【表10.2.2-16】
分部分项工程清单与计价表
单位(专业)工程名称:安装工程-地下室通用安装工程 | [5 empty] | 标段: |  |  | 第24页 共100页
序号 | 项目编码 | 项目名称 | 项目特征 | 计量 单位 | 工程量 | 金 额 (元) |  |  |  |  | 备注
[6 empty] | 综合单价 | 合价 | 其中
[8 empty] | 人工费 | 机械费 | 暂估价
86 | 030408006085 | 电力电缆头 | 1、名称：电力电缆头 2、型号：240mm2及以下，铜芯，三芯及以上 | 个 | 4 | 263.20 | 1052.80 | 270.60
87 | 030408007006 | 控制电缆头 | 1、名称：电力电缆头 2、型号：控制电缆头制作、安装 终端头(芯以下)6 | 个 | 65 | 35.80 | 2327.00 | 804.05
88 | 030409001012 | 接地极 | 增补接地极，-40*4不锈钢扁钢离地坪-0.8米，外引1.5m | 根 | 4 | 76.94 | 307.76 | 124.56 | 44.80
89 | 030409001013 | 接地极 | 在底层距地面0.5米处设置墙外接地检测点，做法见《接地装置安装》图集号:14D504。 | 块 | 44 | 34.05 | 1498.20 | 1101.32 | 0.44
90 | 030409002001 | 接地母线 | 强弱电竖井用接地线,采用-40*4扁铜,下端与基础接地极焊接 热镀锌扁钢 | m | 137.15 | 128.07 | 17564.80 | 980.62 | 91.89
91 | 030409002002 | 接地母线 | 1.名称:接地母线 2.材质:不锈钢扁铁 3.规格:-40*4 4.安装形式:暗敷 | m | 7732.42 | 30.15 | 233132.46 | 55286.80 | 5180.72
92 | 030409003012 | 避雷引下线 | 防雷引下线,利用所有各竖向柱子内Φ16的对角主筋采用土建施工与基础接地体连接 | m | 880.03 | 13.09 | 11519.59 | 4919.37 | 3467.32
本页小计 | [6 empty] | 267402.61 | 63487.32 | 8785.17
【表10.2.2-16】
分部分项工程清单与计价表
单位(专业)工程名称:安装工程-地下室通用安装工程 | [5 empty] | 标段: |  |  | 第25页 共100页
序号 | 项目编码 | 项目名称 | 项目特征 | 计量 单位 | 工程量 | 金 额 (元) |  |  |  |  | 备注
[6 empty] | 综合单价 | 合价 | 其中
[8 empty] | 人工费 | 机械费 | 暂估价
93 | 030409003013 | 避雷引下线 | 电梯接地引下线利用结构体内两根主钢筋(大于Φ16)通长相互焊接引上至电梯轨道 电梯接地引下线利用结构体内两根主钢筋(大于Φ16)通长相互焊接引上至电梯轨道 | m | 194.29 | 2.50 | 485.73 | 229.26 | 91.32
94 | 030409008011 | 等电位端子箱、测试板 | 1、名称：总等电位端子箱 2、规格：HMEB-400-10 | 台 | 5 | 168.86 | 844.30 | 261.25
95 | 030409008012 | 等电位端子箱、测试板 | 1、名称：局部等电位端子箱 2、规格：HLEB-100-4 | 台 | 19 | 107.40 | 2040.60 | 831.25
96 | 030411001170 | 配管 | 1、名称：钢管 2、材质：焊接钢管 3、规格：SC15,壁厚按国标 4、配置形式：砖、混凝土结构暗配 5、接地要求：接地 | m | 130.89 | 12.97 | 1697.64 | 685.86 | 30.10
97 | 030411001171 | 配管 | 1、名称：钢管 2、材质：焊接钢管 3、规格：SC20,壁厚按国标 4、配置形式：砖、混凝土结构暗配 5、接地要求：接地 | m | 19492.67 | 15.18 | 295898.73 | 109158.95 | 4483.31
98 | 030411001172 | 配管 | 1、名称：钢管 2、材质：焊接钢管 3、规格：SC25,壁厚按国标 4、配置形式：砖、混凝土结构暗配 5、接地要求：接地 | m | 1362.73 | 20.25 | 27595.28 | 9239.31 | 463.33
本页小计 | [6 empty] | 328562.28 | 120405.88 | 5068.06
【表10.2.2-16】
分部分项工程清单与计价表
单位(专业)工程名称:安装工程-地下室通用安装工程 | [5 empty] | 标段: |  |  | 第26页 共100页
序号 | 项目编码 | 项目名称 | 项目特征 | 计量 单位 | 工程量 | 金 额 (元) |  |  |  |  | 备注
[6 empty] | 综合单价 | 合价 | 其中
[8 empty] | 人工费 | 机械费 | 暂估价
99 | 030411001173 | 配管 | 1、名称：钢管 2、材质：焊接钢管 3、规格：SC32,壁厚按国标 4、配置形式：砖、混凝土结构暗配 5、接地要求：接地 | m | 21.98 | 24.79 | 544.88 | 157.16 | 7.47
100 | 030411001174 | 配管 | 1、名称：钢管 2、材质：焊接钢管 3、规格：SC40,壁厚按国标 4、配置形式：砖、混凝土结构暗配 5、接地要求：接地 | m | 224.44 | 33.27 | 7467.12 | 2601.26 | 94.26
101 | 030411001175 | 配管 | 1、名称：钢管 2、材质：焊接钢管 3、规格：SC50,壁厚按国标 4、配置形式：砖、混凝土结构暗配 5、接地要求：接地 | m | 104.54 | 40.61 | 4245.37 | 1292.11 | 50.18
102 | 030411001176 | 配管 | 1、名称：钢管 2、材质：焊接钢管 3、规格：SC65,壁厚按国标 4、配置形式：砖、混凝土结构暗配 5、接地要求：接地 | m | 84.70 | 56.01 | 4744.05 | 1518.67 | 47.43
103 | 030411001177 | 配管 | 1、名称：钢管 2、材质：焊接钢管 3、规格：SC100 ,壁厚按国标 4、配置形式：砖、混凝土结构暗配 5、接地要求：接地 | m | 49.18 | 113.70 | 5591.77 | 1394.25 | 33.44
本页小计 | [6 empty] | 22593.19 | 6963.45 | 232.78
【表10.2.2-16】
分部分项工程清单与计价表
单位(专业)工程名称:安装工程-地下室通用安装工程 | [5 empty] | 标段: |  |  | 第27页 共100页
序号 | 项目编码 | 项目名称 | 项目特征 | 计量 单位 | 工程量 | 金 额 (元) |  |  |  |  | 备注
[6 empty] | 综合单价 | 合价 | 其中
[8 empty] | 人工费 | 机械费 | 暂估价
104 | 030411001178 | 配管 | 1、名称：钢管 2、材质：焊接钢管 3、规格：SC150 ,壁厚按国标 4、配置形式：砖、混凝土结构暗配 5、接地要求：接地 | m | 95.61 | 124.85 | 11936.91 | 3237.35 | 133.85
105 | 030411001179 | 配管 | 1、名称：套接紧定式镀锌钢导管 2、材质：JDG管 3、规格：JDG20,壁厚按国标 4、配置形式：砖、混凝土结构暗配 5、接地要求：接地 | m | 42.94 | 10.87 | 466.76 | 178.63 | 2.15
106 | 030411001180 | 配管 | 1、名称：套接紧定式镀锌钢导管 2、材质：JDG管 3、规格：JDG25,壁厚按国标 4、配置形式：砖、混凝土结构暗配 5、接地要求：接地 | m | 139.43 | 14.84 | 2069.14 | 797.54 | 9.76
107 | 030411001181 | 配管 | 1、名称：金属软管 2、规格：DN20 3、配置形式：明配 | m | 72.00 | 21.87 | 1574.64 | 686.88
本页小计 | [6 empty] | 16047.45 | 4900.40 | 145.76
【表10.2.2-16】
分部分项工程清单与计价表
单位(专业)工程名称:安装工程-地下室通用安装工程 | [5 empty] | 标段: |  |  | 第28页 共100页
序号 | 项目编码 | 项目名称 | 项目特征 | 计量 单位 | 工程量 | 金 额 (元) |  |  |  |  | 备注
[6 empty] | 综合单价 | 合价 | 其中
[8 empty] | 人工费 | 机械费 | 暂估价
108 | 030411003064 | 桥架 | 1、名称：热镀锌桥架 2、型号：200*100 3、接地：接地 4、其他：含弯头、三通等配件、相同电压等级的双电源回路可在同一专用电缆桥架内敷设,当采用槽盒布线时,应采用金属隔板分隔，其他详设计说明，投标单位自行考虑报价。 | m | 298.70 | 121.91 | 36414.52 | 5812.70 | 316.62
109 | 030411003065 | 桥架 | 1、名称：热镀锌桥架 2、型号：300*100 3、接地：接地 4、其他：含弯头、三通等配件、相同电压等级的双电源回路可在同一专用电缆桥架内敷设,当采用槽盒布线时,应采用金属隔板分隔，其他详设计说明，投标单位自行考虑报价。 | m | 479.18 | 148.21 | 71019.27 | 9324.84 | 507.93
110 | 030411003066 | 桥架 | 1、名称：热镀锌桥架 2、型号：300*100 3、接地：接地 4、其他：含弯头、三通等配件、相同电压等级的双电源回路可在同一专用电缆桥架内敷设,当采用槽盒布线时,应采用金属隔板分隔，其他详设计说明，投标单位自行考虑报价。 | m | 356.02 | 148.21 | 52765.72 | 6928.15 | 377.38
本页小计 | [6 empty] | 160199.51 | 22065.69 | 1201.93
【表10.2.2-16】
分部分项工程清单与计价表
单位(专业)工程名称:安装工程-地下室通用安装工程 | [5 empty] | 标段: |  |  | 第29页 共100页
序号 | 项目编码 | 项目名称 | 项目特征 | 计量 单位 | 工程量 | 金 额 (元) |  |  |  |  | 备注
[6 empty] | 综合单价 | 合价 | 其中
[8 empty] | 人工费 | 机械费 | 暂估价
111 | 030411003067 | 桥架 | 1、名称：热镀锌桥架 2、型号：400*100 3、接地：接地 4、其他：含弯头、三通等配件、相同电压等级的双电源回路可在同一专用电缆桥架内敷设,当采用槽盒布线时,应采用金属隔板分隔，其他详设计说明，投标单位自行考虑报价。 | m | 77.55 | 175.53 | 13612.35 | 2419.56 | 134.94
112 | 030411003068 | 桥架 | 1、名称：热镀锌桥架 2、型号：400*200 3、接地：接地 4、其他：含弯头、三通等配件、相同电压等级的双电源回路可在同一专用电缆桥架内敷设,当采用槽盒布线时,应采用金属隔板分隔，其他详设计说明，投标单位自行考虑报价。 | m | 197.80 | 215.41 | 42608.10 | 6171.36 | 344.17
113 | 030411003069 | 桥架 | 1、名称：热镀锌桥架 2、型号：500*200 3、接地：接地 4、其他：含弯头、三通等配件、相同电压等级的双电源回路可在同一专用电缆桥架内敷设,当采用槽盒布线时,应采用金属隔板分隔，其他详设计说明，投标单位自行考虑报价。 | m | 168.82 | 253.56 | 42806.00 | 7139.40 | 763.07
114 | 030411003070 | 桥架 | 1、名称：热镀锌防火桥架 2、型号：100*50 3、接地：接地 | m | 83.65 | 65.98 | 5519.23 | 977.03 | 45.17
本页小计 | [6 empty] | 104545.68 | 16707.35 | 1287.35
【表10.2.2-16】
分部分项工程清单与计价表
单位(专业)工程名称:安装工程-地下室通用安装工程 | [5 empty] | 标段: |  |  | 第30页 共100页
序号 | 项目编码 | 项目名称 | 项目特征 | 计量 单位 | 工程量 | 金 额 (元) |  |  |  |  | 备注
[6 empty] | 综合单价 | 合价 | 其中
[8 empty] | 人工费 | 机械费 | 暂估价
115 | 030411003071 | 桥架 | 1、名称：热镀锌防火桥架 2、型号：200*100 3、接地：接地 4、其他：含弯头、三通等配件、相同电压等级的双电源回路可在同一专用电缆桥架内敷设,当采用槽盒布线时,应采用金属隔板分隔，其他详设计说明，投标单位自行考虑报价。 | m | 795.25 | 99.38 | 79031.95 | 15475.57 | 842.97
116 | 030411003072 | 桥架 | 1、名称：热镀锌防火桥架 2、型号：300*100 3、接地：接地 | m | 255.42 | 142.30 | 36346.27 | 4970.47 | 270.75
117 | 030411003073 | 桥架 | 1、名称：热镀锌防火桥架 2、型号：300*200 3、接地：接地 | m | 215.03 | 204.97 | 44074.70 | 6708.94 | 374.15
118 | 030411003074 | 桥架 | 1、名称：热镀锌防火桥架 2、型号：400*200 3、接地：接地 4、其他：含弯头、三通等配件、相同电压等级的双电源回路可在同一专用电缆桥架内敷设,当采用槽盒布线时,应采用金属隔板分隔，其他详设计说明，投标单位自行考虑报价。 | m | 43.67 | 201.27 | 8789.46 | 1362.50 | 75.99
119 | 030411003075 | 桥架 | 1、名称：热镀锌防火桥架 2、型号：500*200 3、接地：接地 | m | 193.01 | 286.55 | 55307.02 | 8162.39 | 872.41
本页小计 | [6 empty] | 223549.40 | 36679.87 | 2436.27
【表10.2.2-16】
分部分项工程清单与计价表
单位(专业)工程名称:安装工程-地下室通用安装工程 | [5 empty] | 标段: |  |  | 第31页 共100页
序号 | 项目编码 | 项目名称 | 项目特征 | 计量 单位 | 工程量 | 金 额 (元) |  |  |  |  | 备注
[6 empty] | 综合单价 | 合价 | 其中
[8 empty] | 人工费 | 机械费 | 暂估价
120 | 030411004170 | 配线 | 1、名称：铜芯绝缘导线 2、配线形式：管内穿线、桥架配线 3、型号规格：WDZB-BYJ2.5 | m | 16575.72 | 2.85 | 47240.80 | 11105.73
121 | 030411004171 | 配线 | 1、名称：铜芯绝缘导线 2、配线形式：管内穿线、桥架配线 3、型号规格：WDZB-BYJR2.5 | m | 8027.76 | 3.26 | 26170.50 | 5378.60
122 | 030411004172 | 配线 | 1、名称：铜芯绝缘导线 2、配线形式：管内穿线、桥架配线 3、型号规格：WDZBN-BYJ1.5 | m | 267.80 | 2.62 | 701.64 | 176.75
123 | 030411004173 | 配线 | 1、名称：铜芯绝缘导线 2、配线形式：管内穿线、桥架配线 3、型号规格： WDZBN-BYJ2.5 | m | 16537.03 | 3.43 | 56722.01 | 11079.81
124 | 030411004174 | 配线 | 1、名称：铜芯绝缘导线 2、配线形式：管内穿线、桥架配线 3、型号规格：WDZBN-BYJR2.5 | m | 1397.21 | 3.52 | 4918.18 | 936.13
125 | 030411004175 | 配线 | 1、名称：铜芯绝缘导线 2、配线形式：管内穿线、桥架配线 3、型号规格：WDZBN-RYJS-7*1.5 | m | 5.54 | 13.47 | 74.62 | 3.66
126 | 030411006036 | 接线盒 | 1、名称：开关盒、插座盒 2、材质：钢制 3、规格：86型 4、安装形式：暗装 | 个 | 221 | 8.41 | 1858.61 | 713.83
本页小计 | [6 empty] | 137686.36 | 29394.51
【表10.2.2-16】
分部分项工程清单与计价表
单位(专业)工程名称:安装工程-地下室通用安装工程 | [5 empty] | 标段: |  |  | 第32页 共100页
序号 | 项目编码 | 项目名称 | 项目特征 | 计量 单位 | 工程量 | 金 额 (元) |  |  |  |  | 备注
[6 empty] | 综合单价 | 合价 | 其中
[8 empty] | 人工费 | 机械费 | 暂估价
127 | 030411006037 | 接线盒 | 1、名称：灯头盒、接线盒 2、材质：钢制 3、规格：86型 4、安装形式：暗装 5、其他：含过路盒、吊顶内灯头盒空白面板 | 个 | 2257 | 8.66 | 19545.62 | 6928.99
128 | 030412001028 | 普通灯具 | 1、名称：吸顶灯 2、型号：11W,LED,4000K | 套 | 465 | 81.69 | 37985.85 | 8314.20
129 | 030412004143 | 装饰灯 | 1、名称：A型方向标志灯 2、型号：1W,LED,DC36V,KW-BLJC | 套 | 223 | 105.34 | 23490.82 | 4143.34
130 | 030412004144 | 装饰灯 | 1、名称：A型楼层标志灯 2、型号：1W,LED,DC36V,KW-BLJC | 套 | 17 | 105.34 | 1790.78 | 315.86
131 | 030412004145 | 装饰灯 | 1、名称：A型门外功能指示灯 2、型号：1W,LED,DC36V,KW-BLJC | 套 | 44 | 105.34 | 4634.96 | 817.52
132 | 030412004146 | 装饰灯 | 1、名称：A型疏散出口指示灯 2、型号：1W,LED,DC36V,KW-BLJC | 套 | 86 | 105.34 | 9059.24 | 1597.88
133 | 030412004147 | 装饰灯 | 1、名称：A型双面多信息复合标志灯 2、型号：1W,LED,DC36V,KW-BLJC | 套 | 24 | 127.35 | 3056.40 | 523.20
134 | 030412004148 | 装饰灯 | 1、名称：“出口指示/禁止入内”标志灯 2、型号：1W,LED,DC36V,KW-BLJC | 套 | 1 | 111.96 | 111.96 | 21.80
本页小计 | [6 empty] | 99675.63 | 22662.79
【表10.2.2-16】
分部分项工程清单与计价表
单位(专业)工程名称:安装工程-地下室通用安装工程 | [5 empty] | 标段: |  |  | 第33页 共100页
序号 | 项目编码 | 项目名称 | 项目特征 | 计量 单位 | 工程量 | 金 额 (元) |  |  |  |  | 备注
[6 empty] | 综合单价 | 合价 | 其中
[8 empty] | 人工费 | 机械费 | 暂估价
135 | 030412004149 | 装饰灯 | 1、名称：A型应急照明灯(除楼梯间外) 2、型号：10W,LED,DC36V,Φ≥1000LM,KW-BLJC | 套 | 262 | 162.39 | 42546.18 | 4867.96
136 | 030412004150 | 装饰灯 | 1、名称：A型应急照明灯(楼梯间) 2、型号：6W,LED,DC36V,Φ≥600LM,KW-BLJC | 套 | 18 | 132.09 | 2377.62 | 334.44
137 | 030412004151 | 装饰灯 | 1、名称：LED筒灯 2、型号：9W,LED,4000K | 套 | 144 | 61.41 | 8843.04 | 2731.68
138 | 030412005016 | 荧光灯 | 1、名称：单管荧光灯（车道位置） 2、型号：24W,LED,T5,4000K | 套 | 458 | 50.72 | 23229.76 | 7602.80
139 | 030412005017 | 荧光灯 | 1、名称：单管荧光灯（非车道位置） 2、型号：35W,LED,T5,4000K | 套 | 465 | 71.93 | 33447.45 | 7719.00
140 | 03B018 | 快速充电桩 | 1、名称：快速充电桩（30KW） | 套 | 15 | 16000.00 | 240000.00
141 | 03B019 | 普通充电桩 | 1、名称：普通充电桩(7kW,额定电流≤32A) | 套 | 80 | 4000.00 | 320000.00
142 | 030413001034 | 铁构件 | 桥架支架制作安装 | kg | 512.01 | 16.85 | 8627.37 | 4188.24 | 465.93
143 | 030414002013 | 送配电装置系统 | 1、名称：1kV以下交流供电系统调试 (综合) | 系统 | 17 | 230.75 | 3922.75 | 2583.66 | 395.76
144 | 030414004012 | 自动投入装置 | 1、名称：备用电源自投装置调试 | 系统 | 9 | 326.26 | 2936.34 | 1161.27 | 1051.65
本页小计 | [6 empty] | 685930.51 | 31189.05 | 1913.34
【表10.2.2-16】
分部分项工程清单与计价表
单位(专业)工程名称:安装工程-地下室通用安装工程 | [5 empty] | 标段: |  |  | 第34页 共100页
序号 | 项目编码 | 项目名称 | 项目特征 | 计量 单位 | 工程量 | 金 额 (元) |  |  |  |  | 备注
[6 empty] | 综合单价 | 合价 | 其中
[8 empty] | 人工费 | 机械费 | 暂估价
145 | 030414011012 | 接地装置 | 1、名称：母线、避雷器、电容器、接地装置调试 接地网 | 系统 | 1 | 255.24 | 255.24 | 152.87 | 40.94
146 | 030904001026 | 点型探测器 | 1、名称：CO检测装置 2、工作内容：含底座及安装,校接线,调试 | 个 | 46 | 1234.45 | 56784.70 | 1103.54 | 3.22
147 | 031201003051 | 金属结构刷油 | 桥架支架除锈刷油，除轻绣，刷防锈漆两遍，调和漆两遍 | kg | 512.01 | 2.05 | 1049.62 | 476.17 | 153.60
|  | 给排水系统 |  |  |  |  | 1200489.49 | 136890.56 | 16980.80
148 | 030109011001 | 潜水泵 | 1、名称：潜污泵 2、规格型号：50WQ15-10-1.5，15m3/h;扬程:10m;功率1.5KW 3、其他：水泵厂家自带控制柜、液位计 | 台 | 27 | 1532.84 | 41386.68 | 2341.44 | 422.82
149 | 030109011002 | 潜水泵 | 1、名称：潜污泵 2、规格型号：80QW30-15-3 流量:30m3/h;扬程:15m;功率3KW 3、其他：水泵厂家自带控制柜、液位计 | 台 | 12 | 2318.68 | 27824.16 | 1040.64 | 187.92
150 | 030601002011 | 压力仪表 | 1、名称：压力表 | 台 | 78 | 113.93 | 8886.54 | 3056.82 | 58.50
本页小计 | [6 empty] | 136186.94 | 8171.48 | 867.00
【表10.2.2-16】
分部分项工程清单与计价表
单位(专业)工程名称:安装工程-地下室通用安装工程 | [5 empty] | 标段: |  |  | 第35页 共100页
序号 | 项目编码 | 项目名称 | 项目特征 | 计量 单位 | 工程量 | 金 额 (元) |  |  |  |  | 备注
[6 empty] | 综合单价 | 合价 | 其中
[8 empty] | 人工费 | 机械费 | 暂估价
151 | 031001001001 | 镀锌钢管 | 1、安装部位：室内 2、介质：污废水 3、规格、压力等级：内外壁热镀锌钢管 DN50 4、连接形式：法兰连接 5、压力试验及吹、洗 设计要求：管道试压 | m | 430.61 | 60.91 | 26228.46 | 8392.59 | 327.26
152 | 031001001002 | 镀锌钢管 | 1、安装部位：室内 2、介质：污废水 3、规格、压力等级：内外壁热镀锌钢管 DN100 4、连接形式：法兰连接 5、压力试验及吹、洗 设计要求：管道试压 | m | 305.98 | 108.98 | 33345.70 | 7322.10 | 257.02
153 | 031001007028 | 复合管 | 1、安装部位：室内 2、介质：水 3、规格、压力等级：PSP钢塑复合管 DN32 4、连接形式：扩口连接 5、压力试验及吹、洗 设计要求：管道试压、冲洗、消毒 | m | 3.02 | 51.65 | 155.98 | 49.32 | 2.05
本页小计 | [6 empty] | 59730.14 | 15764.01 | 586.33
【表10.2.2-16】
分部分项工程清单与计价表
单位(专业)工程名称:安装工程-地下室通用安装工程 | [5 empty] | 标段: |  |  | 第36页 共100页
序号 | 项目编码 | 项目名称 | 项目特征 | 计量 单位 | 工程量 | 金 额 (元) |  |  |  |  | 备注
[6 empty] | 综合单价 | 合价 | 其中
[8 empty] | 人工费 | 机械费 | 暂估价
154 | 031001007029 | 复合管 | 1、安装部位：室内 2、介质：水 3、规格、压力等级：PSP钢塑复合管 DN65 4、连接形式：扩口连接 5、压力试验及吹、洗 设计要求：管道试压、冲洗、消毒 | m | 235.15 | 92.20 | 21680.83 | 4888.77 | 181.07
155 | 031001007030 | 复合管 | 1、安装部位：室内 2、介质：水 3、规格、压力等级：PSP钢塑复合管 DN80 4、连接形式：扩口连接 5、压力试验及吹、洗 设计要求：管道试压、冲洗、消毒 | m | 1216.93 | 99.05 | 120536.92 | 26723.78 | 997.88
156 | 031001007031 | 复合管 | 1、安装部位：室内 2、介质：水 3、规格、压力等级：PSP钢塑复合管 DN100 4、连接形式：扩口连接 5、压力试验及吹、洗 设计要求：管道试压、冲洗、消毒 | m | 849.77 | 157.36 | 133719.81 | 21116.78 | 713.81
本页小计 | [6 empty] | 275937.56 | 52729.33 | 1892.76
【表10.2.2-16】
分部分项工程清单与计价表
单位(专业)工程名称:安装工程-地下室通用安装工程 | [5 empty] | 标段: |  |  | 第37页 共100页
序号 | 项目编码 | 项目名称 | 项目特征 | 计量 单位 | 工程量 | 金 额 (元) |  |  |  |  | 备注
[6 empty] | 综合单价 | 合价 | 其中
[8 empty] | 人工费 | 机械费 | 暂估价
157 | 031001007032 | 复合管 | 1、安装部位：室内 2、介质：水 3、规格、压力等级：PSP钢塑复合管 DN200 4、连接形式：扩口连接 5、压力试验及吹、洗 设计要求：管道试压、冲洗、消毒 | m | 22.25 | 245.44 | 5461.04 | 732.25 | 225.62
158 | 031002001025 | 管道支架 | 1、材质：型钢 2、管架形式：一般管架（含承重支架） | Kg | 3063.71 | 15.72 | 48161.52 | 21599.16 | 2787.98
159 | 031002003149 | 套管 | 1、类型：穿楼板刚性防水套管 2、材质：焊接钢管、中厚钢板 3、规格：DN50 4、填料材质：阻燃密实材料、防水油膏 | 个 | 24 | 191.22 | 4589.28 | 2231.28 | 442.08
160 | 031002003150 | 套管 | 1、类型：穿楼板刚性防水套管 2、材质：焊接钢管、中厚钢板 3、规格：DN100 4、填料材质：阻燃密实材料、防水油膏 | 个 | 4 | 271.83 | 1087.32 | 489.32 | 135.76
161 | 031002003151 | 套管 | 1、类型：刚性防水套管 2、材质：焊接钢管、中厚钢板 3、规格：DN50 4、填料材质：阻燃密实材料、防水油膏 | 个 | 1 | 191.22 | 191.22 | 92.97 | 18.42
本页小计 | [6 empty] | 59490.38 | 25144.98 | 3609.86
【表10.2.2-16】
分部分项工程清单与计价表
单位(专业)工程名称:安装工程-地下室通用安装工程 | [5 empty] | 标段: |  |  | 第38页 共100页
序号 | 项目编码 | 项目名称 | 项目特征 | 计量 单位 | 工程量 | 金 额 (元) |  |  |  |  | 备注
[6 empty] | 综合单价 | 合价 | 其中
[8 empty] | 人工费 | 机械费 | 暂估价
162 | 031002003152 | 套管 | 1、类型：刚性防水套管 2、材质：焊接钢管、中厚钢板 3、规格：DN65 4、填料材质：阻燃密实材料、防水油膏 | 个 | 1 | 224.47 | 224.47 | 105.04 | 22.62
163 | 031002003153 | 套管 | 1、类型：刚性防水套管 2、材质：焊接钢管、中厚钢板 3、规格：DN100 4、填料材质：阻燃密实材料、防水油膏 | 个 | 10 | 271.83 | 2718.30 | 1223.30 | 339.40
164 | 031002003154 | 套管 | 1、类型：刚性防水套管 2、材质：焊接钢管、中厚钢板 3、规格：DN150 4、填料材质：阻燃密实材料、防水油膏 | 个 | 26 | 342.85 | 8914.10 | 3780.92 | 1012.18
165 | 031003003006 | 焊接法兰阀门 | 1、名称：铸钢橡胶软密封闸阀 2、规格型号：DN65 3、连接方式：法兰连接 4、其他未尽事宜按设计图纸及招标文件执行,包含完成本项工作的一切内容,满足验收要求。 | 个 | 10 | 831.02 | 8310.20 | 487.20 | 104.00
本页小计 | [6 empty] | 20167.07 | 5596.46 | 1478.20
【表10.2.2-16】
分部分项工程清单与计价表
单位(专业)工程名称:安装工程-地下室通用安装工程 | [5 empty] | 标段: |  |  | 第39页 共100页
序号 | 项目编码 | 项目名称 | 项目特征 | 计量 单位 | 工程量 | 金 额 (元) |  |  |  |  | 备注
[6 empty] | 综合单价 | 合价 | 其中
[8 empty] | 人工费 | 机械费 | 暂估价
166 | 031003003007 | 焊接法兰阀门 | 1、名称：铸钢橡胶软密封闸阀 2、规格型号：DN80 3、连接方式：法兰连接 4、其他未尽事宜按设计图纸及招标文件执行,包含完成本项工作的一切内容,满足验收要求。 | 个 | 4 | 1464.99 | 5859.96 | 221.12 | 48.56
167 | 031003003008 | 焊接法兰阀门 | 1、名称：铸钢橡胶软密封闸阀 2、规格型号：DN100 3、连接方式：法兰连接 4、其他未尽事宜按设计图纸及招标文件执行,包含完成本项工作的一切内容,满足验收要求。 | 个 | 1 | 1226.74 | 1226.74 | 68.54 | 15.53
168 | 031003003009 | 焊接法兰阀门 | 1、名称：铸钢橡胶软密封闸阀 2、规格型号：DN100 3、连接方式：法兰连接 4、其他未尽事宜按设计图纸及招标文件执行,包含完成本项工作的一切内容,满足验收要求。 | 个 | 5 | 1226.74 | 6133.70 | 342.70 | 77.65
169 | 031003003010 | 焊接法兰阀门 | 1、名称：铸钢橡胶软密封闸阀 2、规格型号：DN200 3、连接方式：法兰连接 4、其他未尽事宜按设计图纸及招标文件执行,包含完成本项工作的一切内容,满足验收要求。 | 个 | 10 | 4188.00 | 41880.00 | 1512.40 | 667.50
本页小计 | [6 empty] | 55100.40 | 2144.76 | 809.24
【表10.2.2-16】
分部分项工程清单与计价表
单位(专业)工程名称:安装工程-地下室通用安装工程 | [5 empty] | 标段: |  |  | 第40页 共100页
序号 | 项目编码 | 项目名称 | 项目特征 | 计量 单位 | 工程量 | 金 额 (元) |  |  |  |  | 备注
[6 empty] | 综合单价 | 合价 | 其中
[8 empty] | 人工费 | 机械费 | 暂估价
170 | 031003003011 | 焊接法兰阀门 | 1、名称：铸钢橡胶软密封电磁阀 2、规格型号：DN100 3、连接方式：法兰连接 4、其他未尽事宜按设计图纸及招标文件执行,包含完成本项工作的一切内容,满足验收要求。 | 个 | 4 | 1605.17 | 6420.68 | 274.16 | 62.12
171 | 031003003012 | 焊接法兰阀门 | 1、名称：铸钢橡胶软密封遥控浮球阀 2、规格型号：DN100 3、连接方式：法兰连接 4、其他未尽事宜按设计图纸及招标文件执行,包含完成本项工作的一切内容,满足验收要求。 | 个 | 4 | 2771.61 | 11086.44 | 309.92 | 62.12
172 | 031003003013 | 焊接法兰阀门 | 1、名称：铜芯球墨铸铁外壳闸阀 2、规格型号：DN50 3、连接方式：法兰连接 4、其他未尽事宜按设计图纸及招标文件执行,包含完成本项工作的一切内容,满足验收要求。 | 个 | 54 | 1056.68 | 57060.72 | 1955.34 | 447.66
173 | 031003003014 | 焊接法兰阀门 | 1、名称：铜芯球墨铸铁外壳闸阀 2、规格型号：DN100 3、连接方式：法兰连接 4、其他未尽事宜按设计图纸及招标文件执行,包含完成本项工作的一切内容,满足验收要求。 | 个 | 24 | 1779.74 | 42713.76 | 1644.96 | 372.72
本页小计 | [6 empty] | 117281.60 | 4184.38 | 944.62
【表10.2.2-16】
分部分项工程清单与计价表
单位(专业)工程名称:安装工程-地下室通用安装工程 | [5 empty] | 标段: |  |  | 第41页 共100页
序号 | 项目编码 | 项目名称 | 项目特征 | 计量 单位 | 工程量 | 金 额 (元) |  |  |  |  | 备注
[6 empty] | 综合单价 | 合价 | 其中
[8 empty] | 人工费 | 机械费 | 暂估价
174 | 03B020 | 偏心大小头 | 1、名称：偏心大小头 2、规格型号：DN50 3、其他未尽事宜按设计图纸及招标文件执行,包含完成本项工作的一切内容,满足验收要求。 | 个 | 54 | 8.32 | 449.28
175 | 03B021 | 偏心大小头 | 1、名称：偏心大小头 2、规格型号：DN100 3、其他未尽事宜按设计图纸及招标文件执行,包含完成本项工作的一切内容,满足验收要求。 | 个 | 24 | 24.30 | 583.20
176 | 031003003015 | 焊接法兰阀门 | 1、名称：止回阀 2、规格型号：DN50 3、连接方式：法兰连接 4、其他未尽事宜按设计图纸及招标文件执行,包含完成本项工作的一切内容,满足验收要求。 | 个 | 54 | 416.68 | 22500.72 | 1955.34 | 447.66
177 | 031003003016 | 焊接法兰阀门 | 1、名称：止回阀 2、规格型号：DN100 3、连接方式：法兰连接 4、其他未尽事宜按设计图纸及招标文件执行,包含完成本项工作的一切内容,满足验收要求。 | 个 | 24 | 482.04 | 11568.96 | 1644.96 | 372.72
本页小计 | [6 empty] | 35102.16 | 3600.30 | 820.38
【表10.2.2-16】
分部分项工程清单与计价表
单位(专业)工程名称:安装工程-地下室通用安装工程 | [5 empty] | 标段: |  |  | 第42页 共100页
序号 | 项目编码 | 项目名称 | 项目特征 | 计量 单位 | 工程量 | 金 额 (元) |  |  |  |  | 备注
[6 empty] | 综合单价 | 合价 | 其中
[8 empty] | 人工费 | 机械费 | 暂估价
178 | 031003010014 | 软接头（软管） | 1、名称：橡胶软接头 2、规格型号：DN50 3、连接方式：法兰连接 4、其他未尽事宜按设计图纸及招标文件执行,包含完成本项工作的一切内容,满足验收要求。 | 个 | 54 | 250.57 | 13530.78 | 1665.36 | 447.66
179 | 031003010015 | 软接头（软管） | 1、名称：橡胶软接头 2、规格型号：DN100 3、连接方式：法兰连接 4、其他未尽事宜按设计图纸及招标文件执行,包含完成本项工作的一切内容,满足验收要求。 | 个 | 24 | 498.53 | 11964.72 | 1848.72 | 372.72
180 | 031003012001 | 倒流防止器 | 1、名称： 旋流防止器 2、规格型号：DN200 3、连接方式：法兰连接 4、其他未尽事宜按设计图纸及招标文件执行,包含完成本项工作的一切内容,满足验收要求。 | 套 | 4 | 790.00 | 3160.00 | 604.96 | 267.00
181 | 031006001001 | 变频给水设备 | 1、名称：变频供水设备 2、规格：Hydro MPC-E 4CRE10-5(Q=40m3/h,H=55m,N=12.05KW)1套；配套水泵型号为:CRE10-5(Q=8~15.8m3/h,H=40~70m,N=4KW)3台 3、其他：带变频控制柜、气压罐、泵间阀门、配套底座、设备基础等附件 | 套 | 1 | 102711.46 | 102711.46 | 1187.84 | 425.40
本页小计 | [6 empty] | 131366.96 | 5306.88 | 1512.78
【表10.2.2-16】
分部分项工程清单与计价表
单位(专业)工程名称:安装工程-地下室通用安装工程 | [5 empty] | 标段: |  |  | 第43页 共100页
序号 | 项目编码 | 项目名称 | 项目特征 | 计量 单位 | 工程量 | 金 额 (元) |  |  |  |  | 备注
[6 empty] | 综合单价 | 合价 | 其中
[8 empty] | 人工费 | 机械费 | 暂估价
182 | 031006001002 | 变频给水设备 | 1、名称：变频供水设备 2、规格：Hydro MPC-E 3CRE5-16(Q=17m3/h,H=82m,N=8.05KW)1套；配套水泵型号为:CRE5-16(Q=4~10.3m3/h,H=144~74.3m,N=4KW)2台 3、其他：带变频控制柜、气压罐、泵间阀门、配套底座、设备基础等附件 | 套 | 1 | 82711.46 | 82711.46 | 1187.84 | 425.40
183 | 031006001003 | 变频给水设备 | 1、名称：变频供水设备 2、规格：GHV20/15SV10F110T(Q=15m3/h,H=113m,N=11.03KW)1套配套水泵型号为:15SV10F110T(Q=15m3/h,H=113m,N=11KW) 3、其他：带变频控制柜、气压罐、泵间阀门、配套底座、设备基础等附件 | 套 | 1 | 62711.46 | 62711.46 | 1187.84 | 425.40
184 | 031006008001 | 水处理器 | 1、名称：臭氧自洁器 2、型号：WTS-2B | 台 | 4 | 6335.05 | 25340.20 | 1066.24 | 62.12
本页小计 | [6 empty] | 170763.12 | 3441.92 | 912.92
【表10.2.2-16】
分部分项工程清单与计价表
单位(专业)工程名称:安装工程-地下室通用安装工程 | [5 empty] | 标段: |  |  | 第44页 共100页
序号 | 项目编码 | 项目名称 | 项目特征 | 计量 单位 | 工程量 | 金 额 (元) |  |  |  |  | 备注
[6 empty] | 综合单价 | 合价 | 其中
[8 empty] | 人工费 | 机械费 | 暂估价
185 | 031006015002 | 水箱 | 1.名称：食品级不锈钢生活水箱,有效容积75T 2.规格：装配式不锈钢板生活水箱，含液位计、溢流报警装置和配套设备管线、溢水管、泄水管、通气管、18目防虫网罩、1000*1000人孔、水箱槽钢基础；做法详见国标16S211，尺寸75T，水箱基础高于建筑完成面600mm；(不锈钢板厚度要求3mm，厂家配套外壁保温) | 台 | 2 | 90639.80 | 181279.60 | 3503.88 | 2825.36
186 | 031201001025 | 管道刷油 | 1、生活给水管表面涂绿漆表面用红色表示输水方向并在各阀门及水表前立管处用文字标注高、中、低区 | m2 | 718.41 | 13.77 | 9892.51 | 6185.51
187 | 031201003052 | 金属结构刷油 | 1、除锈级别：手工除轻锈 2、涂刷遍数、漆膜厚度:刷防锈漆二道,调和漆两道； | kg | 3063.71 | 2.05 | 6280.61 | 2849.25 | 919.11
|  | 消火栓系统 |  |  |  |  | 781981.28 | 153639.16 | 13350.08
188 | 030601002012 | 压力仪表 | 1、名称：压力表 | 台 | 1 | 113.93 | 113.93 | 39.19 | 0.75
本页小计 | [6 empty] | 197566.65 | 12577.83 | 3745.22
【表10.2.2-16】
分部分项工程清单与计价表
单位(专业)工程名称:安装工程-地下室通用安装工程 | [5 empty] | 标段: |  |  | 第45页 共100页
序号 | 项目编码 | 项目名称 | 项目特征 | 计量 单位 | 工程量 | 金 额 (元) |  |  |  |  | 备注
[6 empty] | 综合单价 | 合价 | 其中
[8 empty] | 人工费 | 机械费 | 暂估价
189 | 030901002037 | 消火栓钢管 | 1、安装部位：室内低区 2、材质、规格：内外壁热镀锌加厚钢管 DN65 3、连接形式：螺纹连接 4、压力试验及冲洗设计要求：冲洗、试压方法应按《消防给水及消火栓系统技术规范》GB50974-2014规定执行，消火栓给水系统试验压力为2.0MPa。 5、管道标识设计要求：注明管道名称和水流方向标识 | m | 1490.69 | 78.92 | 117645.25 | 31423.75 | 1177.65
190 | 030901002038 | 消火栓钢管 | 1、安装部位：室内低区 2、材质、规格：内外壁热镀锌加厚钢管 DN100 3、连接形式：沟槽卡箍连接、含沟槽配件 4、压力试验及冲洗设计要求：冲洗、试压方法应按《消防给水及消火栓系统技术规范》GB50974-2014规定执行，消火栓给水系统试验压力为2.0MPa。 5、管道标识设计要求：注明管道名称和水流方向标识 | m | 285.71 | 137.25 | 39213.70 | 8539.87 | 111.43
本页小计 | [6 empty] | 156858.95 | 39963.62 | 1289.08
【表10.2.2-16】
分部分项工程清单与计价表
单位(专业)工程名称:安装工程-地下室通用安装工程 | [5 empty] | 标段: |  |  | 第46页 共100页
序号 | 项目编码 | 项目名称 | 项目特征 | 计量 单位 | 工程量 | 金 额 (元) |  |  |  |  | 备注
[6 empty] | 综合单价 | 合价 | 其中
[8 empty] | 人工费 | 机械费 | 暂估价
191 | 030901002039 | 消火栓钢管 | 1、安装部位：室内低区 2、材质、规格：内外壁热镀锌加厚钢管 DN150 3、连接形式：沟槽卡箍连接、含沟槽配件 4、压力试验及冲洗设计要求：冲洗、试压方法应按《消防给水及消火栓系统技术规范》GB50974-2014规定执行，消火栓给水系统试验压力为2.0MPa。 5、管道标识设计要求：注明管道名称和水流方向标识 | m | 1321.48 | 151.97 | 200825.32 | 44732.10 | 4757.33
192 | 030901002040 | 消火栓钢管 | 1、安装部位：室内高区 2、材质、规格：内外壁热镀锌无缝钢管 DN150 3、连接形式：沟槽卡箍连接、含沟槽配件 4、压力试验及冲洗设计要求：冲洗、试压方法应按《消防给水及消火栓系统技术规范》GB50974-2014规定执行，消火栓给水系统试验压力为2.0MPa。 5、管道标识设计要求：注明管道名称和水流方向标识 | m | 333.21 | 185.04 | 61657.18 | 11279.16 | 1199.56
本页小计 | [6 empty] | 262482.50 | 56011.26 | 5956.89
【表10.2.2-16】
分部分项工程清单与计价表
单位(专业)工程名称:安装工程-地下室通用安装工程 | [5 empty] | 标段: |  |  | 第47页 共100页
序号 | 项目编码 | 项目名称 | 项目特征 | 计量 单位 | 工程量 | 金 额 (元) |  |  |  |  | 备注
[6 empty] | 综合单价 | 合价 | 其中
[8 empty] | 人工费 | 机械费 | 暂估价
193 | 030901010025 | 室内消火栓 | 减压稳压型消火栓箱，室内消火栓选用SN65型消火栓,水枪喷嘴直径19mm,水带长25m;采用带消防软管卷盘组合式消火栓箱。带消防软管卷盘组合式消火栓箱尺寸为:1800*700*180消火栓箱作法详国标15S202。室内消火栓箱内均设置两具MF/ABC4灭火器；其他未尽事宜按设计图纸及招标文件执行,包含完成本项工作的一切内容,满足验收要求。及招标文件 | 套 | 101 | 1118.15 | 112933.15 | 12686.61 | 255.53
194 | 030901010026 | 室内消火栓 | 室内组合式消火栓箱，室内消火栓选用SN65型消火栓,水枪喷嘴直径19mm,水带长25m;采用带消防软管卷盘组合式消火栓箱。带消防软管卷盘组合式消火栓箱尺寸为:1800*700*180消火栓箱作法详国标15S202。室内消火栓箱内均设置两具MF/ABC4灭火器；其他未尽事宜按设计图纸及招标文件执行,包含完成本项工作的一切内容,满足验收要求。及招标文件 | 套 | 10 | 1104.15 | 11041.50 | 1256.10 | 25.30
195 | 030901010027 | 室内消火栓 | 试验用消火栓；其他未尽事宜按设计图纸及招标文件执行,包含完成本项工作的一切内容,满足验收要求。及招标文件 | 套 | 1 | 759.01 | 759.01 | 90.44 | 0.49
196 | 030901013012 | 灭火器 | 1、名称：磷酸铵盐干粉灭火器箱安装 2、规格、型号：含灭火器MF/ABC4 *2 | 组 | 40 | 250.69 | 10027.60 | 1400.80
本页小计 | [6 empty] | 134761.26 | 15433.95 | 281.32
【表10.2.2-16】
分部分项工程清单与计价表
单位(专业)工程名称:安装工程-地下室通用安装工程 | [5 empty] | 标段: |  |  | 第48页 共100页
序号 | 项目编码 | 项目名称 | 项目特征 | 计量 单位 | 工程量 | 金 额 (元) |  |  |  |  | 备注
[6 empty] | 综合单价 | 合价 | 其中
[8 empty] | 人工费 | 机械费 | 暂估价
197 | 030905002023 | 水灭火控制装置调试 | 1、消火栓系统调试 | 点 | 112 | 32.88 | 3682.56 | 2102.24 | 389.76
198 | 031002001026 | 管道支架 | 1、材质：型钢 2、管架形式：一般管架（含承重支架） | Kg | 1061.10 | 15.72 | 16680.49 | 7480.76 | 965.60
199 | 031002003155 | 套管 | 1、类型：穿楼板钢套管 2、材质：碳钢管 3、规格：DN65 4、填料材质：阻燃密实材料、防水油膏 | 个 | 113 | 56.98 | 6438.74 | 3064.56 | 118.65
200 | 031002003156 | 套管 | 1、类型：穿楼板钢套管 2、材质：碳钢管 3、规格：DN100 4、填料材质：阻燃密实材料、防水油膏 | 个 | 24 | 59.86 | 1436.64 | 650.88 | 25.20
201 | 031002003157 | 套管 | 1、类型：穿楼板钢套管 2、材质：碳钢管 3、规格：DN150 4、填料材质：阻燃密实材料、防水油膏 | 个 | 199 | 113.93 | 22672.07 | 10407.70 | 208.95
202 | 031002003158 | 套管 | 1、类型：刚性防水套管 2、材质：焊接钢管、中厚钢板 3、规格：DN100 4、填料材质：阻燃密实材料、防水油膏 | 个 | 1 | 271.83 | 271.83 | 122.33 | 33.94
本页小计 | [6 empty] | 51182.33 | 23828.47 | 1742.10
【表10.2.2-16】
分部分项工程清单与计价表
单位(专业)工程名称:安装工程-地下室通用安装工程 | [5 empty] | 标段: |  |  | 第49页 共100页
序号 | 项目编码 | 项目名称 | 项目特征 | 计量 单位 | 工程量 | 金 额 (元) |  |  |  |  | 备注
[6 empty] | 综合单价 | 合价 | 其中
[8 empty] | 人工费 | 机械费 | 暂估价
203 | 031002003159 | 套管 | 1、类型：刚性防水套管 2、材质：焊接钢管、中厚钢板 3、规格：DN150 4、填料材质：阻燃密实材料、防水油膏 | 个 | 1 | 342.85 | 342.85 | 145.42 | 38.93
204 | 031003001113 | 螺纹阀门 | 1、名称：自动排气阀 2、规格型号：DN25 3、连接方式：螺纹连接 4、其他未尽事宜按设计图纸及招标文件执行,包含完成本项工作的一切内容,满足验收要求。 | 个 | 3 | 80.61 | 241.83 | 59.91 | 0.36
205 | 031003001114 | 螺纹阀门 | 1、名称：截止阀 2、规格型号：DN25 3、连接方式：螺纹连接 4、其他未尽事宜按设计图纸及招标文件执行,包含完成本项工作的一切内容,满足验收要求。 | 个 | 3 | 52.18 | 156.54 | 26.37 | 1.11
206 | 031003002005 | 螺纹法兰阀门 | 1、类型：球墨铸铁明杆闸阀 2、规格、压力等级：DN65 1.6MPa 3、连接形式：沟槽法兰连接 4、含沟槽法兰短管 | 个 | 2 | 805.11 | 1610.22 | 95.96 | 2.26
207 | 031201001026 | 管道刷油 | 1、涂刷遍数、漆膜厚度:先刷防锈漆二道,再刷调和漆二道;油漆色标:红色; | m2 | 611.74 | 20.06 | 12271.50 | 6515.03
本页小计 | [6 empty] | 14622.94 | 6842.69 | 42.66
【表10.2.2-16】
分部分项工程清单与计价表
单位(专业)工程名称:安装工程-地下室通用安装工程 | [5 empty] | 标段: |  |  | 第50页 共100页
序号 | 项目编码 | 项目名称 | 项目特征 | 计量 单位 | 工程量 | 金 额 (元) |  |  |  |  | 备注
[6 empty] | 综合单价 | 合价 | 其中
[8 empty] | 人工费 | 机械费 | 暂估价
208 | 031201003053 | 金属结构刷油 | 1、除锈级别：手工除轻锈 2、涂刷遍数、漆膜厚度:刷防锈漆二道,调和漆两道； | kg | 1061.10 | 2.05 | 2175.26 | 986.82 | 318.33
209 | Z031003018053 | 沟槽式法兰阀门 | 1、类型：球墨铸铁明杆闸阀 2、规格、压力等级：DN100 1.6MPa 3、连接形式：沟槽法兰连接 4、含沟槽法兰短管 | 个 | 20 | 1099.33 | 21986.60 | 1561.60 | 747.60
210 | Z031003018054 | 沟槽式法兰阀门 | 1、类型：球墨铸铁明杆闸阀 2、规格、压力等级：DN150 1.6MPa 3、连接形式：沟槽法兰连接 4、含沟槽法兰短管 | 个 | 71 | 1940.81 | 137797.51 | 8971.56 | 2971.35
|  | 喷淋系统 |  |  |  |  | 2228157.26 | 634892.91 | 46239.89
211 | 030901001096 | 水喷淋钢管 | 1、安装部位：室内 2、材质、规格：内外壁热镀锌加厚钢管 DN25 3、连接形式：螺纹连接 4、压力试验及冲洗设计要求：冲洗、自喷系统试压方法应按《自动喷水灭火系统施工及验收规范》GB50261-2017规定执行，自喷系统试验压力为2.0MPa； 5、管道标识设计要求：注明管道名称和水流方向标识 | m | 6342.47 | 43.86 | 278180.73 | 109407.61 | 2536.99
本页小计 | [6 empty] | 440140.10 | 120927.59 | 6574.27
【表10.2.2-16】
分部分项工程清单与计价表
单位(专业)工程名称:安装工程-地下室通用安装工程 | [5 empty] | 标段: |  |  | 第51页 共100页
序号 | 项目编码 | 项目名称 | 项目特征 | 计量 单位 | 工程量 | 金 额 (元) |  |  |  |  | 备注
[6 empty] | 综合单价 | 合价 | 其中
[8 empty] | 人工费 | 机械费 | 暂估价
212 | 030901001097 | 水喷淋钢管 | 1、安装部位：室内 2、材质、规格：内外壁热镀锌加厚钢管 DN32 3、连接形式：螺纹连接 4、压力试验及冲洗设计要求：冲洗、自喷系统试压方法应按《自动喷水灭火系统施工及验收规范》GB50261-2017规定执行，自喷系统试验压力为2.0MPa； 5、管道标识设计要求：注明管道名称和水流方向标识 | m | 4495.46 | 44.42 | 199688.33 | 82042.15 | 2877.09
213 | 030901001098 | 水喷淋钢管 | 1、安装部位：室内 2、材质、规格：内外壁热镀锌加厚钢管 DN40 3、连接形式：螺纹连接 4、压力试验及冲洗设计要求：冲洗、自喷系统试压方法应按《自动喷水灭火系统施工及验收规范》GB50261-2017规定执行，自喷系统试验压力为2.0MPa； 5、管道标识设计要求：注明管道名称和水流方向标识 | m | 1336.05 | 56.96 | 76101.41 | 27455.83 | 1215.81
本页小计 | [6 empty] | 275789.74 | 109497.98 | 4092.90
【表10.2.2-16】
分部分项工程清单与计价表
单位(专业)工程名称:安装工程-地下室通用安装工程 | [5 empty] | 标段: |  |  | 第52页 共100页
序号 | 项目编码 | 项目名称 | 项目特征 | 计量 单位 | 工程量 | 金 额 (元) |  |  |  |  | 备注
[6 empty] | 综合单价 | 合价 | 其中
[8 empty] | 人工费 | 机械费 | 暂估价
214 | 030901001099 | 水喷淋钢管 | 1、安装部位：室内 2、材质、规格：内外壁热镀锌加厚钢管 DN50 3、连接形式：螺纹连接 4、压力试验及冲洗设计要求：冲洗、自喷系统试压方法应按《自动喷水灭火系统施工及验收规范》GB50261-2017规定执行，自喷系统试验压力为2.0MPa； 5、管道标识设计要求：注明管道名称和水流方向标识 | m | 1537.37 | 68.58 | 105432.83 | 32315.52 | 1291.39
215 | 030901001100 | 水喷淋钢管 | 1、安装部位：室内 2、材质、规格：内外壁热镀锌加厚钢管 DN65 3、连接形式：螺纹连接 4、压力试验及冲洗设计要求：冲洗、自喷系统试压方法应按《自动喷水灭火系统施工及验收规范》GB50261-2017规定执行，自喷系统试验压力为2.0MPa； 5、管道标识设计要求：注明管道名称和水流方向标识 | m | 216.30 | 83.09 | 17972.37 | 4650.45 | 179.53
本页小计 | [6 empty] | 123405.20 | 36965.97 | 1470.92
【表10.2.2-16】
分部分项工程清单与计价表
单位(专业)工程名称:安装工程-地下室通用安装工程 | [5 empty] | 标段: |  |  | 第53页 共100页
序号 | 项目编码 | 项目名称 | 项目特征 | 计量 单位 | 工程量 | 金 额 (元) |  |  |  |  | 备注
[6 empty] | 综合单价 | 合价 | 其中
[8 empty] | 人工费 | 机械费 | 暂估价
216 | 030901001101 | 水喷淋钢管 | 1、安装部位：室内 2、材质、规格：内外壁热镀锌加厚钢管 DN80 3、连接形式：沟槽卡箍连接、含沟槽配件 4、压力试验及冲洗设计要求：冲洗、自喷系统试压方法应按《自动喷水灭火系统施工及验收规范》GB50261-2017规定执行，自喷系统试验压力为2.0MPa； 5、管道标识设计要求：注明管道名称和水流方向标识 | m | 491.46 | 99.76 | 49028.05 | 13583.95 | 167.10
217 | 030901001102 | 水喷淋钢管 | 1、安装部位：室内 2、材质、规格：内外壁热镀锌加厚钢管 DN100 3、连接形式：沟槽卡箍连接、含沟槽配件 4、压力试验及冲洗设计要求：冲洗、自喷系统试压方法应按《自动喷水灭火系统施工及验收规范》GB50261-2017规定执行，自喷系统试验压力为2.0MPa； 5、管道标识设计要求：注明管道名称和水流方向标识 | m | 720.00 | 120.79 | 86968.80 | 21520.80 | 280.80
本页小计 | [6 empty] | 135996.85 | 35104.75 | 447.90
【表10.2.2-16】
分部分项工程清单与计价表
单位(专业)工程名称:安装工程-地下室通用安装工程 | [5 empty] | 标段: |  |  | 第54页 共100页
序号 | 项目编码 | 项目名称 | 项目特征 | 计量 单位 | 工程量 | 金 额 (元) |  |  |  |  | 备注
[6 empty] | 综合单价 | 合价 | 其中
[8 empty] | 人工费 | 机械费 | 暂估价
218 | 030901001103 | 水喷淋钢管 | 1、安装部位：室内 2、材质、规格：内外壁热镀锌加厚钢管 DN125 3、连接形式：沟槽卡箍连接、含沟槽配件 4、压力试验及冲洗设计要求：冲洗、自喷系统试压方法应按《自动喷水灭火系统施工及验收规范》GB50261-2017规定执行，自喷系统试验压力为2.0MPa； 5、管道标识设计要求：注明管道名称和水流方向标识 | m | 135.47 | 159.94 | 21667.07 | 4218.54 | 60.96
219 | 030901001104 | 水喷淋钢管 | 1、安装部位：室内 2、材质、规格：内外壁热镀锌加厚钢管 DN150 3、连接形式：沟槽卡箍连接、含沟槽配件 4、压力试验及冲洗设计要求：冲洗、自喷系统试压方法应按《自动喷水灭火系统施工及验收规范》GB50261-2017规定执行，自喷系统试验压力为2.0MPa； 5、管道标识设计要求：注明管道名称和水流方向标识 | m | 3999.69 | 169.43 | 677667.48 | 135389.51 | 14398.88
本页小计 | [6 empty] | 699334.55 | 139608.05 | 14459.84
【表10.2.2-16】
分部分项工程清单与计价表
单位(专业)工程名称:安装工程-地下室通用安装工程 | [5 empty] | 标段: |  |  | 第55页 共100页
序号 | 项目编码 | 项目名称 | 项目特征 | 计量 单位 | 工程量 | 金 额 (元) |  |  |  |  | 备注
[6 empty] | 综合单价 | 合价 | 其中
[8 empty] | 人工费 | 机械费 | 暂估价
220 | 030901001105 | 水喷淋钢管 | 1、安装部位：室内 2、材质、规格：内外壁热镀锌无缝钢管 DN150 3、连接形式：沟槽卡箍连接、含沟槽配件 4、压力试验及冲洗设计要求：冲洗、自喷系统试压方法应按《自动喷水灭火系统施工及验收规范》GB50261-2017规定执行，自喷系统试验压力为2.0MPa； 5、管道标识设计要求：注明管道名称和水流方向标识 | m | 558.66 | 183.14 | 102312.99 | 18910.64 | 2011.18
221 | 030901003024 | 水喷淋（雾）喷头 | 1、安装部位：直立型喷淋头 2、材质、型号、规格：直立型易熔合金洒水喷头 K=80；68℃ 红色、标准响应型； 3、连接形式：丝扣连接 | 个 | 4088 | 27.33 | 111725.04 | 42637.84 | 981.12
222 | 030901003025 | 水喷淋（雾）喷头 | 1、安装部位：下垂型喷淋头 2、材质、型号、规格：直立型易熔合金洒水喷头 K=80；68℃ 红色、标准响应型； 3、连接形式：丝扣连接 | 个 | 362 | 30.96 | 11207.52 | 5665.30 | 162.90
223 | 030901006012 | 水流指示器 | 1、类型：水流指示器 2、规格、型号：DN150 1.6MPa 3、连接形式：沟槽法兰连接、含法兰短管 4、含接线 | 个 | 21 | 819.63 | 17212.23 | 2700.39 | 39.69
本页小计 | [6 empty] | 242457.78 | 69914.17 | 3194.89
【表10.2.2-16】
分部分项工程清单与计价表
单位(专业)工程名称:安装工程-地下室通用安装工程 | [5 empty] | 标段: |  |  | 第56页 共100页
序号 | 项目编码 | 项目名称 | 项目特征 | 计量 单位 | 工程量 | 金 额 (元) |  |  |  |  | 备注
[6 empty] | 综合单价 | 合价 | 其中
[8 empty] | 人工费 | 机械费 | 暂估价
224 | 030901006013 | 水流指示器 | 1、类型：水流指示器 2、规格、型号：DN150 1.6MPa 3、连接形式：沟槽法兰连接、含法兰短管 4、含接线 | 个 | 1 | 819.63 | 819.63 | 128.59 | 1.89
225 | 030901007012 | 减压孔板 | 1、名称：减压孔板 1.6MPa 2、规格型号：DN150 3、连接方式：沟槽法兰连接、含法兰短管 | 个 | 21 | 409.62 | 8602.02 | 535.08 | 35.70
226 | 030901007013 | 减压孔板 | 1、名称：减压孔板 1.6MPa 2、规格型号：DN150 3、连接方式：沟槽法兰连接、含法兰短管 | 个 | 1 | 409.62 | 409.62 | 25.48 | 1.70
227 | 030901008012 | 末端试水装置 | 1、类型：末端试水装置 2、规格：DN25 3、其他：含压力表、试水接头流量 系数K=80 | 组 | 8 | 361.67 | 2893.36 | 741.44 | 12.56
228 | 030905002024 | 水灭火控制装置调试 | 1、系统形式：自动喷淋系统调试 | 点 | 8 | 179.36 | 1434.88 | 942.88 | 107.76
229 | 031002001027 | 管道支架 | 1、材质：型钢 2、管架形式：一般管架（含承重支架） | Kg | 11488.83 | 15.72 | 180604.41 | 80996.25 | 10454.84
本页小计 | [6 empty] | 194763.92 | 83369.72 | 10614.45
【表10.2.2-16】
分部分项工程清单与计价表
单位(专业)工程名称:安装工程-地下室通用安装工程 | [5 empty] | 标段: |  |  | 第57页 共100页
序号 | 项目编码 | 项目名称 | 项目特征 | 计量 单位 | 工程量 | 金 额 (元) |  |  |  |  | 备注
[6 empty] | 综合单价 | 合价 | 其中
[8 empty] | 人工费 | 机械费 | 暂估价
230 | 031002003160 | 套管 | 1、类型：穿楼板钢套管 2、材质：碳钢管 3、规格：DN100 4、填料材质：阻燃密实材料、防水油膏 | 个 | 42 | 59.86 | 2514.12 | 1139.04 | 44.10
231 | 031002003161 | 套管 | 1、类型：穿楼板钢套管 2、材质：碳钢管 3、规格：DN150 4、填料材质：阻燃密实材料、防水油膏 | 个 | 97 | 113.93 | 11051.21 | 5073.10 | 101.85
232 | 031002003162 | 套管 | 1、类型：刚性防水套管 2、材质：焊接钢管、中厚钢板 3、规格：DN150 4、填料材质：阻燃密实材料、防水油膏 | 个 | 1 | 342.85 | 342.85 | 145.42 | 38.93
233 | 031003001115 | 螺纹阀门 | 1、名称：试水阀 2、规格型号：DN25 3、连接方式：螺纹连接 4、其他未尽事宜按设计图纸及招标文件执行,包含完成本项工作的一切内容,满足验收要求。 | 个 | 1 | 52.18 | 52.18 | 8.79 | 0.37
本页小计 | [6 empty] | 13960.36 | 6366.35 | 185.25
【表10.2.2-16】
分部分项工程清单与计价表
单位(专业)工程名称:安装工程-地下室通用安装工程 | [5 empty] | 标段: |  |  | 第58页 共100页
序号 | 项目编码 | 项目名称 | 项目特征 | 计量 单位 | 工程量 | 金 额 (元) |  |  |  |  | 备注
[6 empty] | 综合单价 | 合价 | 其中
[8 empty] | 人工费 | 机械费 | 暂估价
234 | 031003001116 | 螺纹阀门 | 1、名称：试水阀 2、规格型号：DN25 3、连接方式：螺纹连接 4、其他未尽事宜按设计图纸及招标文件执行,包含完成本项工作的一切内容,满足验收要求。 | 个 | 15 | 52.18 | 782.70 | 131.85 | 5.55
235 | 031003001117 | 螺纹阀门 | 1、名称：自动排气阀 2、规格型号：DN25 3、连接方式：螺纹连接 4、其他未尽事宜按设计图纸及招标文件执行,包含完成本项工作的一切内容,满足验收要求。 | 个 | 8 | 80.61 | 644.88 | 159.76 | 0.96
236 | 031003001118 | 螺纹阀门 | 1、名称：截止阀 2、规格型号：DN25 3、连接方式：螺纹连接 4、其他未尽事宜按设计图纸及招标文件执行,包含完成本项工作的一切内容,满足验收要求。 | 个 | 8 | 52.18 | 417.44 | 70.32 | 2.96
237 | 031201001027 | 管道刷油 | 1、涂刷遍数、漆膜厚度:先刷防锈漆二道,再刷调和漆二道;油漆色标:红色; | m2 | 1564.38 | 20.06 | 31381.46 | 16660.65
238 | 031201003054 | 金属结构刷油 | 1、除锈级别：手工除轻锈 2、涂刷遍数、漆膜厚度:刷防锈漆二道,调和漆两道； | kg | 11488.83 | 2.05 | 23552.10 | 10684.61 | 3446.65
本页小计 | [6 empty] | 56778.58 | 27707.19 | 3456.12
【表10.2.2-16】
分部分项工程清单与计价表
单位(专业)工程名称:安装工程-地下室通用安装工程 | [5 empty] | 标段: |  |  | 第59页 共100页
序号 | 项目编码 | 项目名称 | 项目特征 | 计量 单位 | 工程量 | 金 额 (元) |  |  |  |  | 备注
[6 empty] | 综合单价 | 合价 | 其中
[8 empty] | 人工费 | 机械费 | 暂估价
239 | 030901004001 | 报警装置 | 1、类型：湿式报警阀 2、规格、压力等级：DN150 1.6MPa 3、连接形式：沟槽法兰连接、含法兰短管 | 组 | 31 | 2179.81 | 67574.11 | 3917.16 | 1297.35
240 | Z031003018055 | 沟槽式法兰阀门 | 1、类型：信号蝶阀 2、规格、压力等级：DN150 1.6MPa 3、连接形式：沟槽法兰连接、含法兰短管 4、含接线 | 个 | 84 | 1236.81 | 103892.04 | 10614.24 | 3515.40
241 | Z031003018056 | 沟槽式法兰阀门 | 1、类型：泄水阀 2、规格、压力等级：DN100 1.6MPa 3、连接形式：沟槽法兰连接、含法兰短管 | 个 | 22 | 1460.99 | 32141.78 | 2167.00 | 884.18
242 | Z031003018057 | 沟槽式法兰阀门 | 1、类型：球墨铸铁明杆闸阀 2、规格、压力等级：DN150 1.6MPa 3、连接形式：沟槽法兰连接 4、含沟槽法兰短管 | 个 | 2 | 1940.81 | 3881.62 | 252.72 | 83.70
|  | 消防泵房 |  |  |  |  | 668505.64 | 49167.36 | 15636.85
243 | 030109001001 | 离心式泵 | 1、名称：消火栓泵 2、型号：XBD3.4/40-125L-KQ 3、规格：Q=40L/S,H=0.34MPa,N=22KW 4、其他：带隔震台座，设备基础地脚螺栓等 5、详见设计图纸及招标文件 | 台 | 2 | 15982.65 | 31965.30 | 1187.54 | 147.44
本页小计 | [6 empty] | 239454.85 | 18138.66 | 5928.07
【表10.2.2-16】
分部分项工程清单与计价表
单位(专业)工程名称:安装工程-地下室通用安装工程 | [5 empty] | 标段: |  |  | 第60页 共100页
序号 | 项目编码 | 项目名称 | 项目特征 | 计量 单位 | 工程量 | 金 额 (元) |  |  |  |  | 备注
[6 empty] | 综合单价 | 合价 | 其中
[8 empty] | 人工费 | 机械费 | 暂估价
244 | 030109001002 | 离心式泵 | 1、名称：室内消火栓泵 2、型号：XBD16/40-150DN 3、规格：Q=40L/S, H=1.6MPa,N=110KW 4、其他：带隔震台座，设备基础地脚螺栓等 5、详见设计图纸及招标文件 | 台 | 2 | 40982.65 | 81965.30 | 1187.54 | 147.44
245 | 030109001003 | 离心式泵 | 1、名称：自喷泵 2、型号：XBD16/30-125DN 3、规格：Q=30L/S, H=1.6MPa,N=75KW 4、其他：带隔震台座，设备基础地脚螺栓等 5、详见设计图纸及招标文件 | 台 | 2 | 30982.65 | 61965.30 | 1187.54 | 147.44
246 | 031006002001 | 稳压给水设备 | 1、名称：室内消火栓稳压泵 2、型号：XBD11.6/2W-40DP 3、规格：Q=2.0L/s,H=116m,N=5.5kw,启泵压力1.1MPa,自动停泵压力为1.4MPa 4、其他：带变频控制柜、气压罐、泵间阀门、配套底座、设备基础等附件 5、详见设计图纸及招标文件 | 套 | 1 | 13763.65 | 13763.65 | 1387.79 | 1384.35
本页小计 | [6 empty] | 157694.25 | 3762.87 | 1679.23
【表10.2.2-16】
分部分项工程清单与计价表
单位(专业)工程名称:安装工程-地下室通用安装工程 | [5 empty] | 标段: |  |  | 第61页 共100页
序号 | 项目编码 | 项目名称 | 项目特征 | 计量 单位 | 工程量 | 金 额 (元) |  |  |  |  | 备注
[6 empty] | 综合单价 | 合价 | 其中
[8 empty] | 人工费 | 机械费 | 暂估价
247 | 031006002002 | 稳压给水设备 | 1、名称：自喷稳压泵 2、型号：XBD11.7/1W-32DP 3、规格：Q=1.0L/s,H=117m,N=3kw,启泵压力1.1MPa,自动停泵压力为1.4MPa 4、其他：带变频控制柜、气压罐、泵间阀门、配套底座、设备基础等附件 5、详见设计图纸及招标文件 | 套 | 1 | 11763.65 | 11763.65 | 1387.79 | 1384.35
248 | 030901001106 | 水喷淋钢管 | 1、安装部位：室内 2、材质、规格：内外壁热镀锌无缝钢管 DN32 3、连接形式：螺纹连接 4、压力试验及冲洗设计要求：冲洗 5、管道标识设计要求：注明管道名称和水流方向标识 | m | 10.00 | 57.73 | 577.30 | 182.50 | 6.40
249 | 030901001107 | 水喷淋钢管 | 1、安装部位：室内 2、材质、规格：内外壁热镀锌无缝钢管 DN50 3、连接形式：螺纹连接 4、压力试验及冲洗设计要求：冲洗 5、管道标识设计要求：注明管道名称和水流方向标识 | m | 6.64 | 79.00 | 524.56 | 139.57 | 5.58
本页小计 | [6 empty] | 12865.51 | 1709.86 | 1396.33
【表10.2.2-16】
分部分项工程清单与计价表
单位(专业)工程名称:安装工程-地下室通用安装工程 | [5 empty] | 标段: |  |  | 第62页 共100页
序号 | 项目编码 | 项目名称 | 项目特征 | 计量 单位 | 工程量 | 金 额 (元) |  |  |  |  | 备注
[6 empty] | 综合单价 | 合价 | 其中
[8 empty] | 人工费 | 机械费 | 暂估价
250 | 030901001108 | 水喷淋钢管 | 1、安装部位：室内 2、材质、规格：内外壁热镀锌无缝钢管 DN150 3、连接形式：法兰连接 4、压力试验及冲洗设计要求：冲洗 5、管道标识设计要求：注明管道名称和水流方向标识 | m | 242.59 | 204.26 | 49551.43 | 9994.71 | 2569.03
251 | 030901001109 | 水喷淋钢管 | 1、安装部位：室内 2、材质、规格：内外壁热镀锌无缝钢管 DN200 3、连接形式：法兰连接 4、压力试验及冲洗设计要求：冲洗 5、管道标识设计要求：注明管道名称和水流方向标识 | m | 19.54 | 327.11 | 6391.73 | 948.47 | 359.54
252 | 030901001110 | 水喷淋钢管 | 1、安装部位：室内 2、材质、规格：内外壁热镀锌无缝钢管 DN350 3、连接形式：法兰连接 4、压力试验及冲洗设计要求：冲洗 5、管道标识设计要求：注明管道名称和水流方向标识 | m | 23.72 | 212.59 | 5042.63 | 1760.74 | 1136.90
253 | 030901004002 | 报警装置 | 1、类型：湿式报警阀 2、规格、压力等级：DN150 1.6MPa 3、连接形式：沟槽法兰连接、含法兰短管 | 组 | 10 | 2179.81 | 21798.10 | 1263.60 | 418.50
本页小计 | [6 empty] | 82783.89 | 13967.52 | 4483.97
【表10.2.2-16】
分部分项工程清单与计价表
单位(专业)工程名称:安装工程-地下室通用安装工程 | [5 empty] | 标段: |  |  | 第63页 共100页
序号 | 项目编码 | 项目名称 | 项目特征 | 计量 单位 | 工程量 | 金 额 (元) |  |  |  |  | 备注
[6 empty] | 综合单价 | 合价 | 其中
[8 empty] | 人工费 | 机械费 | 暂估价
254 | Z031003018058 | 沟槽式法兰阀门 | 1、类型：信号蝶阀 2、规格、压力等级：DN150 1.6MPa 3、连接形式：法兰连接、含法兰短管 4、含接线 | 个 | 50 | 1236.81 | 61840.50 | 6318.00 | 2092.50
255 | 031003008001 | 除污器(过滤器） | 1.类型:Y型过滤器 2.规格、压力等级:DN100，1.6Mpa 3.连接形式:法兰连接 4.满足图纸及招标、验收规范要求 | 组 | 1 | 905.74 | 905.74 | 68.54 | 15.53
256 | 031003008002 | 除污器(过滤器） | 1.类型:Y型过滤器 2.规格、压力等级:DN150，1.6Mpa 3.连接形式:法兰连接 4.满足图纸及招标、验收规范要求 | 组 | 3 | 1438.01 | 4314.03 | 312.00 | 66.24
257 | 031003003017 | 焊接法兰阀门 | 1.类型:超压泄压阀 2.规格、压力等级:超压泄压阀 DN150，1.6Mpa 3.连接形式:法兰连接 4.满足图纸及招标、验收规范要求 | 个 | 3 | 5517.01 | 16551.03 | 312.00 | 66.24
258 | 031003003018 | 焊接法兰阀门 | 1、名称：缓闭消声止回阀 2、型号、规格：DN150 1.6MPa 3、连接形式：法兰连接、含法兰片 | 个 | 6 | 1073.01 | 6438.06 | 624.00 | 132.48
259 | 031003003019 | 焊接法兰阀门 | 1、名称：流量测试装置 2、型号、规格：DN150 1.6MPa 3、连接形式：法兰连接、含法兰片 | 个 | 6 | 632.70 | 3796.20 | 624.00 | 132.48
本页小计 | [6 empty] | 93845.56 | 8258.54 | 2505.47
【表10.2.2-16】
分部分项工程清单与计价表
单位(专业)工程名称:安装工程-地下室通用安装工程 | [5 empty] | 标段: |  |  | 第64页 共100页
序号 | 项目编码 | 项目名称 | 项目特征 | 计量 单位 | 工程量 | 金 额 (元) |  |  |  |  | 备注
[6 empty] | 综合单价 | 合价 | 其中
[8 empty] | 人工费 | 机械费 | 暂估价
260 | 031003003020 | 焊接法兰阀门 | 1、名称：喷淋系统压力开关 2、型号、规格：DN150 3、连接形式：法兰连接、含法兰片 | 个 | 1 | 968.98 | 968.98 | 104.00 | 22.08
261 | 031003003021 | 焊接法兰阀门 | 1、名称： 消火栓系统压力开关 2、型号、规格：DN150 3、连接形式：法兰连接、含法兰片 | 个 | 1 | 968.98 | 968.98 | 104.00 | 22.08
262 | 03B022 | 偏心大小头 | 1、名称：偏心大小头 2、规格型号：DN50 3、其他未尽事宜按设计图纸及招标文件执行,包含完成本项工作的一切内容,满足验收要求。 | 个 | 4 | 8.32 | 33.28
263 | 03B023 | 偏心大小头 | 1、名称：偏心大小头 2、规格型号：DN150 3、其他未尽事宜按设计图纸及招标文件执行,包含完成本项工作的一切内容,满足验收要求。 | 个 | 6 | 24.30 | 145.80
264 | 03B024 | 偏心大小头 | 1、名称：同心大小头 2、规格型号：DN150 3、其他未尽事宜按设计图纸及招标文件执行,包含完成本项工作的一切内容,满足验收要求。 | 个 | 6 | 24.30 | 145.80
本页小计 | [6 empty] | 2262.84 | 208.00 | 44.16
【表10.2.2-16】
分部分项工程清单与计价表
单位(专业)工程名称:安装工程-地下室通用安装工程 | [5 empty] | 标段: |  |  | 第65页 共100页
序号 | 项目编码 | 项目名称 | 项目特征 | 计量 单位 | 工程量 | 金 额 (元) |  |  |  |  | 备注
[6 empty] | 综合单价 | 合价 | 其中
[8 empty] | 人工费 | 机械费 | 暂估价
265 | 031003003022 | 焊接法兰阀门 | 1、名称：球墨铸铁明杆闸阀 2、规格型号：DN50 3、连接方式：法兰连接 4、其他未尽事宜按设计图纸及招标文件执行,包含完成本项工作的一切内容,满足验收要求。 | 个 | 4 | 679.68 | 2718.72 | 144.84 | 33.16
266 | 031003003023 | 焊接法兰阀门 | 1、名称：球墨铸铁明杆闸阀 2、规格型号：DN65 3、连接方式：法兰连接 4、其他未尽事宜按设计图纸及招标文件执行,包含完成本项工作的一切内容,满足验收要求。 | 个 | 6 | 821.02 | 4926.12 | 292.32 | 62.40
267 | 031003003024 | 焊接法兰阀门 | 1、名称：球墨铸铁明杆闸阀 2、规格型号：DN100 3、连接方式：法兰连接 4、其他未尽事宜按设计图纸及招标文件执行,包含完成本项工作的一切内容,满足验收要求。 | 个 | 1 | 1127.74 | 1127.74 | 68.54 | 15.53
268 | 031003003025 | 焊接法兰阀门 | 1、名称：球墨铸铁明杆闸阀 2、规格型号：DN150 3、连接方式：法兰连接 4、其他未尽事宜按设计图纸及招标文件执行,包含完成本项工作的一切内容,满足验收要求。 | 个 | 29 | 1826.01 | 52954.29 | 3016.00 | 640.32
本页小计 | [6 empty] | 61726.87 | 3521.70 | 751.41
【表10.2.2-16】
分部分项工程清单与计价表
单位(专业)工程名称:安装工程-地下室通用安装工程 | [5 empty] | 标段: |  |  | 第66页 共100页
序号 | 项目编码 | 项目名称 | 项目特征 | 计量 单位 | 工程量 | 金 额 (元) |  |  |  |  | 备注
[6 empty] | 综合单价 | 合价 | 其中
[8 empty] | 人工费 | 机械费 | 暂估价
269 | 031003003026 | 焊接法兰阀门 | 1、名称：球墨铸铁明杆闸阀 2、规格型号：DN350 3、连接方式：法兰连接 4、其他未尽事宜按设计图纸及招标文件执行,包含完成本项工作的一切内容,满足验收要求。 | 个 | 11 | 10897.18 | 119868.98 | 2701.05 | 1471.25
270 | 031003006012 | 减压器 | 1、名称：先导式可调节减压阀组 2、规格型号：DN150 3、连接方式：法兰连接 4、详国标图集01SS105/78，其他未尽事宜按设计图纸及招标文件执行,包含完成本项工作的一切内容,满足验收要求。 | 组 | 8 | 7446.44 | 59571.52 | 7879.12 | 909.36
271 | Z031003022001 | 水锤消除器 | 1、水锤消除器 DN150 | 个 | 6 | 2438.36 | 14630.16 | 447.00 | 249.60
272 | 031003010016 | 软接头（软管） | 1、橡胶软接头 DN150 法兰连接 | 个 | 11 | 850.24 | 9352.64 | 1106.38 | 400.29
273 | 031003010017 | 软接头（软管） | 1、橡胶软接头 DN350 法兰连接 | 个 | 2 | 3172.44 | 6344.88 | 508.98 | 320.14
274 | 031003010018 | 软接头（软管） | 1、橡胶软接头 DN50 法兰连接 | 个 | 4 | 250.57 | 1002.28 | 123.36 | 33.16
275 | 031003003027 | 焊接法兰阀门 | 1、类型：旋流防止器 2、规格、DN350 3、连接形式：沟槽法兰连接、含法兰短管 | 个 | 2 | 2999.02 | 5998.04 | 491.10 | 267.50
本页小计 | [6 empty] | 216768.50 | 13256.99 | 3651.30
【表10.2.2-16】
分部分项工程清单与计价表
单位(专业)工程名称:安装工程-地下室通用安装工程 | [5 empty] | 标段: |  |  | 第67页 共100页
序号 | 项目编码 | 项目名称 | 项目特征 | 计量 单位 | 工程量 | 金 额 (元) |  |  |  |  | 备注
[6 empty] | 综合单价 | 合价 | 其中
[8 empty] | 人工费 | 机械费 | 暂估价
276 | 031002003163 | 套管 | 1、类型：刚性防水套管 2、材质：焊接钢管、中厚钢板 3、规格：DN100 4、填料材质：阻燃密实材料、防水油膏 | 个 | 4 | 271.83 | 1087.32 | 489.32 | 135.76
277 | 031002003164 | 套管 | 1、类型：刚性防水套管 2、材质：焊接钢管、中厚钢板 3、规格：DN150 4、填料材质：阻燃密实材料、防水油膏 | 个 | 14 | 342.85 | 4799.90 | 2035.88 | 545.02
278 | 031002003165 | 套管 | 1、类型：柔性防水套管 2、材质：焊接钢管、中厚钢板 3、规格：DN350 4、填料材质：阻燃密实材料、防水油膏 | 个 | 2 | 1352.85 | 2705.70 | 769.14 | 296.76
|  | 火灾自动报警系统 |  |  |  |  | 1005491.14 | 215615.08 | 4623.73
279 | 030408001197 | 电力电缆 | 1、名称：电力电缆 2、型号、规格：WDZBN-YJY-4*2.5 3、敷设方式、部位：穿管、桥架敷设 | m | 264.50 | 12.95 | 3425.28 | 497.26 | 13.23
280 | 030408006086 | 电力电缆头 | 1、名称：户内包干式电力电缆头制作安装 2、规格型号：4mm2 3、电压等级（KV）：1KV以下 | 个 | 4 | 27.50 | 110.00 | 38.28
本页小计 | [6 empty] | 12128.20 | 3829.88 | 990.77
【表10.2.2-16】
分部分项工程清单与计价表
单位(专业)工程名称:安装工程-地下室通用安装工程 | [5 empty] | 标段: |  |  | 第68页 共100页
序号 | 项目编码 | 项目名称 | 项目特征 | 计量 单位 | 工程量 | 金 额 (元) |  |  |  |  | 备注
[6 empty] | 综合单价 | 合价 | 其中
[8 empty] | 人工费 | 机械费 | 暂估价
281 | 030408007007 | 控制电缆头 | 1、名称：控制电缆终端头 2、规格：14芯数以下 | 个 | 10 | 41.45 | 414.50 | 195.20
282 | 030411001182 | 配管 | 1、名称：钢管 2、材质：焊接钢管 3、规格：SC32,壁厚按国标 4、配置形式：砖、混凝土结构暗配 5、接地要求：接地 | m | 732.35 | 24.79 | 18154.96 | 5236.30 | 249.00
283 | 030411001183 | 配管 | 1、名称：套接紧定式镀锌钢导管 2、材质：JDG管 3、规格：JDG20,壁厚按国标 4、配置形式：砖、混凝土结构暗配 5、接地要求：接地 | m | 12086.03 | 10.87 | 131375.15 | 50277.88 | 604.30
284 | 030411001184 | 配管 | 1、名称：金属软管 2、规格：DN20 3、配置形式：明配 | m | 50.00 | 21.87 | 1093.50 | 477.00
285 | 030411003076 | 桥架 | 1、名称：热镀锌防火桥架 2、型号：200*100 3、接地：接地 4、其他：含弯头、三通等配件、相同电压等级的双电源回路可在同一专用电缆桥架内敷设,当采用槽盒布线时,应采用金属隔板分隔，其他详设计说明，投标单位自行考虑报价。 | m | 465.23 | 99.38 | 46234.56 | 9053.38 | 493.14
本页小计 | [6 empty] | 197272.67 | 65239.76 | 1346.44
【表10.2.2-16】
分部分项工程清单与计价表
单位(专业)工程名称:安装工程-地下室通用安装工程 | [5 empty] | 标段: |  |  | 第69页 共100页
序号 | 项目编码 | 项目名称 | 项目特征 | 计量 单位 | 工程量 | 金 额 (元) |  |  |  |  | 备注
[6 empty] | 综合单价 | 合价 | 其中
[8 empty] | 人工费 | 机械费 | 暂估价
286 | 030411003077 | 桥架 | 1、名称：热镀锌防火桥架 2、型号：300*200 3、其他：含弯头、三通等配件、中间设金属隔板、接地等 | m | 339.29 | 224.05 | 76017.92 | 10585.85 | 590.36
287 | 030411003078 | 桥架 | 1、名称：热镀锌防火桥架 2、型号：400*200 3、接地：接地 4、其他：含弯头、三通等配件、相同电压等级的双电源回路可在同一专用电缆桥架内敷设,当采用槽盒布线时,应采用金属隔板分隔，其他详设计说明，投标单位自行考虑报价。 | m | 22.16 | 201.27 | 4460.14 | 691.39 | 38.56
288 | 030411004176 | 配线 | 1、名称：铜芯绝缘导线 2、配线形式：管内穿线、桥架配线 3、型号规格：WDZBN-BYJ2.5 | m | 27927.40 | 3.43 | 95790.98 | 18711.36
289 | 030411004177 | 配线 | 1、名称：铜芯绝缘导线 2、配线形式：管内穿线、桥架配线 3、型号规格：WDZBN-BYJR2.5 | m | 4453.48 | 3.52 | 15676.25 | 2983.83
290 | 030411004178 | 配线 | 1、名称：铜芯绝缘导线 2、配线形式：管内穿线、桥架配线 3、型号规格：WDZBN-BYJR4 | m | 13802.54 | 4.66 | 64319.84 | 8557.57
291 | 030411004179 | 配线 | 1、名称：铜芯绝缘导线 2、配线形式：管内穿线、桥架配线 3、型号规格：WDZBN-RYJS-2X1.0 | m | 492.73 | 4.12 | 2030.05 | 325.20
本页小计 | [6 empty] | 258295.18 | 41855.20 | 628.92
【表10.2.2-16】
分部分项工程清单与计价表
单位(专业)工程名称:安装工程-地下室通用安装工程 | [5 empty] | 标段: |  |  | 第70页 共100页
序号 | 项目编码 | 项目名称 | 项目特征 | 计量 单位 | 工程量 | 金 额 (元) |  |  |  |  | 备注
[6 empty] | 综合单价 | 合价 | 其中
[8 empty] | 人工费 | 机械费 | 暂估价
292 | 030411004180 | 配线 | 1、名称：铜芯绝缘导线 2、配线形式：管内穿线、桥架配线 3、型号规格：WDZBN-RYJS-2X1.5 | m | 3739.48 | 4.79 | 17912.11 | 2468.06
293 | 030411004181 | 配线 | 1、名称：铜芯绝缘导线 2、配线形式：管内穿线、桥架配线 3、型号规格：WDZBN-RYJS-2X2.5 | m | 20985.96 | 7.03 | 147531.30 | 14060.59
294 | 030411004182 | 配线 | 1、名称：铜芯绝缘导线 2、配线形式：管内穿线、桥架配线 3、型号规格：WDZBN-BYJR2.5 | m | 12250.70 | 3.52 | 43122.46 | 8207.97
295 | 030411004183 | 配线 | 1、名称：铜芯绝缘导线 2、配线形式：管内穿线、桥架配线 3、型号规格：WDZBN-BYJR4 | m | 2342.69 | 4.66 | 10916.94 | 1452.47
296 | 030411004184 | 配线 | 1、名称：铜芯绝缘导线 2、配线形式：管内穿线、桥架配线 3、型号规格：WDZBN-RYJS-2*1.5 | m | 3866.74 | 4.46 | 17245.66 | 2242.71
297 | 030411004185 | 配线 | 1、名称：铜芯绝缘导线 2、配线形式：管内穿线、桥架配线 3、型号规格：WDZBN-RYJS-2*2.5 | m | 17198.79 | 6.56 | 112824.06 | 10147.29
298 | 030411006038 | 接线盒 | 1、钢制86型接线盒 2、安装方式：暗装 | 个 | 1089 | 8.66 | 9430.74 | 3343.23
299 | 030413001035 | 铁构件 | 桥架支架制作安装 | kg | 826.68 | 16.85 | 13929.56 | 6762.24 | 752.28
本页小计 | [6 empty] | 372912.83 | 48684.56 | 752.28
【表10.2.2-16】
分部分项工程清单与计价表
单位(专业)工程名称:安装工程-地下室通用安装工程 | [5 empty] | 标段: |  |  | 第71页 共100页
序号 | 项目编码 | 项目名称 | 项目特征 | 计量 单位 | 工程量 | 金 额 (元) |  |  |  |  | 备注
[6 empty] | 综合单价 | 合价 | 其中
[8 empty] | 人工费 | 机械费 | 暂估价
300 | 030904001027 | 点型探测器 | 1、名称：编码型感温探测器（带地址） 2、线制：总线制 3、工作内容：含底座及安装,校接线,调试 | 个 | 162 | 77.06 | 12483.72 | 3886.38 | 27.54
301 | 030904001028 | 点型探测器 | 1、名称：编码型光电感烟探测器 2、线制：总线制 3、工作内容：含底座及安装,校接线,调试 | 个 | 957 | 80.60 | 77134.20 | 22958.43 | 162.69
302 | 030904001029 | 点型探测器 | 1、名称：编码型光电感烟探测器（吊顶安装） 2、线制：总线制 3、工作内容：含底座及安装,校接线,调试 | 个 | 24 | 84.06 | 2017.44 | 633.36 | 4.56
303 | 030904003023 | 按钮 | 1、名称：消火栓按钮 2、工作内容：安装,校接线,编码,调试 | 个 | 125 | 63.54 | 7942.50 | 1770.00 | 8.75
304 | 030904003024 | 按钮 | 1、名称：手动报警按钮（带电话插孔）） 2、工作内容：安装,校接线,编码,调试 | 个 | 63 | 68.14 | 4292.82 | 1159.20 | 5.67
305 | 030904005020 | 声光报警器 | 1、名称：编码型火灾声光警报器 2、工作内容：安装,校接线,编码,调试 | 个 | 63 | 110.92 | 6987.96 | 2675.61 | 4.41
本页小计 | [6 empty] | 110858.64 | 33082.98 | 213.62
【表10.2.2-16】
分部分项工程清单与计价表
单位(专业)工程名称:安装工程-地下室通用安装工程 | [5 empty] | 标段: |  |  | 第72页 共100页
序号 | 项目编码 | 项目名称 | 项目特征 | 计量 单位 | 工程量 | 金 额 (元) |  |  |  |  | 备注
[6 empty] | 综合单价 | 合价 | 其中
[8 empty] | 人工费 | 机械费 | 暂估价
306 | 030904006006 | 消防报警电话插孔（电话） | 1、名称：总线制消防电话分机 2、工作内容：墙上安装、校线 | 个 | 39 | 65.48 | 2553.72 | 319.80 | 2.73
307 | 030904007012 | 消防广播（扬声器） | 1、名称：嵌入式/明装吸顶消防扬声器 2、安装方式：安装,校接线,编码,调试 | 个 | 132 | 68.54 | 9047.28 | 2379.96 | 9.24
308 | 030904008123 | 模块（模块箱） | 1、名称：总线隔离器 2、工作内容：安装,校接线,编码,调试 | 个 | 72 | 128.13 | 9225.36 | 4580.64 | 200.16
309 | 030904008124 | 模块（模块箱） | 1、名称：广播隔离器 2、工作内容：安装,校接线,编码,调试 | 个 | 8 | 128.13 | 1025.04 | 508.96 | 22.24
310 | 030904008125 | 模块（模块箱） | 1、名称：输入模块 2、工作内容：安装,校接线,编码,调试 | 个 | 58 | 144.64 | 8389.12 | 3689.96 | 161.24
311 | 030904008126 | 模块（模块箱） | 1、名称：输入输出模块 2、工作内容：安装,校接线,编码,调试 | 个 | 106 | 144.64 | 15331.84 | 6743.72 | 294.68
312 | 030904008127 | 模块（模块箱） | 1、名称：消防端子接线箱 2、安装形式：挂墙明装 | 个 | 8 | 127.65 | 1021.20 | 390.96 | 26.64
313 | 030904008128 | 模块（模块箱） | 1、名称：金属模块箱箱 2、安装形式：挂墙明装 | 个 | 25 | 149.77 | 3744.25 | 1221.75 | 83.25
本页小计 | [6 empty] | 50337.81 | 19835.75 | 800.18
【表10.2.2-16】
分部分项工程清单与计价表
单位(专业)工程名称:安装工程-地下室通用安装工程 | [5 empty] | 标段: |  |  | 第73页 共100页
序号 | 项目编码 | 项目名称 | 项目特征 | 计量 单位 | 工程量 | 金 额 (元) |  |  |  |  | 备注
[6 empty] | 综合单价 | 合价 | 其中
[8 empty] | 人工费 | 机械费 | 暂估价
314 | 030904009012 | 区域报警控制箱 | 1、名称：楼层显示器 2、工作内容：安装,校接线,编码,调试 | 台 | 8 | 426.16 | 3409.28 | 1163.36 | 167.04
315 | 030905003035 | 防火控制装置调试 | 1、名称：广播喇叭及音箱、通讯分机及插孔调试 | 个 | 234 | 15.17 | 3549.78 | 2084.94 | 271.44
316 | 030905003036 | 防火控制装置调试 | 1、名称：正压送风阀、排烟阀、防火阀控制系统装置调试 | 个 | 9 | 34.76 | 312.84 | 160.92 | 26.64
317 | 030905003037 | 防火控制装置调试 | 1、名称：消防风机调试 | 个 | 28 | 68.81 | 1926.68 | 1385.16 | 94.92
318 | 030905003038 | 防火控制装置调试 | 1、名称：切断非消防电源调试 | 个 | 18 | 76.97 | 1385.46 | 818.10 | 61.02
319 | 031201003055 | 金属结构刷油 | 桥架支架除锈刷油，除轻绣，刷防锈漆两遍，调和漆两遍 | kg | 826.68 | 2.05 | 1694.69 | 768.81 | 248.00
|  | 电气火灾监控系统 |  |  |  |  | 20509.83 | 2886.65 | 119.34
320 | 030408001198 | 电力电缆 | 1、名称：电力电缆 2、型号、规格：WDZB-YJY-2*1.5 3、敷设方式、部位：穿管、桥架敷设 | m | 206.16 | 5.50 | 1133.88 | 241.21 | 6.18
321 | 030411001185 | 配管 | 1、名称：钢管 2、材质：焊接钢管 3、规格：SC20,壁厚按国标 4、配置形式：砖、混凝土结构暗配 5、接地要求：接地 | m | 165.66 | 15.18 | 2514.72 | 927.70 | 38.10
本页小计 | [6 empty] | 15927.33 | 7550.20 | 913.34
【表10.2.2-16】
分部分项工程清单与计价表
单位(专业)工程名称:安装工程-地下室通用安装工程 | [5 empty] | 标段: |  |  | 第74页 共100页
序号 | 项目编码 | 项目名称 | 项目特征 | 计量 单位 | 工程量 | 金 额 (元) |  |  |  |  | 备注
[6 empty] | 综合单价 | 合价 | 其中
[8 empty] | 人工费 | 机械费 | 暂估价
322 | 030904008129 | 模块（模块箱） | 1、名称：电气火灾监控模块 2、工作内容：安装,校接线,编码,调试 | 个 | 27 | 624.49 | 16861.23 | 1717.74 | 75.06
|  | 消防设备电源监控系统 |  |  |  |  | 17517.81 | 2386.44 | 95.96
323 | 030408001199 | 电力电缆 | 1、名称：电力电缆 2、型号、规格：WDZB-YJY-3*2.5 3、敷设方式、部位：穿管、桥架敷设 | m | 186.16 | 7.88 | 1466.94 | 349.98 | 9.31
324 | 030411001186 | 配管 | 1、名称：钢管 2、材质：焊接钢管 3、规格：SC20,壁厚按国标 4、配置形式：砖、混凝土结构暗配 5、接地要求：接地 | m | 159.16 | 15.18 | 2416.05 | 891.30 | 36.61
325 | 030904008130 | 模块（模块箱） | 1、名称：消防电源监控模块 2、工作内容：安装,校接线,编码,调试 | 个 | 18 | 757.49 | 13634.82 | 1145.16 | 50.04
|  | 防火门监控系统 |  |  |  |  | 27579.98 | 6647.56 | 298.86
326 | 030408001200 | 电力电缆 | 1、名称：电力电缆 2、型号、规格：WDZB-YJY-2*1.5 3、敷设方式、部位：穿管、桥架敷设 | m | 559.37 | 5.50 | 3076.54 | 654.46 | 16.78
本页小计 | [6 empty] | 37455.58 | 4758.64 | 187.80
【表10.2.2-16】
分部分项工程清单与计价表
单位(专业)工程名称:安装工程-地下室通用安装工程 | [5 empty] | 标段: |  |  | 第75页 共100页
序号 | 项目编码 | 项目名称 | 项目特征 | 计量 单位 | 工程量 | 金 额 (元) |  |  |  |  | 备注
[6 empty] | 综合单价 | 合价 | 其中
[8 empty] | 人工费 | 机械费 | 暂估价
327 | 030411001187 | 配管 | 1、名称：钢管 2、材质：焊接钢管 3、规格：SC20,壁厚按国标 4、配置形式：砖、混凝土结构暗配 5、接地要求：接地 | m | 20.50 | 15.18 | 311.19 | 114.80 | 4.72
328 | 030411001188 | 配管 | 1、名称：钢管 2、材质：焊接钢管 3、规格：SC25,壁厚按国标 4、配置形式：砖、混凝土结构暗配 5、接地要求：接地 | m | 480.53 | 20.25 | 9730.73 | 3257.99 | 163.38
329 | 030411004186 | 配线 | 1、名称：铜芯绝缘导线 2、配线形式：管内穿线、桥架配线 3、型号规格：WDZBN-RYJS-2*1.0 | m | 20.50 | 4.46 | 91.43 | 11.89
330 | 030904008131 | 模块（模块箱） | 1、名称：防火门监控模块 2、工作内容：安装,校接线,编码,调试 | 个 | 41 | 350.49 | 14370.09 | 2608.42 | 113.98
|  | 送排风系统 |  |  |  |  | 70150.72 | 14386.89 | 1865.68
本页小计 | [6 empty] | 24503.44 | 5993.10 | 282.08
【表10.2.2-16】
分部分项工程清单与计价表
单位(专业)工程名称:安装工程-地下室通用安装工程 | [5 empty] | 标段: |  |  | 第76页 共100页
序号 | 项目编码 | 项目名称 | 项目特征 | 计量 单位 | 工程量 | 金 额 (元) |  |  |  |  | 备注
[6 empty] | 综合单价 | 合价 | 其中
[8 empty] | 人工费 | 机械费 | 暂估价
331 | 030108003009 | 轴流通风机 | 1、名称：轴流平时排风风机 2、型号：SWF-I-5# 3、风机编号：PF-B-1 4、规格：SWF-I-5#；电机功率1.1(KW)；风量5000(m3/h)；风压250(Pa)；噪音65dB(A)；重量56(KG)；电源三相380V,50Hz；风机效率71(%)； 5、减振底座形式、数量：底座支架制作安装； 6、其他未尽事宜按设计图纸及招标文件执行,包含完成本项工作的一切内容,满足验收要求。及招标文件。 | 台 | 3 | 2472.87 | 7418.61 | 790.74 | 117.57
332 | 030108003010 | 轴流通风机 | 1、名称：轴流事后排风兼平时排风风机 2、型号：SWF-I-5.5# 3、风机编号：PF-B-2 4、规格：SWF-I-5.5#；电机功率1.5(KW)；风量5800(m3/h)；风压232(Pa)；噪音45dB(A)；重量110(KG)；电源三相380V,50Hz；风机效率71(%)； 5、减振底座形式、数量：底座支架制作安装； 6、其他未尽事宜按设计图纸及招标文件执行,包含完成本项工作的一切内容,满足验收要求。及招标文件。 | 台 | 1 | 2935.87 | 2935.87 | 263.58 | 39.19
本页小计 | [6 empty] | 10354.48 | 1054.32 | 156.76
【表10.2.2-16】
分部分项工程清单与计价表
单位(专业)工程名称:安装工程-地下室通用安装工程 | [5 empty] | 标段: |  |  | 第77页 共100页
序号 | 项目编码 | 项目名称 | 项目特征 | 计量 单位 | 工程量 | 金 额 (元) |  |  |  |  | 备注
[6 empty] | 综合单价 | 合价 | 其中
[8 empty] | 人工费 | 机械费 | 暂估价
333 | 030108003011 | 轴流通风机 | 1、名称：轴流事后排风兼平时排风风机 2、型号：SWF-I-5# 3、风机编号：SF-B-1 4、规格：SWF-I-5#；电机功率1.1(KW)；风量4500(m3/h)；风压220(Pa)；噪音65dB(A)；重量56(KG)；电源三相380V,50Hz；风机效率70(%)； 5、减振底座形式、数量：底座支架制作安装； 6、其他未尽事宜按设计图纸及招标文件执行,包含完成本项工作的一切内容,满足验收要求。及招标文件。 | 台 | 1 | 2472.87 | 2472.87 | 263.58 | 39.19
334 | 030108003012 | 轴流通风机 | 1、名称：轴流事后排风兼平时排风风机 2、型号：SWF-I-5# 3、风机编号：SF-B-1 4、规格：SWF-I-5#；电机功率1.1(KW)；风量5000(m3/h)；风压250(Pa)；噪音65dB(A)；重量56(KG)；电源三相380V,50Hz；风机效率70(%)； 5、减振底座形式、数量：底座支架制作安装； 6、其他未尽事宜按设计图纸及招标文件执行,包含完成本项工作的一切内容,满足验收要求。及招标文件。 | 台 | 1 | 2472.87 | 2472.87 | 263.58 | 39.19
本页小计 | [6 empty] | 4945.74 | 527.16 | 78.38
【表10.2.2-16】
分部分项工程清单与计价表
单位(专业)工程名称:安装工程-地下室通用安装工程 | [5 empty] | 标段: |  |  | 第78页 共100页
序号 | 项目编码 | 项目名称 | 项目特征 | 计量 单位 | 工程量 | 金 额 (元) |  |  |  |  | 备注
[6 empty] | 综合单价 | 合价 | 其中
[8 empty] | 人工费 | 机械费 | 暂估价
335 | 030108006021 | 其他风机 | 1、名称：壁式排气扇 2、设备编号：PQ-1 3、规格：APB-20；电机功率0.045(KW)；风量500(m3/h)；风压500(Pa)；单相220V,50Hz； 4、其他未尽事宜按设计图纸及招标文件执行,包含完成本项工作的一切内容,满足验收要求。及招标文件。 | 台 | 25 | 359.76 | 8994.00 | 782.25
336 | 030702001022 | 碳钢通风管道 | 1.名称：镀锌薄钢板矩形风管； 2.规格型号：长边长（mm）≤320； 3.板材厚度：δ=0.5mm； 4.管件、法兰等附件及 支架设计要求：共板法兰、吊杆支架制作安装详见国标19K112 5.接口形式：共板法兰连接； 6.其他：耐火极限等其他未尽事宜按设计图纸及招标文件执行,包含完成本项工作的一切内容,满足验收要求。 | m2 | 82.84 | 128.02 | 10605.18 | 4899.99 | 1060.35
337 | 030702001023 | 碳钢通风管道 | 1.名称：镀锌薄钢板矩形风管； 2.规格型号：长边长（mm）≤1000； 3.板材厚度：δ=0.75mm； 4.管件、法兰等附件及 支架设计要求：共板法兰、吊杆支架制作安装详见国标19K112 5.接口形式：共板法兰连接； 6.其他：耐火极限等其他未尽事宜按设计图纸及招标文件执行,包含完成本项工作的一切内容,满足验收要求。 | m2 | 39.68 | 107.20 | 4253.70 | 1732.43 | 44.84
本页小计 | [6 empty] | 23852.88 | 7414.67 | 1105.19
【表10.2.2-16】
分部分项工程清单与计价表
单位(专业)工程名称:安装工程-地下室通用安装工程 | [5 empty] | 标段: |  |  | 第79页 共100页
序号 | 项目编码 | 项目名称 | 项目特征 | 计量 单位 | 工程量 | 金 额 (元) |  |  |  |  | 备注
[6 empty] | 综合单价 | 合价 | 其中
[8 empty] | 人工费 | 机械费 | 暂估价
338 | 030703001048 | 碳钢阀门 | 1、名称：70℃防火阀（FD） 2、规格：200*200 3、支架形式、材质：支架制作安装 | 个 | 25 | 334.31 | 8357.75 | 2057.00 | 233.75
339 | 030703001049 | 碳钢阀门 | 1、名称：70℃防火阀（FD） 2、规格：500*250 3、支架形式、材质：支架制作安装 | 个 | 1 | 479.49 | 479.49 | 109.28 | 14.89
340 | 030703001050 | 碳钢阀门 | 1、名称：70℃防火阀（FD） 2、规格：500*400 3、支架形式、材质：支架制作安装 | 个 | 1 | 549.51 | 549.51 | 109.28 | 14.89
341 | 030703001051 | 碳钢阀门 | 1、名称：70℃防火阀（FD） 2、规格：600*320 3、支架形式、材质：支架制作安装 | 个 | 6 | 515.91 | 3095.46 | 533.22 | 89.34
342 | 030703001052 | 碳钢阀门 | 1、名称：风管止回阀 2、规格：600*320 3、支架形式、材质：支架制作安装 | 个 | 6 | 255.95 | 1535.70 | 199.38 | 22.86
343 | 030703011013 | 铝及铝合金风口、散流器 | 1、名称：单层百叶风口（AH） 2、材质：铝合金喷塑 3、规格：500*400 | 个 | 1 | 158.19 | 158.19 | 25.03 | 0.13
344 | 030703011014 | 铝及铝合金风口、散流器 | 1、名称：单层百叶风口（AH） 2、材质：铝合金喷塑 3、规格：630*400 | 个 | 2 | 185.06 | 370.12 | 57.82 | 0.26
345 | 030703011015 | 铝及铝合金风口、散流器 | 1、名称：单层百叶风口（AH） 2、材质：铝合金喷塑 3、规格：800*400 | 个 | 1 | 210.94 | 210.94 | 28.91 | 0.13
本页小计 | [6 empty] | 14757.16 | 3119.92 | 376.25
【表10.2.2-16】
分部分项工程清单与计价表
单位(专业)工程名称:安装工程-地下室通用安装工程 | [5 empty] | 标段: |  |  | 第80页 共100页
序号 | 项目编码 | 项目名称 | 项目特征 | 计量 单位 | 工程量 | 金 额 (元) |  |  |  |  | 备注
[6 empty] | 综合单价 | 合价 | 其中
[8 empty] | 人工费 | 机械费 | 暂估价
346 | 030703011016 | 铝及铝合金风口、散流器 | 1、名称：单层百叶风口（AH） 2、材质：铝合金喷塑 3、规格：800*500 | 个 | 2 | 248.38 | 496.76 | 65.26 | 0.26
347 | 030703011017 | 铝及铝合金风口、散流器 | 1、名称：单层百叶风口（AH/D） 2、材质：铝合金喷塑 3、规格：1000*630 | 个 | 1 | 555.77 | 555.77 | 32.63 | 0.13
348 | 030703011018 | 铝及铝合金风口、散流器 | 1、名称：双层百叶风口（BH） 2、材质：铝合金喷塑 3、规格：800*500 | 个 | 2 | 279.35 | 558.70 | 65.26 | 0.26
349 | 030703011019 | 铝及铝合金风口、散流器 | 1、名称：双层百叶风口（BH）加防鼠网 2、材质：铝合金喷塑 3、规格：200*200 | 个 | 25 | 149.54 | 3738.50 | 268.25 | 3.25
350 | 030703011020 | 铝及铝合金风口、散流器 | 1、名称：双层百叶风口（BH）加防鼠网 2、材质：铝合金喷塑 3、规格：500*400 | 个 | 1 | 292.71 | 292.71 | 25.03 | 0.13
351 | 030703019001 | 柔性接口 | 1.名称:不燃型硅铂布软接头 | m2 | 3.64 | 250.16 | 910.58 | 291.78 | 6.62
352 | 030703020004 | 消声器 | 1、名称：阻抗复合型消声器 2、规格型号:500*250 3、支架形式、材质：支架制作安装、其他未尽事宜按设计图纸及招标文件执行,包含完成本项工作的一切内容,满足验收要求。及招标文件 | 个 | 1 | 1542.61 | 1542.61 | 255.54 | 27.69
本页小计 | [6 empty] | 8095.63 | 1003.75 | 38.34
【表10.2.2-16】
分部分项工程清单与计价表
单位(专业)工程名称:安装工程-地下室通用安装工程 | [5 empty] | 标段: |  |  | 第81页 共100页
序号 | 项目编码 | 项目名称 | 项目特征 | 计量 单位 | 工程量 | 金 额 (元) |  |  |  |  | 备注
[6 empty] | 综合单价 | 合价 | 其中
[8 empty] | 人工费 | 机械费 | 暂估价
353 | 030703020005 | 消声器 | 1、名称：阻抗复合型消声器 2、规格型号:630*320 3、支架形式、材质：支架制作安装、其他未尽事宜按设计图纸及招标文件执行,包含完成本项工作的一切内容,满足验收要求。及招标文件 | 个 | 4 | 1858.38 | 7433.52 | 1022.16 | 110.76
354 | 030704001021 | 通风工程检测、 调试 | 1、系统调试：通风系统调试 | 系统 | 1 | 711.31 | 711.31 | 244.91
|  | 防排烟系统 |  |  |  |  | 2429657.67 | 607277.77 | 12764.02
355 | 030108001002 | 离心式通风机 | 1、名称：柜式离心正压送风风机 2、型号：HTFC-II-28# 3、风机编号：PYF-B1~7-1、2 4、规格：HTFC-II-28#；电机功率18.5/6.2(KW)；风量36000/28500(m3/h)；风压688/320(Pa)；噪音73/65dB(A)；重量605(KG)；电源三相380V,50Hz；风机效率74(%)；电机外置 5、减振底座形式、数量：底座支架制作安装； 6、其他未尽事宜按设计图纸及招标文件执行,包含完成本项工作的一切内容,满足验收要求。及招标文件。 | 台 | 14 | 27934.95 | 391089.30 | 42487.62 | 131.74
本页小计 | [6 empty] | 399234.13 | 43754.69 | 242.50
【表10.2.2-16】
分部分项工程清单与计价表
单位(专业)工程名称:安装工程-地下室通用安装工程 | [5 empty] | 标段: |  |  | 第82页 共100页
序号 | 项目编码 | 项目名称 | 项目特征 | 计量 单位 | 工程量 | 金 额 (元) |  |  |  |  | 备注
[6 empty] | 综合单价 | 合价 | 其中
[8 empty] | 人工费 | 机械费 | 暂估价
356 | 030108001003 | 离心式通风机 | 1、名称：柜式离心正压送风风机 2、型号：HTFC-II-28# 3、风机编号：PYF-B8-1~3 4、规格：HTFC-II-28#；电机功率18.5/6.2(KW)；风量36000/23500(m3/h)；风压688/320(Pa)；噪音73/65dB(A)；重量605(KG)；电源三相380V,50Hz；风机效率74(%)；电机外置 5、减振底座形式、数量：底座支架制作安装； 6、其他未尽事宜按设计图纸及招标文件执行,包含完成本项工作的一切内容,满足验收要求。及招标文件。 | 台 | 3 | 27934.95 | 83804.85 | 9104.49 | 28.23
357 | 030108003013 | 轴流通风机 | 1、名称：高轴流消防兼平时补风风机 2、型号：HTF-I-10# 3、风机编号：BF-B1、3、5、6-1、2 4、规格：HTF-I-10#；电机功率5.5(KW)；风量24020(m3/h)；风压350(Pa)；噪音82dB(A)；重量243(KG)；电源三相380V,50Hz；风机效率70(%)； 5、减振底座形式、数量：底座支架制作安装； 6、其他未尽事宜按设计图纸及招标文件执行,包含完成本项工作的一切内容,满足验收要求。及招标文件。 | 台 | 8 | 17875.06 | 143000.48 | 41354.08 | 3991.76
本页小计 | [6 empty] | 226805.33 | 50458.57 | 4019.99
【表10.2.2-16】
分部分项工程清单与计价表
单位(专业)工程名称:安装工程-地下室通用安装工程 | [5 empty] | 标段: |  |  | 第83页 共100页
序号 | 项目编码 | 项目名称 | 项目特征 | 计量 单位 | 工程量 | 金 额 (元) |  |  |  |  | 备注
[6 empty] | 综合单价 | 合价 | 其中
[8 empty] | 人工费 | 机械费 | 暂估价
358 | 030108003014 | 轴流通风机 | 1、名称：高轴流消防兼平时补风风机 2、型号：HTF-I-9# 3、风机编号：BF-B8-1~3 4、规格：HTF-I-10#；电机功率4(KW)；风量19200(m3/h)；风压350(Pa)；噪音81dB(A)；重量243(KG)；电源三相380V,50Hz；风机效率70(%)； 5、减振底座形式、数量：底座支架制作安装； 6、其他未尽事宜按设计图纸及招标文件执行,包含完成本项工作的一切内容,满足验收要求。及招标文件。 | 台 | 3 | 17875.06 | 53625.18 | 15507.78 | 1496.91
359 | 030702001024 | 碳钢通风管道 | 1.名称：镀锌薄钢板矩形风管； 2.规格型号：长边长（mm）≤1000； 3.板材厚度：δ=0.75mm； 4.管件、法兰等附件及 支架设计要求：共板法兰、吊杆支架制作安装详见国标19K112 5.接口形式：共板法兰连接； 6.其他：耐火极限等其他未尽事宜按设计图纸及招标文件执行,包含完成本项工作的一切内容,满足验收要求。 | m2 | 11.32 | 107.20 | 1213.50 | 494.23 | 12.79
本页小计 | [6 empty] | 54838.68 | 16002.01 | 1509.70
【表10.2.2-16】
分部分项工程清单与计价表
单位(专业)工程名称:安装工程-地下室通用安装工程 | [5 empty] | 标段: |  |  | 第84页 共100页
序号 | 项目编码 | 项目名称 | 项目特征 | 计量 单位 | 工程量 | 金 额 (元) |  |  |  |  | 备注
[6 empty] | 综合单价 | 合价 | 其中
[8 empty] | 人工费 | 机械费 | 暂估价
360 | 030702001025 | 碳钢通风管道 | 1.名称：镀锌薄钢板矩形风管； 2.规格型号：长边长（mm）≤1000； 3.板材厚度：δ=1mm； 4.管件、法兰等附件及 支架设计要求：角钢法兰、吊杆支架制作安装详见国标19K112 5.接口形式：角钢法兰连接； 6.其他：耐火极限等其他未尽事宜按设计图纸及招标文件执行,包含完成本项工作的一切内容,满足验收要求。 | m2 | 733.53 | 133.87 | 98197.66 | 43175.58 | 872.90
361 | 030702001026 | 碳钢通风管道 | 1.名称：镀锌薄钢板矩形风管； 2.规格型号：长边长（mm）≤1250； 3.板材厚度：δ=1mm； 4.管件、法兰等附件及 支架设计要求：角钢法兰、吊杆支架制作安装详见国标19K112 5.接口形式：角钢法兰连接； 6.其他：耐火极限等其他未尽事宜按设计图纸及招标文件执行,包含完成本项工作的一切内容,满足验收要求。 | m2 | 1141.86 | 121.07 | 138244.99 | 52388.54 | 1187.53
本页小计 | [6 empty] | 236442.65 | 95564.12 | 2060.43
【表10.2.2-16】
分部分项工程清单与计价表
单位(专业)工程名称:安装工程-地下室通用安装工程 | [5 empty] | 标段: |  |  | 第85页 共100页
序号 | 项目编码 | 项目名称 | 项目特征 | 计量 单位 | 工程量 | 金 额 (元) |  |  |  |  | 备注
[6 empty] | 综合单价 | 合价 | 其中
[8 empty] | 人工费 | 机械费 | 暂估价
362 | 030702001027 | 碳钢通风管道 | 1.名称：镀锌薄钢板矩形风管； 2.规格型号：长边长（mm）≤2000； 3.板材厚度：δ=1.2mm； 4.管件、法兰等附件及 支架设计要求：角钢法兰、吊杆支架制作安装详见国标19K112 5.接口形式：角钢法兰连接； 6.其他：耐火极限等其他未尽事宜按设计图纸及招标文件执行,包含完成本项工作的一切内容,满足验收要求。 | m2 | 47.02 | 146.76 | 6900.66 | 2907.72 | 48.43
363 | 030702001028 | 碳钢通风管道 | 1.名称：镀锌薄钢板矩形风管； 2.规格型号：长边长（mm）≤2000； 3.板材厚度：δ=1.5mm； 4.管件、法兰等附件及 支架设计要求：角钢法兰、吊杆支架制作安装详见国标19K112 5.接口形式：角钢法兰连接； 6.其他：耐火极限等其他未尽事宜按设计图纸及招标文件执行,包含完成本项工作的一切内容,满足验收要求。 | m2 | 2501.89 | 165.73 | 414638.23 | 163273.34 | 1451.10
364 | 030702012010 | 挡烟垂壁 | 1、电动卷帘式挡烟垂壁 | m | 291.40 | 254.16 | 74062.22 | 5644.42 | 355.51
365 | 030703001053 | 碳钢阀门 | 1、名称：70℃防火阀（FD） 2、规格：1000*1000 3、支架形式、材质：支架制作安装 | 个 | 1 | 1406.69 | 1406.69 | 187.36 | 18.10
本页小计 | [6 empty] | 497007.80 | 172012.84 | 1873.14
【表10.2.2-16】
分部分项工程清单与计价表
单位(专业)工程名称:安装工程-地下室通用安装工程 | [5 empty] | 标段: |  |  | 第86页 共100页
序号 | 项目编码 | 项目名称 | 项目特征 | 计量 单位 | 工程量 | 金 额 (元) |  |  |  |  | 备注
[6 empty] | 综合单价 | 合价 | 其中
[8 empty] | 人工费 | 机械费 | 暂估价
366 | 030703001054 | 碳钢阀门 | 1、名称：70℃防火阀（FD） 2、规格：1000*250 3、支架形式、材质：支架制作安装 | 个 | 1 | 653.54 | 653.54 | 150.55 | 16.10
367 | 030703001055 | 碳钢阀门 | 1、名称：70℃防火阀（FD） 2、规格：1250*800 3、支架形式、材质：支架制作安装 | 个 | 6 | 1406.69 | 8440.14 | 1124.16 | 108.60
368 | 030703001056 | 碳钢阀门 | 1、名称：70℃防火阀（FD） 2、规格：630*250 3、支架形式、材质：支架制作安装 | 个 | 1 | 567.18 | 567.18 | 150.55 | 16.10
369 | 030703001057 | 碳钢阀门 | 1、名称：70℃防火阀（FD） 2、规格：630*400 3、支架形式、材质：支架制作安装 | 个 | 1 | 598.06 | 598.06 | 109.28 | 14.89
370 | 030703001058 | 碳钢阀门 | 1、名称：70℃防火阀（FDH） 2、规格：1000*1000 3、支架形式、材质：支架制作安装 | 个 | 16 | 1406.69 | 22507.04 | 2997.76 | 289.60
371 | 030703001059 | 碳钢阀门 | 1、名称：70℃防火阀（FDH） 2、规格：1600*400 3、支架形式、材质：支架制作安装 | 个 | 1 | 1070.58 | 1070.58 | 187.36 | 18.10
372 | 030703001060 | 碳钢阀门 | 1、名称：70℃防火阀（FDH） 2、规格：2000*400 3、支架形式、材质：支架制作安装 | 个 | 1 | 1219.96 | 1219.96 | 187.36 | 18.10
373 | 030703001061 | 碳钢阀门 | 1、名称：70℃防火阀（FDH） 2、规格：800*1250 3、支架形式、材质：支架制作安装 | 个 | 1 | 1406.69 | 1406.69 | 187.36 | 18.10
本页小计 | [6 empty] | 36463.19 | 5094.38 | 499.59
【表10.2.2-16】
分部分项工程清单与计价表
单位(专业)工程名称:安装工程-地下室通用安装工程 | [5 empty] | 标段: |  |  | 第87页 共100页
序号 | 项目编码 | 项目名称 | 项目特征 | 计量 单位 | 工程量 | 金 额 (元) |  |  |  |  | 备注
[6 empty] | 综合单价 | 合价 | 其中
[8 empty] | 人工费 | 机械费 | 暂估价
374 | 030703001062 | 碳钢阀门 | 1、名称：70℃防火阀（FDS） 2、规格：1000*1000 3、支架形式、材质：支架制作安装 | 个 | 1 | 1406.69 | 1406.69 | 187.36 | 18.10
375 | 030703001063 | 碳钢阀门 | 1、名称：70℃防火阀（FDS） 2、规格：1000*250 3、支架形式、材质：支架制作安装 | 个 | 1 | 653.54 | 653.54 | 150.55 | 16.10
376 | 030703001064 | 碳钢阀门 | 1、名称：70℃防火阀（FDS） 2、规格：1250*2000 3、支架形式、材质：支架制作安装 | 个 | 4 | 2558.40 | 10233.60 | 917.48 | 85.88
377 | 030703001065 | 碳钢阀门 | 1、名称：70℃防火阀（FDS） 2、规格：1250*800 3、支架形式、材质：支架制作安装 | 个 | 2 | 1406.69 | 2813.38 | 374.72 | 36.20
378 | 030703001066 | 碳钢阀门 | 1、名称：280℃防火阀（FDEH） 2、规格：1600*400 3、支架形式、材质：支架制作安装 | 个 | 3 | 1231.64 | 3694.92 | 562.08 | 54.30
379 | 030703001067 | 碳钢阀门 | 1、名称：280℃防火阀（FDEH） 2、规格：2000*400 3、支架形式、材质：支架制作安装 | 个 | 14 | 1388.10 | 19433.40 | 2623.04 | 253.40
380 | 030703001068 | 碳钢阀门 | 1、名称：余压阀 2、规格：630*250 3、支架形式、材质：支架制作安装 | 个 | 1 | 355.62 | 355.62 | 34.87 | 3.81
381 | 030703001069 | 碳钢阀门 | 1、名称：止回阀 2、规格：1000*1000 3、支架形式、材质：支架制作安装 | 个 | 10 | 717.32 | 7173.20 | 530.40 | 50.20
本页小计 | [6 empty] | 45764.35 | 5380.50 | 517.99
【表10.2.2-16】
分部分项工程清单与计价表
单位(专业)工程名称:安装工程-地下室通用安装工程 | [5 empty] | 标段: |  |  | 第88页 共100页
序号 | 项目编码 | 项目名称 | 项目特征 | 计量 单位 | 工程量 | 金 额 (元) |  |  |  |  | 备注
[6 empty] | 综合单价 | 合价 | 其中
[8 empty] | 人工费 | 机械费 | 暂估价
382 | 030703001070 | 碳钢阀门 | 1、名称：止回阀 2、规格：1250*800 3、支架形式、材质：支架制作安装 | 个 | 4 | 717.32 | 2869.28 | 212.16 | 20.08
383 | 030703001071 | 碳钢阀门 | 1、名称：手动对开多叶调节风阀 2、规格：1250*320 3、支架形式、材质：支架制作安装 | 个 | 10 | 365.11 | 3651.10 | 530.40 | 50.20
384 | 030703001072 | 碳钢阀门 | 1、名称：手动对开多叶调节风阀 2、规格：1600*320 3、支架形式、材质：支架制作安装 | 个 | 1 | 420.12 | 420.12 | 53.04 | 5.02
385 | 030703001073 | 碳钢阀门 | 1、名称：手动对开多叶调节风阀 2、规格：800*320 3、支架形式、材质：支架制作安装 | 个 | 3 | 264.38 | 793.14 | 104.61 | 11.43
386 | 030703011021 | 铝及铝合金风口、散流器 | 1、名称：单层百叶风口（AH/D） 2、材质：铝合金喷塑 3、规格：1000*200 | 个 | 272 | 287.72 | 78259.84 | 11793.92 | 51.68
387 | 030703011022 | 铝及铝合金风口、散流器 | 1、名称：单层百叶风口（AH/D） 2、材质：铝合金喷塑 3、规格：500*800 | 个 | 1 | 404.13 | 404.13 | 32.63 | 0.13
388 | 030703011023 | 铝及铝合金风口、散流器 | 1、名称：单层百叶风口（带风阀） 2、材质：铝合金喷塑 3、规格：400*400 | 个 | 20 | 245.90 | 4918.00 | 652.60 | 2.60
389 | 030703011024 | 铝及铝合金风口、散流器 | 1、名称：多叶送风口(平时常闭,自动和手动开启,输出信号) 2、规格：500*（1250+250） | 个 | 1 | 1169.89 | 1169.89 | 36.65 | 0.13
本页小计 | [6 empty] | 92485.50 | 13416.01 | 141.27
【表10.2.2-16】
分部分项工程清单与计价表
单位(专业)工程名称:安装工程-地下室通用安装工程 | [5 empty] | 标段: |  |  | 第89页 共100页
序号 | 项目编码 | 项目名称 | 项目特征 | 计量 单位 | 工程量 | 金 额 (元) |  |  |  |  | 备注
[6 empty] | 综合单价 | 合价 | 其中
[8 empty] | 人工费 | 机械费 | 暂估价
390 | 030703011025 | 铝及铝合金风口、散流器 | 1、名称：多叶送风口(平时常闭,自动和手动开启,输出信号) 2、规格：700*（1000+250） | 个 | 1 | 1189.58 | 1189.58 | 36.65 | 0.13
391 | 030703011026 | 铝及铝合金风口、散流器 | 1、名称：双层百叶风口（BH） 2、规格：1000*1000 | 个 | 1 | 549.71 | 549.71 | 42.47 | 0.13
392 | 030703011027 | 铝及铝合金风口、散流器 | 1、名称：双层百叶风口（BH） 2、规格：1000*800 | 个 | 1 | 464.76 | 464.76 | 42.47 | 0.13
393 | 030703011028 | 铝及铝合金风口、散流器 | 1、名称：双层百叶风口（BH） 2、规格：1250*2000 | 个 | 4 | 1221.48 | 4885.92 | 259.28 | 0.68
394 | 030703011029 | 铝及铝合金风口、散流器 | 1、名称：双层百叶风口（BH） 2、规格：1250*800 | 个 | 2 | 549.71 | 1099.42 | 84.94 | 0.26
395 | 030703020006 | 消声器 | 1、名称：阻抗复合型消声器 2、规格型号:1250*800 3、支架形式、材质：支架制作安装、其他未尽事宜按设计图纸及招标文件执行,包含完成本项工作的一切内容,满足验收要求。及招标文件 | 个 | 2 | 4025.58 | 8051.16 | 511.08 | 55.38
本页小计 | [6 empty] | 16240.55 | 976.89 | 56.71
【表10.2.2-16】
分部分项工程清单与计价表
单位(专业)工程名称:安装工程-地下室通用安装工程 | [5 empty] | 标段: |  |  | 第90页 共100页
序号 | 项目编码 | 项目名称 | 项目特征 | 计量 单位 | 工程量 | 金 额 (元) |  |  |  |  | 备注
[6 empty] | 综合单价 | 合价 | 其中
[8 empty] | 人工费 | 机械费 | 暂估价
396 | 030703020007 | 消声器 | 1、名称：阻抗复合型消声器 2、规格型号:1600*400 3、支架形式、材质：支架制作安装、其他未尽事宜按设计图纸及招标文件执行,包含完成本项工作的一切内容,满足验收要求。及招标文件 | 个 | 3 | 3851.52 | 11554.56 | 1313.76 | 83.07
397 | 030703020008 | 消声器 | 1、名称：阻抗复合型消声器 2、规格型号:2000*400 3、支架形式、材质：支架制作安装、其他未尽事宜按设计图纸及招标文件执行,包含完成本项工作的一切内容,满足验收要求。及招标文件 | 个 | 14 | 4759.07 | 66626.98 | 8187.62 | 387.66
398 | 030703021001 | 静压箱 | 1、名称：消声静压箱 2、规格：1400*1400*1400 | 个 | 1 | 4606.31 | 4606.31 | 445.03 | 56.76
399 | 030703021002 | 静压箱 | 1、名称：消声静压箱 2、规格：1600*1000*3000 | 个 | 2 | 6972.21 | 13944.42 | 1075.72 | 114.48
400 | 030703021003 | 静压箱 | 1、名称：消声静压箱 2、规格：1600*1400*3000 | 个 | 1 | 8079.46 | 8079.46 | 537.86 | 57.24
401 | 030703021004 | 静压箱 | 1、名称：消声静压箱 2、规格：1600*1600*2500 | 个 | 1 | 7670.26 | 7670.26 | 537.86 | 57.24
402 | 030704001022 | 通风工程检测、 调试 | 1、系统调试：防排烟系统调试 | 系统 | 1 | 24900.00 | 24900.00 | 8573.29
本页小计 | [6 empty] | 137381.99 | 20671.14 | 756.45
【表10.2.2-16】
分部分项工程清单与计价表
单位(专业)工程名称:安装工程-地下室通用安装工程 | [5 empty] | 标段: |  |  | 第91页 共100页
序号 | 项目编码 | 项目名称 | 项目特征 | 计量 单位 | 工程量 | 金 额 (元) |  |  |  |  | 备注
[6 empty] | 综合单价 | 合价 | 其中
[8 empty] | 人工费 | 机械费 | 暂估价
403 | 03B025 | 防火板包覆（风管） | 消防风管采用100%%%无石棉的硅酸钙板防火板包覆,防火板板材密度要求170≤ρ≤800kg/m3,导热系数≤0.18W/mK;耐火极限0.5h、1.0h、2.0 h、3.0h防火板 参考厚度8mm、8mm、9mm、12mm;板材须满足不因受潮变形、不发生返卤、不开裂和粉化,且不含耐高温水泥或水玻璃以及聚氨酯胶等发生火灾时候会产生有毒害烟雾的材 料;防火板燃烧性能为不燃A级。防火风管系统采用厚度30mm、容重120kg/m3岩棉填充隔热, U型轻钢龙骨圈固定,U型轻钢龙骨圈规格为50x30x1.0mm。该防排烟风 管须提供国家权威消防检测部门出具的耐火极限检测报告且必须按照《通风管道耐火试验方法》GB/T17428的测试方法,当耐火完整性和隔热性同时达到时,方能视作符合要求。 | m2 | 4603.87 | 150.99 | 695138.33 | 185213.69 | 1197.01
|  | 弱电系统 |  |  |  |  | 857395.14 | 110599.49 | 7854.52
|  | 视频安防监控系统 |  |  |  |  | 386530.95 | 83165.20 | 5780.55
404 | 030408001201 | 电力电缆 | 1、名称：电力电缆 2、型号、规格：WDZB-KYJY-2*1.5 3、敷设方式、部位：穿管、桥架敷设 | m | 1128.90 | 12.95 | 14619.26 | 2122.33 | 56.45
405 | 030409002003 | 接地母线 | 1、名称：30*3铜排 | m | 44.17 | 79.89 | 3528.74 | 480.57 | 32.24
本页小计 | [6 empty] | 713286.33 | 187816.59 | 1285.70
【表10.2.2-16】
分部分项工程清单与计价表
单位(专业)工程名称:安装工程-地下室通用安装工程 | [5 empty] | 标段: |  |  | 第92页 共100页
序号 | 项目编码 | 项目名称 | 项目特征 | 计量 单位 | 工程量 | 金 额 (元) |  |  |  |  | 备注
[6 empty] | 综合单价 | 合价 | 其中
[8 empty] | 人工费 | 机械费 | 暂估价
406 | 030409008013 | 等电位端子箱、测试板 | 1、名称：接地端子箱 | 台 | 1 | 107.40 | 107.40 | 43.75
407 | 030411001189 | 配管 | 1、名称：套接紧定式镀锌钢导管 2、材质：JDG管 3、规格：JDG20,壁厚按国标 4、配置形式：砖、混凝土结构暗配 5、接地要求：接地 | m | 301.32 | 10.87 | 3275.35 | 1253.49 | 15.07
408 | 030411001190 | 配管 | 1、名称：套接紧定式镀锌钢导管 2、材质：JDG管 3、规格：JDG25,壁厚按国标 4、配置形式：砖、混凝土结构暗配 5、接地要求：接地 | m | 1187.26 | 14.84 | 17618.94 | 6791.13 | 83.11
409 | 030411003079 | 桥架 | 1、名称：弱电桥架 2、型号：200*100 3、接地：接地 | m | 1375.88 | 116.00 | 159602.08 | 26774.62 | 1458.43
410 | 030411004187 | 配线 | 1、名称：铜芯绝缘导线 2、配线形式：管内穿线、桥架配线 3、型号规格：WDZBN-RYJS-2*2.5 | m | 984.43 | 6.56 | 6457.86 | 580.81
411 | 030411004188 | 配线 | 1、名称：铜芯绝缘导线 2、配线形式：管内穿线、桥架配线 3、型号规格：RVV2*1.0 | m | 5315.00 | 2.90 | 15413.50 | 3082.70
412 | 030413001036 | 铁构件 | 桥架支架制作安装 | kg | 1375.88 | 16.85 | 23183.58 | 11254.70 | 1252.05
本页小计 | [6 empty] | 225658.71 | 49781.20 | 2808.66
【表10.2.2-16】
分部分项工程清单与计价表
单位(专业)工程名称:安装工程-地下室通用安装工程 | [5 empty] | 标段: |  |  | 第93页 共100页
序号 | 项目编码 | 项目名称 | 项目特征 | 计量 单位 | 工程量 | 金 额 (元) |  |  |  |  | 备注
[6 empty] | 综合单价 | 合价 | 其中
[8 empty] | 人工费 | 机械费 | 暂估价
413 | 030501012013 | 交换机 | 48个千兆电口+4个千兆SFP口，交换容量：336G，包转发速率：78M，Smart交换机，机架型，铁壳 | 台 | 7 | 3312.87 | 23190.09 | 852.11 | 772.73
414 | 030502001012 | 机柜、机架 | 1.名称：42U机柜 2.规格：尺寸：H2000*W600*D600mm；符合ANSI/EIA RS-310-D、IEC297-2、DIN41491; PART1、DIN41494; PART7、 GB/T3047.2- 92标准;兼容ETSI标准.承载:静载800KG(带支架)防护等级:≥IP20SPCC优质冷扎钢板制作；厚度：方孔条≥2.0mm，安装梁≥1.5mm，其它≥1.2mm。表面处理:方孔条镀蓝锌；其余：脱脂、磷化、静电喷塑 3.安装方式：落地安装 | 台 | 7 | 2275.88 | 15931.16 | 1703.24
415 | 030502005012 | 双绞线缆 | 1、六类4线对UTP CAT6 | m | 7572.48 | 4.18 | 31652.97 | 6815.23 | 151.45
416 | 030502007012 | 光缆 | 4芯室内单模光纤敷设；敷设方式：配管、桥架敷设 | m | 5317.58 | 3.02 | 16059.09 | 5264.40 | 106.35
417 | 030502007013 | 光缆 | 4芯室外单模光纤敷设；敷设方式：配管、桥架敷设 | m | 566.85 | 3.31 | 1876.27 | 561.18 | 11.34
418 | 030502009023 | 跳线 | 双芯光纤跳线（LC-LC）安装； | 条 | 7 | 22.61 | 158.27 | 25.55
419 | 030502009024 | 跳线 | 原装铜缆跳线 RJ45-RJ45安装；2.0m/根 | 条 | 168 | 24.76 | 4159.68 | 300.72
420 | 030502010012 | 配线架 | 24口模块配线架安装；含模块 | 个 | 7 | 738.22 | 5167.54 | 298.27
本页小计 | [6 empty] | 98195.07 | 15820.70 | 1041.87
【表10.2.2-16】
分部分项工程清单与计价表
单位(专业)工程名称:安装工程-地下室通用安装工程 | [5 empty] | 标段: |  |  | 第94页 共100页
序号 | 项目编码 | 项目名称 | 项目特征 | 计量 单位 | 工程量 | 金 额 (元) |  |  |  |  | 备注
[6 empty] | 综合单价 | 合价 | 其中
[8 empty] | 人工费 | 机械费 | 暂估价
421 | 030502014012 | 光纤连接 | 光纤熔接，模式：单模 | 芯 | 28 | 60.73 | 1700.44 | 750.96 | 336.00
422 | 030502015012 | 光缆终端盒 | 1、名称：4口光纤终端盒 2、机壳式光配线架，LC口（空盒），含光纤绕线盘 | 个 | 7 | 139.43 | 976.01 | 511.07 | 16.38
423 | 030502016012 | 布放尾纤 | 尾纤安装 | 根 | 28 | 22.27 | 623.56 | 150.08 | 10.92
424 | 030502017012 | 线管理器 | 线管理器安装 | 个 | 7 | 84.06 | 588.42 | 170.03
425 | 030502019012 | 双绞线缆测试 | 双绞线线缆测试，提供信道链路测试报告 | 链路 | 265 | 20.78 | 5506.70 | 3238.30 | 985.80
426 | 030502020012 | 光纤测试 | 光纤测试，提供信道链路测试报告 | 链路 | 14 | 24.01 | 336.14 | 254.52 | 4.76
427 | 030507008023 | 监控摄像设备 | 1、名称：网络半球型摄像机 2、规格：1、名称：网络半球型摄像机 2、规格：半球一体式，带红外补光，200万像素，支持H.265；传感器大小：1/2.8英寸；最低照度：彩色0.1Lux@F2.0；0Lux（红外灯开启）；信噪比：>56dB，宽动态范围：103db；电源供应：DC12V/POE；红外距离：30m； | 台 | 35 | 319.79 | 11192.65 | 4312.70 | 40.25
本页小计 | [6 empty] | 20923.92 | 9387.66 | 1394.11
【表10.2.2-16】
分部分项工程清单与计价表
单位(专业)工程名称:安装工程-地下室通用安装工程 | [5 empty] | 标段: |  |  | 第95页 共100页
序号 | 项目编码 | 项目名称 | 项目特征 | 计量 单位 | 工程量 | 金 额 (元) |  |  |  |  | 备注
[6 empty] | 综合单价 | 合价 | 其中
[8 empty] | 人工费 | 机械费 | 暂估价
428 | 030507008024 | 监控摄像设备 | 1、名称：低照度红外枪型网络摄像机 2、规格：200万像素，支持H.265；传感器大小：1/2.8英寸；镜头 4mm, (6mm,8mm,12mm可选)；最低照度：彩色0.002Lux，0Lux（红外灯开启），在微光环境下保持彩色画面；支持ICR滤光片切换功能；信噪比：>56dB，宽动态范围：120db；电源供应：DC12V/POE；红外距离：30m； | 台 | 62 | 325.19 | 20161.78 | 3815.48 | 29.76
429 | 030507017006 | 安全防范分系统调试 | 安全防范分系统调试 | 系统 | 1 | 622.92 | 622.92 | 477.69 | 4.70
430 | 031201003056 | 金属结构刷油 | 桥架支架除锈刷油，除轻绣，刷防锈漆两遍，调和漆两遍 | kg | 1375.88 | 2.05 | 2820.55 | 1279.57 | 412.76
|  | 信息网络系统 |  |  |  |  | 181444.56 | 6720.59 | 1912.61
431 | 030409002004 | 接地母线 | 1、名称：30*3铜排 | m | 44.17 | 79.89 | 3528.74 | 480.57 | 32.24
432 | 030409008014 | 等电位端子箱、测试板 | 1、名称：接地端子箱 | 台 | 1 | 107.40 | 107.40 | 43.75
433 | 030501007012 | 接口卡 | 1.名称：千兆单模光模块 2.规格：千兆SFP光模块，单模，20公里，波长1310nm，LC连接器 | 台 | 7 | 933.11 | 6531.77 | 255.57
本页小计 | [6 empty] | 33773.16 | 6352.63 | 479.46
【表10.2.2-16】
分部分项工程清单与计价表
单位(专业)工程名称:安装工程-地下室通用安装工程 | [5 empty] | 标段: |  |  | 第96页 共100页
序号 | 项目编码 | 项目名称 | 项目特征 | 计量 单位 | 工程量 | 金 额 (元) |  |  |  |  | 备注
[6 empty] | 综合单价 | 合价 | 其中
[8 empty] | 人工费 | 机械费 | 暂估价
434 | 030501009001 | 路由器 | 1.名称：网关 2.规格：企业智能网关,19寸机架钢壳设计，提供5个千兆端口，WAN/LAN切换，支持上网行为管理，支持知名APP管控，支持基于应用的智能流控、VPN，支持对接智慧云平台，支持统一管理i、短信认证等，支持广告营销推广，客流统计分析，支持微信管理，推荐接入带宽500M+,带机量220台 | 台 | 1 | 30162.62 | 30162.62 | 121.73 | 2.59
435 | 030501011001 | 防火墙 | 1.名称：防火墙-200用户 2.规格：19寸（1U）机架型防火墙，10个千兆电口和2个Combo端口，防火墙整机吞吐2Gbps，IPS性能1Gbps，AV性能1Gbps，VPN性能800Mbps，支持1组Bypass端口；一体化策略及应用层防护，全并行处理架构新一代安全防火墙 | 台 | 1 | 35721.94 | 35721.94 | 243.32 | 4.16
436 | 030501012014 | 交换机 | 1.名称：核心交换机 2.规格：DES-8506 D1版本专用版机箱（包含1个风扇盘，2个电源槽位，标配不含电源，2个主控槽位，4个业务槽位，含电源引擎），48端口百兆/千兆以太网光接口板(SA,SFP)，24端口百兆/千兆以太网电接口板(SA,SFP) | 台 | 1 | 65433.22 | 65433.22 | 121.73 | 110.39
本页小计 | [6 empty] | 131317.78 | 486.78 | 117.14
【表10.2.2-16】
分部分项工程清单与计价表
单位(专业)工程名称:安装工程-地下室通用安装工程 | [5 empty] | 标段: |  |  | 第97页 共100页
序号 | 项目编码 | 项目名称 | 项目特征 | 计量 单位 | 工程量 | 金 额 (元) |  |  |  |  | 备注
[6 empty] | 综合单价 | 合价 | 其中
[8 empty] | 人工费 | 机械费 | 暂估价
437 | 030501012015 | 交换机 | 48个千兆电口+4个千兆SFP口，交换容量：336G，包转发速率：78M，Smart交换机，机架型，铁壳 | 台 | 7 | 3312.87 | 23190.09 | 852.11 | 772.73
438 | 030502009025 | 跳线 | 双芯光纤跳线（LC-LC）安装； | 条 | 32 | 22.61 | 723.52 | 116.80
439 | 030502009026 | 跳线 | 原装铜缆跳线 RJ45-RJ45安装；2.0m/根 | 条 | 168 | 24.76 | 4159.68 | 300.72
440 | 030502010013 | 配线架 | 24口模块配线架安装；含模块 | 个 | 7 | 738.22 | 5167.54 | 298.27
441 | 030502017013 | 线管理器 | 线管理器安装 | 个 | 7 | 84.06 | 588.42 | 170.03
442 | 030502019013 | 双绞线缆测试 | 双绞线线缆测试，提供信道链路测试报告 | 链路 | 265 | 20.78 | 5506.70 | 3238.30 | 985.80
443 | 030507017007 | 安全防范分系统调试 | 安全防范分系统调试 | 系统 | 1 | 622.92 | 622.92 | 477.69 | 4.70
|  | 能耗计量系统 |  |  |  |  | 261895.27 | 17859.86 | 137.27
444 | 030408002003 | 控制电缆 | 1、名称：控制电缆 2、型号、规格：WDZBN-KYJY-2*1.5 3、敷设方式、部位：穿管、桥架敷设 | m | 1128.90 | 6.35 | 7168.52 | 2099.75
445 | 030408007008 | 控制电缆头 | 1、名称：电力电缆头 2、型号：控制电缆头制作、安装 终端头(芯以下)6 | 个 | 450 | 35.80 | 16110.00 | 5566.50
本页小计 | [6 empty] | 63237.39 | 13120.17 | 1763.23
【表10.2.2-16】
分部分项工程清单与计价表
单位(专业)工程名称:安装工程-地下室通用安装工程 | [5 empty] | 标段: |  |  | 第98页 共100页
序号 | 项目编码 | 项目名称 | 项目特征 | 计量 单位 | 工程量 | 金 额 (元) |  |  |  |  | 备注
[6 empty] | 综合单价 | 合价 | 其中
[8 empty] | 人工费 | 机械费 | 暂估价
446 | 030501017003 | 软件 | 1、名称：能耗计量软件 2、规格：能源系统：反映能源管理系统各子系统（包括电能子系统、用水子系统等）中的单点能耗数据 ；实时数据：以表格、曲线方式展现各能源消耗的实时数据以及每个单点能耗设备的运行实时参数。能源管理与分析 系统提供能源消耗按逐日、月、年统计、管理和分析功能，并以曲线、棒图、饼图等方式进行显示。系统管理：系统设备状态及数据功能管理。提供能耗计量软件著作权证书、软件认证企业证书、高新技术企业证书；含数据库，历史数据：1.查询各能源消耗的历史数据、曲线；2).查询单点能耗设备的历史数据、曲线。 | 套 | 1 | 31051.93 | 31051.93 | 60.79
447 | 030904008132 | 模块（模块箱） | 1、名称：电源模块 2、规格：输入电压范围：85-264VAC/120-370VDC；输入浪涌电流：冷启动30A/230V；电压调整范围：额定电压的±10%；电磁兼容：EN61000-4-2,3,4,5,6,8,11,ENV50204,ENV55024,EN61000-6-2,EN61204-3,A级重工业标准；工作温度-20~+60℃；外壳材料：ABS工程塑料；外形尺寸：78mm(W)*93mm(H)*56mm(D)。35mm标准导轨式安装 | 个 | 37 | 757.49 | 28027.13 | 2353.94 | 102.86
本页小计 | [6 empty] | 59079.06 | 2414.73 | 102.86
【表10.2.2-16】
分部分项工程清单与计价表
单位(专业)工程名称:安装工程-地下室通用安装工程 | [5 empty] | 标段: |  |  | 第99页 共100页
序号 | 项目编码 | 项目名称 | 项目特征 | 计量 单位 | 工程量 | 金 额 (元) |  |  |  |  | 备注
[6 empty] | 综合单价 | 合价 | 其中
[8 empty] | 人工费 | 机械费 | 暂估价
448 | Z030503012001 | 抄表采集系统安装 | 1、名称：能耗采集器 2、规格：ARM9+Linux软硬件平台，4路RS485；内嵌WEBServer服务功能；支持水电气暖多种计量仪协议，通信参数可灵活配置；支持非标准仪表协议的定制；支持能耗数据加密传输，保证信息安全；支持能耗数据断点续传，保证分析完整准确；支持远程ftp\telent管理，方便维护；符合国家住建部相关技术导则和地方省市制定的技术规范；外形尺寸：162mm（W）*95mm（H）*56mm（D） | 个 | 37 | 4270.41 | 158005.17 | 1653.90 | 11.47
449 | Z030503012002 | 抄表采集系统安装 | 1、名称：能耗采集箱 2、规格：内部电气成套，符合控制箱体电气成套规范，包含箱内成套元器件、标准接线图纸，400*500*150 | 个 | 37 | 581.96 | 21532.52 | 6124.98 | 22.94
|  | 智能化总控室 |  |  |  |  | 27524.36 | 2853.84 | 24.09
450 | 011104004001 | 防静电活动地板 | 1、名称：全钢静电地板（含支架） 2、规格：600*600*35mm | m2 | 77.00 | 234.55 | 18060.35 | 1764.84
451 | 030409002005 | 接地母线 | 1、名称：接地铜排 2、规格：30*3MM | m | 33.00 | 79.89 | 2636.37 | 359.04 | 24.09
本页小计 | [6 empty] | 200234.41 | 9902.76 | 58.50
【表10.2.2-16】
分部分项工程清单与计价表
单位(专业)工程名称:安装工程-地下室通用安装工程 | [5 empty] | 标段: |  |  | 第100页 共100页
序号 | 项目编码 | 项目名称 | 项目特征 | 计量 单位 | 工程量 | 金 额 (元) |  |  |  |  | 备注
[6 empty] | 综合单价 | 合价 | 其中
[8 empty] | 人工费 | 机械费 | 暂估价
452 | 030502001013 | 机柜、机架 | 1.名称：42U机柜 2.规格：尺寸：H2000*W600*D600mm；符合ANSI/EIA RS-310-D、IEC297-2、DIN41491; PART1、DIN41494; PART7、 GB/T3047.2- 92标准;兼容ETSI标准.承载:静载800KG(带支架)防护等级:≥IP20SPCC优质冷扎钢板制作；厚度：方孔条≥2.0mm，安装梁≥1.5mm，其它≥1.2mm。表面处理:方孔条镀蓝锌；其余：脱脂、磷化、静电喷塑 3.安装方式：落地安装 | 台 | 3 | 2275.88 | 6827.64 | 729.96
本页小计 | [6 empty] | 6827.64 | 729.96
合计 | [6 empty] | 14061200.28 | 2378238.67 | 147806.14

## 44_表10_2_2-16 施工技术措施项目清单与计价表
【表10.2.2-16】
施工技术措施项目清单与计价表
单位(专业)工程名称:安装工程-地下室通用安装工程 | [5 empty] | 标段: |  |  | 第1页 共1页
序号 | 项目编码 | 项目名称 | 项目特征 | 计量 单位 | 工程量 | 金 额 (元) |  |  |  |  | 备注
[6 empty] | 综合单价 | 合价 | 其中
[8 empty] | 人工费 | 机械费 | 暂估价
|  | 技术措施 |  |  | 0 |  | 551414.73 | 386641.10 | 1937.08
1 | 031301017012 | 脚手架搭拆 | 1、脚手架搭拆 | 项 | 1 | 72093.00 | 72093.00 | 17339.26
2 | Z031301019012 | 超高增加费 | 1、超高增加费 | 项 | 1 | 479321.73 | 479321.73 | 369301.84 | 1937.08
本页小计 | [6 empty] | 551414.73 | 386641.10 | 1937.08
合计 | [6 empty] | 551414.73 | 386641.10 | 1937.08

## 44_表10_2_2-20 施工组织(总价)措施项目清单
【表10.2.2-20】
施工组织（总价）措施项目清单与计价表
工程名称:地下室通用安装工程 |  |  | 标段: | 第1页 共1页
序号 | 项目编号 | 项目名称 | 计算基础 | 费率 (%) | 金额 (元) | 备注
1 | 031302001001 | 安全文明施工费 |  |  | 216297.89
1.1 |  | 安全文明施工基本费 | 定额人工费+定额机械费 | 8.17 | 216297.89
2 | Z03130200801 | 提前竣工增加费 | 定额人工费+定额机械费
3 | 031302004001 | 二次搬运费 | 定额人工费+定额机械费
4 | 031302005001 | 冬雨季施工增加费 | 定额人工费+定额机械费 | 0.13 | 3441.70
5 |  | 其他施工组织措施费 | 按相关规定计算
合 计 |  |  |  |  | 219739.59

## 44_表10_2_2-21 其他项目清单与计价汇总表
【表10.2.2-21】
其他项目清单与计价汇总表
工程名称:地下室通用安装工程 |  | 标段: | 第1页 共1页
序号 | 项 目 名 称 | 金额(元) | 备注
1 | 暂列金额 | 851661.16 | 明细详见表10.2.2-22
1.1 | 标化工地增加费 |  | 明细详见表10.2.2-22
1.2 | 优质工程增加费 |  | 明细详见表10.2.2-22
1.3 | 其他暂列金额 | 851661.16 | 明细详见表10.2.2-22
2 | 暂估价 | 1389950.00
2.1 | 材料（设备）暂估价 |  | 明细详见表10.2.2-23
2.2 | 专业工程暂估价 | 1389950.00 | 明细详见表10.2.2-24
2.3 | 专项技术措施暂估价 |  | 明细详见表10.2.2-25
3 | 计日工 |  | 明细详见表10.2.2-26
4 | 总承包服务费 |  | 明细详见表10.2.2-27
合 计 |  | 2241611.16 | -

## 44_表10_2_2-22 暂列金额明细表
【表10.2.2-22】
暂列金额明细表
工程名称:地下室通用安装工程 |  |  | 标段: | 第1页 共1页
序号 | 项 目 名 称 | 计量单位 | 暂定金额(元) | 备注
1 | 标化工地增加费 | 元 |  | 暂定费用
2 | 优质工程增加费 | 元 |  | 暂定费用
3 | 其他暂列金额 | 元 | 851661.16
合计 |  |  | 851661.16 | -

## 44_表10_2_2-24 专业工程暂估价表
【表10.2.2-24】
专业工程暂估价表
单位(专业)工程名称:安装工程-地下室通用安装工程 |  | 标段: | 第1页 共1页
序号 | 工 程 名 称 | 工程内容 | 暂估金额(元) | 备注
2 | 抗震支架 | 含所有专业抗震支架，包括槽钢、螺杆、抗震构件、锚栓、管卡、底座、链接配件等;应满足国标GB50981-2014规范要求。 | 1111960.00
1 | 防火封堵 | 含有机堵料、无机堵料、阻火包、防火隔板等电缆桥架、风管、管道等所有穿过配电房、楼层或防火分区等有防火要求区域电气线路和各类管道穿过防火墙、防火隔墙、竖井井壁、建筑变形缝处和楼板处的孔隙应采取防火封堵措施，防火封堵组件的耐火性能不应低于防火分隔部位的耐火性能要求；给排水管道穿越防火墙时,应采用防火封堵材料将墙与管道之间的空隙紧密填实；防排烟和暖通系统中的管道,在穿越防火隔墙、楼板和防火墙处的孔隙应采用防火材料封堵；智能化桥架及管道穿越防烟分区、防火分区、楼层时施工完成后,须用防火材料进行封堵，明装管线、线槽等弱电线路穿墙或楼板处留下的孔、洞,应做好防火封堵(包括槽盒内空间)，采用不低于墙/楼板耐火极限的不燃材料或防火封堵材料封堵。 | 277990.00
合计 |  |  | 1389950.00

## 44_表10_2_2-29 主要工日一览表
【表10.2.2-29】
主要工日一览表
工程名称:地下室通用安装工程 |  |  | 标段: |  | 第1页 共1页
序号 | 工日名称（类别） | 单位 | 数 量 | 单价(元) | 合价（元） | 备注
1 | 二类人工 | 工日 | 18546.020 | 149.00 | 2763356.98
2 | 三类人工 | 工日 | 10.321 | 171.00 | 1764.89

## 44_表10_2_2-31 主要材料和工程设备一览表
【表10.2.2-31】
主要材料和工程设备一览表
工程名称:地下室通用安装工程 |  |  |  | 标段: |  | 第1页 共18页
序号 | 名称、规格、型号 | 单位 | 数量 | 单价(元) | 合价（元） | 备注
1 | 角钢Q235B综合 | kg | 15190.384 | 4.02 | 61034.96
2 | 热轧光圆钢筋综合 | kg | 217.165 | 4.10 | 890.16
3 | 方钢综合 | kg | 4.000 | 4.02 | 16.07
4 | 扁钢Q235B综合 | kg | 3636.734 | 4.11 | 14932.43
5 | 角钢Q235B综合 | kg | 2035.928 | 4.02 | 8180.36
6 | 型钢综合 | kg | 18198.959 | 4.02 | 73123.42
7 | 镀锌薄钢板δ0.5 | m2 | 97.751 | 18.59 | 1817.45
8 | 镀锌薄钢板δ1.0 | m2 | 834.757 | 34.45 | 28760.47
9 | 镀锌薄钢板δ0.75 | m2 | 58.038 | 25.85 | 1500.35
10 | 镀锌薄钢板δ1.2 | m2 | 53.509 | 41.34 | 2212.30
11 | 镀锌薄钢板δ1.0 | m2 | 1299.437 | 34.45 | 44770.41
12 | 镀锌薄钢板δ1.5 | m2 | 2847.151 | 52.21 | 148641.78
13 | 中厚钢板综合 | kg | 134.064 | 3.89 | 522.05
14 | 中厚钢板综合 | kg | 453.704 | 3.89 | 1766.72
15 | 直立型喷淋头DN15 K=80 | 套 | 4128.880 | 10.62 | 43848.71
16 | 下垂型喷淋头DN15 K=80 | 个 | 365.620 | 7.08 | 2588.59
17 | 100%无石棉的硅酸钙板防火包覆 | m2 | 5340.489 | 80.00 | 427239.12
18 | 镀锌钢板δ1.0 | kg | 1926.720 | 4.39 | 8456.37
19 | 酚醛调和漆各色 | kg | 848.040 | 12.39 | 10507.22
20 | 酚醛防锈漆(各种颜色) | kg | 862.096 | 12.39 | 10681.37
21 | 内外壁热镀锌加厚钢管DN32 | m | 4517.937 | 14.80 | 66865.47
22 | 内外壁热镀锌无缝钢管DN32 | m | 10.050 | 28.04 | 281.79
23 | 内外壁热镀锌加厚钢管DN25 | m | 6374.182 | 18.36 | 117029.98
24 | 内外壁热镀锌加厚钢管DN50 | m | 1545.057 | 30.13 | 46552.57
25 | 内外壁热镀锌无缝钢管DN50 | m | 6.673 | 40.50 | 270.27
26 | 内外壁热镀锌加厚钢管DN65 | m | 1715.525 | 36.99 | 63457.27
27 | 内外壁热镀锌加厚钢管DN40 | m | 1342.730 | 22.75 | 30547.11
28 | 碳素结构钢焊接钢管DN100 | kg | 97.660 | 3.90 | 381.17
29 | 碳素结构钢焊接钢管综合 | kg | 73.080 | 3.96 | 289.54
【表10.2.2-31】
主要材料和工程设备一览表
工程名称:地下室通用安装工程 |  |  |  | 标段: |  | 第2页 共18页
序号 | 名称、规格、型号 | 单位 | 数量 | 单价(元) | 合价（元） | 备注
30 | 碳素结构钢焊接钢管DN65 | kg | 4.020 | 3.95 | 15.87
31 | 碳素结构钢焊接钢管DN50 | kg | 81.500 | 3.95 | 321.68
32 | 碳素结构钢焊接钢管DN150 | kg | 397.320 | 3.96 | 1574.18
33 | SC100 | m | 50.655 | 69.56 | 3523.72
34 | SC15 | m | 134.817 | 5.15 | 694.67
35 | SC150 | m | 98.478 | 70.61 | 6953.99
36 | SC20 | m | 20433.130 | 6.71 | 137192.12
37 | SC25 | m | 1898.558 | 9.50 | 18037.06
38 | SC32 | m | 776.960 | 13.25 | 10297.83
39 | SC40 | m | 231.173 | 15.26 | 3528.42
40 | SC50 | m | 107.676 | 20.90 | 2250.36
41 | SC65 | m | 87.241 | 28.07 | 2448.95
42 | 内外壁热镀锌钢管DN100 | m | 306.592 | 54.96 | 16850.60
43 | 碳钢管DN100 | m | 13.200 | 42.47 | 560.58
44 | 碳钢管DN150 | m | 88.800 | 70.61 | 6270.59
45 | 碳钢管DN65 | m | 22.600 | 28.07 | 634.41
46 | 卡箍连接件(含胶圈)DN150 | 套 | 628.000 | 31.86 | 20008.08
47 | 卡箍连接件(含胶圈)DN100 | 套 | 20.000 | 16.53 | 330.60
48 | 法兰式Y型过滤器DN100 | 个 | 8.000 | 628.00 | 5024.00
49 | 法兰挠性接头DN100 | 个 | 8.000 | 226.00 | 1808.00
50 | 橡胶软接头DN50 | 个 | 54.000 | 109.00 | 5886.00
51 | 法兰式软接头DN350 | 个 | 2.000 | 1800.00 | 3600.00
52 | 橡胶软接头DN100 | 个 | 24.000 | 226.00 | 5424.00
53 | 法兰式软接头DN50 | 个 | 4.000 | 109.00 | 436.00
54 | 法兰式软接头DN150 | 个 | 11.000 | 420.00 | 4620.00
55 | 铸钢橡胶软密封电磁阀DN100 | 个 | 4.000 | 1327.43 | 5309.73
56 | 球墨铸铁明杆闸阀DN100 | 个 | 1.000 | 850.00 | 850.00
57 | 闸阀DN100 | 个 | 16.000 | 776.00 | 12416.00
58 | 喷淋系统压力开关DN150 | 个 | 1.000 | 530.97 | 530.97
【表10.2.2-31】
主要材料和工程设备一览表
工程名称:地下室通用安装工程 |  |  |  | 标段: |  | 第3页 共18页
序号 | 名称、规格、型号 | 单位 | 数量 | 单价(元) | 合价（元） | 备注
59 | 止回阀DN150 | 个 | 6.000 | 635.00 | 3810.00
60 | 泄水阀DN100 | 个 | 22.000 | 949.00 | 20878.00
61 | 流量测试装置DN150 | 个 | 6.000 | 194.69 | 1168.14
62 | 消火栓系统压力开关DN150 | 个 | 1.000 | 530.97 | 530.97
63 | 球墨铸铁明杆闸阀DN150 | 个 | 29.000 | 1388.00 | 40252.00
64 | 超压泄压阀DN150 | 个 | 3.000 | 5079.00 | 15237.00
65 | 湿式报警阀DN150 | 个 | 41.000 | 1627.00 | 66707.00
66 | 球墨铸铁明杆闸阀DN65 | 个 | 2.000 | 638.00 | 1276.00
67 | 球墨铸铁明杆闸阀DN150 | 个 | 73.000 | 1388.00 | 101324.00
68 | 旋流防止器DN350 | 个 | 2.000 | 1769.91 | 3539.82
69 | 球墨铸铁明杆闸阀DN100 | 个 | 20.000 | 850.00 | 17000.00
70 | 球墨铸铁明杆闸阀DN350 | 个 | 11.000 | 9310.00 | 102410.00
71 | 铜芯球墨铸铁外壳闸阀DN100 | 个 | 24.000 | 1502.00 | 36048.00
72 | 铜芯球墨铸铁外壳闸阀DN50 | 个 | 54.000 | 905.00 | 48870.00
73 | 铸钢橡胶软密封闸阀DN65 | 个 | 10.000 | 648.00 | 6480.00
74 | 铸钢橡胶软密封闸阀DN80 | 个 | 4.000 | 1237.00 | 4948.00
75 | 铸钢橡胶软密封闸阀DN100 | 个 | 6.000 | 949.00 | 5694.00
76 | 铸钢橡胶软密封闸阀DN200 | 个 | 10.000 | 3598.00 | 35980.00
77 | 信号蝶阀DN150 | 个 | 134.000 | 684.00 | 91656.00
78 | Y型过滤器DN100 | 个 | 1.000 | 628.00 | 628.00
79 | Y型过滤器DN150 | 个 | 3.000 | 1000.00 | 3000.00
80 | 旋流防止器DN200 | 个 | 4.000 | 200.00 | 800.00
81 | 球墨铸铁明杆闸阀DN50 | 个 | 4.000 | 528.00 | 2112.00
82 | 止回阀DN50 | 个 | 54.000 | 265.00 | 14310.00
83 | 球墨铸铁明杆闸阀DN65 | 个 | 6.000 | 638.00 | 3828.00
84 | 止回阀DN100 | 个 | 24.000 | 331.00 | 7944.00
85 | 截止阀DN25 | 个 | 11.110 | 33.84 | 375.96
86 | 试水阀DN25 | 个 | 16.160 | 33.84 | 546.85
87 | 减压阀DN100 | 个 | 8.000 | 2796.00 | 22368.00
【表10.2.2-31】
主要材料和工程设备一览表
工程名称:地下室通用安装工程 |  |  |  | 标段: |  | 第4页 共18页
序号 | 名称、规格、型号 | 单位 | 数量 | 单价(元) | 合价（元） | 备注
88 | 平焊法兰DN100 | 片 | 32.000 | 63.35 | 2027.18
89 | 平焊法兰DN100 | 片 | 48.000 | 63.35 | 3040.77
90 | 平焊法兰DN350 | 片 | 4.000 | 358.08 | 1432.30
91 | 平焊法兰DN50 | 片 | 116.000 | 40.16 | 4658.18
92 | 平焊法兰DN150 | 片 | 34.000 | 105.49 | 3586.65
93 | 沟槽法兰DN150 | 片 | 88.000 | 110.00 | 9680.00
94 | 螺纹法兰DN65 | 片 | 4.000 | 45.88 | 183.53
95 | 平焊法兰DN100 | 片 | 78.000 | 63.35 | 4941.25
96 | 平焊法兰DN350 | 片 | 24.000 | 358.08 | 8593.82
97 | 平焊法兰DN150 | 片 | 6.000 | 105.49 | 632.94
98 | 平焊法兰DN50 | 片 | 216.000 | 40.16 | 8673.85
99 | 平焊法兰DN80 | 片 | 8.000 | 49.76 | 398.12
100 | 平焊法兰DN50 | 片 | 8.000 | 40.16 | 321.25
101 | 平焊法兰DN65 | 片 | 12.000 | 45.88 | 550.60
102 | 平焊法兰DN100 | 片 | 8.000 | 63.35 | 506.79
103 | 平焊法兰DN200 | 片 | 28.000 | 105.49 | 2953.71
104 | 平焊法兰DN65 | 片 | 20.000 | 45.88 | 917.66
105 | 平焊法兰DN100 | 片 | 2.000 | 63.35 | 126.70
106 | 平焊法兰DN150 | 片 | 92.000 | 105.49 | 9705.06
107 | 多叶送风口(平时常闭,自动和手动开启,输出信号)700*（1000+250） | 个 | 1.000 | 1138.05 | 1138.05
108 | 多叶送风口(平时常闭,自动和手动开启,输出信号)500*（1250+250） | 个 | 1.000 | 1118.36 | 1118.36
109 | 70℃防火阀（FD）600*320 | 个 | 6.000 | 325.27 | 1951.62
110 | 手动对开多叶调节风阀800*320 | 个 | 3.000 | 205.38 | 616.14
111 | 余压阀630*250 | 个 | 1.000 | 296.62 | 296.62
112 | 280℃防火阀（FDEH）2000*400 | 个 | 14.000 | 1061.06 | 14854.84
113 | 70℃防火阀（FDH）1600*400 | 个 | 1.000 | 743.54 | 743.54
114 | 70℃防火阀（FDH）1000*1000 | 个 | 16.000 | 1079.65 | 17274.40
【表10.2.2-31】
主要材料和工程设备一览表
工程名称:地下室通用安装工程 |  |  |  | 标段: |  | 第5页 共18页
序号 | 名称、规格、型号 | 单位 | 数量 | 单价(元) | 合价（元） | 备注
115 | 70℃防火阀（FDH）2000*400 | 个 | 1.000 | 892.92 | 892.92
116 | 70℃防火阀（FDH）800*1250 | 个 | 1.000 | 1079.65 | 1079.65
117 | 70℃防火阀（FDS）1250*2000 | 个 | 4.000 | 2165.93 | 8663.72
118 | 70℃防火阀（FDS）1000*250 | 个 | 1.000 | 379.42 | 379.42
119 | 70℃防火阀（FDS）1000*1000 | 个 | 1.000 | 1079.65 | 1079.65
120 | 70℃防火阀（FDS）1250*800 | 个 | 2.000 | 1079.65 | 2159.30
121 | 70℃防火阀（FD）1250*800 | 个 | 6.000 | 1079.65 | 6477.90
122 | 280℃防火阀（FDEH）1600*400 | 个 | 3.000 | 904.60 | 2713.80
123 | 70℃防火阀（FD）500*400 | 个 | 1.000 | 332.74 | 332.74
124 | 70℃防火阀（FD）1000*1000 | 个 | 1.000 | 1079.65 | 1079.65
125 | 70℃防火阀（FD）1000*250 | 个 | 1.000 | 379.42 | 379.42
126 | 70℃防火阀（FD）500*250 | 个 | 1.000 | 262.72 | 262.72
127 | 70℃防火阀（FD）630*400 | 个 | 1.000 | 381.29 | 381.29
128 | 70℃防火阀（FD）200*200 | 个 | 25.000 | 183.36 | 4584.00
129 | 70℃防火阀（FD）630*250 | 个 | 1.000 | 293.06 | 293.06
130 | 手动对开多叶调节风阀1250*320 | 个 | 10.000 | 276.11 | 2761.10
131 | 手动对开多叶调节风阀1600*320 | 个 | 1.000 | 331.12 | 331.12
132 | 风管止回阀1000*1000 | 个 | 10.000 | 628.32 | 6283.20
133 | 风管止回阀1250*800 | 个 | 4.000 | 628.32 | 2513.28
134 | 风管止回阀600*320 | 个 | 6.000 | 199.29 | 1195.74
135 | 水锤消除器DN150 | 个 | 6.000 | 2035.40 | 12212.39
136 | 自动排气阀DN25 | 个 | 11.000 | 51.33 | 564.63
137 | 减压稳压型消火栓箱SN65 | 套 | 101.000 | 810.00 | 81810.00
138 | 室内组合式消火栓箱SN65 | 套 | 10.000 | 796.00 | 7960.00
139 | 试验用消火栓SN65 | 套 | 1.000 | 637.00 | 637.00
140 | 水流指示器DN150 | 只 | 22.000 | 318.00 | 6996.00
141 | 减压孔板DN150 | 个 | 22.000 | 69.00 | 1518.00
142 | 末端试水装置DN25 | 套 | 8.080 | 230.09 | 1859.13
【表10.2.2-31】
主要材料和工程设备一览表
工程名称:地下室通用安装工程 |  |  |  | 标段: |  | 第6页 共18页
序号 | 名称、规格、型号 | 单位 | 数量 | 单价(元) | 合价（元） | 备注
143 | 楼层显示器 | 台 | 8.000 | 191.15 | 1529.20
144 | 总线制消防电话分机 | 个 | 39.000 | 51.33 | 2001.87
145 | 取源部件 | 套 | 79.000 | 4.43 | 349.97
146 | 仪表接头 | 套 | 79.000 | 4.43 | 349.97
147 | A型双面多信息复合标志灯1W,LED,DC36V,KW-BLJC | 套 | 24.240 | 94.69 | 2295.29
148 | LED筒灯9W,LED,4000K | 套 | 145.440 | 35.82 | 5209.66
149 | 单管荧光灯（车道位置）24W,LED,T5,4000K | 套 | 462.580 | 27.00 | 12489.66
150 | 单管荧光灯（非车道位置）35W,LED,T5,4000K | 套 | 469.650 | 48.00 | 22543.20
151 | 吸顶灯11W,LED,4000K | 套 | 469.650 | 55.72 | 26168.90
152 | A型应急照明灯(楼梯间)6W,LED,DC36V,Φ≥600LM,KW-BLJC | 套 | 18.180 | 106.00 | 1927.08
153 | A型应急照明灯(除楼梯间外)10W,LED,DC36V,Φ≥1000LM,KW-BLJC | 套 | 264.620 | 136.00 | 35988.32
154 | “出口指示/禁止入内”标志灯1W,LED,DC36V,KW-BLJC | 套 | 1.010 | 79.45 | 80.24
155 | A型方向标志灯1W,LED,DC36V,KW-BLJC | 套 | 225.230 | 79.45 | 17894.52
156 | A型楼层标志灯1W,LED,DC36V,KW-BLJC | 套 | 17.170 | 79.45 | 1364.16
157 | A型疏散出口指示灯1W,LED,DC36V,KW-BLJC | 套 | 86.860 | 79.45 | 6901.03
158 | A型门外功能指示灯1W,LED,DC36V,KW-BLJC | 套 | 44.440 | 79.45 | 3530.76
159 | 暗式单联单控开关86型 250V 10A | 只 | 10.200 | 6.19 | 63.14
160 | 暗式双联单控开关86型 250V 10A | 只 | 37.740 | 8.58 | 323.81
161 | 人体红外感应延时开关86型 250V 10A | 个 | 170.340 | 67.04 | 11419.59
162 | 成套插座 | 套 | 7.140 | 8.31 | 59.33
163 | 手动报警按钮（带电话插孔） | 个 | 63.000 | 40.77 | 2568.51
164 | 消火栓按钮 | 个 | 125.000 | 42.48 | 5310.00
165 | -40*4扁铜 | m | 144.008 | 111.25 | 16020.89
【表10.2.2-31】
主要材料和工程设备一览表
工程名称:地下室通用安装工程 |  |  |  | 标段: |  | 第7页 共18页
序号 | 名称、规格、型号 | 单位 | 数量 | 单价(元) | 合价（元） | 备注
166 | 不锈钢扁铁-40*4 | m | 8119.041 | 18.00 | 146142.74
167 | 接地母线30*3铜排 | m | 92.758 | 60.00 | 5565.48
168 | 接地母线30*3MM | m | 34.650 | 60.00 | 2079.00
169 | 铜芯多股绝缘电线WDZBN-RYJS-2*1.5 | m | 4198.219 | 3.39 | 14227.76
170 | 铜芯多股绝缘电线RVV2*1.0 | m | 5740.200 | 1.95 | 11193.39
171 | 铜芯多股绝缘电线WDZBN-RYJS-2*2.5 | m | 19637.877 | 5.31 | 104277.13
172 | 铜芯塑料绝缘线WDZBN-BYJ1.5 | m | 310.648 | 1.51 | 470.01
173 | 铜芯塑料绝缘线WDZBN-BYJR4 | m | 17759.753 | 3.50 | 62088.10
174 | 铜芯塑料绝缘线WDZBN-RYJS-2X1.5 | m | 4337.797 | 3.39 | 14700.79
175 | 铜芯塑料绝缘线WDZBN-RYJS-2X1.0 | m | 571.567 | 2.81 | 1603.25
176 | 铜芯塑料绝缘线WDZB-BYJ2.5 | m | 19227.835 | 1.70 | 32706.55
177 | 铜芯塑料绝缘线WDZBN-BYJR2.5 | m | 6786.801 | 2.28 | 15494.27
178 | 铜芯塑料绝缘线WDZB-BYJR2.5 | m | 9312.202 | 2.06 | 19201.76
179 | 铜芯塑料绝缘线WDZBN-RYJS-2X2.5 | m | 24343.714 | 5.31 | 129265.12
180 | 铜芯塑料绝缘线WDZBN-BYJR2.5 | m | 14210.812 | 2.28 | 32443.28
181 | 铜芯塑料绝缘线WDZBN-BYJ2.5 | m | 51578.739 | 2.20 | 113679.54
182 | 铜芯塑料绝缘线WDZBN-RYJS-7*1.5 | m | 6.426 | 10.87 | 69.85
183 | 六类4线对UTP CAT6 | m | 7951.104 | 2.81 | 22342.60
184 | 电力电缆WDZBN-YJY-4*25+1*16 | m | 248.632 | 94.38 | 23465.89
185 | 电力电缆WDZBN-YJY-4*150+1*70 | m | 750.228 | 481.20 | 361009.71
186 | 电力电缆WDZB-YJY-5*4 | m | 2753.816 | 18.12 | 49899.15
187 | 电力电缆WDZB-YJY-5*2.5 | m | 7.949 | 12.00 | 95.39
188 | 电力电缆WDZBN-YJY-4*16 | m | 276.993 | 51.82 | 14353.78
189 | 电力电缆WDZB-YJY-4*4 | m | 185.870 | 14.69 | 2730.43
190 | 电力电缆WDZBN-YJY-5*2.5 | m | 1076.377 | 14.07 | 15144.62
191 | 电力电缆WDZBN-YJY-3*4 | m | 720.989 | 11.78 | 8493.25
【表10.2.2-31】
主要材料和工程设备一览表
工程名称:地下室通用安装工程 |  |  |  | 标段: |  | 第8页 共18页
序号 | 名称、规格、型号 | 单位 | 数量 | 单价(元) | 合价（元） | 备注
192 | 电力电缆WDZBN-YJY-4*70+1*35 | m | 144.955 | 236.61 | 34297.80
193 | 电力电缆WDZBN-YJY-4*95+1*50 | m | 478.993 | 324.48 | 155423.65
194 | 电力电缆WDZBN-YJY-4*4 | m | 127.603 | 15.40 | 1965.09
195 | 电力电缆WDZBN-JHS-4*2.5 | m | 475.730 | 15.00 | 7135.95
196 | 电力电缆WDZBN-YJY-5*4 | m | 2160.531 | 19.20 | 41482.20
197 | 电力电缆WDZBN-YJY-3*6 | m | 277.528 | 16.83 | 4670.80
198 | 电力电缆WDZBN-YJY-4*240+1*120 | m | 117.009 | 782.25 | 91530.29
199 | 电力电缆WDZBN-YJY-5*16 | m | 762.287 | 64.63 | 49266.61
200 | 电力电缆WDZB-YJY-5*10 | m | 4958.282 | 42.33 | 209884.08
201 | 电力电缆WDZB-YJY-4*70+1*35 | m | 168.700 | 224.05 | 37797.24
202 | 电力电缆WDZBN-YJY-4*120+1*70 | m | 245.814 | 411.40 | 101127.88
203 | 电力电缆WDZB-YJY-4*150+1*70 | m | 582.639 | 454.12 | 264588.02
204 | 电力电缆WDZBN-YJY-4*35+1*16 | m | 195.475 | 123.06 | 24055.15
205 | 电力电缆WDZB-YJY-4*50+1*25 | m | 208.222 | 161.20 | 33565.39
206 | 电力电缆WDZB-YJY-5*16 | m | 1028.665 | 61.97 | 63746.37
207 | 电力电缆WDZBN-YJY-5*6 | m | 165.135 | 27.42 | 4528.00
208 | 电力电缆WDZB-YJY-4*6 | m | 40.582 | 21.20 | 860.34
209 | 电力电缆WDZB-YJY-2*1.5 | m | 773.186 | 3.81 | 2945.84
210 | 电力电缆WDZB-YJY-4*35+1*16 | m | 46.511 | 115.58 | 5375.74
211 | 电力电缆WDZB-YJY-3*2.5 | m | 188.022 | 5.18 | 973.95
212 | 电力电缆WDZBN-YJY-4*2.5 | m | 1407.334 | 10.20 | 14354.81
213 | 控制电缆KVV-4*1.5 | m | 236.465 | 5.17 | 1222.52
214 | 控制电缆WDZBN-KYJY-2*1.5 | m | 3324.816 | 3.60 | 11969.34
215 | 4芯室内单模光纤 | m | 5423.932 | 1.65 | 8949.49
216 | 4芯室外单模光纤 | m | 578.187 | 1.94 | 1121.68
217 | 原装铜缆跳线 RJ45-RJ45 | 条 | 336.000 | 22.25 | 7476.00
218 | 双芯光纤跳线（LC-LC） | 条 | 39.000 | 17.70 | 690.30
【表10.2.2-31】
主要材料和工程设备一览表
工程名称:地下室通用安装工程 |  |  |  | 标段: |  | 第9页 共18页
序号 | 名称、规格、型号 | 单位 | 数量 | 单价(元) | 合价（元） | 备注
219 | 矿物绝缘电缆NG-A-4*150+1*70 | m | 505.298 | 579.07 | 292602.91
220 | 金属软管D25 | m | 32.136 | 5.00 | 160.68
221 | 金属软管DN20 | m | 125.660 | 4.43 | 556.67
222 | 金属软管活接头φ25 | 套 | 79.560 | 5.00 | 397.80
223 | JDG20 | m | 12803.199 | 4.36 | 55821.95
224 | JDG25 | m | 1366.491 | 5.80 | 7925.65
225 | 4口光纤终端盒 | 个 | 7.000 | 39.82 | 278.74
226 | 接线盒 | 个 | 2527.560 | 3.69 | 9326.70
227 | 钢制86型接线盒 | 个 | 1110.780 | 3.69 | 4098.78
228 | 局部等电位箱 | 个 | 21.000 | 50.00 | 1050.00
229 | 总等电位端子箱HMEB-400-10 | 个 | 5.000 | 100.00 | 500.00
230 | 热镀锌桥架300*100 | m | 843.552 | 111.00 | 93634.27
231 | 防火桥架100*50 | m | 84.487 | 46.06 | 3891.47
232 | 防火桥架500*200 | m | 194.940 | 220.00 | 42886.80
233 | 防火桥架300*200 | m | 559.863 | 157.00 | 87898.49
234 | 防火桥架200*100 | m | 1273.085 | 62.66 | 79771.51
235 | 防火桥架300*100 | m | 257.974 | 111.00 | 28635.11
236 | 防火桥架400*200 | m | 66.489 | 142.00 | 9441.44
237 | 弱电桥架200*100 | m | 1389.639 | 84.96 | 118063.73
238 | 热镀锌桥架200*100 | m | 301.687 | 84.96 | 25631.33
239 | 热镀锌桥架400*200 | m | 199.778 | 156.00 | 31165.37
240 | 热镀锌桥架400*100 | m | 78.326 | 122.00 | 9555.77
241 | 热镀锌桥架500*200 | m | 170.508 | 176.00 | 30009.41
242 | 电缆终端盒 | 套 | 525.300 | 5.00 | 2626.50
243 | 尾纤安装 | 根 | 28.000 | 14.74 | 412.72
244 | 光纤连接器材 | 套 | 28.280 | 8.85 | 250.28
245 | 线管理器 | 个 | 14.140 | 48.67 | 688.19
246 | -40*4不锈钢扁钢离地坪-0.8米，外引1.5m-40*4不锈钢扁钢离地坪-0.8米，外引1.5m | 根 | 4.000 | 18.00 | 72.00
【表10.2.2-31】
主要材料和工程设备一览表
工程名称:地下室通用安装工程 |  |  |  | 标段: |  | 第10页 共18页
序号 | 名称、规格、型号 | 单位 | 数量 | 单价(元) | 合价（元） | 备注
247 | 水 | m3 | 160.814 | 5.73 | 921.46
248 | 阻抗复合型消声器1600*400 | 个 | 3.000 | 3013.81 | 9041.43
249 | 阻抗复合型消声器2000*400 | 个 | 14.000 | 3653.10 | 51143.40
250 | 阻抗复合型消声器630*320 | 个 | 4.000 | 1314.66 | 5258.64
251 | 阻抗复合型消声器500*250 | 个 | 1.000 | 998.89 | 998.89
252 | 阻抗复合型消声器1250*800 | 个 | 2.000 | 3481.86 | 6963.72
253 | 42U机柜H2000*W600*D600mm；符合ANSI/EIA RS-310-D、IEC297-2、DIN41491; PART1、DIN41494; PART7、 GB/T3047.2- 92标准;兼容ETSI标准.承载:静载800KG(带支架)防护等级:≥IP20SPCC优质冷扎钢板制作；厚度：方孔条≥2.0mm，安装梁≥1.5mm，其它≥1.2mm。表面处理:方孔条镀蓝锌；其余：脱脂、磷化、静电喷塑?3.安装方式：落地安装 | 个 | 10.000 | 1946.90 | 19469.03
254 | 轴流事后排风兼平时排风风机SWF-I-5#；电机功率1.1(KW)；风量5000(m3/h)；风压250(Pa)；噪音65dB(A)；重量56(KG)；电源三相380V,50Hz；风机效率70(%)； | 台 | 1.000 | 1995.00 | 1995.00
255 | 轴流事后排风兼平时排风风机SWF-I-5.5#；电机功率1.5(KW)；风量5800(m3/h)；风压232(Pa)；噪音45dB(A)；重量110(KG)；电源三相380V,50Hz；风机效率71(%)； | 台 | 1.000 | 2458.00 | 2458.00
256 | 轴流事后排风兼平时排风风机SWF-I-5#；电机功率1.1(KW)；风量4500(m3/h)；风压220(Pa)；噪音65dB(A)；重量56(KG)；电源三相380V,50Hz；风机效率70(%)； | 台 | 1.000 | 1995.00 | 1995.00
257 | 轴流平时排风风机SWF-I-5#；电机功率1.1(KW)；风量5000(m3/h)；风压250(Pa)；噪音65dB(A)；重量56(KG)；电源三相380V,50Hz；风机效率71(%)； | 台 | 3.000 | 1995.00 | 5985.00
258 | 高轴流消防兼平时补风风机HTF-I-10#；电机功率4(KW)；风量19200(m3/h)；风压350(Pa)；噪音81dB(A)；重量243(KG)；电源三相380V,50Hz；风机效率70(%)； | 台 | 3.000 | 9734.51 | 29203.53
【表10.2.2-31】
主要材料和工程设备一览表
工程名称:地下室通用安装工程 |  |  |  | 标段: |  | 第11页 共18页
序号 | 名称、规格、型号 | 单位 | 数量 | 单价(元) | 合价（元） | 备注
259 | 高轴流消防兼平时补风风机HTF-I-10#；电机功率5.5(KW)；风量24020(m3/h)；风压350(Pa)；噪音82dB(A)；重量243(KG)；电源三相380V,50Hz；风机效率70(%)；?5、减振底座形式、数量：底座支架制作安装； | 台 | 8.000 | 9734.51 | 77876.08
260 | 室内消火栓泵XBD16/40-150DN Q=40L/S, H=1.6MPa,N=110KW | 台 | 2.000 | 40000.00 | 80000.00
261 | 消火栓泵XBD3.4/40-125L-KQ Q=40L/S,H=0.34MPa,N=22KW | 台 | 2.000 | 15000.00 | 30000.00
262 | 潜污泵50WQ15-10-1.5，15m3/h;扬程:10m;功率1.5KW | 台 | 27.000 | 1391.15 | 37561.05
263 | 潜污泵80QW30-15-3 流量:30m3/h;扬程:15m;功率3KW | 台 | 12.000 | 2176.99 | 26123.88
264 | 自喷泵XBD16/30-125DN Q=30L/S, H=1.6MPa,N=75KW | 台 | 2.000 | 30000.00 | 60000.00
265 | 减振器 | 个 | 12.000 | 132.74 | 1592.88
266 | 千兆单模光模块千兆SFP光模块，单模，20公里，波长1310nm，LC连接器 | 台 | 7.000 | 884.96 | 6194.72
267 | 核心交换机DES-8506 D1版本专用版机箱（包含1个风扇盘，2个电源槽位，标配不含电源，2个主控槽位，4个业务槽位，含电源引擎） | 台 | 1.000 | 65129.20 | 65129.20
268 | 防火墙-200用户19寸（1U）机架型防火墙，10个千兆电口和2个Combo端口，防火墙整机吞吐2Gbps，IPS性能1Gbps，AV性能1Gbps，VPN性能800Mbps，支持1组Bypass端口；一体化策略及应用层防护，全并行处理架构新一代安全防火墙 | 台 | 1.000 | 35398.23 | 35398.23
269 | 交换机48个千兆电口+4个千兆SFP口 | 台 | 14.000 | 3008.85 | 42123.90
270 | 网关企业智能网关,19寸机架钢壳设计，提供5个千兆端口，WAN/LAN切换，支持上网行为管理，支持知名APP管控，支持基于应用的智能流控、VPN，支持对接智慧云平台，支持统一管理i、短信认证等，支持广告营销推广，客流统计分析，支持微信管理，推荐接入带宽500M+,带机量220台? | 台 | 1.000 | 30000.00 | 30000.00
【表10.2.2-31】
主要材料和工程设备一览表
工程名称:地下室通用安装工程 |  |  |  | 标段: |  | 第12页 共18页
序号 | 名称、规格、型号 | 单位 | 数量 | 单价(元) | 合价（元） | 备注
271 | 低照度红外枪型网络摄像机200万像素，支持H.265；传感器大小：1/2.8英寸；镜头 4mm, (6mm,8mm,12mm可选)；最低照度：彩色0.002Lux，0Lux（红外灯开启），在微光环境下保持彩色画面；支持ICR滤光片切换功能；信噪比：>56dB，宽动态范围：120db；电源供应：DC12V/POE；红外距离：30m； | 台 | 62.000 | 238.94 | 14814.28
272 | 网络半球型摄像机半球一体式，带红外补光，200万像素，支持H.265；传感器大小：1/2.8英寸；最低照度：彩色0.1Lux@F2.0；0Lux（红外灯开启）；信噪比：>56dB，宽动态范围：103db；电源供应：DC12V/POE；红外距离：30m； | 台 | 35.000 | 153.10 | 5358.50
273 | 能耗计量软件 | 套 | 1.000 | 30973.45 | 30973.45
274 | 柜式离心正压送风风机HTFC-II-28#；电机功率18.5/6.2(KW)；风量36000/28500(m3/h)；风压688/320(Pa)；噪音73/65dB(A)；重量605(KG)；电源三相380V,50Hz；风机效率74(%)；电机外置 | 台 | 14.000 | 23735.00 | 332290.00
275 | 柜式离心正压送风风机HTFC-II-28#；电机功率18.5/6.2(KW)；风量36000/23500(m3/h)；风压688/320(Pa)；噪音73/65dB(A)；重量605(KG)；电源三相380V,50Hz；风机效率74(%)；电机外置 | 台 | 3.000 | 23735.00 | 71205.00
276 | 消声静压箱1600*1000*3000 | 台 | 2.000 | 5656.64 | 11313.28
277 | 消声静压箱1600*1400*3000 | 台 | 1.000 | 6763.89 | 6763.89
278 | 消声静压箱1600*1600*2500 | 台 | 1.000 | 6354.69 | 6354.69
279 | 消声静压箱1400*1400*1400 | 台 | 1.000 | 3538.41 | 3538.41
280 | 单层百叶风口（带风阀）400*400 | 个 | 20.000 | 193.98 | 3879.60
281 | 双层百叶风口（BH）1250*800 | 个 | 2.000 | 482.30 | 964.60
282 | 双层百叶风口（BH）800*500 | 个 | 2.000 | 227.43 | 454.86
283 | 双层百叶风口（BH）1250*2000 | 个 | 4.000 | 1119.47 | 4477.88
【表10.2.2-31】
主要材料和工程设备一览表
工程名称:地下室通用安装工程 |  |  |  | 标段: |  | 第13页 共18页
序号 | 名称、规格、型号 | 单位 | 数量 | 单价(元) | 合价（元） | 备注
284 | 双层百叶风口（BH）1000*800 | 个 | 1.000 | 397.35 | 397.35
285 | 双层百叶风口（BH）1000*1000 | 个 | 1.000 | 482.30 | 482.30
286 | 双层百叶风口（BH）加防鼠网500*400 | 个 | 1.000 | 254.87 | 254.87
287 | 双层百叶风口（BH）加防鼠网200*200 | 个 | 25.000 | 132.39 | 3309.75
288 | 单层百叶风口（AH/D）1000*200 | 个 | 272.000 | 220.35 | 59935.20
289 | 单层百叶风口（AH/D）500*800 | 个 | 1.000 | 352.21 | 352.21
290 | 单层百叶风口（AH/D）1000*630 | 个 | 1.000 | 503.85 | 503.85
291 | 单层百叶风口（AH）800*500 | 个 | 2.000 | 196.46 | 392.92
292 | 单层百叶风口（AH）800*400 | 个 | 1.000 | 166.02 | 166.02
293 | 单层百叶风口（AH）500*400 | 个 | 1.000 | 120.35 | 120.35
294 | 单层百叶风口（AH）630*400 | 个 | 2.000 | 140.14 | 280.28
295 | 磷酸铵盐干粉灭火器MF/ABC4 | 套 | 302.000 | 69.29 | 20925.58
296 | PSP钢塑复合管DN100 | m | 851.470 | 89.38 | 76104.39
297 | PSP钢塑复合管DN80 | m | 1219.364 | 48.84 | 59553.74
298 | PSP钢塑复合管DN65 | m | 235.620 | 45.73 | 10774.90
299 | PSP钢塑复合管DN32 | m | 2.993 | 20.23 | 60.55
300 | PSP钢塑复合管DN200 | m | 21.939 | 189.38 | 4154.81
301 | 内外壁热镀锌加厚钢管DN125 | m | 133.573 | 89.28 | 11925.40
302 | 内外壁热镀锌无缝钢管DN150 | m | 237.981 | 130.07 | 30954.74
303 | 内外壁热镀锌无缝钢管DN200 | m | 19.169 | 231.51 | 4437.77
304 | 内外壁热镀锌无缝钢管DN350 | m | 23.269 | 25.39 | 590.80
305 | 内外壁热镀锌加厚钢管DN80 | m | 484.580 | 47.12 | 22833.41
306 | 内外壁热镀锌加厚钢管DN100 | m | 991.630 | 63.64 | 63107.33
307 | 内外壁热镀锌加厚钢管DN150 | m | 5246.673 | 101.91 | 534688.45
308 | 内外壁热镀锌无缝钢管DN150 | m | 879.384 | 130.07 | 114383.50
309 | 内外壁热镀锌钢管DN50 | m | 431.471 | 26.65 | 11498.70
310 | 遥控浮球阀DN100 | 个 | 4.000 | 2473.00 | 9892.00
311 | 电动卷帘式挡烟垂壁 | m | 291.400 | 220.00 | 64108.00
【表10.2.2-31】
主要材料和工程设备一览表
工程名称:地下室通用安装工程 |  |  |  | 标段: |  | 第14页 共18页
序号 | 名称、规格、型号 | 单位 | 数量 | 单价(元) | 合价（元） | 备注
312 | 变频供水设备GHV20/15SV10F110T(Q=15m3/h,H=113m,N=11.03KW)1套配套水泵型号为:15SV10F110T(Q=15m3/h,H=113m,N=11KW) | 套 | 1.000 | 60000.00 | 60000.00
313 | 变频给水设备Hydro MPC-E 3CRE5-16(Q=17m3/h,H=82m,N=8.05KW)1套；配套水泵型号为:CRE5-16(Q=4~10.3m3/h,H=144~74.3m,N=4KW)2台 | 套 | 1.000 | 80000.00 | 80000.00
314 | 变频给水设备Hydro MPC-E 4CRE10-5(Q=40m3/h,H=55m,N=12.05KW)1套；配套水泵型号为:CRE10-5(Q=8~15.8m3/h,H=40~70m,N=4KW)3台 | 套 | 1.000 | 100000.00 | 100000.00
315 | 室内消火栓稳压泵XBD11.6/2W-40DP Q=2.0L/s,H=116m,N=5.5kw,启泵压力1.1MPa,自动停泵压力为1.4MPa | 套 | 1.000 | 10000.00 | 10000.00
316 | 自喷稳压泵XBD11.7/1W-32DP Q=1.0L/s,H=117m,N=3kw,启泵压力1.1MPa,自动停泵压力为1.4MPa | 套 | 1.000 | 8000.00 | 8000.00
317 | 水处理器 | 台 | 4.000 | 5800.00 | 23200.00
318 | 食品级不锈钢生活水箱,有效容积75T装配式不锈钢板生活水箱，含液位计、溢流报警装置和配套设备管线、溢水管、泄水管、通气管、18目防虫网罩、1000*1000人孔、水箱槽钢基础；做法详见国标16S211，尺寸75T，水箱基础高于建筑完成面600mm；(不锈钢板厚度要求3mm，厂家配套外壁保温) | 台 | 2.000 | 86000.00 | 172000.00
319 | CO检测装置 | 个 | 46.000 | 1200.00 | 55200.00
320 | 编码型光电感烟探测器 | 个 | 24.000 | 46.02 | 1104.48
321 | 编码型光电感烟探测器 | 个 | 957.000 | 46.02 | 44041.14
322 | 编码型感温探测器（带地址） | 个 | 162.000 | 42.48 | 6881.76
323 | 编码型火灾声光警报器 | 个 | 63.000 | 53.98 | 3400.74
324 | 嵌入式/明装吸顶消防扬声器 | 个 | 132.000 | 44.25 | 5841.00
【表10.2.2-31】
主要材料和工程设备一览表
工程名称:地下室通用安装工程 |  |  |  | 标段: |  | 第15页 共18页
序号 | 名称、规格、型号 | 单位 | 数量 | 单价(元) | 合价（元） | 备注
325 | 输入输出模块 | 个 | 106.000 | 51.15 | 5421.90
326 | 防火门监控模块 | 个 | 41.000 | 257.00 | 10537.00
327 | 广播隔离器 | 个 | 8.000 | 34.64 | 277.12
328 | 总线隔离器 | 个 | 72.000 | 34.64 | 2494.08
329 | 消防电源监控模块 | 个 | 18.000 | 664.00 | 11952.00
330 | 电气火灾监控模块 | 个 | 27.000 | 531.00 | 14337.00
331 | 电源模块85-264VAC/120-370VDC；输入浪涌电流：冷启动30A/230V；电压调整范围：额定电压的±10%；电磁兼容：EN61000-4-2,3,4,5,6,8,11,ENV50204,ENV55024,EN61000-6-2,EN61204-3,A级重工业标准；工作温度-20~+60℃；外壳材料：ABS工程塑料；外形尺寸：78mm(W)*93mm(H)*56mm(D)。35mm标准导轨式安装 | 个 | 37.000 | 664.00 | 24568.00
332 | 输入模块 | 个 | 58.000 | 51.15 | 2966.70
333 | 消防端子接线箱 | 台 | 8.000 | 44.25 | 354.00
334 | 金属模块箱箱 | 台 | 25.000 | 66.37 | 1659.29
335 | 24口模块配线架 | 架 | 14.000 | 673.00 | 9422.00
336 | 壁式排气扇PQ-1 | 台 | 25.000 | 318.00 | 7950.00
337 | BFAC1 消防补风机控制箱 | 台 | 1.000 | 3500.00 | 3500.00
338 | BFAC2 消防补风机控制箱 | 台 | 1.000 | 3500.00 | 3500.00
339 | BFAC3 消防补风机控制箱 | 台 | 1.000 | 3500.00 | 3500.00
340 | NXHAC 室内消火栓泵控制柜 | 台 | 1.000 | 13000.00 | 13000.00
341 | PFAC1 排风机控制箱 | 台 | 1.000 | 1592.92 | 1592.92
342 | PFAC2 排风机控制箱 | 台 | 1.000 | 1592.92 | 1592.92
343 | PLAC 自喷泵控制柜 | 台 | 1.000 | 1592.92 | 1592.92
344 | PLWYK 自喷稳压泵控制柜 | 台 | 1.000 | 15000.00 | 15000.00
345 | PWK1 潜水泵控制箱 | 台 | 1.000 | 3000.00 | 3000.00
346 | PWK2 潜水泵控制箱 | 台 | 1.000 | 3000.00 | 3000.00
347 | PYAC1 消防排烟风机控制箱 | 台 | 1.000 | 3500.00 | 3500.00
【表10.2.2-31】
主要材料和工程设备一览表
工程名称:地下室通用安装工程 |  |  |  | 标段: |  | 第16页 共18页
序号 | 名称、规格、型号 | 单位 | 数量 | 单价(元) | 合价（元） | 备注
348 | PYAC2 消防排烟风机控制箱 | 台 | 1.000 | 3500.00 | 3500.00
349 | WXHAC 室外消火栓泵控制柜 | 台 | 1.000 | 13000.00 | 13000.00
350 | XFWYK 室内消火栓稳压泵控制柜 | 台 | 1.000 | 15000.00 | 15000.00
351 | ZYAC1 正压风机控制箱 | 台 | 1.000 | 3097.35 | 3097.35
352 | -1AL1 照明配电箱 | 台 | 1.000 | 5000.00 | 5000.00
353 | -1AL2-1/-1AL5-1/-1AL8-1/-1AL4~8-2照明配电箱 | 台 | 8.000 | 5000.00 | 40000.00
354 | -1AL2-2/-1AL4-1/-1AL7-1 照明配电箱 | 台 | 3.000 | 5000.00 | 15000.00
355 | -1AL3 照明配电箱 | 台 | 1.000 | 5000.00 | 5000.00
356 | -1AL6-1 照明配电箱 | 台 | 1.000 | 5000.00 | 5000.00
357 | -1ALE1 A型应急照明集中电源 | 台 | 1.000 | 3584.00 | 3584.00
358 | -1ALE2-1/-1ALE2-2/-1ALE4~8-1/-1ALE4~8-2 A型应急照明集中电源 | 台 | 12.000 | 3584.00 | 43008.00
359 | -1ALE3 A型应急照明集中电源 | 台 | 1.000 | 3584.00 | 3584.00
360 | -1APE1,-1APE2 消防配电总箱 | 台 | 2.000 | 13000.00 | 26000.00
361 | -1APE3,-1APE4 消防配电总箱 | 台 | 2.000 | 23000.00 | 46000.00
362 | -1APE5,-1APE6 消防配电总箱 | 台 | 2.000 | 23000.00 | 46000.00
363 | -1APZ1/2 非消防配电总箱 | 台 | 2.000 | 12000.00 | 24000.00
364 | -1APZ3/4 非消防配电总箱 | 台 | 2.000 | 22000.00 | 44000.00
365 | -1APZ5/6 非消防配电总箱 | 台 | 2.000 | 22000.00 | 44000.00
366 | -1XFAT1 消防双电源切换箱 | 台 | 1.000 | 8000.00 | 8000.00
367 | -1XFAT2 消防双电源切换箱 | 台 | 1.000 | 8000.00 | 8000.00
368 | -1XFAT3 消防双电源切换箱 | 台 | 1.000 | 8000.00 | 8000.00
369 | -1XFAT4 消防双电源切换箱 | 台 | 1.000 | 8000.00 | 8000.00
370 | -1XFAT5 消防双电源切换箱 | 台 | 1.000 | 8000.00 | 8000.00
371 | -1XFAT6 消防双电源切换箱 | 台 | 1.000 | 8000.00 | 8000.00
372 | -1XFAT7 消防双电源切换箱 | 台 | 1.000 | 8000.00 | 8000.00
373 | -1XFAT8 消防双电源切换箱 | 台 | 1.000 | 8000.00 | 8000.00
374 | 5GAT 5G机房配电箱 | 台 | 1.000 | 5000.00 | 5000.00
【表10.2.2-31】
主要材料和工程设备一览表
工程名称:地下室通用安装工程 |  |  |  | 标段: |  | 第17页 共18页
序号 | 名称、规格、型号 | 单位 | 数量 | 单价(元) | 合价（元） | 备注
375 | CDZAP1 充电桩配电箱 | 台 | 1.000 | 8500.00 | 8500.00
376 | CDZAP2 充电桩配电箱 | 台 | 1.000 | 7200.00 | 7200.00
377 | CDZAW1 充电桩配电箱 | 台 | 4.000 | 3000.00 | 12000.00
378 | CDZAW2 充电桩配电箱 | 台 | 3.000 | 3000.00 | 9000.00
379 | KCDZAP1 快速充电桩配电箱 | 台 | 3.000 | 5000.00 | 15000.00
380 | RDAT 弱电机房配电箱 | 台 | 1.000 | 5000.00 | 5000.00
381 | SHAT 生活泵房配电箱 | 台 | 1.000 | 6000.00 | 6000.00
382 | XFBAT 消防双电源进线柜 | 台 | 1.000 | 25000.00 | 25000.00
383 | 能耗采集器 | 个 | 37.000 | 4205.31 | 155596.47
384 | 能耗采集箱 | 个 | 37.000 | 350.00 | 12950.00
385 | 沟槽法兰短管DN100 | 个 | 20.000 | 61.53 | 1230.60
386 | 沟槽法兰短管DN150 | 个 | 540.000 | 110.00 | 59400.00
387 | 压力表 | 台(块) | 79.000 | 49.56 | 3915.24
388 | U型成品轻钢龙骨 | kg | 2863.607 | 3.92 | 11225.34
389 | 压力表 | 组 | 16.000 | 49.56 | 792.96
390 | 金属隔板300*200 | m | 339.290 | 19.08 | 6473.65
391 | 偏心大小头DN100 | 个 | 24.000 | 24.30 | 583.20
392 | 偏心大小头DN50 | 个 | 58.000 | 8.32 | 482.56
393 | 偏心大小头DN150 | 个 | 6.000 | 24.30 | 145.80
394 | 同心大小头DN150 | 个 | 6.000 | 24.30 | 145.80
395 | 截止阀DN15 | 组 | 8.000 | 20.30 | 162.40
396 | 室内灭火器箱体 | 套 | 40.000 | 63.81 | 2552.40
397 | 卡箍 DN125 | 个 | 69.000 | 25.82 | 1781.58
398 | 卡箍 DN150 | 个 | 705.000 | 31.86 | 22461.30
399 | 卡箍 DN80 | 个 | 49.000 | 14.33 | 702.17
400 | 大小头 DN100 | 个 | 81.363 | 24.30 | 1977.12
401 | 大小头 DN125 | 个 | 3.000 | 27.34 | 82.02
402 | 大小头 DN150 | 个 | 174.000 | 39.50 | 6873.00
403 | 大小头 DN80 | 个 | 65.000 | 17.41 | 1131.65
【表10.2.2-31】
主要材料和工程设备一览表
工程名称:地下室通用安装工程 |  |  |  | 标段: |  | 第18页 共18页
序号 | 名称、规格、型号 | 单位 | 数量 | 单价(元) | 合价（元） | 备注
404 | 机械三通 DN100 | 个 | 46.493 | 35.85 | 1666.77
405 | 机械三通 DN125 | 个 | 7.000 | 46.78 | 327.46
406 | 机械三通 DN150 | 个 | 171.000 | 60.95 | 10422.45
407 | 机械三通 DN80 | 个 | 12.000 | 28.31 | 339.72
408 | 机械四通 DN100 | 个 | 192.946 | 54.08 | 10434.52
409 | 机械四通 DN125 | 个 | 22.000 | 76.63 | 1685.86
410 | 机械四通 DN150 | 个 | 190.000 | 107.00 | 20330.00
411 | 机械四通 DN80 | 个 | 83.000 | 41.68 | 3459.44
412 | 沟槽弯头(22°、45°、90°) DN125 | 个 | 1.000 | 46.95 | 46.95
413 | 沟槽弯头(22°、45°、90°) DN150 | 个 | 181.000 | 64.82 | 11732.42
414 | 沟槽弯头(22°、45°、90°) DN80 | 个 | 12.000 | 24.56 | 294.72
415 | 沟槽正(异)三通 DN100 | 个 | 227.816 | 39.40 | 8975.95
416 | 沟槽正(异)三通 DN125 | 个 | 1.000 | 63.57 | 63.57
417 | 沟槽正(异)三通 DN150 | 个 | 135.000 | 84.91 | 11462.85
418 | 沟槽正(异)三通 DN80 | 个 | 2.000 | 27.62 | 55.24
419 | 沟槽正(异)四通 DN125 | 个 | 1.000 | 88.27 | 88.27
420 | 沟槽正(异)四通 DN150 | 个 | 11.000 | 120.00 | 1320.00
421 | 沟槽正(异)四通 DN80 | 个 | 42.000 | 50.86 | 2135.95
422 | 快速充电桩 | 套 | 15.000 | 16000.00 | 240000.00
423 | 普通充电桩 | 套 | 80.000 | 4000.00 | 320000.00
424 | 金属隔板300*100 | m | 501.120 | 9.85 | 4936.03
425 | 金属隔板200*100 | m | 179.220 | 9.85 | 1765.32
426 | 金属隔板200*100 | m | 756.288 | 9.85 | 7449.44
427 | 金属隔板400*100 | m | 46.530 | 9.85 | 458.32
428 | 金属隔板400*200 | m | 259.470 | 19.08 | 4950.69
429 | 水泥砂浆M10.0 | m3 | 31.381 | 375.22 | 11774.78

## 45_表10_2_2-13 【含单列】单位(专业)工程招
【表10.2.2-13】
单位（专业）工程招标控制价费用表
工程名称:安装工程-室外安装工程 |  |  | 标段: | 第1页 共1页
序号 | 费用名称 |  | 计算公式 | 金额 (元) | 备注
1 | 分部分项工程费 |  | ∑(分部分项工程量×综合单价） | 2023005.14 | 见表10.2.2-16
1.1 | 其中 | 人工费+机械费 | ∑分部分项（定额人工费+定额机械费） | 288635.03
2 | 措施项目费 |  | （2.1+2.2） | 21128.09
2.1 | 施工技术措施项目费 |  | ∑(技措项目工程量×综合单价） |  | 见表10.2.2-16
2.1.1 | 其中 | 人工费+机械费 | ∑技措项目（定额人工费+定额机械费）
2.2 | 施工组织措施项目费 |  | (1.1+2.1.1)×7.32% | 21128.09 | 见表10.2.2-20
2.2.1 | 其中 | 安全文明施工基本费 | (1.1+2.1.1)×7.19% | 20752.86 | 见表10.2.2-20
3 | 其他项目费 |  | （3.1+3.2+3.3+3.4） | 106218.69
3.1 | 暂列金额 |  | 3.1.1+3.1.2+3.1.3 | 106218.69 | 见表10.2.2-21
3.1.1 | 其中 | 标化工地增加费 | 按招标文件规定额度列计 |  | 见表10.2.2-22
3.1.2 |  | 优质工程增加费 | 按招标文件规定额度列计 |  | 见表10.2.2-22
3.1.3 |  | 其他暂列金额 | 按招标文件规定额度列计 | 106218.69 | 见表10.2.2-22
3.2 | 暂估价 |  | 3.2.1+3.2.2+3.2.3 |  | 见表10.2.2-21
3.2.1 | 其中 | 材料（工程设备）暂估价 | 按招标文件规定额度列计 (或计入综合单价) |  | 见表10.2.2-23
3.2.2 |  | 专业工程暂估价 | 按招标文件规定额度列计 |  | 见表10.2.2-24
3.2.3 |  | 专项技术措施暂估价 | 按招标文件规定额度列计 |  | 见表10.2.2-25
3.3 | 计日工 |  | ∑计日工(暂估数量×综合单价） |  | 见表10.2.2-21
3.4 | 施工总承包服务费 |  | 3.4.1+3.4.2 |  | 见表10.2.2-21
3.4.1 | 其中 | 专业发包工程管理费 | ∑专业发包工程（暂估金额×费率） |  | 见表10.2.2-27
3.4.2 |  | 甲供材料设备管理费 | 甲供材料暂估金额×费率+甲供设备暂估金额×费率 |  | 见表10.2.2-27
4 | 规费 |  | (1.1+2.1.1)×27.8% | 80240.54
5 | 单列费用 |  | 单列费用
6 | 税金 |  | (1+2+3+4+计税不计费+计税不计费不下浮)×9% | 200753.32
7 | 下浮 |  | (1+2+3+4+5+6-不计税不计费不下浮-计税不计费不下浮-暂估材料)×0%
其中 | 甲供费（不计入造价） |  | 甲供材料费+甲供主材费+甲供设备费
招标控制价合计 |  |  | 1+2+3+4+5+6-7 | 2431345.78

## 45_表10_2_2-16 分部分项工程清单与计价表
【表10.2.2-16】
分部分项工程清单与计价表
单位(专业)工程名称:安装工程-室外安装工程 | [5 empty] | 标段: |  |  | 第1页 共18页
序号 | 项目编码 | 项目名称 | 项目特征 | 计量 单位 | 工程量 | 金 额 (元) |  |  |  |  | 备注
[6 empty] | 综合单价 | 合价 | 其中
[8 empty] | 人工费 | 机械费 | 暂估价
|  | 给排水 |  |  |  |  | 271135.27 | 30320.12 | 5104.58
1 | 031001006136 | 塑料管 | 1.安装部位:室外 2.材质、规格:PE给水管DN65 3.连接形式:热熔连接 4.压力试验及吹、洗设计要求:管道消毒冲洗 5.满足图纸及招标、验收规范要求 | m | 242.00 | 37.01 | 8956.42 | 1171.28 | 29.04
2 | 031001006137 | 塑料管 | 1.安装部位:室外 2.材质、规格:PE给水管DN150 3.连接形式:热熔连接 4.压力试验及吹、洗设计要求:管道消毒冲洗 5.满足图纸及招标、验收规范要求 | m | 1062.00 | 107.67 | 114345.54 | 9494.28 | 307.98
3 | 031001006138 | 塑料管 | 1.安装部位:室外 2.材质、规格:PE给水管DN200 3.连接形式:热熔连接 4.压力试验及吹、洗设计要求:管道消毒冲洗 5.满足图纸及招标、验收规范要求 | m | 20.00 | 220.98 | 4419.60 | 213.00 | 11.80
4 | 031001006139 | 塑料管 | 1.安装部位:室外 2.材质、规格:PE给水管DN100 3.连接形式:热熔连接 4.压力试验及吹、洗设计要求:管道消毒冲洗 5.满足图纸及招标、验收规范要求 | m | 252.00 | 76.94 | 19388.88 | 1411.20 | 45.36
本页小计 | [6 empty] | 147110.44 | 12289.76 | 394.18
【表10.2.2-16】
分部分项工程清单与计价表
单位(专业)工程名称:安装工程-室外安装工程 | [5 empty] | 标段: |  |  | 第2页 共18页
序号 | 项目编码 | 项目名称 | 项目特征 | 计量 单位 | 工程量 | 金 额 (元) |  |  |  |  | 备注
[6 empty] | 综合单价 | 合价 | 其中
[8 empty] | 人工费 | 机械费 | 暂估价
5 | 031003008003 | 除污器(过滤器） | 1.类型:Y型过滤器 2.材质:铸钢 3.规格、压力等级:DN100，PN1.6 4.连接形式:法兰连接 5.满足图纸及招标、验收规范要求 | 组 | 1 | 902.71 | 902.71 | 68.54 | 15.53
6 | 031003008004 | 除污器(过滤器） | 1.类型:Y型过滤器 2.材质:铸钢 3.规格、压力等级:DN150，PN1.6 4.连接形式:法兰连接 5.满足图纸及招标、验收规范要求 | 组 | 1 | 1433.47 | 1433.47 | 104.00 | 22.08
7 | 031003003028 | 焊接法兰阀门 | 1.类型:防污隔断阀 2.材质:铸钢 3.规格、压力等级:DN100，PN1.6 4.连接形式:法兰连接 5.满足图纸及招标、验收规范要求 | 个 | 1 | 3779.71 | 3779.71 | 68.54 | 15.53
8 | 031003003029 | 焊接法兰阀门 | 1.类型:防污隔断阀 2.材质:铸钢 3.规格、压力等级:DN150，PN1.6 4.连接形式:法兰连接 5.满足图纸及招标、验收规范要求 | 个 | 1 | 7339.47 | 7339.47 | 104.00 | 22.08
9 | 031003003030 | 焊接法兰阀门 | 1.类型:止回阀 2.材质:铸钢 3.规格、压力等级:DN65，PN1.6 4.连接形式:法兰连接 5.满足图纸及招标、验收规范要求 | 个 | 11 | 454.89 | 5003.79 | 535.92 | 114.40
本页小计 | [6 empty] | 18459.15 | 881.00 | 189.62
【表10.2.2-16】
分部分项工程清单与计价表
单位(专业)工程名称:安装工程-室外安装工程 | [5 empty] | 标段: |  |  | 第3页 共18页
序号 | 项目编码 | 项目名称 | 项目特征 | 计量 单位 | 工程量 | 金 额 (元) |  |  |  |  | 备注
[6 empty] | 综合单价 | 合价 | 其中
[8 empty] | 人工费 | 机械费 | 暂估价
10 | 031003003031 | 焊接法兰阀门 | 1.类型:铸钢橡胶软密封闸阀 2.规格、压力等级:DN65，PN1.6 3.连接形式:法兰连接 4.满足图纸及招标、验收规范要求 | 个 | 22 | 828.89 | 18235.58 | 1071.84 | 228.80
11 | 031003003032 | 焊接法兰阀门 | 1.类型:铸钢橡胶软密封闸阀 2.规格、压力等级:DN100，PN1.6 3.连接形式:法兰连接 4.满足图纸及招标、验收规范要求 | 个 | 2 | 1223.71 | 2447.42 | 137.08 | 31.06
12 | 031003003033 | 焊接法兰阀门 | 1.类型:铸钢橡胶软密封闸阀 2.规格、压力等级:DN150，PN1.6 3.连接形式:法兰连接 4.满足图纸及招标、验收规范要求 | 个 | 2 | 1981.47 | 3962.94 | 208.00 | 44.16
13 | 031003013012 | 水表 | 1.安装部位（室内外）:室外 2.型号、规格:DN65 3.连接形式:法兰连接 4.满足图纸及招标、验收规范要求 | 个 | 11 | 3127.65 | 34404.15 | 1979.89 | 167.31
14 | 031003013013 | 水表 | 1.安装部位（室内外）:室外 2.型号、规格:DN100 3.连接形式:法兰连接 4.满足图纸及招标、验收规范要求 | 个 | 1 | 4391.14 | 4391.14 | 223.20 | 18.40
15 | 031003013014 | 水表 | 1.安装部位（室内外）:室外 2.型号、规格:DN150 3.连接形式:法兰连接 4.满足图纸及招标、验收规范要求 | 组 | 1 | 6411.81 | 6411.81 | 314.39 | 25.48
本页小计 | [6 empty] | 69853.04 | 3934.40 | 515.21
【表10.2.2-16】
分部分项工程清单与计价表
单位(专业)工程名称:安装工程-室外安装工程 | [5 empty] | 标段: |  |  | 第4页 共18页
序号 | 项目编码 | 项目名称 | 项目特征 | 计量 单位 | 工程量 | 金 额 (元) |  |  |  |  | 备注
[6 empty] | 综合单价 | 合价 | 其中
[8 empty] | 人工费 | 机械费 | 暂估价
16 | 040101002004 | 挖沟槽土方 | 1.土壤类别:三类土 2.挖土深度:2M 内 | m3 | 714.00 | 8.25 | 5890.50 | 2263.38 | 2470.44
17 | 040103001004 | 回填方 | 土方回填 | m3 | 392.00 | 16.39 | 6424.88 | 4410.00 | 701.68
18 | 040103002003 | 余方弃置 | 1.运距:15Km以内 | m3 | 22.00 | 40.72 | 895.84 |  | 726.00
19 | 040504001007 | 砌筑井 | 水表井 | 座 | 1 | 2782.16 | 2782.16 | 812.82 | 28.91
20 | 040504001008 | 砌筑井 | 1、名称：阀门井DN65 2、详设计图纸 3、含井盖 | 座 | 22 | 497.43 | 10943.46 | 3278.00 | 77.22
21 | 040504001009 | 砌筑井 | 1、名称：阀门井DN100 2、详设计图纸 3、含井盖 | 座 | 2 | 2193.95 | 4387.90 | 1225.38 | 0.66
22 | 040504001010 | 砌筑井 | 1、名称：阀门井DN150 2、详设计图纸 3、含井盖 | 座 | 2 | 2193.95 | 4387.90 | 1225.38 | 0.66
|  | 室外消防水 |  |  |  |  | 845392.76 | 77144.39 | 20942.17
23 | 010401011002 | 砖检查井 | 阀门井DN150 | 座 | 5 | 2193.95 | 10969.75 | 3063.45 | 1.65
24 | 010401011003 | 砖检查井 | 水泵接合器井DN150 | 座 | 18 | 2193.95 | 39491.10 | 11028.42 | 5.94
25 | 010401011004 | 砖检查井 | 消火栓井DN65 | 座 | 18 | 1878.76 | 33817.68 | 9389.70 | 5.40
本页小计 | [6 empty] | 119991.17 | 36696.53 | 4018.56
【表10.2.2-16】
分部分项工程清单与计价表
单位(专业)工程名称:安装工程-室外安装工程 | [5 empty] | 标段: |  |  | 第5页 共18页
序号 | 项目编码 | 项目名称 | 项目特征 | 计量 单位 | 工程量 | 金 额 (元) |  |  |  |  | 备注
[6 empty] | 综合单价 | 合价 | 其中
[8 empty] | 人工费 | 机械费 | 暂估价
26 | 030901011001 | 室外消火栓 | 室外消火栓安装参照国标图集13S201-15,型号:SSF150/65-1.0 | 套 | 13 | 1687.58 | 21938.54 | 1627.08 | 49.40
27 | 030901012001 | 消防水泵接合器 | 消防防水泵接合器安装参照国标 图集99S203-11,水泵接合器型号均为SQS150-A型 | 套 | 11 | 3068.32 | 33751.52 | 2783.00 | 69.30
28 | 030901012002 | 喷淋水泵接合器 | 喷淋水泵接合器安装参照国标 图集99S203-11,水泵接合器型号均为SQS150-A型 | 套 | 7 | 3068.32 | 21478.24 | 1771.00 | 44.10
29 | 031003003034 | 焊接法兰阀门 | 1.类型:球墨铸铁闸阀 2.规格、压力等级:DN150，PN1.6 3.连接形式:法兰连接 | 个 | 5 | 1371.47 | 6857.35 | 520.00 | 110.40
30 | 040101002005 | 挖沟槽土方 | 1.土壤类别:三类土 2.挖土深度:2M 内 | m3 | 862.00 | 8.25 | 7111.50 | 2732.54 | 2982.52
31 | 040103001005 | 回填方 | 土方回填 | m3 | 826.00 | 16.39 | 13538.14 | 9292.50 | 1478.54
32 | 040103002004 | 余方弃置 | 1.运距:15Km以内 | m3 | 36.00 | 40.72 | 1465.92 |  | 1188.00
33 | 040501003001 | 铸铁管 | 1.材质及规格:球墨铸铁管DN65 2.接口方式:承插连接 3.管道检验及试验要求:管道冲洗试压 | m | 139.00 | 67.36 | 9363.04 | 1264.90 | 18.07
34 | 040501003002 | 铸铁管 | 1.材质及规格:球墨铸铁管DN150 2.接口方式:承插连接 3.管道检验及试验要求:管道冲洗试压 | m | 79.00 | 229.62 | 18139.98 | 963.80 | 11.85
本页小计 | [6 empty] | 133644.23 | 20954.82 | 5952.18
【表10.2.2-16】
分部分项工程清单与计价表
单位(专业)工程名称:安装工程-室外安装工程 | [5 empty] | 标段: |  |  | 第6页 共18页
序号 | 项目编码 | 项目名称 | 项目特征 | 计量 单位 | 工程量 | 金 额 (元) |  |  |  |  | 备注
[6 empty] | 综合单价 | 合价 | 其中
[8 empty] | 人工费 | 机械费 | 暂估价
35 | 040501003003 | 铸铁管 | 1.材质及规格:球墨铸铁管DN300 2.接口方式:承插连接 3.管道检验及试验要求:管道冲洗试压 | m | 1700.00 | 369.10 | 627470.00 | 32708.00 | 14977.00
|  | 弱电系统 |  |  |  |  | 906477.11 | 183708.59 | 2197.93
|  | 弱电管路工程 |  |  |  |  | 409176.08 | 140518.89 | 211.84
36 | 030411001191 | 配管 | 1、名称：PE25直埋管 2、规格：PE25 3、配置形式：埋地 | m | 478.61 | 5.92 | 2833.37 | 1210.88
37 | 030411001192 | 配管 | 1、名称：PE32直埋管 2、规格：PE32 3、配置形式：埋地 | m | 129.39 | 7.50 | 970.43 | 344.18
38 | 030502005013 | 双绞线缆 | FS-Cat6 4UTP-PE25 | m | 2992.12 | 3.82 | 11429.90 | 2692.91 | 59.84
39 | 030502007014 | 光缆 | 4芯室外单模光纤敷设；敷设方式：穿管敷设 | m | 3096.38 | 3.26 | 10094.20 | 3065.42 | 61.93
40 | 040501002001 | 钢管 | 1.安装部位:室外 2.材质、规格:镀锌钢管 DN100 3.连接形式:直埋 4.压力试验及吹、洗设计要求:管道消毒冲洗 5.满足图纸及招标、验收规范要求 | m | 250.19 | 98.00 | 24518.62 | 7295.54 | 50.04
本页小计 | [6 empty] | 677316.52 | 47316.93 | 15148.81
【表10.2.2-16】
分部分项工程清单与计价表
单位(专业)工程名称:安装工程-室外安装工程 | [5 empty] | 标段: |  |  | 第7页 共18页
序号 | 项目编码 | 项目名称 | 项目特征 | 计量 单位 | 工程量 | 金 额 (元) |  |  |  |  | 备注
[6 empty] | 综合单价 | 合价 | 其中
[8 empty] | 人工费 | 机械费 | 暂估价
41 | 040501002002 | 钢管 | 1.安装部位:室外 2.材质、规格:镀锌钢管 DN50 3.连接形式:直埋 4.压力试验及吹、洗设计要求:管道消毒冲洗 5.满足图纸及招标、验收规范要求 | m | 500.38 | 46.66 | 23347.73 | 6359.83 | 40.03
42 | 040501004002 | 塑料管 | 1.安装部位:室外 2.材质、规格:硬质聚氯乙烯PE波纹管 DN100 3.连接形式:直埋 4.压力试验及吹、洗设计要求:管道消毒冲洗 5.满足图纸及招标、验收规范要求 | m | 1086.18 | 36.12 | 39232.82 | 4692.30
43 | 040501004003 | 塑料管 | 1.安装部位:室外 2.材质、规格:硬质聚氯乙烯PE波纹管 DN50 3.连接形式:直埋 4.压力试验及吹、洗设计要求:管道消毒冲洗 5.满足图纸及招标、验收规范要求 | m | 2172.35 | 21.41 | 46510.01 | 7863.91
44 | 040504001011 | 砌筑井 | 1、名称：1号手孔井（含盖板） 2、参考国标图集YD5062/P6，复合树脂植草型隐形井盖，井盖形式根据设置部位选型优化 3、室外人手孔采用通信行业标准,参照《通信电缆配线管道图集》。 | 座 | 44 | 5687.25 | 250239.00 | 106993.92
本页小计 | [6 empty] | 359329.56 | 125909.96 | 40.03
【表10.2.2-16】
分部分项工程清单与计价表
单位(专业)工程名称:安装工程-室外安装工程 | [5 empty] | 标段: |  |  | 第8页 共18页
序号 | 项目编码 | 项目名称 | 项目特征 | 计量 单位 | 工程量 | 金 额 (元) |  |  |  |  | 备注
[6 empty] | 综合单价 | 合价 | 其中
[8 empty] | 人工费 | 机械费 | 暂估价
|  | 汽车库(场)管理系统 |  |  |  |  | 170453.73 | 3471.58 | 41.47
45 | 030501001004 | 输入设备 | 1、名称：管理电脑 2、规格：i7-8700丨8GB丨2T丨DVD丨2G，配23寸显示器,独立显卡 | 台 | 1 | 4456.30 | 4456.30 | 24.29
46 | 030501001005 | 输入设备 | 1、名称：车辆管理服务器 2、规格：CPU：银牌 4210（十核 2.1GHZ)；内存：DDR4 8G*2；存储：600G*3 SAS 10K 2.5；RAID控制器：H330；光驱：DVDRW；电源：750W | 台 | 1 | 4456.30 | 4456.30 | 24.29
47 | 030501017004 | 软件 | 1、名称：车辆出入管理软件 2、规格：采用B/S结构；能对车牌识别系统提供的号牌信息进行自动比对；能对输入的号牌信息进行自动检索；号牌信息与数据库不一致时，可以进行提示并禁止开闸放行；系统能处理业主号牌登记及自动控制道闸的动作； 所有出入车辆身份及其相关数据在系统内自动记录、传输、计算、统计及保存；系统数据库能保存业主车牌号和进出场日期、时间等数据。 | 套 | 1 | 20076.33 | 20076.33 | 60.79
48 | 030507005001 | 出入口目标识别设备 | 1、名称：刷卡+密码+二合一读卡器 2、规格：电源电压： DC12V,通讯方式：Wiegand,读卡距离：≤10cm,信号传输距离：＜100m | 台 | 5 | 422.35 | 2111.75 | 61.10
本页小计 | [6 empty] | 31100.68 | 170.47
【表10.2.2-16】
分部分项工程清单与计价表
单位(专业)工程名称:安装工程-室外安装工程 | [5 empty] | 标段: |  |  | 第9页 共18页
序号 | 项目编码 | 项目名称 | 项目特征 | 计量 单位 | 工程量 | 金 额 (元) |  |  |  |  | 备注
[6 empty] | 综合单价 | 合价 | 其中
[8 empty] | 人工费 | 机械费 | 暂估价
49 | 030507005002 | 出入口目标识别设备 | 1、名称：二维码读卡器 2、规格：提供光源 White LED ，识别方式 摄像式（752*480 CMOS） ，读取方向 360 度，读取速度 100mS(平均),支持连续读取，读取精度 >10mil，读取距离 ，视场角度 Diagonal：85°, Horizontal：63.7°, Vertical：70° 至窗口镜面50mm，读码窗口 38.3mm*60.4mm ，适应PCS值 ≥30% ，最大功耗 1.75W ，采图特性 自动控制，蜂鸣提示 | 台 | 5 | 1515.35 | 7576.75 | 61.10
本页小计 | [6 empty] | 7576.75 | 61.10
【表10.2.2-16】
分部分项工程清单与计价表
单位(专业)工程名称:安装工程-室外安装工程 | [5 empty] | 标段: |  |  | 第10页 共18页
序号 | 项目编码 | 项目名称 | 项目特征 | 计量 单位 | 工程量 | 金 额 (元) |  |  |  |  | 备注
[6 empty] | 综合单价 | 合价 | 其中
[8 empty] | 人工费 | 机械费 | 暂估价
50 | 030507005003 | 出入口目标识别设备 | 1、名称：室外型hallo人脸识别一体机 2、规格：操作系统 Android OS；工作温度 -20℃～70℃；工作湿度 ≤95%，不凝露；工作电源 DC 12V/3A(不带电源，集中供电)；工作环境 室内、室外均适用；外观防护等级 IP54；适应光照 0.01～100 000 LUX（环境光低于100LUX时，需开启补光灯）；通讯方式 TCP/IP：10/100Mbps自适应、WIFI；物理接口 RS485*1、RS232*2、USB*4、喇叭*2、电锁*1、门磁*1、消防输入*1、开门按钮*1、以太网口*1、韦根（仅FJC-ZRS694MCB含韦根输出接口）*1；显示屏 7英寸MIPI屏 屏幕比例16:9触摸屏 5点电容触摸，摄像头 彩色镜头200万像素、超宽动态 红外镜头200万像素、超宽动态；面部识别距离 0.5M～2M；二维码识别距离 0.2M～0.4M；单目识别时间 300ms～500ms/人；双目识别时间 600ms～1000ms/人；识别准确率 99.5%；人脸库 50000 | 台 | 5 | 1457.04 | 7285.20 | 274.90
本页小计 | [6 empty] | 7285.20 | 274.90
【表10.2.2-16】
分部分项工程清单与计价表
单位(专业)工程名称:安装工程-室外安装工程 | [5 empty] | 标段: |  |  | 第11页 共18页
序号 | 项目编码 | 项目名称 | 项目特征 | 计量 单位 | 工程量 | 金 额 (元) |  |  |  |  | 备注
[6 empty] | 综合单价 | 合价 | 其中
[8 empty] | 人工费 | 机械费 | 暂估价
51 | 030507007001 | 出入口执行机构设备 | 1、名称：室外单机芯通道闸 2、规格：材质：通体不锈钢、镀锌板、或多种颜色的表面喷塑技术处理，闸板为有机板、或有机板+不锈钢的组合；尺 寸：1750*280*950 mm；通 道 宽：600～1150 mm；非标加长型尺寸：280x950x2020 mm,非标加长型通道宽：1150～1390 mm,工作环境：室内、室外均适用；防护等级：IP44；环境温度：－30℃～＋70℃；相对湿度：≤95% 不凝露；工作电压：AC220V±10% 50Hz；功 率：单机芯50W/双机芯100W;输入接口：开关量；12V电平信号；驱动电流：100mA，支持多种信号输入；通行速度：30人/分钟；通信接口：RS485或TCP/IP；摆角：90度（单向通行）和±90度（双向通行）可选,平均无故障次数：100万次； | 台 | 5 | 4075.94 | 20379.70 | 961.05
52 | 030507015001 | 安全检查设备 | 1、名称：地感线圈 2、规格：地感线圈专用线 | 套 | 10 | 297.80 | 2978.00 | 821.00 | 18.80
本页小计 | [6 empty] | 23357.70 | 1782.05 | 18.80
【表10.2.2-16】
分部分项工程清单与计价表
单位(专业)工程名称:安装工程-室外安装工程 | [5 empty] | 标段: |  |  | 第12页 共18页
序号 | 项目编码 | 项目名称 | 项目特征 | 计量 单位 | 工程量 | 金 额 (元) |  |  |  |  | 备注
[6 empty] | 综合单价 | 合价 | 其中
[8 empty] | 人工费 | 机械费 | 暂估价
53 | 030507016001 | 停车场管理设备 | 1、名称：快速型栅栏杆自动挡车器 2、规格：工作温度：-30℃～+70℃；工作湿度：≤90% 不凝露；外形尺寸：345*295*980mm（长*宽*高）机箱；机箱颜色：富士红、水晶蓝、闪银黑；电机参数：机芯电机AC220V/120W；电源电压：AC220V±10% 50Hz；3秒(±10%) (普通型) ；表面处理：喷塑；杆长：≤3.5米（普通型） | 套 | 4 | 12062.41 | 48249.64 | 164.48
54 | 030507016002 | 停车场管理设备 | 1、名称：车辆检测器 2、规格：防砸车、自动落杆，单环路，全自动调谐 线圈电感量范围50-1000μH 、九级灵敏度可选、 两种工作频率、 自动灵敏度 | 套 | 4 | 2086.97 | 8347.88 | 262.84
本页小计 | [6 empty] | 56597.52 | 427.32
【表10.2.2-16】
分部分项工程清单与计价表
单位(专业)工程名称:安装工程-室外安装工程 | [5 empty] | 标段: |  |  | 第13页 共18页
序号 | 项目编码 | 项目名称 | 项目特征 | 计量 单位 | 工程量 | 金 额 (元) |  |  |  |  | 备注
[6 empty] | 综合单价 | 合价 | 其中
[8 empty] | 人工费 | 机械费 | 暂估价
55 | 030507016003 | 停车场管理设备 | 1、名称：一体式车牌设别机（含18.5寸液晶显示屏、摄像机、补光灯） 2、规格："18.5寸MV185WHB-N20亮度显示屏 机箱 ： 1.5mm钣金喷涂工艺 外观尺寸 ：260mm*200mm*1298mm 工作温度 ：-20℃～60℃ 工作湿度 ：5%～95%，不凝露 电源电压 ： AC220V±10% 50Hz 数据传输速度 ： 4800Bps/100M 主控制器：ARM双核处理器 付款方式：微信、支付宝 识别时间 ：0.5-2.0秒在无车辆进出时，显示屏显示提示标语或播放广告画面；在有车辆进出时，车牌识别器识别车牌，显示屏显示车辆和收费等信息，同时进行语音播报。自动车牌识别功能，识别率高达99.5%；超大屏显示，可自定义显示提示标语、车辆信息、缴费二维码等信息； 语音播报功能，当车辆进出时，自动播报提示语、车辆、收费等信息；自动补光功能，当车场光线不足时，补光灯自动开启； 配置网络对讲或云对讲，可一键呼叫控制中心；通过RJ45网络接口通讯，简单、高效； 一体式设计，占地小；支持大、小车场嵌套关系。" | 台 | 4 | 10971.97 | 43887.88 | 262.84
56 | 030507017008 | 安全防范分系统调试 | 1、名称：出入口控制系统调试≤50门 | 系统 | 1 | 431.93 | 431.93 | 328.55 | 15.11
57 | 030507017009 | 安全防范分系统调试 | 1、名称：停车场管理系统调试≤2进2出 | 系统 | 1 | 216.07 | 216.07 | 164.35 | 7.56
本页小计 | [6 empty] | 44535.88 | 755.74 | 22.67
【表10.2.2-16】
分部分项工程清单与计价表
单位(专业)工程名称:安装工程-室外安装工程 | [5 empty] | 标段: |  |  | 第14页 共18页
序号 | 项目编码 | 项目名称 | 项目特征 | 计量 单位 | 工程量 | 金 额 (元) |  |  |  |  | 备注
[6 empty] | 综合单价 | 合价 | 其中
[8 empty] | 人工费 | 机械费 | 暂估价
|  | 视频安防监控系统 |  |  |  |  | 312851.01 | 39537.82 | 1942.46
58 | 030404017198 | 配电箱 | 1、名称：室内安防箱； 2、详细配置：成套设备，含内部元器件、箱体、配件等，具体配置详见设计图纸；全金属箱体（壁挂安装），宽*高*深≥600*800*200mm。有散热孔，含空开、接线端子、理线槽等。 3、工作内容：开箱、检查、安装、查校线、接地。 4、安装方式：壁挂安装 | 台 | 8 | 5248.48 | 41987.84 | 1430.40
59 | 030404017199 | 配电箱 | 1、名称：室外箱（含基础、接地）； 2、详细配置：成套设备，含内部元器件、箱体、配件等，具体配置详见设计图纸；304不锈钢箱体；防水、防潮、隔热；暂定尺寸（W*H*D）：400*600*300mm,板厚：≥1.2mm；尺寸按箱体内安装的实际产品规格及理线槽、开关电源、断路器等设备的规格为准，选定合适的设备箱体。含空开、漏保、理线槽。 3、工作内容：开箱、检查、安装、查校线、接地。 4、安装方式：落地安装 | 台 | 8 | 5248.48 | 41987.84 | 1430.40
60 | 030408001202 | 电力电缆 | 1、名称：电力电缆 2、型号、规格：WDZB-KYJY-2*1.5 3、敷设方式、部位：穿管、桥架敷设 | m | 1517.99 | 12.88 | 19551.71 | 2853.82 | 75.90
本页小计 | [6 empty] | 103527.39 | 5714.62 | 75.90
【表10.2.2-16】
分部分项工程清单与计价表
单位(专业)工程名称:安装工程-室外安装工程 | [5 empty] | 标段: |  |  | 第15页 共18页
序号 | 项目编码 | 项目名称 | 项目特征 | 计量 单位 | 工程量 | 金 额 (元) |  |  |  |  | 备注
[6 empty] | 综合单价 | 合价 | 其中
[8 empty] | 人工费 | 机械费 | 暂估价
61 | 030411001193 | 配管 | 1、名称：套接紧定式镀锌钢导管 2、材质：JDG管 3、规格：JDG20,壁厚按国标 4、配置形式：砖、混凝土结构暗配 5、接地要求：接地 | m | 1386.51 | 10.72 | 14863.39 | 5767.88 | 69.33
62 | 030411001194 | 配管 | 1、名称：套接紧定式镀锌钢导管 2、材质：JDG管 3、规格：JDG25,壁厚按国标 4、配置形式：砖、混凝土结构暗配 5、接地要求：接地 | m | 713.09 | 14.63 | 10432.51 | 4078.87 | 49.92
63 | 030411004189 | 配线 | 1、名称：铜芯绝缘导线 2、配线形式：管内穿线、桥架配线 3、型号规格：WDZBN-RYJS-2*2.5 | m | 106.71 | 6.53 | 696.82 | 62.96
64 | 030411004190 | 配线 | 1、名称：铜芯绝缘导线 2、配线形式：管内穿线、桥架配线 3、型号规格：RVV2*1.0 | m | 3645.81 | 2.89 | 10536.39 | 2114.57
65 | 030411004191 | 配线 | 1、名称：铜芯绝缘导线 2、配线形式：管内穿线、桥架配线 3、型号规格：ZN-RVV2*1.0 | m | 1954.64 | 4.90 | 9577.74 | 1133.69
66 | 030411004192 | 配线 | 1、名称：铜芯绝缘导线 2、配线形式：管内穿线、桥架配线 3、型号规格：ZN-RVV4*1.0 | m | 932.73 | 6.18 | 5764.27 | 643.58
本页小计 | [6 empty] | 51871.12 | 13801.55 | 119.25
【表10.2.2-16】
分部分项工程清单与计价表
单位(专业)工程名称:安装工程-室外安装工程 | [5 empty] | 标段: |  |  | 第16页 共18页
序号 | 项目编码 | 项目名称 | 项目特征 | 计量 单位 | 工程量 | 金 额 (元) |  |  |  |  | 备注
[6 empty] | 综合单价 | 合价 | 其中
[8 empty] | 人工费 | 机械费 | 暂估价
67 | 030501007013 | 接口卡 | 1.名称：千兆单模光模块 2.规格：千兆SFP光模块，单模，20公里，波长1310nm，LC连接器 | 台 | 10 | 931.82 | 9318.20 | 365.10
68 | 030501012016 | 交换机 | 1、名称：24口接入交换机 2、规格：端口：24个千兆电口+2个千兆光口，背板带宽：52G，包转发速率：38.7M，端口4KV防雷，尺寸：440x230x44mm（铁壳），电源：交流100-240V内置电源，标准机架型，非网管交换机，支持标准交换/网络克隆/汇聚上联切换。 | 台 | 10 | 1475.53 | 14755.30 | 974.50 | 882.90
69 | 030502005014 | 双绞线缆 | 1、六类4线对UTP CAT6 | m | 3626.01 | 4.15 | 15047.94 | 3263.41 | 72.52
70 | 030502007015 | 光缆 | 4芯室外单模光纤敷设；敷设方式：穿管 | m | 219.50 | 3.26 | 715.57 | 217.31 | 4.39
71 | 030502009027 | 跳线 | 双芯光纤跳线（LC-LC）安装； | 条 | 10 | 22.49 | 224.90 | 36.50
72 | 030502009028 | 跳线 | 原装铜缆跳线 RJ45-RJ45安装；2.0m/根 | 条 | 240 | 24.70 | 5928.00 | 429.60
73 | 030502010014 | 配线架 | 24口模块配线架安装；含模块 | 个 | 10 | 736.71 | 7367.10 | 426.10
74 | 030502014013 | 光纤连接 | 光纤熔接，模式：单模 | 芯 | 40 | 59.31 | 2372.40 | 1072.80 | 480.00
75 | 030502015013 | 光缆终端盒 | 1、名称：4口光纤终端盒 2、机壳式光配线架，LC口（空盒），含光纤绕线盘 | 个 | 10 | 136.76 | 1367.60 | 730.10 | 23.40
本页小计 | [6 empty] | 57097.01 | 7515.42 | 1463.21
【表10.2.2-16】
分部分项工程清单与计价表
单位(专业)工程名称:安装工程-室外安装工程 | [5 empty] | 标段: |  |  | 第17页 共18页
序号 | 项目编码 | 项目名称 | 项目特征 | 计量 单位 | 工程量 | 金 额 (元) |  |  |  |  | 备注
[6 empty] | 综合单价 | 合价 | 其中
[8 empty] | 人工费 | 机械费 | 暂估价
76 | 030502016013 | 布放尾纤 | 尾纤安装 | 根 | 40 | 22.06 | 882.40 | 214.40 | 15.60
77 | 030502017014 | 线管理器 | 线管理器安装 | 个 | 20 | 83.20 | 1664.00 | 485.80
78 | 030502019014 | 双绞线缆测试 | 双绞线线缆测试，提供信道链路测试报告 | 链路 | 62 | 20.20 | 1252.40 | 757.64 | 230.64
79 | 030502020013 | 光纤测试 | 光纤测试，提供信道链路测试报告 | 链路 | 10 | 23.35 | 233.50 | 181.80 | 3.40
80 | 030507008025 | 监控摄像设备 | 1、名称：红外枪型网络摄像机 2、规格：200万像素，支持H.265；传感器大小：1/2.8英寸；镜头焦距：2.7-12mm；最低照度：彩色0.01Lux，0Lux（红外灯开启）；支持ICR滤光片切换功能；信噪比：>56dB，宽动态范围：120db；电源供应：DC12V/POE；红外距离：10~30m | 台 | 62 | 237.15 | 14703.30 | 3815.48 | 29.76
81 | 030507008026 | 监控摄像设备 | 1、名称：单摄像机立杆 2、规格：公共区杆高4000mm | 台 | 46 | 1500.26 | 69011.96 | 5599.58
82 | 030507008027 | 监控摄像设备 | 1、名称：双摄像机立杆 2、规格：杆高4000mm | 台 | 8 | 1500.26 | 12002.08 | 973.84
83 | 030507017010 | 安全防范分系统调试 | 安全防范分系统调试 | 系统 | 1 | 605.85 | 605.85 | 477.69 | 4.70
|  | 公共广播系统 |  |  |  |  | 13996.29 | 180.30 | 2.16
本页小计 | [6 empty] | 100355.49 | 12506.23 | 284.10
【表10.2.2-16】
分部分项工程清单与计价表
单位(专业)工程名称:安装工程-室外安装工程 | [5 empty] | 标段: |  |  | 第18页 共18页
序号 | 项目编码 | 项目名称 | 项目特征 | 计量 单位 | 工程量 | 金 额 (元) |  |  |  |  | 备注
[6 empty] | 综合单价 | 合价 | 其中
[8 empty] | 人工费 | 机械费 | 暂估价
84 | 030506001001 | 扩声系统设备 | 1、名称：室外草坪喇叭 2、规格：喇叭单元≥6.5"，频率响应范围：80-16kHz，灵敏度≥88dB±2dB，额定功率10W，最大功率20W。 | 台 | 1 | 246.03 | 246.03 | 32.93 | 0.31
85 | 030506001002 | 扩声系统设备 | 1、名称：广播话筒 2、规格：有线，模拟，频响 50-15kHz；阻抗 600Ω；灵敏度（at 1kHz） -54dB±3dB | 台 | 1 | 1097.20 | 1097.20 | 32.93 | 1.23
86 | 030506001003 | 扩声系统设备 | 1、名称：前置放大器 2、规格：10路输入（5话筒，3路线，2紧急）；分路音量控制，统一音调控制；有强插（默音）功能 | 台 | 1 | 6876.53 | 6876.53 | 57.22 | 0.31
87 | 030506001004 | 扩声系统设备 | 1、名称：500W功率放大器 2、规格："额定功率：500W；输入灵敏度：0dBV；频率响应:50Hz-15kHz (±3dB) 输出方式:70V,100V or 4-16Ω" | 台 | 1 | 5776.53 | 5776.53 | 57.22 | 0.31
本页小计 | [6 empty] | 13996.29 | 180.30 | 2.16
合计 | [6 empty] | 2023005.14 | 291173.10 | 28244.68

## 45_表10_2_2-20 施工组织(总价)措施项目清单
【表10.2.2-20】
施工组织（总价）措施项目清单与计价表
工程名称:室外安装工程 |  |  | 标段: | 第1页 共1页
序号 | 项目编号 | 项目名称 | 计算基础 | 费率 (%) | 金额 (元) | 备注
1 | 041109001001 | 安全文明施工费 |  |  | 20752.86
1.1 |  | 安全文明施工基本费 | 定额人工费+定额机械费 | 7.19 | 20752.86
2 | Z04110900801 | 提前竣工增加费 | 定额人工费+定额机械费
3 | 041109003001 | 二次搬运费 | 定额人工费+定额机械费
4 | 041109004001 | 冬雨季施工增加费 | 定额人工费+定额机械费 | 0.13 | 375.23
5 | 041109005001 | 行车、行人干扰增加费 | 定额人工费+定额机械费
6 |  | 其他施工组织措施费 | 按相关规定计算
合 计 |  |  |  |  | 21128.09

## 45_表10_2_2-21 其他项目清单与计价汇总表
【表10.2.2-21】
其他项目清单与计价汇总表
工程名称:室外安装工程 |  | 标段: | 第1页 共1页
序号 | 项 目 名 称 | 金额(元) | 备注
1 | 暂列金额 | 106218.69 | 明细详见表10.2.2-22
1.1 | 标化工地增加费 |  | 明细详见表10.2.2-22
1.2 | 优质工程增加费 |  | 明细详见表10.2.2-22
1.3 | 其他暂列金额 | 106218.69 | 明细详见表10.2.2-22
2 | 暂估价
2.1 | 材料（设备）暂估价 |  | 明细详见表10.2.2-23
2.2 | 专业工程暂估价 |  | 明细详见表10.2.2-24
2.3 | 专项技术措施暂估价 |  | 明细详见表10.2.2-25
3 | 计日工 |  | 明细详见表10.2.2-26
4 | 总承包服务费 |  | 明细详见表10.2.2-27
合 计 |  | 106218.69 | -

## 45_表10_2_2-22 暂列金额明细表
【表10.2.2-22】
暂列金额明细表
工程名称:室外安装工程 |  |  | 标段: | 第1页 共1页
序号 | 项 目 名 称 | 计量单位 | 暂定金额(元) | 备注
1.1 | 标化工地增加费 | 项
1.2 | 优质工程增加费 | 项
1.3 | 其他暂列金额 | 项 | 106218.69 | 估算比例一般不高于5%
1.3.1 | 其他暂列金额 | 项 | 106218.69
合计 |  |  | 106218.69 | -

## 45_表10_2_2-29 主要工日一览表
【表10.2.2-29】
主要工日一览表
工程名称:室外安装工程 |  |  | 标段: |  | 第1页 共1页
序号 | 工日名称（类别） | 单位 | 数 量 | 单价(元) | 合价（元） | 备注
1 | 一类人工 | 工日 | 135.426 | 138.00 | 18688.79
2 | 二类人工 | 工日 | 1828.500 | 149.00 | 272446.50

## 45_表10_2_2-31 主要材料和工程设备一览表
【表10.2.2-31】
主要材料和工程设备一览表
工程名称:室外安装工程 |  |  |  | 标段: |  | 第1页 共5页
序号 | 名称、规格、型号 | 单位 | 数量 | 单价(元) | 合价（元） | 备注
1 | 混凝土实心砖240×115×53 MU10 | 千块 | 53.693 | 477.90 | 25659.88
2 | 非泵送商品混凝土C15 | m3 | 2.002 | 393.00 | 786.79
3 | 非泵送商品混凝土C25 | m3 | 0.902 | 431.00 | 388.76
4 | 干混抹灰砂浆DP M15.0 | kg | 2976.600 | 0.30 | 901.91
5 | 干混抹灰砂浆DP M20.0 | kg | 9.240 | 0.31 | 2.88
6 | 干混砌筑砂浆DM M7.5 | kg | 1234.200 | 0.26 | 324.59
7 | 电缆人孔口圈车行道用 | 套 | 44.440 | 442.48 | 19663.81
8 | 镀锌钢管DN100 | m | 257.696 | 53.17 | 13701.52
9 | 镀锌钢管DN50 | m | 515.391 | 26.65 | 13733.52
10 | 球墨铸铁管DN300 | m | 1683.000 | 296.12 | 498361.88
11 | 球墨铸铁管DN150 | m | 79.395 | 200.65 | 15930.42
12 | 球墨铸铁管DN65 | m | 140.390 | 47.36 | 6649.38
13 | PE给水管DN65 | m | 245.630 | 24.35 | 5981.09
14 | PE给水管DN150 | m | 1077.930 | 74.51 | 80316.56
15 | PE给水管DN200 | m | 20.300 | 174.00 | 3532.20
16 | PE给水管DN100 | m | 255.780 | 51.76 | 13239.17
17 | 止回阀DN65 | 个 | 11.000 | 274.00 | 3014.00
18 | 球墨铸铁闸阀DN150 | 个 | 5.000 | 938.00 | 4690.00
19 | 铸钢橡胶软密封闸阀DN65 | 个 | 22.000 | 648.00 | 14256.00
20 | 铸钢橡胶软密封闸阀DN100 | 个 | 2.000 | 949.00 | 1898.00
21 | 铸钢橡胶软密封闸阀DN150 | 个 | 2.000 | 1548.00 | 3096.00
22 | 防污隔断阀DN100 | 个 | 1.000 | 3505.00 | 3505.00
23 | 防污隔断阀DN150 | 个 | 1.000 | 6906.00 | 6906.00
24 | Y型过滤器DN100 | 个 | 1.000 | 628.00 | 628.00
25 | Y型过滤器DN150 | 个 | 1.000 | 1000.00 | 1000.00
26 | 平焊法兰DN100 | 片 | 2.000 | 63.35 | 126.70
27 | 平焊法兰DN65 | 片 | 22.000 | 45.88 | 1009.43
28 | 平焊法兰DN150 | 片 | 2.000 | 105.49 | 210.98
29 | 平焊法兰DN100 | 片 | 8.000 | 63.35 | 506.79
【表10.2.2-31】
主要材料和工程设备一览表
工程名称:室外安装工程 |  |  |  | 标段: |  | 第2页 共5页
序号 | 名称、规格、型号 | 单位 | 数量 | 单价(元) | 合价（元） | 备注
30 | 平焊法兰DN150 | 片 | 18.000 | 105.49 | 1898.82
31 | 平焊法兰DN65 | 片 | 66.000 | 45.88 | 3028.29
32 | 地上消火栓SSF150/65-1.0 | 套 | 13.000 | 1386.00 | 18018.00
33 | 喷淋水泵接合器地上式DN150 | 套 | 7.000 | 1817.00 | 12719.00
34 | 消防水泵接合器地上式DN150 | 套 | 11.000 | 1817.00 | 19987.00
35 | 法兰水表DN65 | 只 | 11.000 | 2726.00 | 29986.00
36 | 法兰水表DN150 | 只 | 1.000 | 5646.00 | 5646.00
37 | 法兰水表DN100 | 只 | 1.000 | 3894.00 | 3894.00
38 | 铜芯多股绝缘电线RVV2*1.0 | m | 3937.475 | 1.95 | 7678.08
39 | 铜芯多股绝缘电线ZN-RVV4*1.0 | m | 1007.348 | 4.87 | 4905.78
40 | 铜芯多股绝缘电线WDZBN-RYJS-2*2.5 | m | 115.247 | 5.31 | 611.96
41 | 铜芯多股绝缘电线ZN-RVV2*1.0 | m | 2111.011 | 3.81 | 8042.95
42 | 六类4线对UTP CAT6 | m | 3807.311 | 2.81 | 10698.54
43 | 双绞线缆FS-Cat6 4UTP-PE25 | m | 3141.726 | 2.49 | 7822.90
44 | 电力电缆WDZBN-YJY-4*2.5 | m | 1533.170 | 10.20 | 15638.33
45 | 4芯室外单模光纤 | m | 3382.198 | 1.94 | 6561.46
46 | 原装铜缆跳线 RJ45-RJ45 | 条 | 240.000 | 22.25 | 5340.00
47 | 双芯光纤跳线（LC-LC） | 条 | 10.000 | 17.70 | 177.00
48 | PE25直埋管DN25 | m | 507.327 | 2.44 | 1237.88
49 | PE32直埋管 | m | 137.153 | 3.72 | 510.21
50 | 硬质聚氯乙烯PE波纹管DN100 | m | 1151.351 | 28.34 | 32629.29
51 | 硬质聚氯乙烯PE波纹管DN50 | m | 2302.691 | 15.58 | 35875.93
52 | JDG20 | m | 1428.105 | 4.36 | 6226.54
53 | JDG25 | m | 734.483 | 5.80 | 4260.00
54 | 4口光纤终端盒 | 个 | 10.000 | 39.82 | 398.20
55 | 电缆托架60cm | 根 | 177.760 | 8.10 | 1439.86
56 | 尾纤安装 | 根 | 40.000 | 14.74 | 589.60
57 | 光纤连接器材 | 套 | 40.400 | 8.85 | 357.54
58 | 线管理器 | 个 | 20.200 | 48.67 | 983.13
【表10.2.2-31】
主要材料和工程设备一览表
工程名称:室外安装工程 |  |  |  | 标段: |  | 第3页 共5页
序号 | 名称、规格、型号 | 单位 | 数量 | 单价(元) | 合价（元） | 备注
59 | 积水罐 | 套 | 44.440 | 142.48 | 6331.81
60 | 水 | m3 | 229.755 | 5.73 | 1316.50
61 | 管理电脑i7-8700丨8GB丨2T丨DVD丨2G，配23寸显示器,独立显卡 | 台 | 1.000 | 4424.78 | 4424.78
62 | 车辆管理服务器CPU：银牌 4210（十核 2.1GHZ)；内存：DDR4 8G*2；存储：600G*3 SAS 10K 2.5；RAID控制器：H330；光驱：DVDRW；电源：750W | 台 | 1.000 | 4424.78 | 4424.78
63 | 24口接入交换机24个千兆电口+2个千兆光口，背板带宽：52G，包转发速率：38.7M，端口4KV防雷，尺寸：440x230x44mm（铁壳），电源：交流100-240V内置电源，标准机架型，非网管交换机，支持标准交换/网络克隆/汇聚上联切换。 | 台 | 10.000 | 1238.94 | 12389.38
64 | 千兆单模光模块千兆SFP光模块，单模，20公里，波长1310nm，LC连接器 | 台 | 10.000 | 884.96 | 8849.60
65 | 红外枪型网络摄像机200万像素，支持H.265；传感器大小：1/2.8英寸；镜头焦距：2.7-12mm；最低照度：彩色0.01Lux，0Lux（红外灯开启）；支持ICR滤光片切换功能；信噪比：>56dB，宽动态范围：120db；电源供应：DC12V/POE；红外距离：10~30m | 台 | 62.000 | 153.10 | 9492.20
66 | 车辆出入管理软件采用B/S结构；能对车牌识别系统提供的号牌信息进行自动比对；能对输入的号牌信息进行自动检索；号牌信息与数据库不一致时，可以进行提示并禁止开闸放行；系统能处理业主号牌登记及自动控制道闸的动作； 所有出入车辆身份及其相关数据在系统内自动记录、传输、计算、统计及保存；系统数据库能保存业主车牌号和进出场日期、时间等数据。? | 套 | 1.000 | 20000.00 | 20000.00
67 | 24口模块配线架 | 架 | 10.000 | 673.00 | 6730.00
68 | 室内安防箱 | 台 | 8.000 | 5000.00 | 40000.00
69 | 室外箱（含基础、接地 | 台 | 8.000 | 5000.00 | 40000.00
【表10.2.2-31】
主要材料和工程设备一览表
工程名称:室外安装工程 |  |  |  | 标段: |  | 第4页 共5页
序号 | 名称、规格、型号 | 单位 | 数量 | 单价(元) | 合价（元） | 备注
70 | 500W功率放大器 | 台 | 1.000 | 5700.00 | 5700.00
71 | 前置放大器10路输入（5话筒，3路线，2紧急）；分路音量控制，统一音调控制；有强插（默音）功能 | 台 | 1.000 | 6800.00 | 6800.00
72 | 室外草坪喇叭 | 台 | 1.000 | 200.00 | 200.00
73 | 广播话筒有线，模拟，频响 50-15kHz；阻抗 600Ω；灵敏度（at 1kHz） -54dB±3dB | 台 | 1.000 | 1050.00 | 1050.00
74 | 二维码读卡器提供光源 White LED ，识别方式 摄像式（752*480 CMOS） ，读取方向 360 度，读取速度 100mS(平均),支持连续读取，读取精度 >10mil，读取距离 ，视场角度 Diagonal：85°, Horizontal：63.7°, Vertical：70° 至窗口镜面50mm，读码窗口 38.3mm*60.4mm ，适应PCS值 ≥30% ，最大功耗 1.75W ，采图特性 自动控制，蜂鸣提示 | 台 | 5.000 | 1500.00 | 7500.00
75 | 刷卡+密码+二合一读卡器DC12V,通讯方式：Wiegand,读卡距离：≤10cm,信号传输距离：＜100m | 台 | 5.000 | 407.00 | 2035.00
76 | 室外单机芯通道闸材质：通体不锈钢、镀锌板、或多种颜色的表面喷塑技术处理，闸板为有机板、或有机板+不锈钢的组合；尺 寸：1750*280*950 mm；通 道 宽：600～1150 mm；非标加长型尺寸：280x950x2020 mm,非标加长型通道宽：1150～1390 mm,工作环境：室内、室外均适用；防护等级：IP44；环境温度：－30℃～＋70℃；相对湿度：≤95% 不凝露；工作电压：AC220V±10% 50Hz；功 率：单机芯50W/双机芯100W;输入接口：开关量；12V电平信号；驱动电流：100mA，支持多种信号输入；通行速度：30人/分钟；通信接口：RS485或TCP/IP；摆角：90度（单向通行）和±90度（双向通行）可选,平均无故障次数：100万次； | 台 | 5.000 | 3830.00 | 19150.00
【表10.2.2-31】
主要材料和工程设备一览表
工程名称:室外安装工程 |  |  |  | 标段: |  | 第5页 共5页
序号 | 名称、规格、型号 | 单位 | 数量 | 单价(元) | 合价（元） | 备注
77 | 室外型hallo人脸识别一体机操作系统 Android OS；工作温度 -20℃～70℃；工作湿度 ≤95%，不凝露；工作电源 DC 12V/3A(不带电源，集中供电)；工作环境 室内、室外均适用；外观防护等级 IP54；适应光照 0.01～100 000 LUX（环境光低于100LUX时，需开启补光灯）；通讯方式 TCP/IP：10/100Mbps自适应、WIFI；物理接口 RS485*1、RS232*2、USB*4、喇叭*2、电锁*1、门磁*1、消防输入*1、开门按钮*1、以太网口*1、韦根（仅FJC-ZRS694MCB含韦根输出接口）*1；显示屏 7英寸MIPI屏 屏幕比例16:9触摸屏 5点电容触摸，摄像头 彩色镜头200万像素、超宽动态 红外镜头200万像素、超宽动态；面部识别距离 0.5M～2M；二维码识别距离 0.2M～0.4M；单目识别时间 300ms～500ms/人；双目识别时间 600ms～1000ms/人；识别准确率 99.5%；人脸库 50000 | 台 | 5.000 | 1388.00 | 6940.00
78 | 地感线圈 | 台 | 10.000 | 176.99 | 1769.91
79 | 一体式车牌设别机（含18.5寸液晶显示屏、摄像机、补光灯） | 台 | 4.000 | 10885.00 | 43540.00
80 | 快速型栅栏杆自动挡车器工作温度：-30℃～+70℃；工作湿度：≤90% 不凝露；外形尺寸：345*295*980mm（长*宽*高）机箱；机箱颜色：富士红、水晶蓝、闪银黑；电机参数：机芯电机AC220V/120W；电源电压：AC220V±10% 50Hz；3秒(±10%) (普通型) ；表面处理：喷塑；杆长：≤3.5米（普通型） | 台 | 4.000 | 12000.00 | 48000.00
81 | 车辆检测器防砸车、自动落杆，单环路，全自动调谐 线圈电感量范围50-1000μH 、九级灵敏度可选、 两种工作频率、 自动灵敏度 | 台 | 4.000 | 2000.00 | 8000.00
82 | 单摄像机立杆公共区杆高4000mm | 台 | 46.000 | 1327.00 | 61042.00
83 | 双摄像机立杆杆高4000mm | 台 | 8.000 | 1327.00 | 10616.00