## 表10_2_2-4 招标控制价扉页
【表10.2.2-4】
嵊州市红旗幼儿园南教学楼教室粉刷、窗帘更换及其他维修工程
招标控制价
招标控制价 | (小写): | 418997元
| (大写): | 肆拾壹万捌仟玖佰玖拾柒元整
招 标 人: |  |  | 造价咨询人:
| (单位盖章) |  |  | (单位资质专用章)
法定代表人 或其授权人: |  |  | 法定代表人 或其授权人:
| (签字或盖章) |  |  | (签字或盖章)
编 制 人: |  |  | 复 核 人:
| (造价工程师签字盖专用章) |  |  | (造价工程师签字盖专用章)

## 表10_2_2-11 编制说明
【表10.2.2-11】
编制说明
工程名称:嵊州市红旗幼儿园南教学楼教室粉刷、窗帘更换及其他维修工程 | 第1页 共1页
一、编制依据： 1、建设单位提供的施工图纸； 2、《建设工程工程量清单计价规范》（2013）及浙江省有关补充规定、《房屋建筑与装饰工程工程量计算规范》（2013）、《通用安装工程工程量计算规范》（2013）； 3、《浙江省房屋建筑与装饰工程预算定额》（2018版）、《浙江省通用安装工程预算定额》（2018版）； 4、《浙江省施工机械台班费用定额》（2018版）； 5、《浙江省建设工程计价规则》（2018版）； 6、与建设项目相关的标准、图集、规范、技术资料、文件、法律法规和综合解释； 二、取费说明： 1、安全防护、文明施工措施费，取费基数为定额人工费+定额机械费，按相应专业工程中值取费；安全文明施工费按非市区工程考虑。 2、企业管理费取费基数为定额人工费+定额机械费，按相应专业工程中值取费。 3、利润取费基数为定额人工费+定额机械费，按相应专业工程中值取费。 4、规费：取费基数为定额人工费+定额机械费，按相应专业工程中值取费。 5、税金取费基数为税前工程造价，税率为9%。 三、人工、材料价格取定： 1、人工单价：按《绍兴造价信息》2021年5月刊嵊州信息价计入。 2、材料价格：《绍兴造价信息》2021年5月刊嵊州价、《浙江造价信息》2021年第5期信息价格；《造价信息》没有发布的材料，参照市场价计入。 四、技术措施项目 本工程施工技术措施费均按施工技术措施中有关内容取定和计算。 五、其他需要说明的问题： 1、暂列金按本工程税前总造价的4%计取。

## 表10_2_2-12 招标控制价费用表
【表10.2.2-12】
招标控制价费用表
工程名称:嵊州市红旗幼儿园南教学楼教室粉刷、窗帘更换及其他维修工程 |  |  |  |  | 第1页 共1页
序号 | 工程名称 | 金额(元) | 其中：（元） |  |  |  | 备注
|  |  | 暂估价 | 安全文明 施工基本费 | 规费 | 税金
1 | 单位工程 | 418997 |  | 6350.47 | 31051.67 | 34596.12
1.1 | 建筑 | 418997 |  | 6350.47 | 31051.67 | 34596.12
合计 |  | 418997 |  | 6350.47 | 31051.67 | 34596.12

## 1_表10_2_2-13 【不含单列】单位(专业)工程招
【表10.2.2-13】
单位（专业）工程招标控制价费用表
工程名称:单位工程-建筑 |  |  | 标段: | 第1页 共1页
序号 | 费用名称 |  | 计算公式 | 金额 (元) | 备注
1 | 分部分项工程费 |  | ∑(分部分项工程量×综合单价） | 322705.44 | 见表10.2.2-16
1.1 | 其中 | 人工费+机械费 | ∑分部分项（定额人工费+定额机械费） | 104496.67
2 | 措施项目费 |  | （2.1+2.2） | 15859.53
2.1 | 施工技术措施项目费 |  | ∑(技措项目工程量×综合单价） | 9509.06 | 见表10.2.2-16
2.1.1 | 其中 | 人工费+机械费 | ∑技措项目（定额人工费+定额机械费） | 6719.92
2.2 | 施工组织措施项目费 |  | (1.1+2.1.1)×5.71% | 6350.47 | 见表10.2.2-20
2.2.1 | 其中 | 安全文明施工基本费 | (1.1+2.1.1)×5.71% | 6350.47 | 见表10.2.2-20
3 | 其他项目费 |  | （3.1+3.2+3.3+3.4） | 14784.67
3.1 | 暂列金额 |  | 3.1.1+3.1.2+3.1.3 | 14784.67 | 见表10.2.2-21
3.1.1 | 其中 | 标化工地增加费 | 按招标文件规定额度列计 |  | 见表10.2.2-22
3.1.2 |  | 优质工程增加费 | 按招标文件规定额度列计 |  | 见表10.2.2-22
3.1.3 |  | 其他暂列金额 | 按招标文件规定额度列计 | 14784.67 | 见表10.2.2-22
3.2 | 暂估价 |  | 3.2.1+3.2.2+3.2.3 |  | 见表10.2.2-21
3.2.1 | 其中 | 材料（工程设备）暂估价 | 按招标文件规定额度列计 (或计入综合单价) |  | 见表10.2.2-23
3.2.2 |  | 专业工程暂估价 | 按招标文件规定额度列计 |  | 见表10.2.2-24
3.2.3 |  | 专项技术措施暂估价 | 按招标文件规定额度列计 |  | 见表10.2.2-25
3.3 | 计日工 |  | ∑计日工(暂估数量×综合单价） |  | 见表10.2.2-21
3.4 | 施工总承包服务费 |  | 3.4.1+3.4.2 |  | 见表10.2.2-21
3.4.1 | 其中 | 专业发包工程管理费 | ∑专业发包工程（暂估金额×费率） |  | 见表10.2.2-27
3.4.2 |  | 甲供材料设备管理费 | 甲供材料暂估金额×费率+甲供设备暂估金额×费率 |  | 见表10.2.2-27
4 | 规费 |  | (1.1+2.1.1)×27.92% | 31051.67
5 | 税金 |  | (1+2+3+4)×9% | 34596.12
招标控制价合计 |  |  | 1+2+3+4+5 | 418997

## 1_表10_2_2-16 分部分项工程清单与计价表
【表10.2.2-16】
分部分项工程清单与计价表
单位(专业)工程名称:单位工程-建筑 | [5 empty] | 标段: |  |  | 第1页 共6页
序号 | 项目编码 | 项目名称 | 项目特征 | 计量 单位 | 工程量 | 金 额 (元) |  |  |  |  | 备注
[6 empty] | 综合单价 | 合价 | 其中
[8 empty] | 人工费 | 机械费 | 暂估价
|  | 楼地面 |  |  |  |  | 6605.56 | 829.04 | 44.41
|  | 楼地面1（二层活动室一） |  |  |  |  | 6605.56 | 829.04 | 44.41
1 | 011606001001 | 楼地面木地板拆除 | 1、拆除原木地板面层及踢脚线 2、运距：施工方自定 | m2 | 41.50 | 7.21 | 299.22 | 203.35 | 44.41
2 | 011104002001 | 复合地板 | 15厚实木复合地板面层，胶黏剂粘贴 防潮纸铺面 | m2 | 41.50 | 132.98 | 5518.67 | 405.87
3 | 011105005001 | 木质踢脚线 | 复合木踢脚线，高度85mm | m | 25.80 | 30.53 | 787.67 | 219.82
|  | 内墙 |  |  |  |  | 184730.32 | 66876.41 | 1325.96
|  | 内墙1—走道靠活动室一侧外墙、楼梯间1米以下 |  |  |  |  | 29886 | 6525.28 | 182.24
4 | 011605002001 | 立面块料拆除 | 1、凿除原有瓷砖及水泥砂浆面层至墙体基层 2、运距：施工方自定 | m2 | 136.00 | 9.95 | 1353.2 | 973.76 | 145.52
5 | 011201004001 | 立面砂浆找平层 | 20厚M15水泥砂浆分层抹平 | m2 | 136.00 | 26.87 | 3654.32 | 1478.32 | 31.28
6 | 011207001001 | 墙面装饰板 | 1、12厚防火细木工板基层 2、20厚白色烤漆木条板饰面(长城板) 3、50mm宽，35mm厚实木线条/白色混水漆 | m2 | 136.00 | 182.93 | 24878.48 | 4073.2 | 5.44
|  | 内墙2—活动室1m以下 |  |  |  |  | 17554.47 | 3298.49 | 45.18
本页小计 | [6 empty] | 36491.56 | 7354.32 | 226.65
【表10.2.2-16】
分部分项工程清单与计价表
单位(专业)工程名称:单位工程-建筑 | [5 empty] | 标段: |  |  | 第2页 共6页
序号 | 项目编码 | 项目名称 | 项目特征 | 计量 单位 | 工程量 | 金 额 (元) |  |  |  |  | 备注
[6 empty] | 综合单价 | 合价 | 其中
[8 empty] | 人工费 | 机械费 | 暂估价
7 | 011606002001 | 墙柱面龙骨及饰面拆除 | 1、凿除原有墙裙 2、运距：施工方自定 | m2 | 96.67 | 6.58 | 636.09 | 484.32 | 41.57
8 | 011207001002 | 墙面装饰板 | 1、12厚防火细木工板基层 2、20厚绿可木墙裙饰面 3、50mm宽，35mm厚实木线条/白色混水漆 | m2 | 90.14 | 187.69 | 16918.38 | 2814.17 | 3.61
|  | 内墙3—教室1米以下、楼梯间墙裙及活动室A立面 |  |  |  |  | 42584.41 | 9221.9 | 263.53
9 | 011605002002 | 立面块料拆除 | 1、凿除原有瓷砖及水泥砂浆面层至墙体基层 2、运距：施工方自定 | m2 | 198.15 | 9.95 | 1971.59 | 1418.75 | 212.02
10 | 011201004002 | 立面砂浆找平层 | 20厚M15水泥砂浆分层抹平 | m2 | 198.15 | 26.87 | 5324.29 | 2153.89 | 45.57
11 | 011207001003 | 墙面装饰板 | 1、12厚防火细木工板基层 2、8厚棕灰色软木墙裙饰面 3、50mm宽，35mm厚实木线条/白色混水漆 | m2 | 198.15 | 178.09 | 35288.53 | 5649.26 | 5.94
|  | 内墙4—楼梯间、教室、活动室1m以上、办公室 |  |  |  |  | 38524.81 | 21753.81 | 415.09
12 | 011604002001 | 立面抹灰层拆除（考虑15%墙体修补） | 1、凿除原有墙体涂料、水泥沙浆层至墙体基层 2、运距：施工方自定 | m2 | 89.65 | 9.47 | 848.99 | 662.51 | 39.45
13 | 011201004003 | 立面砂浆找平层（考虑15%墙体修补） | 20厚M15水泥砂浆分层抹平 | m2 | 89.65 | 26.87 | 2408.9 | 974.5 | 20.62
本页小计 | [6 empty] | 63396.77 | 14157.4 | 368.78
【表10.2.2-16】
分部分项工程清单与计价表
单位(专业)工程名称:单位工程-建筑 | [5 empty] | 标段: |  |  | 第3页 共6页
序号 | 项目编码 | 项目名称 | 项目特征 | 计量 单位 | 工程量 | 金 额 (元) |  |  |  |  | 备注
[6 empty] | 综合单价 | 合价 | 其中
[8 empty] | 人工费 | 机械费 | 暂估价
14 | 011608002001 | 铲除涂料面 | 1、铲除原有墙面涂料面层至水泥砂浆基层 2、运距：施工方自定 | m2 | 806.86 | 8.42 | 6793.76 | 5252.66 | 355.02
15 | 011407001001 | 墙面喷刷涂料 | 封闭底漆一道 满刮内墙腻子二遍 浅蓝色无机涂料二度饰面 | m2 | 896.51 | 31.76 | 28473.16 | 14864.14
|  | 内墙5—走道靠活动室一侧周边一圈外墙1m以上 |  |  |  |  | 28166.29 | 16629.96 | 227.9
16 | 011604002002 | 立面抹灰层拆除（考虑15%墙体修补） | 1、凿除原有墙体涂料、水泥沙浆层至 墙体基层 2、运距：施工方自定 | m2 | 49.22 | 9.47 | 466.11 | 363.74 | 21.66
17 | 011201004004 | 立面砂浆找平层（考虑15%墙体修补） | 20厚M15水泥砂浆分层抹平 | m2 | 49.22 | 26.87 | 1322.54 | 535.02 | 11.32
18 | 011608002002 | 铲除涂料面 | 1、铲除原有墙面涂料面层至水泥砂浆基层 2、运距：施工方自定 | m2 | 443.01 | 8.42 | 3730.14 | 2884 | 194.92
19 | 011407001002 | 墙面喷刷涂料 | 封闭底漆一道 满刮外墙腻子二遍 浅蓝色外墙弹性涂料二度饰面 | m2 | 492.23 | 46.01 | 22647.5 | 12847.2
|  | 内墙6—二至四层靠走道栏板一侧周边一圈墙体1m以下 |  |  |  |  | 28014.34 | 9446.97 | 192.02
20 | 011605002003 | 立面块料拆除 | 1、凿除原有瓷砖及水泥砂浆面层至墙体基层 2、运距：施工方自定 | m2 | 151.20 | 9.95 | 1504.44 | 1082.59 | 161.78
本页小计 | [6 empty] | 64937.65 | 37829.35 | 744.7
【表10.2.2-16】
分部分项工程清单与计价表
单位(专业)工程名称:单位工程-建筑 | [5 empty] | 标段: |  |  | 第4页 共6页
序号 | 项目编码 | 项目名称 | 项目特征 | 计量 单位 | 工程量 | 金 额 (元) |  |  |  |  | 备注
[6 empty] | 综合单价 | 合价 | 其中
[8 empty] | 人工费 | 机械费 | 暂估价
21 | 011204003001 | 块料墙面 | 14厚M15水泥砂浆分层抹平 6厚M20水泥砂浆黏贴层 9厚300X600瓷砖搭配马赛克墙面面层，白水泥擦缝 | m2 | 151.20 | 150.48 | 22752.58 | 7960.68 | 30.24
22 | 011502007001 | 防撞软包护角条 | 防撞软包护角条 | m | 151.20 | 24.85 | 3757.32 | 403.7
|  | 天棚 |  |  |  |  | 42253.8 | 28412.15 | 557.6
|  | 天棚1（活动室、教室、楼梯间、办公室） |  |  |  |  | 22567.55 | 16617.76 | 398.46
23 | 011608002003 | 铲除涂料面 | 1、铲除原有顶棚涂料至砼楼板基层 2、运距：施工方自定 | m2 | 905.60 | 8.42 | 7625.15 | 5895.46 | 398.46
24 | 011407002001 | 天棚喷刷涂料 | 满刮内墙腻子一遍 普通内墙涂料二度饰面 | m2 | 905.60 | 16.5 | 14942.4 | 10722.3
|  | 天棚2（走道） |  |  |  |  | 19686.25 | 11794.39 | 159.14
25 | 011608002004 | 铲除涂料面 | 1、铲除原有顶棚涂料至砼楼板基层 2、运距：施工方自定 | m2 | 361.68 | 8.42 | 3045.35 | 2354.54 | 159.14
26 | 011407002002 | 天棚喷刷涂料 | 满刮外墙腻子二遍 浅蓝色外墙弹性涂料二度饰面 | m2 | 361.68 | 46.01 | 16640.9 | 9439.85
|  | 门窗 |  |  |  |  | 33257.27 | 1790.19
27 | 011401001001 | 木门油漆 | 原有木门清理干净、打磨光滑,刮腻子、磨光，调和漆二道饰面 | m2 | 60.87 | 42.84 | 2607.67 | 1790.19
本页小计 | [6 empty] | 71371.37 | 38566.72 | 587.84
【表10.2.2-16】
分部分项工程清单与计价表
单位(专业)工程名称:单位工程-建筑 | [5 empty] | 标段: |  |  | 第5页 共6页
序号 | 项目编码 | 项目名称 | 项目特征 | 计量 单位 | 工程量 | 金 额 (元) |  |  |  |  | 备注
[6 empty] | 综合单价 | 合价 | 其中
[8 empty] | 人工费 | 机械费 | 暂估价
28 | 010810001001 | 窗帘 | 成品布艺窗帘（含成品罗马杆）购买及安装，窗帘尺寸为窗宽+0.5m，窗高+0.5m | m2 | 383.12 | 80 | 30649.6
|  | 北教学楼屋面局部檐沟补漏 |  |  |  |  | 11895.12 | 2857.68 | 177.12
29 | 011607002001 | 防水层拆除 | 拆除并清理干净原屋面防水涂料及杂物 | m2 | 108.00 | 13.93 | 1504.44 | 1128.6 | 115.56
30 | 011101006001 | 平面砂浆找平层 | 20厚1:2水泥砂浆找平兼向雨水口找坡 | m2 | 108.00 | 22.68 | 2449.44 | 1075.68 | 61.56
31 | 010902002001 | 屋面涂膜防水 | 2厚LJP防水涂料(二布六涂,上翻至檐沟顶) | m2 | 108.00 | 39.58 | 4274.64 | 365.04
32 | 010902001001 | 屋面卷材防水 | 2厚自粘聚酯胎改性沥青防水卷材防水层(上翻至檐沟顶) | m2 | 108.00 | 33.95 | 3666.6 | 288.36
|  | 其他 |  |  |  |  | 43963.37 | 9905.69 | 24.43
33 | 011105005002 | 木质踢脚线 | 复合木踢脚线，高度85mm | m | 545.30 | 30.53 | 16648.01 | 4645.96
34 | 011502002002 | 木质装饰线 | 门窗周边50mm宽，35mm厚实木线条/白色混水漆 | m | 814.20 | 24.18 | 19687.36 | 5259.73 | 24.43
35 | 01B003 | 教学楼内原有地胶地面、桌椅设备防护等零星费用 | 教学楼内原有地胶地面、桌椅设备防护等零星费用 | 项 | 1 | 2000 | 2000
36 | 01B004 | 对教学楼内墙面原有标识牌、宣传栏及相关线路拆除整理和重新安装费用 | 对教学楼内墙面原有标识牌、宣传栏及相关线路拆除整理和重新安装费用 | 项 | 1 | 3000 | 3000
本页小计 | [6 empty] | 83880.09 | 12763.37 | 201.55
【表10.2.2-16】
分部分项工程清单与计价表
单位(专业)工程名称:单位工程-建筑 | [5 empty] | 标段: |  |  | 第6页 共6页
序号 | 项目编码 | 项目名称 | 项目特征 | 计量 单位 | 工程量 | 金 额 (元) |  |  |  |  | 备注
[6 empty] | 综合单价 | 合价 | 其中
[8 empty] | 人工费 | 机械费 | 暂估价
37 | 01B005 | 成品木隔板 | 教学楼一层走道处： 500mm宽成品木隔板，样式业主自定 | m | 9.00 | 100 | 900
38 | 01B006 | 造型软木墙裙板定制 | 一至四层走道处： 造型软木墙裙板定制，样式业主自定（含基层等） | m2 | 11.52 | 150 | 1728
本页小计 | [6 empty] | 2628
合计 | [6 empty] | 322705.44 | 110671.16 | 2129.52

## 1_表10_2_2-16 施工技术措施项目清单与计价表
【表10.2.2-16】
施工技术措施项目清单与计价表
单位(专业)工程名称:单位工程-建筑 | [5 empty] | 标段: |  |  | 第1页 共1页
序号 | 项目编码 | 项目名称 | 项目特征 | 计量 单位 | 工程量 | 金 额 (元) |  |  |  |  | 备注
[6 empty] | 综合单价 | 合价 | 其中
[8 empty] | 人工费 | 机械费 | 暂估价
|  | [请输入分部名称,电子评标勿删] |  |  |  |  | 9509.06 | 6784.77 | 518.91
1 | 011701006001 | 满堂脚手架 | 1.满堂脚手架 ~基本层3.6m～5.2m`单独装饰或二次装饰工程，层高在3.6m以内的天棚饰面脚手架 | m2 | 1297.28 | 7.33 | 9509.06 | 6784.77 | 518.91
本页小计 | [6 empty] | 9509.06 | 6784.77 | 518.91
合计 | [6 empty] | 9509.06 | 6784.77 | 518.91

## 1_表10_2_2-20 施工组织(总价)措施项目清单与
【表10.2.2-20】
施工组织（总价）措施项目清单与计价表
工程名称:建筑 |  |  | 标段: | 第1页 共1页
序号 | 项目编号 | 项目名称 | 计算基础 | 费率 (%) | 金额 (元) | 备注
1 | 011707001001 | 安全文明施工费 |  |  | 6350.47
1.1 |  | 安全文明施工基本费 | 定额人工费+定额机械费 | 5.71 | 6350.47
2 | Z01110900801 | 提前竣工增加费 | 定额人工费+定额机械费
3 | 011707004001 | 二次搬运费 | 定额人工费+定额机械费
4 | 011707005001 | 冬雨季施工增加费 | 定额人工费+定额机械费
5 |  | 其他施工组织措施费 | 按相关规定计算
合 计 |  |  |  |  | 6350.47

## 1_表10_2_2-21 其他项目清单与计价汇总表
【表10.2.2-21】
其他项目清单与计价汇总表
工程名称:建筑 |  | 标段: | 第1页 共1页
序号 | 项 目 名 称 | 金额(元) | 备注
1 | 暂列金额 | 14784.67 | 明细详见表10.2.2-22
1.1 | 标化工地增加费 |  | 明细详见表10.2.2-22
1.2 | 优质工程增加费 |  | 明细详见表10.2.2-22
1.3 | 其他暂列金额 | 14784.67 | 明细详见表10.2.2-22
2 | 暂估价
2.1 | 材料（设备）暂估价 |  | 明细详见表10.2.2-23
2.2 | 专业工程暂估价 |  | 明细详见表10.2.2-24
2.3 | 专项技术措施暂估价 |  | 明细详见表10.2.2-25
3 | 计日工 |  | 明细详见表10.2.2-26
4 | 总承包服务费 |  | 明细详见表10.2.2-27
合 计 |  | 14784.67 | 0

## 1_表10_2_2-29 主要工日一览表
【表10.2.2-29】
主要工日一览表
工程名称:建筑 |  |  | 标段: |  | 第1页 共1页
序号 | 工日名称（类别） | 单位 | 数 量 | 单价(元) | 合价（元） | 备注
1 | 一类人工 | 工日 | 0.737 | 135 | 99.5
2 | 二类人工 | 工日 | 205.783 | 146 | 30044.32
3 | 三类人工 | 工日 | 403.48 | 167 | 67381.16
4 | 三类人工 | 工日 | 119.381 | 167 | 19936.63

## 1_表10_2_2-32 主要机械台班一览表
【表10.2.2-32】
主要机械台班一览表
工程名称:建筑 |  |  |  | 标段: | 第1页 共1页
序号 | 机械名称、规格、型号 | 单位 | 数 量 | 单价(元) | 合价（元） | 备注
1 | 履带式推土机75kW | 台班 | 0.068 | 732.7 | 49.82
2 | 轮胎式装载机2m3 | 台班 | 0.161 | 786.9 | 126.69
3 | 履带式单斗液压挖掘机1m3 | 台班 | 0.104 | 1037.66 | 107.92
4 | 载货汽车4t | 台班 | 1.206 | 435.03 | 524.65
5 | 自卸汽车15t | 台班 | 1.762 | 907.57 | 1599.14
6 | 灰浆搅拌机200L | 台班 | 0.368 | 167.09 | 61.49
7 | 干混砂浆罐式搅拌机20000L | 台班 | 0.371 | 208.41 | 77.32
8 | 干混砂浆罐式搅拌机20000L | 台班 | 0.301 | 208.41 | 62.73
9 | 电动空气压缩机0.3m3/min | 台班 | 0.166 | 27.48 | 4.56
10 | 电动空气压缩机0.3m3/min | 台班 | 1.147 | 27.48 | 31.52