## 2-3 工程量清单计价汇总表
工程量清单计价汇总表
工程名称:嵊州市金庭镇晋溪村旱改水项目（晋溪村）修复整改工程 |  |  | 第1页 共1页
序号 | 工程项目名称 | 金额（元）
一 | 建筑工程 | 2265857
二 | 机电设备及安装工程
三 | 金属结构设备及安装工程
四 | 措施项目 | 45317
五 | 其他项目 | 162780
| 合计 | 2473954

## 2-4 建筑工程分类分项工程量清单计价表
建筑工程分类分项工程量清单计价表
工程名称:嵊州市金庭镇晋溪村旱改水项目（晋溪村）修复整改工程 | [6 empty] | 第1页 共6页
序号 | 项目编码 | 项目名称 | 项目主要 特征 | 计量 单位 | 工程 数量 | 单价 (元) | 合价 (元) | 主要技术 条款编码 | 备注
1 |  | 晋溪畈 |  |  |  |  | 1285134
1.1 |  | 土地平整 |  |  |  |  | 563826
1.1.1 | 500101002001 | 表土剥离 | 表土剥离 | m3 | 6378.16 | 3.32 | 21175
1.1.2 | 500101002002 | 土方开挖及推土机推土 | 土方开挖及推土机推土 | m3 | 6378.16 | 11.98 | 76410
1.1.3 | 500103002001 | 粘土料填筑 | 犁底层（粘土）人工回填夯实 | m3 | 10756.7 | 18.52 | 199214
1.1.4 | zb001001 | 种植土调运 | 种植土调运 | m3 | 968.1 | 20 | 19362
1.1.5 | zb002001 | 种植土（客土）覆盖 | 种植土（客土）覆盖 | m3 | 6378.16 | 4.53 | 28893
1.1.6 | 500101002003 | 原土外运 | 原土外运 | m3 | 6378.16 | 34.3 | 218771
1.2 |  | 加固田埂 |  |  |  |  | 557778
1.2.1 | 500101002004 | 一般土方开挖 | 土方开挖 | m3 | 2738.73 | 3.32 | 9093
1.2.2 | 500103023001 | 土方回填 | 土方回填 | m3 | 714.72 | 18.52 | 13237
1.2.3 | 500103001001 | 土方填筑 | 地埂填筑 | m3 | 482.23 | 18.52 | 8931
1.2.4 | 500109001001 | C20砼压顶 | 1. 部位及类型：压顶 2. 设计龄期、强度等级及配合比：C20（2）42.5 | m3 | 71.44 | 780.3 | 55745
1.2.5 | 500105001001 | 干砌块石挡墙 | 干砌块石挡墙 | m3 | 1366.23 | 326.76 | 446429
1.2.6 | zb003001 | 块石二次搬运 | 块石二次搬运 | m3 | 683.11 | 29.1 | 19879
1.2.7 | 500114003001 | φ160PVC排水管 | φ160PVC排水管 | m | 89.3 | 50 | 4465
建筑工程分类分项工程量清单计价表
工程名称:嵊州市金庭镇晋溪村旱改水项目（晋溪村）修复整改工程 | [6 empty] | 第2页 共6页
序号 | 项目编码 | 项目名称 | 项目主要 特征 | 计量 单位 | 工程 数量 | 单价 (元) | 合价 (元) | 主要技术 条款编码 | 备注
1.3 |  | 灌排沟渠 |  |  |  |  | 23294
1.3.1 | 500101002005 | 一般土方开挖 | 土方开挖 | m3 | 55.43 | 3.32 | 184
1.3.2 | 500103023002 | 土方回填 | 土方回填 | m3 | 19.08 | 18.52 | 353
1.3.3 | 500105001002 | 干砌块石基础 | 干砌块石基础 | m3 | 27.3 | 321.14 | 8767
1.3.4 | 500109011001 | C20砼渠道墙身 | 1. 部位及类型：渠身 2. 设计龄期、强度等级及配合比：C20（2）42.5 3. 衬砌厚度：15cm | m3 | 14.09 | 889.81 | 12537
1.3.5 | 500109011002 | C20砼渠道底板 | 1. 部位及类型：渠道底板 2. 设计龄期、强度等级及配合比：C20（2）42.5 | m3 | 1.96 | 741.06 | 1452
1.4 |  | 道路 |  |  |  |  | 11625
1.4.1 | 500101001001 | 土地平整 | 土地平整 | m2 | 3167.59 | 3.67 | 11625
1.5 |  | 下田板 |  |  |  |  | 120000
1.5.1 | zb004001 | 下田板 | 下田板 | 座 | 80 | 1500 | 120000
1.6 |  | 路涵 |  |  |  |  | 8612
1.6.1 | 500114002001 | φ300钢筋砼涵管 | φ300钢筋砼涵管 | m | 40 | 215.29 | 8612
2 |  | 后门山岗 |  |  |  |  | 980723
2.1 |  | 土地平整 |  |  |  |  | 200577
2.1.1 | 500101002006 | 表土剥离 | 表土剥离 | m3 | 2279.37 | 3.32 | 7568
建筑工程分类分项工程量清单计价表
工程名称:嵊州市金庭镇晋溪村旱改水项目（晋溪村）修复整改工程 | [6 empty] | 第3页 共6页
序号 | 项目编码 | 项目名称 | 项目主要 特征 | 计量 单位 | 工程 数量 | 单价 (元) | 合价 (元) | 主要技术 条款编码 | 备注
2.1.2 | 500101002007 | 土方开挖及推土机推土 | 土方开挖及推土机推土 | m3 | 2279.37 | 11.98 | 27307
2.1.3 | 500103002002 | 粘土料填筑 | 犁底层（粘土）人工回填夯实 | m3 | 3798.95 | 18.52 | 70357
2.1.4 | zb001002 | 种植土调运 | 种植土调运 | m3 | 341.91 | 20 | 6838
2.1.5 | zb002002 | 种植土（客土）覆盖 | 种植土（客土）覆盖 | m3 | 2279.37 | 4.53 | 10326
2.1.6 | 500101002008 | 原土外运 | 原土外运 | m3 | 2279.37 | 34.3 | 78182
2.2 |  | 加固田埂 |  |  |  |  | 558194
2.2.1 | 500101002009 | 一般土方开挖 | 土方开挖 | m3 | 2948.84 | 3.32 | 9790
2.2.2 | 500103023003 | 土方回填 | 土方回填 | m3 | 1026.14 | 18.52 | 19004
2.2.3 | 500103001002 | 土方填筑 | 地埂填筑 | m3 | 236.11 | 18.52 | 4373
2.2.4 | 500109001002 | C20砼压顶 | 1. 部位及类型：压顶 2. 设计龄期、强度等级及配合比：C20（2）42.5 | m3 | 34.12 | 780.3 | 26624
2.2.5 | 500105001003 | 干砌块石挡墙 | 干砌块石挡墙 | m3 | 1450.41 | 326.76 | 473936
2.2.6 | zb003002 | 块石二次搬运 | 块石二次搬运 | m3 | 765.67 | 29.1 | 22281
2.2.7 | 500114003002 | φ160PVC排水管 | φ160PVC排水管 | m | 43.72 | 50 | 2186
2.3 |  | 灌排沟渠 |  |  |  |  | 7792
2.3.1 | 500101002010 | 一般土方开挖 | 土方开挖 | m3 | 16.87 | 3.32 | 56
2.3.2 | 500103023004 | 土方回填 | 土方回填 | m3 | 73.63 | 18.52 | 1364
建筑工程分类分项工程量清单计价表
工程名称:嵊州市金庭镇晋溪村旱改水项目（晋溪村）修复整改工程 | [6 empty] | 第4页 共6页
序号 | 项目编码 | 项目名称 | 项目主要 特征 | 计量 单位 | 工程 数量 | 单价 (元) | 合价 (元) | 主要技术 条款编码 | 备注
2.3.3 | 500103016001 | 碎石垫层 | 碎石垫层 | m3 | 1.73 | 272.91 | 472
2.3.4 | 500109011003 | C20砼渠道墙身 | 1. 部位及类型：渠身 2. 设计龄期、强度等级及配合比：C20（2）42.5 3. 衬砌厚度：15cm | m3 | 5.19 | 889.81 | 4618
2.3.5 | 500109011004 | C20砼渠道底板 | 1. 部位及类型：渠道底板 2. 设计龄期、强度等级及配合比：C20（2）42.5 | m3 | 1.73 | 741.06 | 1282
2.4 |  | 道路 |  |  |  |  | 6776
2.4.1 | 500101001002 | 土地平整 | 土地平整 | m2 | 1846.45 | 3.67 | 6776
2.5 |  | 其他工程 |  |  |  |  | 117994
2.5.1 |  | 进水池 |  |  |  |  | 33363
2.5.1.1 | 500101002011 | 一般土方开挖 | 土方开挖 | m3 | 27.72 | 3.32 | 92
2.5.1.2 | 500103023005 | 土方回填 | 土方回填 | m3 | 11.62 | 18.52 | 215
2.5.1.3 | 500111001001 | 钢筋加工与安装 | 钢筋加工与安装 | t | 2.6 | 7825.03 | 20345
2.5.1.4 | 500109001003 | C20砼进水池墙身 | 1. 部位及类型：进水池墙身 2. 设计龄期、强度等级及配合比：C20（2）42.5 | m3 | 8.65 | 1008.23 | 8721
2.5.1.5 | 500109001004 | C20砼进水池基础 | 1. 部位及类型：进水池基础 2. 设计龄期、强度等级及配合比：C20（2）42.5 | m3 | 1.98 | 708.06 | 1402
2.5.1.6 | zb005001 | 进水池盖四孔板 | 进水池盖四孔板 | m | 15.45 | 150 | 2318
2.5.1.7 | 500103016002 | 碎石垫层 | 碎石垫层 | m3 | 0.99 | 272.91 | 270
建筑工程分类分项工程量清单计价表
工程名称:嵊州市金庭镇晋溪村旱改水项目（晋溪村）修复整改工程 | [6 empty] | 第5页 共6页
序号 | 项目编码 | 项目名称 | 项目主要 特征 | 计量 单位 | 工程 数量 | 单价 (元) | 合价 (元) | 主要技术 条款编码 | 备注
2.5.2 |  | 泵站及输水管道 |  |  |  |  | 84631
2.5.2.1 | 500101002012 | 一般土方开挖 | 土方开挖 | m3 | 40.46 | 3.32 | 134
2.5.2.2 | 500103023006 | 土方回填 | 土方回填 | m3 | 39.65 | 18.52 | 734
2.5.2.3 | zb006001 | 泵房 | 泵房 | m2 | 14.42 | 2500 | 36050
2.5.2.4 | 500109001005 | C20镇墩 | 1. 部位及类型：镇墩 2. 设计龄期、强度等级及配合比：C20（2）42.5 | m3 | 0.54 | 809.83 | 437
2.5.2.5 | zb007001 | 拦污栅 | 拦污栅 | 项 | 1 | 400 | 400
2.5.2.6 | zb008001 | 给水管及安装 | 给水管及安装 | 项 | 1 | 8000 | 8000
2.5.2.7 | zb009001 | 离心泵 | 离心泵 | 只 | 1 | 20000 | 20000
2.5.2.8 | zb010001 | 镀锌钢管及安装 | 镀锌钢管及安装 | 项 | 1 | 2500 | 2500
2.5.2.9 | zb011001 | 闸阀及安装 | 闸阀及安装 | 只 | 3 | 1325 | 3975
2.5.2.10 | zb012001 | 缓闭式逆止阀及安装 | 缓闭式逆止阀及安装 | 只 | 1 | 3850 | 3850
2.5.2.11 | zb013001 | 带滤网底阀 | 带滤网底阀 | 只 | 1 | 550 | 550
2.5.2.12 | zb014001 | 低压线路及电气安装 | 低压线路及电气安装 | 项 | 1 | 8000 | 8000
2.6 |  | 下田板 |  |  |  |  | 82500
2.6.1 | zb004002 | 下田板 | 下田板 | 座 | 55 | 1500 | 82500
2.7 |  | 路涵 |  |  |  |  | 6889
建筑工程分类分项工程量清单计价表
工程名称:嵊州市金庭镇晋溪村旱改水项目（晋溪村）修复整改工程 | [6 empty] | 第6页 共6页
序号 | 项目编码 | 项目名称 | 项目主要 特征 | 计量 单位 | 工程 数量 | 单价 (元) | 合价 (元) | 主要技术 条款编码 | 备注
2.7.1 | 500114002002 | φ300钢筋砼涵管 | φ300钢筋砼涵管 | m | 32 | 215.29 | 6889
|  | 合计 |  |  |  |  | 2265857

## 2-7 措施项目清单计价表
措施项目清单计价表
工程名称:嵊州市金庭镇晋溪村旱改水项目（晋溪村）修复整改工程 | [6 empty] | 第1页 共1页
序号 | 项目编码 | 项目名称 | 项目主要 特征 | 计量 单位 | 工程 数量 | 单价 (元) | 合价 (元) | 主要技术 条款编码 | 备注
1 |  | 措施项目 |  |  |  |  | 45317
| 500114011001 | 措施项目 | 按建安工程费的2%计 | 项 | 1 | 45317.14 | 45317
|  | 合计 |  |  |  |  | 45317

## 2-8 其它项目清单计价表
其它项目清单计价表
工程名称:嵊州市金庭镇晋溪村旱改水项目（晋溪村）修复整改工程 |  |  |  | 第1页 共1页
序号 | 项目名称 | 计量单位 | 金额(元) | 备注
1 | 安全施工费 | 元 | 41602
2 | 工程保险费 | 元 | 21178
2.1 | 工程一切险 | 元 | 11556
2.2 | 第三者责任险 | 元 | 5000 | 保额100万元
2.3 | 农民工工伤保险 | 元 | 4622
3 | 预留金 | 元 | 100000 | 由发包人掌握
| 合计 |  | 162780

## 2-10-1 (补差明细)建筑安装工程单价计算表
单价计算表
单价序号 |  |  | 1
项目名称 |  |  | 挖掘机挖土方 土类级别Ⅲ~单斗挖掘机 液压 1.0m3
定额编号 |  |  | 10008换
施工措施
定额单位 |  |  | 100m3
编号 | 工料名称 | 单位 | 单价(元) | 工料定额 | 合价(元)
1 | 人工 | 工日 | 48.76 | 0.5 | 24.38
2 | 单斗挖掘机 液压 斗容 1.0 m3 | 台班 | 736.22 | 0.22 | 161.97
3 | 其他机材费 | % | 161.97 | 3 | 4.86
| 直接工程费小计 | 元 |  |  | 191.21
| 措施费 | 元 | 3.5% |  | 6.69
| 间接费 | 元 | 8.5% |  | 16.83
| 利润 | 元 | 5% |  | 10.74
| 补差: 人工 | 工日 | 20.84 | 0.5 | 10.42
| 机械人工 | 工日 | 20.84 | 0.44 | 9.17
| 柴油 | kg | 3.94 | 15.18 | 59.81
| 税金 | 元 | 9% |  | 27.44
| 合计 | 元 |  |  | 332.31
| 单价 | 元 |  |  | 3.32
单价计算表
单价序号 |  |  | 2
项目名称 |  |  | 人工挖一般土方 土类级别Ⅲ
定额编号 |  |  | 10002
施工措施
定额单位 |  |  | 100m3
编号 | 工料名称 | 单位 | 单价(元) | 工料定额 | 合价(元)
1 | 人工 | 工日 | 48.76 | 11 | 536.36
2 | 零星材机费 | % | 536.36 | 3 | 16.09
| 直接工程费小计 | 元 |  |  | 552.45
| 措施费 | 元 | 3.5% |  | 19.34
| 间接费 | 元 | 8.5% |  | 48.6
| 利润 | 元 | 5% |  | 31.02
| 补差: 人工 | 工日 | 20.84 | 11 | 229.24
| 税金 | 元 | 9% |  | 79.26
| 合计 | 元 |  |  | 959.91
| 单价 | 元 |  |  | 9.6
单价计算表
单价序号 |  |  | 3
项目名称 |  |  | 59kW推土机推土 推运距离10m~推土机59KW 土质类别 Ⅲ
定额编号 |  |  | 10270
施工措施
定额单位 |  |  | 100m3
编号 | 工料名称 | 单位 | 单价(元) | 工料定额 | 合价(元)
1 | 人工 | 工日 | 48.76 | 0.3 | 14.63
2 | 推土机 功率 59 kw | 台班 | 356.28 | 0.3 | 106.88
3 | 其他机材费 | % | 106.88 | 5 | 5.34
| 直接工程费小计 | 元 |  |  | 126.85
| 措施费 | 元 | 3.5% |  | 4.44
| 间接费 | 元 | 8.5% |  | 11.16
| 利润 | 元 | 5% |  | 7.12
| 补差: 人工 | 工日 | 20.84 | 0.3 | 6.25
| 机械人工 | 工日 | 20.84 | 0.6 | 12.5
| 柴油 | kg | 3.94 | 12.6 | 49.64
| 税金 | 元 | 9% |  | 19.62
| 合计 | 元 |  |  | 237.59
| 单价 | 元 |  |  | 2.38
单价计算表
单价序号 |  |  | 4
项目名称 |  |  | 人工挖一般土方胶轮车运输 土类级别Ⅲ运距~50m
定额编号 |  |  | 10127
施工措施
定额单位 |  |  | 100m3
编号 | 工料名称 | 单位 | 单价(元) | 工料定额 | 合价(元)
1 | 人工 | 工日 | 48.76 | 21 | 1023.96
2 | 双胶轮车 | 台班 | 4.91 | 9 | 44.19
3 | 其他机材费 | % | 44.19 | 3 | 1.33
| 直接工程费小计 | 元 |  |  | 1069.48
| 措施费 | 元 | 3.5% |  | 37.43
| 间接费 | 元 | 8.5% |  | 94.09
| 利润 | 元 | 5% |  | 60.05
| 补差: 人工 | 工日 | 20.84 | 21 | 437.64
| 税金 | 元 | 9% |  | 152.88
| 合计 | 元 |  |  | 1851.57
| 单价 | 元 |  |  | 18.52
单价计算表
单价序号 |  |  | 5
项目名称 |  |  | 人工挖装土自卸汽车运输 土类级别Ⅲ运距~0.5km~自卸汽车 3.5t
定额编号 |  |  | 10246
施工措施
定额单位 |  |  | 100m3
编号 | 工料名称 | 单位 | 单价(元) | 工料定额 | 合价(元)
1 | 人工 | 工日 | 48.76 | 19 | 926.44
2 | 自卸汽车 汽油型 载重量 3.5 t | 台班 | 452.53 | 2.9 | 1312.34
3 | 其他机材费 | % | 1312.34 | 2 | 26.25
| 直接工程费小计 | 元 |  |  | 2265.03
| 措施费 | 元 | 3.5% |  | 79.28
| 间接费 | 元 | 8.5% |  | 199.27
| 利润 | 元 | 5% |  | 127.18
| 补差: 人工 | 工日 | 20.84 | 19 | 395.96
| 机械人工 | 工日 | 20.84 | 3.857 | 80.38
| 税金 | 元 | 9% |  | 283.24
| 合计 | 元 |  |  | 3430.32
| 单价 | 元 |  |  | 34.3
单价计算表
单价序号 |  |  | 6
项目名称 |  |  | 基础、垫层及压顶 压顶~纯混凝土 C20 42.5 2
定额编号 |  |  | 40142换
施工措施
定额单位 |  |  | 100m3
编号 | 工料名称 | 单位 | 单价(元) | 工料定额 | 合价(元)
1 | 人工 | 工日 | 48.76 | 162 | 7899.12
2 | 板枋材 | m3 | 1504 | 2.9 | 4361.6
3 | 铁件 | kg | 6.64 | 60 | 398.4
4 | 纯混凝土 C20 42.5 2 | m3 | 162.6 | 103 | 16747.8
5 | 水 | m3 | 0.78 | 70 | 54.6
6 | 混凝土搅拌机 出料 0.40 m3 | 台班 | 191.45 | 5 | 957.25
7 | 振捣器 平板式 功率 2.2 kw | 台班 | 19.37 | 5 | 96.85
8 | 双胶轮车 | 台班 | 4.91 | 20 | 98.2
9 | 其他机材费 | % | 22714.7 | 1 | 227.15
10 | 混凝土运输 | m3 | 7.8 | 103 | 803.4
| 直接工程费小计 | 元 |  |  | 31644.37
| 措施费 | 元 | 3.5% |  | 1107.55
| 间接费 | 元 | 10.5% |  | 3438.95
| 利润 | 元 | 5% |  | 1809.54
| 补差: 人工 | 工日 | 20.84 | 162 | 3376.08
| 机械人工 | 工日 | 20.84 | 10 | 208.4
| 水泥 42.5级 | kg | 0.27 | 28495.98 | 7579.93
| 粗砂 | m3 | 210 | 55.6818 | 11693.18
| 碎石(级配) | m3 | 129 | 80.752 | 10417.01
| 混凝土运输 | m3 | 3.03 | 103 | 312.09
| 税金 | 元 | 9% |  | 6442.81
| 合计 | 元 |  |  | 78029.54
| 单价 | 元 |  |  | 780.3
单价计算表
单价序号 |  |  | 7
项目名称 |  |  | 干砌块石 挡土墙
定额编号 |  |  | 30013
施工措施
定额单位 |  |  | 100m3
编号 | 工料名称 | 单位 | 单价(元) | 工料定额 | 合价(元)
1 | 人工 | 工日 | 48.76 | 80.9 | 3944.68
2 | 块石 | m3 | 60 | 121 | 7260
3 | 其他机材费 | % | 7260 | 1 | 72.6
| 直接工程费小计 | 元 |  |  | 11277.28
| 措施费 | 元 | 3.5% |  | 394.7
| 间接费 | 元 | 10.5% |  | 1225.56
| 利润 | 元 | 5% |  | 644.88
| 补差: 人工 | 工日 | 20.84 | 80.9 | 1685.96
| 块石 | m3 | 121.9 | 121 | 14749.9
| 税金 | 元 | 9% |  | 2698.05
| 合计 | 元 |  |  | 32676.33
| 单价 | 元 |  |  | 326.76
单价计算表
单价序号 |  |  | 8
项目名称 |  |  | 干砌块石 基础
定额编号 |  |  | 30012
施工措施
定额单位 |  |  | 100m3
编号 | 工料名称 | 单位 | 单价(元) | 工料定额 | 合价(元)
1 | 人工 | 工日 | 48.76 | 74.4 | 3627.74
2 | 块石 | m3 | 60 | 121 | 7260
3 | 其他机材费 | % | 7260 | 1 | 72.6
| 直接工程费小计 | 元 |  |  | 10960.34
| 措施费 | 元 | 3.5% |  | 383.61
| 间接费 | 元 | 10.5% |  | 1191.12
| 利润 | 元 | 5% |  | 626.75
| 补差: 人工 | 工日 | 20.84 | 74.4 | 1550.5
| 块石 | m3 | 121.9 | 121 | 14749.9
| 税金 | 元 | 9% |  | 2651.6
| 合计 | 元 |  |  | 32113.82
| 单价 | 元 |  |  | 321.14
单价计算表
单价序号 |  |  | 9
项目名称 |  |  | 明渠边坡衬砌 衬砌厚度≤10cm~纯混凝土 C20 42.5 2
定额编号 |  |  | 40187换
施工措施
定额单位 |  |  | 100m3
编号 | 工料名称 | 单位 | 单价(元) | 工料定额 | 合价(元)
1 | 人工 | 工日 | 48.76 | 230 | 11214.8
2 | 板枋材 | m3 | 1504 | 1.2 | 1804.8
3 | 钢模板 | kg | 6.11 | 70 | 427.7
4 | 型钢 | kg | 5.2 | 102 | 529.89
5 | 卡扣件 | kg | 7 | 42 | 294
6 | 铁件 | kg | 6.64 | 248 | 1646.72
7 | 电焊条 | kg | 6.81 | 5 | 34.05
8 | 纯混凝土 C20 42.5 2 | m3 | 162.6 | 103 | 16747.8
9 | 水 | m3 | 0.78 | 120 | 93.6
10 | 载重汽车 汽油型 载重量 5 t | 台班 | 436.15 | 0.42 | 183.18
11 | 履带起重机 油动 起重量 10t | 台班 | 441.48 | 0.55 | 242.81
12 | 混凝土搅拌机 出料 0.40 m3 | 台班 | 191.45 | 5.5 | 1052.98
13 | 振捣器 平板式 功率 2.2 kw | 台班 | 19.37 | 12 | 232.44
14 | 风(砂)水枪 耗风量 6 m3/min | 台班 | 137.63 | 20 | 2752.6
15 | 离心式水泵 单级 功率 17kw | 台班 | 125.01 | 1.86 | 232.52
16 | 电焊机 交流 20~25kva | 台班 | 67.24 | 0.59 | 39.67
17 | 双胶轮车 | 台班 | 4.91 | 20 | 98.2
18 | 其他机材费 | % | 26412.96 | 1 | 264.13
19 | 混凝土运输 | m3 | 7.8 | 103 | 803.4
| 直接工程费小计 | 元 |  |  | 38695.29
| 措施费 | 元 | 3.5% |  | 1354.34
| 间接费 | 元 | 10.5% |  | 4205.21
| 利润 | 元 | 5% |  | 2212.74
| 补差: 人工 | 工日 | 20.84 | 230 | 4793.2
| 机械人工 | 工日 | 20.84 | 13.8862 | 289.39
| 水泥 42.5级 | kg | 0.27 | 28495.98 | 7579.93
| 粗砂 | m3 | 210 | 55.6818 | 11693.18
| 碎石(级配) | m3 | 129 | 80.752 | 10417.01
| 柴油 | kg | 3.94 | 20.9 | 82.35
| 混凝土运输 | m3 | 3.03 | 103 | 312.09
| 税金 | 元 | 9% |  | 7347.09
| 合计 | 元 |  |  | 88981.43
| 单价 | 元 |  |  | 889.81
单价计算表
单价序号 |  |  | 10
项目名称 |  |  | 明渠底板衬砌 衬砌厚度≤10cm~纯混凝土 C20 42.5 2
定额编号 |  |  | 40192换
施工措施
定额单位 |  |  | 100m3
编号 | 工料名称 | 单位 | 单价(元) | 工料定额 | 合价(元)
1 | 人工 | 工日 | 48.76 | 125 | 6095
2 | 板枋材 | m3 | 1504 | 0.7 | 1052.8
3 | 纯混凝土 C20 42.5 2 | m3 | 162.6 | 103 | 16747.8
4 | 水 | m3 | 0.78 | 100 | 78
5 | 混凝土搅拌机 出料 0.40 m3 | 台班 | 191.45 | 5.2 | 995.54
6 | 振捣器 平板式 功率 2.2 kw | 台班 | 19.37 | 12 | 232.44
7 | 风(砂)水枪 耗风量 6 m3/min | 台班 | 137.63 | 20 | 2752.6
8 | 离心式水泵 单级 功率 17kw | 台班 | 125.01 | 1.5 | 187.52
9 | 双胶轮车 | 台班 | 4.91 | 20 | 98.2
10 | 其他机材费 | % | 22144.9 | 1 | 221.45
11 | 混凝土运输 | m3 | 7.8 | 103 | 803.4
| 直接工程费小计 | 元 |  |  | 29264.75
| 措施费 | 元 | 3.5% |  | 1024.27
| 间接费 | 元 | 10.5% |  | 3180.35
| 利润 | 元 | 5% |  | 1673.47
| 补差: 人工 | 工日 | 20.84 | 125 | 2605
| 机械人工 | 工日 | 20.84 | 11.39 | 237.37
| 水泥 42.5级 | kg | 0.27 | 28495.98 | 7579.93
| 粗砂 | m3 | 210 | 55.6818 | 11693.18
| 碎石(级配) | m3 | 129 | 80.752 | 10417.01
| 混凝土运输 | m3 | 3.03 | 103 | 312.09
| 税金 | 元 | 9% |  | 6118.83
| 合计 | 元 |  |  | 74105.87
| 单价 | 元 |  |  | 741.06
单价计算表
单价序号 |  |  | 11
项目名称 |  |  | 人工平整场地 土类级别Ⅲ
定额编号 |  |  | 10676
施工措施
定额单位 |  |  | 100m2
编号 | 工料名称 | 单位 | 单价(元) | 工料定额 | 合价(元)
1 | 人工 | 工日 | 48.76 | 4 | 195.04
2 | 零星材机费 | % | 195.04 | 10 | 19.5
| 直接工程费小计 | 元 |  |  | 214.54
| 措施费 | 元 | 3.5% |  | 7.51
| 间接费 | 元 | 8.5% |  | 18.87
| 利润 | 元 | 5% |  | 12.05
| 补差: 人工 | 工日 | 20.84 | 4 | 83.36
| 税金 | 元 | 9% |  | 30.27
| 合计 | 元 |  |  | 366.6
| 单价 | 元 |  |  | 3.67
单价计算表
单价序号 |  |  | 12
项目名称 |  |  | 混凝土管铺设 公称直径≤0.6m~水泥砂浆 M10 42.5
定额编号 |  |  | 40575换
施工措施
定额单位 |  |  | 100延长米
编号 | 工料名称 | 单位 | 单价(元) | 工料定额 | 合价(元)
1 | 人工 | 工日 | 48.76 | 55 | 2681.8
2 | 橡胶止水圈 | 个 | 6 | 21 | 126
3 | 润滑油 | kg | 3.6 | 2.5 | 9
4 | 水泥砂浆 M10 42.5 | m3 | 142.92 | 0.15 | 21.44
5 | φ300钢筋砼涵管 | m | 112.52 | 100 | 11252
6 | 汽车起重机 柴油型 起重量 16t | 台班 | 556.22 | 1.15 | 639.65
7 | 卷扬机 起重量 5t | 台班 | 105.95 | 0.9 | 95.36
8 | 离心式水泵 单级 功率 7kw | 台班 | 71.06 | 1.2 | 85.27
9 | 试压泵2.5MPa | 台班 | 61.4 | 0.3 | 18.42
10 | 其他机材费 | % | 12247.14 | 2 | 244.94
| 直接工程费小计 | 元 |  |  | 15173.88
| 措施费 | 元 | 3.5% |  | 531.09
| 间接费 | 元 | 10.5% |  | 1649.02
| 利润 | 元 | 5% |  | 867.7
| 补差: 人工 | 工日 | 20.84 | 55 | 1146.2
| 机械人工 | 工日 | 20.84 | 4.292 | 89.45
| 水泥 42.5级 | kg | 0.27 | 38.4 | 10.21
| 粗砂 | m3 | 210 | 0.165 | 34.65
| 柴油 | kg | 3.94 | 63.25 | 249.21
| 税金 | 元 | 9% |  | 1777.63
| 合计 | 元 |  |  | 21529.03
| 单价 | 元 |  |  | 215.29
单价计算表
单价序号 |  |  | 13
项目名称 |  |  | 人工铺筑砂石垫层 碎石垫层平面
定额编号 |  |  | 30002
施工措施
定额单位 |  |  | 100m3
编号 | 工料名称 | 单位 | 单价(元) | 工料定额 | 合价(元)
1 | 人工 | 工日 | 48.76 | 35.4 | 1726.1
2 | 碎石(综合) | m3 | 30 | 113 | 3390
3 | 双胶轮车 | 台班 | 4.91 | 25 | 122.75
4 | 其他机材费 | % | 3512.75 | 1 | 35.13
| 直接工程费小计 | 元 |  |  | 5273.98
| 措施费 | 元 | 3.5% |  | 184.59
| 间接费 | 元 | 10.5% |  | 573.15
| 利润 | 元 | 5% |  | 301.59
| 补差: 人工 | 工日 | 20.84 | 35.4 | 737.74
| 碎石(综合) | m3 | 159 | 113 | 17967
| 税金 | 元 | 9% |  | 2253.42
| 合计 | 元 |  |  | 27291.47
| 单价 | 元 |  |  | 272.91
单价计算表
单价序号 |  |  | 14
项目名称 |  |  | 钢筋制作安装 一般钢筋
定额编号 |  |  | 40329
施工措施
定额单位 |  |  | t
编号 | 工料名称 | 单位 | 单价(元) | 工料定额 | 合价(元)
1 | 人工 | 工日 | 48.76 | 13 | 633.88
2 | 钢筋 | t | 3000 | 1.07 | 3195
3 | 铁丝 | kg | 4.42 | 5 | 22.1
4 | 电焊条 | kg | 6.81 | 7.5 | 51.08
5 | 钢筋调直机 功率4~14 | 台班 | 86.49 | 0.1 | 8.65
6 | 风(砂)水枪 耗风量 6 m3/min | 台班 | 137.63 | 0.23 | 31.65
7 | 钢筋切断机 功率 20kw | 台班 | 143.38 | 0.06 | 8.6
8 | 钢筋弯曲机 Φ6~40 mm | 台班 | 87.49 | 0.16 | 14
9 | 电焊机 交流 20~25kva | 台班 | 67.24 | 1.54 | 103.55
10 | 对焊机 电弧型 交流 150kva | 台班 | 437.2 | 0.06 | 26.23
11 | 载重汽车 汽油型 载重量 5 t | 台班 | 436.15 | 0.07 | 30.53
12 | 汽车起重机 柴油型 起重量 8t | 台班 | 369.76 | 0.02 | 7.4
13 | 其他机材费 | % | 3498.79 | 1 | 34.99
| 直接工程费小计 | 元 |  |  | 4167.66
| 措施费 | 元 | 3.5% |  | 145.87
| 间接费 | 元 | 6.3% |  | 271.75
| 利润 | 元 | 5% |  | 229.26
| 补差: 人工 | 工日 | 20.84 | 13 | 270.92
| 机械人工 | 工日 | 20.84 | 0.5131 | 10.69
| 钢筋 | t | 1953 | 1.065 | 2079.95
| 柴油 | kg | 3.94 | 0.72 | 2.84
| 税金 | 元 | 9% |  | 646.1
| 合计 | 元 |  |  | 7825.03
| 单价 | 元 |  |  | 7825.03
单价计算表
单价序号 |  |  | 15
项目名称 |  |  | 沉井 方形~纯混凝土 C20 42.5 2
定额编号 |  |  | 40224换
施工措施
定额单位 |  |  | 100m3
编号 | 工料名称 | 单位 | 单价(元) | 工料定额 | 合价(元)
1 | 人工 | 工日 | 48.76 | 310 | 15115.6
2 | 板枋材 | m3 | 1504 | 2.22 | 3338.88
3 | 钢模板 | kg | 6.11 | 270 | 1649.7
4 | 型钢 | kg | 5.2 | 450 | 2337.75
5 | 卡扣件 | kg | 7 | 180 | 1260
6 | 铁件 | kg | 6.64 | 350 | 2324
7 | 电焊条 | kg | 6.81 | 30 | 204.3
8 | 纯混凝土 C20 42.5 2 | m3 | 162.6 | 103 | 16747.8
9 | 水 | m3 | 0.78 | 90 | 70.2
10 | 混凝土搅拌机 出料 0.40 m3 | 台班 | 191.45 | 5.4 | 1033.83
11 | 振捣器 插入式 功率 2.2 kw | 台班 | 21.54 | 10.8 | 232.63
12 | 双胶轮车 | 台班 | 4.91 | 25 | 122.75
13 | 载重汽车 汽油型 载重量 5 t | 台班 | 436.15 | 0.4 | 174.46
14 | 汽车起重机 柴油型 起重量 10t | 台班 | 403.48 | 0.52 | 209.81
15 | 电焊机 交流 20~25kva | 台班 | 67.24 | 2.4 | 161.38
16 | 其他机材费 | % | 29867.49 | 2 | 597.35
17 | 混凝土运输 | m3 | 7.8 | 103 | 803.4
| 直接工程费小计 | 元 |  |  | 46383.84
| 措施费 | 元 | 3.5% |  | 1623.43
| 间接费 | 元 | 10.5% |  | 5040.76
| 利润 | 元 | 5% |  | 2652.4
| 补差: 人工 | 工日 | 20.84 | 310 | 6460.4
| 机械人工 | 工日 | 20.84 | 12.372 | 257.83
| 水泥 42.5级 | kg | 0.27 | 28495.98 | 7579.93
| 粗砂 | m3 | 210 | 55.6818 | 11693.18
| 碎石(级配) | m3 | 129 | 80.752 | 10417.01
| 柴油 | kg | 3.94 | 19.76 | 77.85
| 混凝土运输 | m3 | 3.03 | 103 | 312.09
| 税金 | 元 | 9% |  | 8324.85
| 合计 | 元 |  |  | 100823.2
| 单价 | 元 |  |  | 1008.23
单价计算表
单价序号 |  |  | 16
项目名称 |  |  | 基础、垫层及压顶 垫层、基础≤15cm~纯混凝土 C20 42.5 2
定额编号 |  |  | 40139换
施工措施
定额单位 |  |  | 100m3
编号 | 工料名称 | 单位 | 单价(元) | 工料定额 | 合价(元)
1 | 人工 | 工日 | 48.76 | 130 | 6338.8
2 | 板枋材 | m3 | 1504 | 0.47 | 706.88
3 | 铁件 | kg | 6.64 | 50 | 332
4 | 纯混凝土 C20 42.5 2 | m3 | 162.6 | 103 | 16747.8
5 | 水 | m3 | 0.78 | 70 | 54.6
6 | 混凝土搅拌机 出料 0.40 m3 | 台班 | 191.45 | 5 | 957.25
7 | 振捣器 平板式 功率 2.2 kw | 台班 | 19.37 | 5.2 | 100.72
8 | 离心式水泵 单级 功率 7kw | 台班 | 71.06 | 1 | 71.06
9 | 风(砂)水枪 耗风量 6 m3/min | 台班 | 137.63 | 2 | 275.26
10 | 双胶轮车 | 台班 | 4.91 | 18 | 88.38
11 | 其他机材费 | % | 19333.95 | 1 | 193.34
12 | 混凝土运输 | m3 | 7.8 | 103 | 803.4
| 直接工程费小计 | 元 |  |  | 26669.49
| 措施费 | 元 | 3.5% |  | 933.43
| 间接费 | 元 | 10.5% |  | 2898.3
| 利润 | 元 | 5% |  | 1525.06
| 补差: 人工 | 工日 | 20.84 | 130 | 2709.2
| 机械人工 | 工日 | 20.84 | 10.66 | 222.15
| 水泥 42.5级 | kg | 0.27 | 28495.98 | 7579.93
| 粗砂 | m3 | 210 | 55.6818 | 11693.18
| 碎石(级配) | m3 | 129 | 80.752 | 10417.01
| 混凝土运输 | m3 | 3.03 | 103 | 312.09
| 税金 | 元 | 9% |  | 5846.35
| 合计 | 元 |  |  | 70805.82
| 单价 | 元 |  |  | 708.06
单价计算表
单价序号 |  |  | 17
项目名称 |  |  | 镇墩~纯混凝土 C20 42.5 2
定额编号 |  |  | 40227换
施工措施
定额单位 |  |  | 100m3
编号 | 工料名称 | 单位 | 单价(元) | 工料定额 | 合价(元)
1 | 人工 | 工日 | 48.76 | 172 | 8386.72
2 | 板枋材 | m3 | 1504 | 2.8 | 4211.2
3 | 铁件 | kg | 6.64 | 274 | 1819.36
4 | 纯混凝土 C20 42.5 2 | m3 | 162.6 | 103 | 16747.8
5 | 水 | m3 | 0.78 | 90 | 70.2
6 | 混凝土搅拌机 出料 0.40 m3 | 台班 | 191.45 | 4 | 765.8
7 | 振捣器 插入式 功率 2.2 kw | 台班 | 21.54 | 7.8 | 168.01
8 | 双胶轮车 | 台班 | 4.91 | 16 | 78.56
9 | 卷扬机 起重量 5t | 台班 | 105.95 | 1 | 105.95
10 | 风(砂)水枪 耗风量 6 m3/min | 台班 | 137.63 | 2.5 | 344.08
11 | 其他机材费 | % | 24310.96 | 1 | 243.11
12 | 混凝土运输 | m3 | 7.8 | 103 | 803.4
| 直接工程费小计 | 元 |  |  | 33744.19
| 措施费 | 元 | 3.5% |  | 1181.05
| 间接费 | 元 | 10.5% |  | 3667.15
| 利润 | 元 | 5% |  | 1929.62
| 补差: 人工 | 工日 | 20.84 | 172 | 3584.48
| 机械人工 | 工日 | 20.84 | 9 | 187.56
| 水泥 42.5级 | kg | 0.27 | 28495.98 | 7579.93
| 粗砂 | m3 | 210 | 55.6818 | 11693.18
| 碎石(级配) | m3 | 129 | 80.752 | 10417.01
| 混凝土运输 | m3 | 3.03 | 103 | 312.09
| 税金 | 元 | 9% |  | 6686.63
| 合计 | 元 |  |  | 80982.52
| 单价 | 元 |  |  | 809.83

## 2-11 工程量清单单价组合表
工程量清单单价组合表
工程名称:嵊州市金庭镇晋溪村旱改水项目（晋溪村）修复整改工程 |  |  |  |  | 第1页 共3页
序号 | 清单编号 | 项目名称 | 计量 单位 | 单价 (元) | 单价组合
一 |  | 建筑工程
1 |  | 晋溪畈
1.1 |  | 土地平整
1.1.1 | 500101002001 | 表土剥离 | m3 | 3.32 | (1)
1.1.2 | 500101002002 | 土方开挖及推土机推土 | m3 | 11.98 | (2)+(3)
1.1.3 | 500103002001 | 粘土料填筑 | m3 | 18.52 | (4)
1.1.4 | zb001001 | 种植土调运 | m3 | 20 | 20
1.1.5 | zb002001 | 种植土（客土）覆盖 | m3 | 4.53 | 4.53
1.1.6 | 500101002003 | 原土外运 | m3 | 34.3 | (5)
1.2 |  | 加固田埂
1.2.1 | 500101002004 | 一般土方开挖 | m3 | 3.32 | (1)
1.2.2 | 500103023001 | 土方回填 | m3 | 18.52 | (4)
1.2.3 | 500103001001 | 土方填筑 | m3 | 18.52 | (4)
1.2.4 | 500109001001 | C20砼压顶 | m3 | 780.3 | (6)
1.2.5 | 500105001001 | 干砌块石挡墙 | m3 | 326.76 | (7)
1.2.6 | zb003001 | 块石二次搬运 | m3 | 29.1 | 29.1
1.2.7 | 500114003001 | φ160PVC排水管 | m | 50 | 50
1.3 |  | 灌排沟渠
1.3.1 | 500101002005 | 一般土方开挖 | m3 | 3.32 | (1)
1.3.2 | 500103023002 | 土方回填 | m3 | 18.52 | (4)
1.3.3 | 500105001002 | 干砌块石基础 | m3 | 321.14 | (8)
1.3.4 | 500109011001 | C20砼渠道墙身 | m3 | 889.81 | (9)
1.3.5 | 500109011002 | C20砼渠道底板 | m3 | 741.06 | (10)
1.4 |  | 道路
1.4.1 | 500101001001 | 土地平整 | m2 | 3.67 | (11)
1.5 |  | 下田板
1.5.1 | zb004001 | 下田板 | 座 | 1500 | 1500
1.6 |  | 路涵
1.6.1 | 500114002001 | φ300钢筋砼涵管 | m | 215.29 | (12)
2 |  | 后门山岗
工程量清单单价组合表
工程名称:嵊州市金庭镇晋溪村旱改水项目（晋溪村）修复整改工程 |  |  |  |  | 第2页 共3页
序号 | 清单编号 | 项目名称 | 计量 单位 | 单价 (元) | 单价组合
2.1 |  | 土地平整
2.1.1 | 500101002006 | 表土剥离 | m3 | 3.32 | (1)
2.1.2 | 500101002007 | 土方开挖及推土机推土 | m3 | 11.98 | (2)+(3)
2.1.3 | 500103002002 | 粘土料填筑 | m3 | 18.52 | (4)
2.1.4 | zb001002 | 种植土调运 | m3 | 20 | 20
2.1.5 | zb002002 | 种植土（客土）覆盖 | m3 | 4.53 | 4.53
2.1.6 | 500101002008 | 原土外运 | m3 | 34.3 | (5)
2.2 |  | 加固田埂
2.2.1 | 500101002009 | 一般土方开挖 | m3 | 3.32 | (1)
2.2.2 | 500103023003 | 土方回填 | m3 | 18.52 | (4)
2.2.3 | 500103001002 | 土方填筑 | m3 | 18.52 | (4)
2.2.4 | 500109001002 | C20砼压顶 | m3 | 780.3 | (6)
2.2.5 | 500105001003 | 干砌块石挡墙 | m3 | 326.76 | (7)
2.2.6 | zb003002 | 块石二次搬运 | m3 | 29.1 | 29.1
2.2.7 | 500114003002 | φ160PVC排水管 | m | 50 | 50
2.3 |  | 灌排沟渠
2.3.1 | 500101002010 | 一般土方开挖 | m3 | 3.32 | (1)
2.3.2 | 500103023004 | 土方回填 | m3 | 18.52 | (4)
2.3.3 | 500103016001 | 碎石垫层 | m3 | 272.91 | (13)
2.3.4 | 500109011003 | C20砼渠道墙身 | m3 | 889.81 | (9)
2.3.5 | 500109011004 | C20砼渠道底板 | m3 | 741.06 | (10)
2.4 |  | 道路
2.4.1 | 500101001002 | 土地平整 | m2 | 3.67 | (11)
2.5 |  | 其他工程
2.5.1 |  | 进水池
2.5.1.1 | 500101002011 | 一般土方开挖 | m3 | 3.32 | (1)
2.5.1.2 | 500103023005 | 土方回填 | m3 | 18.52 | (4)
2.5.1.3 | 500111001001 | 钢筋加工与安装 | t | 7825.03 | (14)
2.5.1.4 | 500109001003 | C20砼进水池墙身 | m3 | 1008.23 | (15)
2.5.1.5 | 500109001004 | C20砼进水池基础 | m3 | 708.06 | (16)
工程量清单单价组合表
工程名称:嵊州市金庭镇晋溪村旱改水项目（晋溪村）修复整改工程 |  |  |  |  | 第3页 共3页
序号 | 清单编号 | 项目名称 | 计量 单位 | 单价 (元) | 单价组合
2.5.1.6 | zb005001 | 进水池盖四孔板 | m | 150 | 150
2.5.1.7 | 500103016002 | 碎石垫层 | m3 | 272.91 | (13)
2.5.2 |  | 泵站及输水管道
2.5.2.1 | 500101002012 | 一般土方开挖 | m3 | 3.32 | (1)
2.5.2.2 | 500103023006 | 土方回填 | m3 | 18.52 | (4)
2.5.2.3 | zb006001 | 泵房 | m2 | 2500 | 2500
2.5.2.4 | 500109001005 | C20镇墩 | m3 | 809.83 | (17)
2.5.2.5 | zb007001 | 拦污栅 | 项 | 400 | 400
2.5.2.6 | zb008001 | 给水管及安装 | 项 | 8000 | 8000
2.5.2.7 | zb009001 | 离心泵 | 只 | 20000 | 20000
2.5.2.8 | zb010001 | 镀锌钢管及安装 | 项 | 2500 | 2500
2.5.2.9 | zb011001 | 闸阀及安装 | 只 | 1325 | 1325
2.5.2.10 | zb012001 | 缓闭式逆止阀及安装 | 只 | 3850 | 3850
2.5.2.11 | zb013001 | 带滤网底阀 | 只 | 550 | 550
2.5.2.12 | zb014001 | 低压线路及电气安装 | 项 | 8000 | 8000
2.6 |  | 下田板
2.6.1 | zb004002 | 下田板 | 座 | 1500 | 1500
2.7 |  | 路涵
2.7.1 | 500114002002 | φ300钢筋砼涵管 | m | 215.29 | (12)
二 |  | 机电设备及安装工程
三 |  | 金属结构设备及安装工程
四 |  | 措施项目
1 |  | 措施项目
| 500114011001 | 措施项目 | 项 | 45317.14 | 45317.1424
合计

## 2-12 电、风、水、砂石基础单价汇总表
电、风、水、砂石基础单价汇总表
工程名称:嵊州市金庭镇晋溪村旱改水项目（晋溪村）修复整改工程 |  |  |  | 第1页 共1页
序号 | 名称 | 计量 单位 | 单价 | 备注
1 | 电 | kwh | 0.88
2 | 风 | m3 | 0.15
3 | 水 | m3 | 0.78
4 | 混凝土运输 | m3 | 10.83

## 2-13 混凝土(砂浆)配合比材料费表
混凝土(砂浆)配合比材料费表
项目及标段名称: |  | 嵊州市金庭镇晋溪村旱改水项目（晋溪村）修复整改工程 | [9 empty] | 第1页 共1页
序 号 | 混凝土 (砂浆) 强度等级 | 水泥 强度 等级 | 级配 | 水灰比 | 每m3砼材料预算量 | [5 empty] | 单价 (元/m3) | 补差 (元/m3) | 备注
[5 empty] | 水泥(kg) | 砂(m3) | 石(m3) | 水(m3) | 外加剂 (kg) | 掺合料 (kg)
[5 empty] | 0.3 | 60 | 60 | 0.78
[5 empty] | 42.5:0.266; | 210 | 129
1 | C20 | 42.5 | 2 | 0.60 | 276.66 | 0.54 | 0.78 | 0.16 |  |  | 162.6 | 288.25
2 | M10 | 42.5 |  |  | 256 | 1.1 |  | 0.15 |  |  | 142.92 | 299.09

## 2-15 主要材料预算价格汇总表
主要材料预算价格汇总表
工程名称:嵊州市金庭镇晋溪村旱改水项目（晋溪村）修复整改工程 | [5 empty] | 第1页 共1页
序号 | 材料名称 | 型号规格 | 计量单位 | 预算价(元) | 材料补差 | 备注
1 | 水泥 42.5级 |  | kg | 0.57 | 0.27
2 | 钢筋 |  | t | 4953 | 1953
3 | 型钢 |  | kg | 5.2
4 | 钢模板 |  | kg | 6.11
5 | 铁件 |  | kg | 6.64
6 | φ300钢筋砼涵管 |  | m | 112.52
7 | 柴油 |  | kg | 6.94 | 3.94
8 | 汽油 |  | kg | 8.47
9 | 碎石(级配) |  | m3 | 189 | 129
10 | 块石 |  | m3 | 181.9 | 121.9
11 | 粗砂 |  | m3 | 270 | 210
12 | 碎石(综合) |  | m3 | 189 | 159

## 2-16 施工机械台班费汇总表
施工机械台班费汇总表
工程名称:嵊州市金庭镇晋溪村旱改水项目（晋溪村）修复整改工程 | [12 empty] | 第1页 共2页
序 号 | 机械 名称 | 型号 规格 | 一 类 费 用 | 二类费用 | [8 empty] | 合计 | 补差
|  |  |  | 人工 (工日) | 汽油 (kg) | 柴油 (kg) | 电 (度) | 风 (m3) | 水 (t) | 煤 (kg) | 木柴 (kg) | 小计
|  |  |  | 48.76 | 8.47 | 3 | 0.88 | 0.15 | 0.78 | 0.75 | 0.45
1010 | 单斗挖掘机 液压 斗容 1.0 m3 |  | 431.7 | 97.52 |  | 207 | [5 empty] | 304.52 | 736.22 | 313.54
1029 | 推土机 功率 59 kw |  | 132.76 | 97.52 |  | 126 | [5 empty] | 223.52 | 356.28 | 207.16
1108 | 双胶轮车 |  | 4.91 | [9 empty] | 4.91 | 0
4014 | 混凝土搅拌机 出料 0.40 m3 |  | 51.69 | 97.52 |  |  | 42.24 |  |  |  |  | 139.76 | 191.45 | 41.68
4040 | 振捣器 插入式 功率 2.2 kw |  | 12.74 |  |  |  | 8.8 |  |  |  |  | 8.8 | 21.54 | 0
4042 | 振捣器 平板式 功率 2.2 kw |  | 10.57 |  |  |  | 8.8 |  |  |  |  | 8.8 | 19.37 | 0
4054 | 风(砂)水枪 耗风量 6 m3/min |  | 3.65 |  |  |  |  | 121.5 | 12.48 |  |  | 133.98 | 137.63 | 0
4060 | 试压泵2.5MPa |  | 6.04 | 48.76 |  |  | 6.6 |  |  |  |  | 55.36 | 61.4 | 20.84
5003 | 载重汽车 汽油型 载重量 5 t |  | 100.25 | 64.85 | 271.04 | [6 empty] | 335.9 | 436.15 | 27.71
5009 | 自卸汽车 汽油型 载重量 3.5 t |  | 82.76 | 64.85 | 304.92 | [6 empty] | 369.77 | 452.53 | 27.71
6048 | 履带起重机 油动 起重量 10t |  | 229.96 | 97.52 |  | 114 | [5 empty] | 211.52 | 441.48 | 191.4
6057 | 汽车起重机 柴油型 起重量 8t |  | 164.24 | 97.52 |  | 108 | [5 empty] | 205.52 | 369.76 | 183.52
6058 | 汽车起重机 柴油型 起重量 10t |  | 191.96 | 97.52 |  | 114 | [5 empty] | 211.52 | 403.48 | 191.4
6060 | 汽车起重机 柴油型 起重量 16t |  | 293.7 | 97.52 |  | 165 | [5 empty] | 262.52 | 556.22 | 258.38
6094 | 卷扬机 起重量 5t |  | 21.99 | 48.76 |  |  | 35.2 |  |  |  |  | 83.96 | 105.95 | 20.84
施工机械台班费汇总表
工程名称:嵊州市金庭镇晋溪村旱改水项目（晋溪村）修复整改工程 | [12 empty] | 第2页 共2页
序 号 | 机械 名称 | 型号 规格 | 一 类 费 用 | 二类费用 | [8 empty] | 合计 | 补差
|  |  |  | 人工 (工日) | 汽油 (kg) | 柴油 (kg) | 电 (度) | 风 (m3) | 水 (t) | 煤 (kg) | 木柴 (kg) | 小计
|  |  |  | 48.76 | 8.47 | 3 | 0.88 | 0.15 | 0.78 | 0.75 | 0.45
8033 | 离心式水泵 单级 功率 7kw |  | 8.07 | 32.18 |  |  | 30.8 |  |  |  |  | 62.99 | 71.06 | 13.75
8034 | 离心式水泵 单级 功率 17kw |  | 14.51 | 32.18 |  |  | 78.32 |  |  |  |  | 110.5 | 125.01 | 13.75
9001 | 电焊机 交流 20~25kva |  | 3.88 |  |  |  | 63.36 |  |  |  |  | 63.36 | 67.24 | 0
9014 | 对焊机 电弧型 交流 150kva |  | 24.12 | 48.76 |  |  | 348.48 | 5.7 | 10.14 |  |  | 413.08 | 437.2 | 20.84
9021 | 钢筋弯曲机 Φ6~40 mm |  | 10.57 | 48.76 |  |  | 28.16 |  |  |  |  | 76.92 | 87.49 | 20.84
9026 | 钢筋切断机 功率 20kw |  | 15.42 | 48.76 |  |  | 79.2 |  |  |  |  | 127.96 | 143.38 | 20.84
9027 | 钢筋调直机 功率4~14 |  | 24.53 | 48.76 |  |  | 13.2 |  |  |  |  | 61.96 | 86.49 | 20.84