## 表10_2_2-4 招标控制价扉页
【表10.2.2-4】
| 嵊州市大湾碑亭修缮 |  |  |  | 工程
预 算 价
招标控制价 | (小写): | 192692.96元
| (大写): | 壹拾玖万贰仟陆佰玖拾贰元玖角陆分
招 标 人: |  |  | 造价咨询人:
| (单位盖章) |  |  | (单位资质专用章)
法定代表人 或其授权人: |  |  | 法定代表人 或其授权人:
| (签字或盖章) |  |  | (签字或盖章)
编 制 人: |  |  | 复 核 人:
| (造价工程师签字盖专用章) |  |  | (造价工程师签字盖专用章)
编制时间: |  |  | 复核时间:

## 表10_2_2-11 编制说明
【表10.2.2-11】
编制说明
工程名称:嵊州市大湾碑亭修缮 | 第1页 共1页
（一）工程量计算：根据《建设工程工程量清单计价规范》（GB50500-2013）及建设单位的施工图纸和其他相关资料计算工程量。 （二）定额及取费: 定额套用《浙江省市政工程预算定额》(2018版)、《浙江省园林绿化及仿古建筑工程预算定额》(2018版)、《浙江省房屋建筑与装饰工程预算定额》(2018版)、《浙江省通用安装工程预算定额》(2018版) ，取费按照《浙江省建设工程计价规则》(2018版)及浙建建发〔2019〕92号文件确定，工程确定为仿古建筑工程，施工组织措施费[只计算安全文明施工费、冬雨季施工增加费]、企业管理费、利润按定额弹性区间值的中值计算，规费及税金按定额标准值计算，暂不计算风险费用。 （三）人工费：按《绍兴市建设工程造价管理信息》2021年8月份确定。 （四）材料价格：依次按《绍兴市建设工程造价管理信息》2021年8月份嵊州市单价（除税价）、绍兴市单价（除税价）；2021年8月份《浙江造价信息》及部分市场调查价格(除税价)确定。 （五）其他说明： 1、暂列金额（预留金）按本工程税前总造价的5%计取。

## 1_表10_2_2-13 【不含单列】单位(专业)工程招
【表10.2.2-13】
单位（专业）工程招标控制价费用表
工程名称:嵊州市大湾碑亭修缮-仿古建筑 |  |  | 标段: | 第1页 共1页
序号 | 费用名称 |  | 计算公式 | 金额 (元) | 备注
1 | 分部分项工程费 |  | ∑(分部分项工程量×综合单价） | 155015.8 | 见表10.2.2-16
1.1 | 其中 | 人工费+机械费 | ∑分部分项（定额人工费+定额机械费） | 17940.17
2 | 措施项目费 |  | （2.1+2.2） | 7311.13
2.1 | 施工技术措施项目费 |  | ∑(技措项目工程量×综合单价） | 6063.72 | 见表10.2.2-16
2.1.1 | 其中 | 人工费+机械费 | ∑技措项目（定额人工费+定额机械费） | 1075.21
2.2 | 施工组织措施项目费 |  | (1.1+2.1.1)×6.56% | 1247.41 | 见表10.2.2-20
2.2.1 | 其中 | 安全文明施工基本费 | (1.1+2.1.1)×6.41% | 1218.89 | 见表10.2.2-20
3 | 其他项目费 |  | （3.1+3.2+3.3+3.4） | 8418.22
3.1 | 暂列金额 |  | 3.1.1+3.1.2+3.1.3 | 8418.22 | 见表10.2.2-21
3.1.1 | 其中 | 标化工地增加费 | 按招标文件规定额度列计 |  | 见表10.2.2-22
3.1.2 |  | 优质工程增加费 | 按招标文件规定额度列计 |  | 见表10.2.2-22
3.1.3 |  | 其他暂列金额 | 按招标文件规定额度列计 | 8418.22 | 见表10.2.2-22
3.2 | 暂估价 |  | 3.2.1+3.2.2+3.2.3 |  | 见表10.2.2-21
3.2.1 | 其中 | 材料（工程设备）暂估价 | 按招标文件规定额度列计 (或计入综合单价) |  | 见表10.2.2-23
3.2.2 |  | 专业工程暂估价 | 按招标文件规定额度列计 |  | 见表10.2.2-24
3.2.3 |  | 专项技术措施暂估价 | 按招标文件规定额度列计 |  | 见表10.2.2-25
3.3 | 计日工 |  | ∑计日工(暂估数量×综合单价） |  | 见表10.2.2-21
3.4 | 施工总承包服务费 |  | 3.4.1+3.4.2 |  | 见表10.2.2-21
3.4.1 | 其中 | 专业发包工程管理费 | ∑专业发包工程（暂估金额×费率） |  | 见表10.2.2-27
3.4.2 |  | 甲供材料设备管理费 | 甲供材料暂估金额×费率+甲供设备暂估金额×费率 |  | 见表10.2.2-27
4 | 规费 |  | (1.1+2.1.1)×31.75% | 6037.38
5 | 税金 |  | (1+2+3+4)×9% | 15910.43
招标控制价合计 |  |  | 1+2+3+4+5 | 192692.96

## 1_表10_2_2-16 分部分项工程清单与计价表
【表10.2.2-16】
分部分项工程清单与计价表
单位(专业)工程名称:嵊州市大湾碑亭修缮-仿古建筑 | [5 empty] | 标段: |  |  | 第1页 共3页
序号 | 项目编码 | 项目名称 | 项目特征 | 计量 单位 | 工程量 | 金 额 (元) |  |  |  |  | 备注
[6 empty] | 综合单价 | 合价 | 其中
[8 empty] | 人工费 | 机械费 | 暂估价
1 | 010101002001 | 挖一般土方 | 1.人工一般土方 三类土 | m3 | 60.00 | 26.96 | 1617.6 | 1324.8
2 | 010101006001 | 挖淤泥 | 1.人工挖淤泥 | m3 | 60.00 | 68.6 | 4116 | 3371.4
3 | 010103002001 | 余方弃置 | 1.装载机装车 土方 2.自卸汽车运土 ~运距由施工方自行考虑 | m3 | 122.37 | 15.52 | 1899.18 | 108.91 | 1463.55
4 | 010401011001 | 砖检查井 | 1.砖砌窨井 内径周长2.6m内 2.检查井盖铸铁井盖安装 | 座 | 1 | 2017.09 | 2017.09 | 774.42 | 35.68
5 | 020201001002 | 阶沿石 | 1.阶沿石制作（二遍剁斧） | m2 | 5.00 | 1474.95 | 7374.75 | 3259.25
6 | 020201001001 | 阶沿石 | 1、安装阶沿石 | m2 | 5.00 | 139.13 | 695.65 | 537.8
7 | 020201006001 | 地伏石 | 1.地伏石制作安装（二遍剁斧）220*300 | m | 6.72 | 271.97 | 1827.64 | 645.79
8 | 020201011001 | 地坪石 | 1.碑亭地面安装原有地面石板（老石板） | m2 | 2.82 | 452.52 | 1276.11 | 209.27
9 | 020201011002 | 地坪石 | 1.整理路床人工打夯 2.垫层碎石,厚100 3.垫层混凝土^现浇现拌混凝土C15,厚100 4.安装老石板 | m2 | 55.00 | 552.51 | 30388.05 | 5453.25 | 21.45
10 | 020202003001 | 石栅栏 | 1、恢复120*120@310石栅栏 2、恢复缺失的石梁 3、做法详见施工图 | m | 6.72 | 2000 | 13440
本页小计 | [6 empty] | 64652.07 | 15684.89 | 1520.68
【表10.2.2-16】
分部分项工程清单与计价表
单位(专业)工程名称:嵊州市大湾碑亭修缮-仿古建筑 | [5 empty] | 标段: |  |  | 第2页 共3页
序号 | 项目编码 | 项目名称 | 项目特征 | 计量 单位 | 工程量 | 金 额 (元) |  |  |  |  | 备注
[6 empty] | 综合单价 | 合价 | 其中
[8 empty] | 人工费 | 机械费 | 暂估价
11 | 020203001001 | 石柱加固 | 1、A-①石柱加固260*260 2、做法详见施工图 | 根 | 1 | 1800 | 1800
12 | 020203001002 | 石柱注浆加固 | 1、B-②石柱注浆加固260*260 2、做法详见施工图 | 根 | 1 | 800 | 800
13 | 020203001003 | 石柱墩接 | 1、A-②石柱墩接260*260 2、做法详见施工图 | 根 | 1 | 2000 | 2000
14 | 020203001004 | 石柱 | 1.石柱制作（二步做糙）方柱断面（cm2）25×25以内 | m3 | 0.23 | 5889.57 | 1354.6 | 347.72
15 | 020203002001 | 冬瓜梁 | 1、冬瓜梁植筋加固 2、做法详见施工图 | 根 | 1 | 5000 | 5000
16 | 020203002002 | 冬瓜梁 | 1、冬瓜梁注浆加固 2、做法详见施工图 | 根 | 1 | 2000 | 2000
17 | 020203003001 | 定盘枋 | 1、定盘枋植筋加固 2、做法详见施工图 | 根 | 2 | 5000 | 10000
18 | 020205001001 | 清洗石屋面板 | 1、清洗石屋面板 2、做法详见施工图 | 项 | 1 | 1200 | 1200
19 | 020205001002 | 补配石屋面板 | 1、补配、安装缺失的石屋面板 2、做法详见施工图 | 块 | 5 | 2800 | 14000
20 | 020205001003 | 加固石栈板 | 1、粘接加固石栈板 2、做法详见施工图 | 块 | 2 | 2000 | 4000
21 | 020206012001 | 戗脊 | 1、戗脊补配安装 2、做法详见施工图 | 个 | 2 | 4000 | 8000
22 | 020206013001 | 驼墩 | 1、驼墩补配安装200*200*200 2、做法详见施工图 | 块 | 6 | 300 | 1800
本页小计 | [6 empty] | 51954.6 | 347.72
【表10.2.2-16】
分部分项工程清单与计价表
单位(专业)工程名称:嵊州市大湾碑亭修缮-仿古建筑 | [5 empty] | 标段: |  |  | 第3页 共3页
序号 | 项目编码 | 项目名称 | 项目特征 | 计量 单位 | 工程量 | 金 额 (元) |  |  |  |  | 备注
[6 empty] | 综合单价 | 合价 | 其中
[8 empty] | 人工费 | 机械费 | 暂估价
23 | 020206013002 | 雀替 | 1、雀替补配安装220*220*100 2、做法详见施工图 | 块 | 3 | 800 | 2400
24 | 020501003001 | 方木柱 | 1.方木柱（边长：cm）14*14制作、安装`使用三、四类木种 2.广漆（国漆）古式大木构件~三遍 | m3 | 0.38 | 9060.24 | 3442.89 | 1405.12 | 6.43
25 | 040101002001 | 挖沟槽土方 | 1.人工挖管道沟槽土方 三类土深度在(m以内)2 | m3 | 7.89 | 34.29 | 270.55 | 221.63
26 | 040103001001 | 回填方 | 1.人工 填土夯实管道沟槽 | m3 | 5.52 | 32.17 | 177.58 | 145.07
27 | 040201022001 | 排水沟 | 1、土边沟成型300*200 2、人工夯实 | m | 30.40 | 12.88 | 391.55 | 320.72
28 | 040501004001 | 塑料管 | 1.渠（管）道垫层 碎石干铺 2.渠（管）道垫层 混凝土^现浇现拌混凝土 C20 3.UPVC双壁波纹管铺设，环刚度8级 管径（mm以内）DN300 4.承插式橡胶圈接口 管径（mm以内）DN300 | m | 11.00 | 156.96 | 1726.56 | 223.08 | 11.77
29 | 05B001 | 碑亭落架及原有构件归安 | 1、碑亭落架及原有构件归安 | 项 | 1 | 30000 | 30000
本页小计 | [6 empty] | 38409.13 | 2315.62 | 18.2
合计 | [6 empty] | 155015.8 | 18348.23 | 1538.88

## 1_表10_2_2-16 施工技术措施项目清单与计价表
【表10.2.2-16】
施工技术措施项目清单与计价表
单位(专业)工程名称:嵊州市大湾碑亭修缮-仿古建筑 | [5 empty] | 标段: |  |  | 第1页 共1页
序号 | 项目编码 | 项目名称 | 项目特征 | 计量 单位 | 工程量 | 金 额 (元) |  |  |  |  | 备注
[6 empty] | 综合单价 | 合价 | 其中
[8 empty] | 人工费 | 机械费 | 暂估价
1 | 050401003001 | 亭脚手架 | 1.综合脚手架 建筑物檐高（m以内）7层~高（m）6以内 | m2 | 7.29 | 26.63 | 194.13 | 126.04 | 7.14
2 | 011703001001 | 垂直运输 | 1.园林古建筑单檐垂直~高度（m）20以内~一檐 | m2 | 7.29 | 47.05 | 342.99 |  | 280.37
3 | 05B002 | 施工围挡 | 1、固定式施工围挡 双面彩钢夹芯板 | m2 | 60.00 | 42.11 | 2526.6 | 363.6 | 443.4
4 | Z011707014001 | 既有建筑物临时保护措施费 | 1、碑亭及构件保护措施费 | 项 | 1 | 3000 | 3000
本页小计 | [6 empty] | 6063.72 | 489.64 | 730.91
合计 | [6 empty] | 6063.72 | 489.64 | 730.91

## 1_表10_2_2-20 施工组织(总价)措施项目清单与
【表10.2.2-20】
施工组织（总价）措施项目清单与计价表
工程名称:仿古建筑 |  |  | 标段: | 第1页 共1页
序号 | 项目编号 | 项目名称 | 计算基础 | 费率 (%) | 金额 (元) | 备注
1 | 050405001001 | 安全文明施工费 |  |  | 1218.89
1.1 |  | 安全文明施工基本费 | 定额人工费+定额机械费 | 6.41 | 1218.89
2 | Z50405009001 | 提前竣工增加费 | 定额人工费+定额机械费
3 | 050405004001 | 二次搬运费 | 定额人工费+定额机械费
4 | 050405005001 | 冬雨季施工增加费 | 定额人工费+定额机械费 | 0.15 | 28.52
5 | Z50405010001 | 行车、行人干扰增加费 | 定额人工费+定额机械费
6 |  | 其他施工组织措施费 | 按相关规定计算
合 计 |  |  |  |  | 1247.41

## 1_表10_2_2-21 其他项目清单与计价汇总表
【表10.2.2-21】
其他项目清单与计价汇总表
工程名称:仿古建筑 |  | 标段: | 第1页 共1页
序号 | 项 目 名 称 | 金额(元) | 备注
1 | 暂列金额 | 8418.22 | 明细详见表10.2.2-22
1.1 | 标化工地增加费 |  | 明细详见表10.2.2-22
1.2 | 优质工程增加费 |  | 明细详见表10.2.2-22
1.3 | 其他暂列金额 | 8418.22 | 明细详见表10.2.2-22
2 | 暂估价
2.1 | 材料（设备）暂估价 |  | 明细详见表10.2.2-23
2.2 | 专业工程暂估价 |  | 明细详见表10.2.2-24
2.3 | 专项技术措施暂估价 |  | 明细详见表10.2.2-25
3 | 计日工 |  | 明细详见表10.2.2-26
4 | 总承包服务费 |  | 明细详见表10.2.2-27
合 计 |  | 8418.22 | 0

## 1_表10_2_2-22 暂列金额明细表
【表10.2.2-22】
暂列金额明细表
工程名称:仿古建筑 |  |  | 标段: | 第1页 共1页
序号 | 项 目 名 称 | 计量单位 | 暂定金额(元) | 备注
1 | 标化工地增加费 | 项
2 | 优质工程增加费 | 项
3 | 其他暂列金额 | 项 | 8418.22 | 估算比例一般不高于5%
3.1 | 其他暂列金额 | 项 | 8418.22
合计 |  |  | 8418.22 | -

## 1_表10_2_2-26 计日工表
【表10.2.2-26】
计 日 工 表
单位(专业)工程名称:嵊州市大湾碑亭修缮-仿古建筑 |  | 标段: |  | 第1页 共1页
编号 | 项 目 名 称 | 单位 | 数量 | 综合单价(元) | 合价(元)
一 | 人 工 | 元
1
2
3
4
5
人 工 小 计
二 | 材 料 | 元
1
2
3
4
5
材 料 小 计
三 | 施 工 机 械 | 元
1
2
3
4
5
施工机械小计
总 计

## 1_表10_2_2-29 主要工日一览表
【表10.2.2-29】
主要工日一览表
工程名称:仿古建筑 |  |  | 标段: |  | 第1页 共1页
序号 | 工日名称（类别） | 单位 | 数 量 | 单价(元) | 合价（元） | 备注
1 | 一类人工 | 工日 | 37.477 | 138 | 5171.83
2 | 二类人工 | 工日 | 21.339 | 149 | 3179.51
3 | 三类人工 | 工日 | 61.326 | 171 | 10486.75

## 1_表10_2_2-31 主要材料和工程设备一览表
【表10.2.2-31】
主要材料和工程设备一览表
工程名称:仿古建筑 |  |  |  | 标段: |  | 第1页 共1页
序号 | 名称、规格、型号 | 单位 | 数量 | 单价(元) | 合价（元） | 备注
1 | 双面彩钢夹芯板0.4×0.3×50 | m2 | 23.13 | 64.6 | 1494.2
2 | 镀锌铁丝14# | kg | 1.392 | 4.42 | 6.15
3 | 普通硅酸盐水泥PO 42.5综合 | kg | 2516.79 | 0.5 | 1268.46
4 | 黄砂毛砂 | t | 0.001 | 155 | 0.16
5 | 黄砂净砂 | t | 8.928 | 180 | 1607.04
6 | 碎石综合 | t | 9.701 | 126 | 1222.33
7 | 碎石40—60 | t | 8.773 | 126 | 1105.4
8 | 混凝土实心砖240×115×53 MU10 | 千块 | 0.276 | 495.6 | 136.79
9 | 非泵送商品混凝土C15 | m3 | 0.206 | 457 | 94.14
10 | 非泵送商品混凝土C20 | m3 | 0.151 | 494 | 74.59
11 | 干混抹灰砂浆DP M15.0 | kg | 201.3 | 0.36 | 71.46
12 | 干混抹灰砂浆DP M20.0 | kg | 46.86 | 0.36 | 16.96
13 | 干混砌筑砂浆DM M5.0 | kg | 176.55 | 0.33 | 57.38
14 | 水 | m3 | 6.133 | 5.73 | 35.14
15 | 木模板 | m3 | 0.015 | 1504 | 22.56
16 | 安全网 | m2 | 0.504 | 6.64 | 3.35
17 | 脚手架钢管 | kg | 2.439 | 5.31 | 12.95
18 | 竹脚手片 | m2 | 0.832 | 8.5 | 7.07

## 1_表10_2_2-32 主要机械台班一览表
【表10.2.2-32】
主要机械台班一览表
工程名称:仿古建筑 |  |  |  | 标段: | 第1页 共1页
序号 | 机械名称、规格、型号 | 单位 | 数 量 | 单价(元) | 合价（元） | 备注
1 | 轮胎式装载机2m3 | 台班 | 0.25 | 810.77 | 202.69
2 | 电动夯实机250N·m | 台班 | 0.057 | 29.99 | 1.71
3 | 汽车式起重机8t | 台班 | 0.028 | 736.59 | 20.62
4 | 自升式塔式起重机400kN·m | 台班 | 0.22 | 619.98 | 136.4
5 | 载货汽车4t | 台班 | 0.787 | 447.45 | 352.14
6 | 自卸汽车15t | 台班 | 1.356 | 930.5 | 1261.76
7 | 机动翻斗车1t | 台班 | 0.011 | 223.75 | 2.46
8 | 电动卷扬机-单筒慢速10kN | 台班 | 0.764 | 188.16 | 143.75
9 | 双锥反转出料混凝土搅拌机500L | 台班 | 0.035 | 235.62 | 8.25
10 | 干混砂浆罐式搅拌机20000L | 台班 | 0.012 | 211.41 | 2.54
11 | 木工圆锯机500mm | 台班 | 0.064 | 30.08 | 1.93
12 | 木工平刨床500mm | 台班 | 0.171 | 22.55 | 3.86
13 | 木工压刨床单面600mm | 台班 | 0.003 | 34.46 | 0.1
14 | 混凝土振捣器平板式 | 台班 | 0.159 | 13.13 | 2.09
15 | 混凝土振捣器插入式 | 台班 | 0.009 | 5.08 | 0.05
16 | 混凝土搅拌机500L | 台班 | 0.187 | 116 | 21.69
17 | 汽车式起重机5t | 台班 | 0.254 | 428.16 | 108.75