## 表10_2_2-4 招标控制价扉页
【表10.2.2-4】
| 嵊州市石璜镇雅宅村（雅城自然村）集体用房翻修及周边渠道维修工程 |  |  |  | 工程
预算审核价
预算审核价 | (小写): | 991573元
| (大写): | 玖拾玖万壹仟伍佰柒拾叁元整
招 标 人: |  |  | 造价咨询人:
| (单位盖章) |  |  | (单位资质专用章)
法定代表人 或其授权人: |  |  | 法定代表人 或其授权人:
| (签字或盖章) |  |  | (签字或盖章)
编 制 人: |  |  | 复 核 人:
| (造价工程师签字盖专用章) |  |  | (造价工程师签字盖专用章)
编制时间: |  |  | 复核时间:

## 表10_2_2-11 编制说明
【表10.2.2-11】
编制说明
工程名称:嵊州市石璜镇雅宅村（雅城自然村）集体用房翻修及周边渠道维修工程 | 第1页 共1页
一、工程概况 工程位于嵊州市石璜镇雅宅村，主要工作内容为集体用房翻修等。 二、定额套用及取费： 《浙江省建设工程计价规则（2018版）》、《浙江省市政工程预算定额（2018版）》、《浙江省园林绿化及仿古建筑工程预算定额（2018版）》、《建设工程工程量清单计价范（GB50500-2013）》及相关文件。 三、工程量的计算 1、根据施工图设计文件计算工程量。 四、取费费率的确定 1、工程类别确定为非市区工程，企业管理费、利润、施工组织措施费（计安全文明施工费、工程定位测定费、已完工程及设备保护费）按定额弹性区间值的中值计取，规费按定额规定标准值计取，民工工伤保险费按嵊州地区费率计取，税金按增值税率计取，不计风险费用及危险作业意外伤害保险费。 五、主要材料价格及人工工日工资： 1.主要材料价格按2022年第5期《绍兴市建设工程造价管理信息》中发布的嵊州地区信息价（含税价）及同期《浙江造价信息》中发布的信息价（含税价）计，部分无价材料按市场价计取（含税价）。 2.人工工日工资按2022年第5期《绍兴市建设工程造价管理信息》中发布的绍兴市建设工程人工市场信息价补差。 六、其它需说明的问题 1、预制檩条按综合单价35元/米取费计入； 2、预制混凝土屋架按综合单价2350元/榀取费计入； 3、瓷砖主材价按55元/㎡取费计入； 4、杉木扣板主材价按综合单价20元/㎡取费计入； 5、暂列金额按3%计入。 6、空调、风扇品牌需由业主方确认，未经许可不得进场； 7、立式5P空调主材价按9500元/台取费计入；

## 表10_2_2-12 招标控制价费用表
【表10.2.2-12】
预算审核价费用表
工程名称:嵊州市石璜镇雅宅村（雅城自然村）集体用房翻修及周边渠道维修工程 |  |  |  |  | 第1页 共1页
序号 | 工程名称 | 金额(元) | 其中：（元） |  |  |  | 备注
|  |  | 暂估价 | 安全文明 施工基本费 | 规费 | 税金
1 | 单位工程 | 782226.54 |  | 12397.54 | 38887.5 | 64587.52
1.1 | 建筑 | 683274.82 |  | 10322.35 | 33557.4 | 56417.19
1.2 | 市政 | 98951.72 |  | 2075.19 | 5330.1 | 8170.33
2 | 安装工程 | 209346.24 |  | 1613.83 | 7258.65 | 17285.47
2.1 | 电气工程 | 176833.22 |  | 1128.88 | 5077.46 | 14600.91
2.2 | 给排水工程 | 32513.02 |  | 484.95 | 2181.19 | 2684.56
合计 |  | 991573 |  | 14011.37 | 46146.15 | 81872.99

## 1_表10_2_2-13 【不含单列】单位(专业)工程招
【表10.2.2-13】
单位（专业）工程招标控制价费用表
工程名称:单位工程-建筑 |  |  | 标段: | 第1页 共1页
序号 | 费用名称 |  | 计算公式 | 金额 (元) | 备注
1 | 分部分项工程费 |  | ∑(分部分项工程量×综合单价） | 492076.08 | 见表10.2.2-16
1.1 | 其中 | 人工费+机械费 | ∑分部分项（定额人工费+定额机械费） | 90367.55
2 | 措施项目费 |  | （2.1+2.2） | 82966.16
2.1 | 施工技术措施项目费 |  | ∑(技措项目工程量×综合单价） | 72643.81 | 见表10.2.2-16
2.1.1 | 其中 | 人工费+机械费 | ∑技措项目（定额人工费+定额机械费） | 39800.8
2.2 | 施工组织措施项目费 |  | (1.1+2.1.1)×7.93% | 10322.35 | 见表10.2.2-20
2.2.1 | 其中 | 安全文明施工基本费 | (1.1+2.1.1)×7.93% | 10322.35 | 见表10.2.2-20
3 | 其他项目费 |  | （3.1+3.2+3.3+3.4） | 18257.99
3.1 | 暂列金额 |  | 3.1.1+3.1.2+3.1.3 | 18257.99 | 见表10.2.2-21
3.1.1 | 其中 | 标化工地增加费 | 按招标文件规定额度列计 |  | 见表10.2.2-22
3.1.2 |  | 优质工程增加费 | 按招标文件规定额度列计 |  | 见表10.2.2-22
3.1.3 |  | 其他暂列金额 | 按招标文件规定额度列计 | 18257.99 | 见表10.2.2-22
3.2 | 暂估价 |  | 3.2.1+3.2.2+3.2.3 |  | 见表10.2.2-21
3.2.1 | 其中 | 材料（工程设备）暂估价 | 按招标文件规定额度列计 (或计入综合单价) |  | 见表10.2.2-23
3.2.2 |  | 专业工程暂估价 | 按招标文件规定额度列计 |  | 见表10.2.2-24
3.2.3 |  | 专项技术措施暂估价 | 按招标文件规定额度列计 |  | 见表10.2.2-25
3.3 | 计日工 |  | ∑计日工(暂估数量×综合单价） |  | 见表10.2.2-21
3.4 | 施工总承包服务费 |  | 3.4.1+3.4.2 |  | 见表10.2.2-21
3.4.1 | 其中 | 专业发包工程管理费 | ∑专业发包工程（暂估金额×费率） |  | 见表10.2.2-27
3.4.2 |  | 甲供材料设备管理费 | 甲供材料暂估金额×费率+甲供设备暂估金额×费率 |  | 见表10.2.2-27
4 | 规费 |  | (1.1+2.1.1)×25.78% | 33557.4
5 | 税金 |  | (1+2+3+4)×9% | 56417.19
招标控制价合计 |  |  | 1+2+3+4+5 | 683274.82

## 1_表10_2_2-16 分部分项工程清单与计价表
【表10.2.2-16】
分部分项工程清单与计价表
单位(专业)工程名称:单位工程-建筑 | [5 empty] | 标段: |  |  | 第1页 共9页
序号 | 项目编码 | 项目名称 | 项目特征 | 计量 单位 | 工程量 | 金 额 (元) |  |  |  |  | 备注
[6 empty] | 综合单价 | 合价 | 其中
[8 empty] | 人工费 | 机械费 | 暂估价
|  | 集体用房 |  |  |  |  | 446429.79 | 81921.9 | 4604.97
| A.1 | A 土石方工程 |  |  |  |  | 11887.6 | 6472.85 | 3324.45
1 | 010101003001 | 挖沟槽土方 | 1.土壤类别:三类土 2.挖土深度:1.2m | m3 | 480.00 | 7.11 | 3412.8 | 1406.4 | 1420.8
2 | 010103001001 | 回填方 | 1.密实度要求:按设计要求 2.填方材料品种:挖方 3.填方粒径要求:按设计要求 4.填方来源、运距:原挖方 | m3 | 385.00 | 16.5 | 6352.5 | 4981.9 | 207.9
3 | 010103002001 | 余方弃置 | 1、挖掘机装车 土方 2、自卸汽车运土 ~运距施工单位自行考虑 | m3 | 95.00 | 22.34 | 2122.3 | 84.55 | 1695.75
| A.4 | D 砌筑工程 |  |  |  |  | 49577.07 | 11931.97 | 224.04
4 | 010401001001 | 砖基础 | 1、砖品种、规格、强度等级：MU20混凝土实心砖 2、基础类型：砖砌 3、砂浆强度等级：M10水泥砂浆 4、防潮层材料种类：-0.06处及以下两侧20厚1:2防水水泥砂浆防潮层 | m3 | 12.85 | 632.39 | 8126.21 | 1491.5 | 48.19
本页小计 | [6 empty] | 20013.81 | 7964.35 | 3372.64
【表10.2.2-16】
分部分项工程清单与计价表
单位(专业)工程名称:单位工程-建筑 | [5 empty] | 标段: |  |  | 第2页 共9页
序号 | 项目编码 | 项目名称 | 项目特征 | 计量 单位 | 工程量 | 金 额 (元) |  |  |  |  | 备注
[6 empty] | 综合单价 | 合价 | 其中
[8 empty] | 人工费 | 机械费 | 暂估价
5 | 010401008001 | 填充墙 | 1、砖品种、规格、强度等级：MU20混凝土实心砖 2、墙体类型：直行墙 3、墙体厚度：240mm 4、砂浆等级：M7.5混合砂浆实砌 与梁底连接部分空隙处理，自行考虑在报价内，具体详见图纸； | m3 | 60.38 | 590.86 | 35676.13 | 9302.75 | 150.95
6 | 010404001001 | 垫层 | 1、50厚压实碎石垫层 | m3 | 20.75 | 278.3 | 5774.73 | 1137.72 | 24.9
| A.5 | E 混凝土及钢筋混凝土工程 |  |  |  |  | 124995.22 | 10532.5 | 641.14
7 | 010501001001 | 垫层 | 1、混凝土种类:泵送商品混凝土 2、混凝土强度等级:C25 | m3 | 13.63 | 507.9 | 6922.68 | 412.03 | 9.68
8 | 010501002001 | 带形基础 | 1、混凝土种类:泵送商品混凝土 2、混凝土强度等级:C25 | m3 | 30.24 | 551.87 | 16688.55 | 802.57 | 8.16
9 | 010502001001 | 矩形柱 | 1、混凝土种类:泵送商品混凝土 2、混凝土强度等级:C25 | m3 | 23.60 | 663.59 | 15660.72 | 2282.12 | 10.86
10 | 010503001001 | 基础梁 | 1、混凝土种类:泵送商品混凝土 2、混凝土强度等级:C25 | m3 | 17.70 | 559.17 | 9897.31 | 530.65 | 8.14
11 | 010503002001 | 矩形梁 | 1、混凝土种类:泵送商品混凝土 2、混凝土强度等级:C25 | m3 | 9.66 | 577.45 | 5578.17 | 417.02 | 4.44
12 | 010503002002 | 矩形梁 | 1、现浇混凝土 斜梁^泵送商品混凝土 C25 | m3 | 2.53 | 577.45 | 1460.95 | 109.22 | 1.16
13 | 010503004001 | 现浇混凝土檐沟 | 1、混凝土种类:泵送商品混凝土 2、混凝土强度等级:C25/P6 | m3 | 8.33 | 621.87 | 5180.18 | 651.16 | 5.75
本页小计 | [6 empty] | 102839.42 | 15645.24 | 224.04
【表10.2.2-16】
分部分项工程清单与计价表
单位(专业)工程名称:单位工程-建筑 | [5 empty] | 标段: |  |  | 第3页 共9页
序号 | 项目编码 | 项目名称 | 项目特征 | 计量 单位 | 工程量 | 金 额 (元) |  |  |  |  | 备注
[6 empty] | 综合单价 | 合价 | 其中
[8 empty] | 人工费 | 机械费 | 暂估价
14 | 010510003001 | 过梁 | 1、预制过梁板 | m3 | 0.06 | 649.82 | 38.99 | 6.61 | 0.04
15 | 010515001001 | 现浇构件钢筋 | 1、现浇构件带肋钢筋 HRB400以内 直径（mm以内）10 | t | 3.544 | 5660.15 | 20059.57 | 2168.72 | 87.04
16 | 010515001002 | 现浇构件钢筋 | 1、现浇构件带肋钢筋 HRB400以内 直径（mm以内）18 | t | 1.017 | 5533.12 | 5627.18 | 535.97 | 75.46
17 | 010515001003 | 现浇构件钢筋 | 1、现浇构件带肋钢筋 HRB400以内 直径（mm以内）25 | t | 7.094 | 5300.9 | 37604.58 | 2568.52 | 428.05
18 | 010515001004 | 现浇构件钢筋 | 1、箍筋 圆钢 HPB300 直径（mm以内）10 | t | 0.042 | 6579.45 | 276.34 | 47.91 | 2.36
| A.6 | F 金属结构工程 |  |  |  |  | 6223.8 | 2034.01
19 | 010607005001 | 砌块墙钢丝网加固 | 1.在框架梁和柱与墙体交接处增设600宽钢丝网。 | m2 | 451.00 | 13.8 | 6223.8 | 2034.01
| A.8 | H 门窗工程 |  |  |  |  | 22604.64 | 1283.79 | 4.06
20 | 010802001001 | 金属（塑钢）门 | 1、门窗类型：罗普斯金门 2、型号：M1824 3、洞口尺寸：1800*2400mm 4、60系列铝合金1.4厚 5、含五金配件及门锁 | 樘 | 1 | 2338.61 | 2338.61 | 150.96 | 1.23
本页小计 | [6 empty] | 72169.07 | 7512.7 | 594.18
【表10.2.2-16】
分部分项工程清单与计价表
单位(专业)工程名称:单位工程-建筑 | [5 empty] | 标段: |  |  | 第4页 共9页
序号 | 项目编码 | 项目名称 | 项目特征 | 计量 单位 | 工程量 | 金 额 (元) |  |  |  |  | 备注
[6 empty] | 综合单价 | 合价 | 其中
[8 empty] | 人工费 | 机械费 | 暂估价
21 | 010802001002 | 金属（塑钢）门 | 1、门窗类型：罗普斯金门 2、型号：M3330 3、洞口尺寸：3300*3000mm 4、60系列铝合金1.4厚 5、含五金配件及门锁 | 樘 | 1 | 5359.33 | 5359.33 | 345.94 | 2.83
22 | 010807001001 | 金属（塑钢、断桥）窗 | 1.门窗类型：铝合金推拉窗 2.门框、扇材质：60铝合金型材1.4厚 3.玻璃品种、厚度：5mm中空钢化玻璃 4.含所有五金配件 5.具体详见施工图纸 | m2 | 49.15 | 303.29 | 14906.7 | 786.89
| A.9 | J 屋面及防水工程 |  |  |  |  | 91625.48 | 11784.13 | 65.66
23 | 010901001001 | 瓦屋面 | 屋面1做法： 1、混凝土瓦 2、木挂瓦条30X30(h) 3、木顺水条30X30(h) 4、3厚SBS改性沥青防水垫层 5、木望板,板厚20 | m2 | 475.00 | 163.05 | 77448.75 | 9661.5
本页小计 | [6 empty] | 97714.78 | 10794.33 | 2.83
【表10.2.2-16】
分部分项工程清单与计价表
单位(专业)工程名称:单位工程-建筑 | [5 empty] | 标段: |  |  | 第5页 共9页
序号 | 项目编码 | 项目名称 | 项目特征 | 计量 单位 | 工程量 | 金 额 (元) |  |  |  |  | 备注
[6 empty] | 综合单价 | 合价 | 其中
[8 empty] | 人工费 | 机械费 | 暂估价
24 | 010902007001 | 屋面天沟、檐沟 | 屋面做法三(沿沟) 1、20厚1:2水泥砂浆(内配%%C1镀锌钢丝网片一层) 保护层每1米见方设置分隔缝,缝宽10防水嵌缝膏嵌填。 2、无纺聚脂纤维布一层 3、3厚SBS改性沥青防水卷材 4、2厚高聚物改性沥青防水涂料 5、1:3水泥砂浆找坡1%,最薄处20厚(表面提浆抹平) 6、现浇抗渗钢筋混凝土屋面板 | m2 | 91.20 | 140.51 | 12814.51 | 1899.7 | 65.66
25 | 010904004001 | 楼（地）面变形缝 | 1、沥青玛蹄脂嵌缝 2、楼地面伸缩缝 | m | 98.64 | 13.81 | 1362.22 | 222.93
| A.11 | L 楼地面装饰工程 |  |  |  |  | 39715.5 | 9524.25 | 78.85
26 | 011101003001 | 细石混凝土楼地面 | 1、150厚细石混凝土楼地面 | m2 | 415.00 | 95.7 | 39715.5 | 9524.25 | 78.85
| A.12 | M 墙、柱面装饰与隔断、幕墙工程 |  |  |  |  | 15296.4 | 9093.6 | 244.26
27 | 011201001001 | 墙面一般抹灰 | 外墙做法一(WQ1)主墙面均同 1、基层墙体 2、12厚1:3水泥砂浆打底扫毛 3、6厚1:2.5水泥砂浆面层 | m2 | 234.00 | 40.4 | 9453.6 | 5873.4 | 138.06
本页小计 | [6 empty] | 63345.83 | 17520.28 | 282.57
【表10.2.2-16】
分部分项工程清单与计价表
单位(专业)工程名称:单位工程-建筑 | [5 empty] | 标段: |  |  | 第6页 共9页
序号 | 项目编码 | 项目名称 | 项目特征 | 计量 单位 | 工程量 | 金 额 (元) |  |  |  |  | 备注
[6 empty] | 综合单价 | 合价 | 其中
[8 empty] | 人工费 | 机械费 | 暂估价
28 | 011201001002 | 墙面一般抹灰 | 内墙做法一(NQ1) 1、基层墙体 2、13厚1:0.3:3水泥石灰膏砂浆打底扫毛 3、5厚1:0.3:2.5水泥石灰膏砂浆找平层 | m2 | 180.00 | 32.46 | 5842.8 | 3220.2 | 106.2
| A.13 | N 天棚工程 |  |  |  |  | 46247.25 | 16250.69 | 7.66
29 | 011302001001 | 吊顶天棚 | 天棚做法 1、预制屋面 2、屋面梁底吊顶,吊顶材料采用杉木 扣板 3、表面刷清漆两道 | m2 | 383.00 | 120.75 | 46247.25 | 16250.69 | 7.66
| A.14 | P 油漆、涂料、裱糊工程 |  |  |  |  | 4170.6 | 2921.4
30 | 011407001001 | 墙面喷刷涂料 | 内墙做法二(距地0.9米以上) 1、清补基层挂水性腻子 2、白色内墙涂料二度饰面 | m2 | 180.00 | 23.17 | 4170.6 | 2921.4
|  | 预制屋面 |  |  |  |  | 33986.23 | 92.71 | 14.85
31 | 010511001001 | 预制混凝土屋架 | 1、预制混凝土屋架、成品订制 2、由业主方确认后方可进场 | 榀 | 10 | 2350 | 23500
32 | 010514002001 | 预制混凝土檩条 | 1、预制檩条、成品订制 2、由业主方确认后方可进场 | 米 | 369.00 | 25 | 9225
33 | 010515001005 | 拉条 | 1、Φ12圆钢拉条 | t | 0.044 | 5533.12 | 243.46 | 23.19 | 3.26
本页小计 | [6 empty] | 89229.11 | 22415.48 | 117.12
【表10.2.2-16】
分部分项工程清单与计价表
单位(专业)工程名称:单位工程-建筑 | [5 empty] | 标段: |  |  | 第7页 共9页
序号 | 项目编码 | 项目名称 | 项目特征 | 计量 单位 | 工程量 | 金 额 (元) |  |  |  |  | 备注
[6 empty] | 综合单价 | 合价 | 其中
[8 empty] | 人工费 | 机械费 | 暂估价
34 | 010515001006 | 水平支撑 | 1、Φ20圆钢支撑 | t | 0.192 | 5300.9 | 1017.77 | 69.52 | 11.59
|  | 自补 |  |  |  |  | 100
35 | 01B001 | 沉降观测点 | 1、沉降观测点 | 个 | 4 | 25 | 100
|  | 小屋 |  |  |  |  | 45646.29 | 13482.6 | 126.04
36 | 010404001002 | 垫层 | 1、50厚压实碎石垫层 | m3 | 2.04 | 278.3 | 567.73 | 111.85 | 2.45
37 | 011101003002 | 细石混凝土楼地面 | 1、150厚细石混凝土楼地面 | m2 | 40.83 | 95.7 | 3907.43 | 937.05 | 7.76
38 | 011201001003 | 墙面一般抹灰 | 外墙做法(由内而外) 1、基层墙体 2、12厚聚合物防水水泥砂浆 3、20厚Ⅱ型无机轻集料保温砂浆保温层 4、5厚抗裂砂浆复合耐碱玻纤网 | m2 | 131.96 | 40.4 | 5331.18 | 3312.2 | 77.86
39 | 011201001004 | 墙面一般抹灰 | 内墙做法一 1、基层墙体 2、20厚1:2聚合物防水水泥砂浆分层抹平到顶 | m2 | 88.69 | 26.75 | 2372.46 | 710.41 | 11.53
40 | 011204003001 | 块料墙面 | 1、瓷砖面层，5厚 2、专用胶粘接层 3、颜色由业主方选样后方可施工 | m2 | 85.00 | 133.85 | 11377.25 | 4403.85
本页小计 | [6 empty] | 24673.82 | 9544.88 | 111.19
【表10.2.2-16】
分部分项工程清单与计价表
单位(专业)工程名称:单位工程-建筑 | [5 empty] | 标段: |  |  | 第8页 共9页
序号 | 项目编码 | 项目名称 | 项目特征 | 计量 单位 | 工程量 | 金 额 (元) |  |  |  |  | 备注
[6 empty] | 综合单价 | 合价 | 其中
[8 empty] | 人工费 | 机械费 | 暂估价
41 | 011302001002 | 吊顶天棚 | 天棚做法 1、预制屋面 2、屋面梁底吊顶,吊顶材料采用杉木扣板 3、表面刷清漆两道 | m2 | 41.00 | 120.75 | 4950.75 | 1739.63 | 0.82
42 | 010901001002 | 瓦屋面 | 屋面1做法： 1、混凝土瓦 2、木挂瓦条30X30(h) 3、木顺水条30X30(h) 4、3厚SBS改性沥青防水垫层 5、木望板,板厚20 | m2 | 51.27 | 163.05 | 8359.57 | 1042.83
43 | 040201022001 | 排水沟、截水沟 | 1、成品树脂复合带栅盖板 2、2厚高聚物改性沥青防水涂料 3、20厚1:2水泥砂浆找平、找坡层 4、120厚C20混凝土 5、80厚压实碎石 6、素土夯实 | m | 8.80 | 273.99 | 2411.11 | 364.32 | 12.14
44 | 010803001001 | 金属卷帘（闸）门 | 1、门窗类型：金属卷帘门 2、型号：M3330 3、洞口尺寸：3000*3300mm 4、含五金配件及门锁 | 樘 | 1 | 1369.29 | 1369.29 | 557.01 | 11.71
本页小计 | [6 empty] | 17090.72 | 3703.79 | 24.67
【表10.2.2-16】
分部分项工程清单与计价表
单位(专业)工程名称:单位工程-建筑 | [5 empty] | 标段: |  |  | 第9页 共9页
序号 | 项目编码 | 项目名称 | 项目特征 | 计量 单位 | 工程量 | 金 额 (元) |  |  |  |  | 备注
[6 empty] | 综合单价 | 合价 | 其中
[8 empty] | 人工费 | 机械费 | 暂估价
45 | 010802001003 | 金属（塑钢）门 | 1、门窗类型：罗普斯金门 2、型号：M1824 3、洞口尺寸：1800*2400mm 4、60系列铝合金1.4厚 5、含五金配件及门锁 | 樘 | 1 | 2338.61 | 2338.61 | 150.96 | 1.23
46 | 010802001004 | 金属（塑钢）门 | 1、门窗类型：罗普斯金门 2、型号：M0921 3、洞口尺寸：900*2100mm 4、60系列铝合金1.4厚 5、含五金配件及门锁 | 樘 | 1 | 1023.14 | 1023.14 | 66.04 | 0.54
47 | 010807001002 | 金属（塑钢、断桥）窗 | 1.门窗类型：铝合金推拉窗 2.门框、扇材质：60铝合金型材1.4厚 3.玻璃品种、厚度：5mm中空钢化玻璃 4.含所有五金配件 5.具体详见施工图纸 | m2 | 5.40 | 303.29 | 1637.77 | 86.45
本页小计 | [6 empty] | 4999.52 | 303.45 | 1.77
合计 | [6 empty] | 492076.08 | 95404.5 | 4731.01

## 1_表10_2_2-16 施工技术措施项目清单与计价表
【表10.2.2-16】
施工技术措施项目清单与计价表
单位(专业)工程名称:单位工程-建筑 | [5 empty] | 标段: |  |  | 第1页 共1页
序号 | 项目编码 | 项目名称 | 项目特征 | 计量 单位 | 工程量 | 金 额 (元) |  |  |  |  | 备注
[6 empty] | 综合单价 | 合价 | 其中
[8 empty] | 人工费 | 机械费 | 暂估价
| A.17 | S 措施项目 |  |  | 0 |  | 72643.81 | 32681.58 | 12108.87
1 | 011701002001 | 外脚手架 | 1、外墙脚手架 高度13m以内 | m2 | 293.00 | 21.26 | 6229.18 | 3372.43 | 392.62
2 | 011701006001 | 满堂脚手架 | 1、满堂脚手架 ~基本层3.6m～5.2m | m2 | 383.00 | 12.85 | 4921.55 | 3408.7 | 176.18
3 | 011702002001 | 矩形柱 | 1、现浇混凝土 矩形柱 复合木模~支模高度5.4(m) | m2 | 231.70 | 62.5 | 14481.25 | 7664.64 | 498.16
4 | 011702005001 | 基础梁 | 1、现浇混凝土 基础梁 复合木模 | m2 | 123.00 | 55.05 | 6771.15 | 3104.52 | 311.19
5 | 011702006001 | 矩形梁 | 1、现浇混凝土 斜梁 复合木模~支模高度5.4(m) | m2 | 124.00 | 91.07 | 11292.68 | 6223.56 | 412.92
6 | 011702009001 | 天沟 | 1、现浇混凝土天沟 木模板 | m2 | 120.00 | 70.18 | 8421.6 | 5512.8 | 98.4
7 | 011702001001 | 带型基础 | 1、现浇带形基础 无梁式 复合木模 | m2 | 59.88 | 45.41 | 2719.15 | 1434.72 | 41.92
8 | 011702001002 | 基础 | 1、现浇混凝土模板 基础垫层模板 | m2 | 26.60 | 49.53 | 1317.5 | 768.21 | 29.79
9 | 011703001001 | 垂直运输 | 1、混凝土结构建筑物垂直运输 檐高20m内 | m2 | 293.00 | 21.62 | 6334.66 |  | 5165.59
10 | 011705001001 | 大型机械设备进出场及安拆 | 1、履带式起重机30t以内 场外运输费用 2、履带式挖掘机1M3以内 场外运输费用 | 台次 | 1 | 10155.09 | 10155.09 | 1192 | 4982.1
本页小计 | [6 empty] | 72643.81 | 32681.58 | 12108.87
合计 | [6 empty] | 72643.81 | 32681.58 | 12108.87

## 1_表10_2_2-20 施工组织(总价)措施项目清单与
【表10.2.2-20】
施工组织（总价）措施项目清单与计价表
工程名称:建筑 |  |  | 标段: | 第1页 共1页
序号 | 项目编号 | 项目名称 | 计算基础 | 费率 (%) | 金额 (元) | 备注
1 | 011707001001 | 安全文明施工费 |  |  | 10322.35
1.1 |  | 安全文明施工基本费 | 定额人工费+定额机械费 | 7.93 | 10322.35
2 | Z01110900801 | 提前竣工增加费 | 定额人工费+定额机械费
3 | 011707004001 | 二次搬运费 | 定额人工费+定额机械费
4 | 011707005001 | 冬雨季施工增加费 | 定额人工费+定额机械费
5 |  | 其他施工组织措施费 | 按相关规定计算
合 计 |  |  |  |  | 10322.35

## 1_表10_2_2-21 其他项目清单与计价汇总表
【表10.2.2-21】
其他项目清单与计价汇总表
工程名称:建筑 |  | 标段: | 第1页 共1页
序号 | 项 目 名 称 | 金额(元) | 备注
1 | 暂列金额 | 18257.99 | 明细详见表10.2.2-22
1.1 | 标化工地增加费 |  | 明细详见表10.2.2-22
1.2 | 优质工程增加费 |  | 明细详见表10.2.2-22
1.3 | 其他暂列金额 | 18257.99 | 明细详见表10.2.2-22
2 | 暂估价
2.1 | 材料（设备）暂估价 |  | 明细详见表10.2.2-23
2.2 | 专业工程暂估价 |  | 明细详见表10.2.2-24
2.3 | 专项技术措施暂估价 |  | 明细详见表10.2.2-25
3 | 计日工 |  | 明细详见表10.2.2-26
4 | 总承包服务费 |  | 明细详见表10.2.2-27
合 计 |  | 18257.99 | 0

## 1_表10_2_2-22 暂列金额明细表
【表10.2.2-22】
暂列金额明细表
工程名称:建筑 |  |  | 标段: | 第1页 共1页
序号 | 项 目 名 称 | 计量单位 | 暂定金额(元) | 备注
1 | 标化工地增加费 | 项
2 | 优质工程增加费 | 项
3 | 其他暂列金额 | 项 | 18257.99 | 估算比例一般不高于5%
3.1 | 其他暂列金额 | 项 | 18257.99
合计 |  |  | 18257.99 | -

## 1_表10_2_2-29 主要工日一览表
【表10.2.2-29】
主要工日一览表
工程名称:建筑 |  |  | 标段: |  | 第1页 共1页
序号 | 工日名称（类别） | 单位 | 数 量 | 单价(元) | 合价（元） | 备注
1 | 一类人工 | 工日 | 0.612 | 138 | 84.46
2 | 一类人工 | 工日 | 46.294 | 138 | 6388.57
3 | 二类人工 | 工日 | 237.758 | 149 | 35425.94
4 | 二类人工 | 工日 | 187.778 | 149 | 27978.92
5 | 三类人工 | 工日 | 340.382 | 171 | 58205.32

## 1_表10_2_2-31 主要材料和工程设备一览表
【表10.2.2-31】
主要材料和工程设备一览表
工程名称:建筑 |  |  |  | 标段: |  | 第1页 共1页
序号 | 名称、规格、型号 | 单位 | 数量 | 单价(元) | 合价（元） | 备注
1 | 热轧带肋钢筋HRB400φ10 | t | 3.615 | 4761 | 17211.02
2 | 热轧带肋钢筋HRB400φ18 | t | 1.087 | 4628 | 5030.64
3 | 热轧带肋钢筋HRB400φ25 | t | 7.468 | 4628 | 34561.9
4 | 镀锌铁丝φ0.7-1.0 | kg | 35.94 | 4.42 | 158.85
5 | 复合硅酸盐水泥PC 32.5R综合 | kg | 9.654 | 0.46 | 4.44
6 | 普通硅酸盐水泥PO 42.5综合 | kg | 2310.071 | 0.53 | 1226.65
7 | 黄砂净砂 | t | 3.085 | 180 | 555.3
8 | 碎石综合 | t | 129.54 | 116 | 15026.64
9 | 混凝土实心砖240×115×53 MU10 | 千块 | 7.137 | 504.4 | 3599.9
10 | 非泵送商品混凝土C25 | m3 | 0.061 | 501 | 30.56

## 1_表10_2_2-32 主要机械台班一览表
【表10.2.2-32】
主要机械台班一览表
工程名称:建筑 |  |  |  | 标段: | 第1页 共2页
序号 | 机械名称、规格、型号 | 单位 | 数 量 | 单价(元) | 合价（元） | 备注
1 | 履带式推土机90kW | 台班 | 0.243 | 956.84 | 232.51
2 | 履带式单斗液压挖掘机1m3 | 台班 | 1.766 | 1172.33 | 2070.33
3 | 电动夯实机250N·m | 台班 | 0.082 | 29.99 | 2.46
4 | 电动夯实机250N·m | 台班 | 7.916 | 29.99 | 237.4
5 | 履带式起重机30t | 台班 | 0.5 | 1055.77 | 527.89
6 | 自升式塔式起重机400kN·m | 台班 | 4.922 | 619.98 | 3051.54
7 | 载货汽车4t | 台班 | 1.179 | 498.16 | 587.33
8 | 载货汽车4t | 台班 | 2.178 | 498.16 | 1084.99
9 | 载货汽车15t | 台班 | 1 | 882.69 | 882.69
10 | 自卸汽车15t | 台班 | 1.368 | 1024.19 | 1401.09
11 | 平板拖车组40t | 台班 | 1 | 1322.71 | 1322.71
12 | 平板拖车组60t | 台班 | 1 | 1662.64 | 1662.64
13 | 机动翻斗车1t | 台班 | 0.017 | 234.43 | 3.99
14 | 电动卷扬机-单筒快速5kN | 台班 | 11.368 | 173.29 | 1969.96
15 | 卷扬机井架30m | 台班 | 11.368 | 12.56 | 142.78
16 | 灰浆搅拌机200L | 台班 | 1.832 | 170.09 | 311.6
17 | 灰浆搅拌机200L | 台班 | 0.46 | 170.09 | 78.24
18 | 干混砂浆罐式搅拌机20000L | 台班 | 1.056 | 211.41 | 223.25
19 | 钢筋调直机14mm | 台班 | 0.97 | 39.74 | 38.55
20 | 钢筋切断机40mm | 台班 | 0.021 | 46.85 | 0.98
21 | 钢筋切断机40mm | 台班 | 1.137 | 46.85 | 53.27
22 | 钢筋弯曲机40mm | 台班 | 0.045 | 27.99 | 1.26
23 | 钢筋弯曲机40mm | 台班 | 2.665 | 27.99 | 74.59
24 | 木工圆锯机500mm | 台班 | 2.877 | 30.08 | 86.54
25 | 木工圆锯机500mm | 台班 | 0.033 | 30.08 | 0.99
26 | 交流弧焊机21kV·A | 台班 | 0.026 | 69.68 | 1.81
27 | 交流弧焊机21kV·A | 台班 | 0.059 | 69.68 | 4.11
28 | 交流弧焊机32kV·A | 台班 | 0.114 | 102.85 | 11.72
29 | 直流弧焊机32kW | 台班 | 0.097 | 106.95 | 10.37
30 | 直流弧焊机32kW | 台班 | 3.296 | 106.95 | 352.51
【表10.2.2-32】
主要机械台班一览表
工程名称:建筑 |  |  |  | 标段: | 第2页 共2页
序号 | 机械名称、规格、型号 | 单位 | 数 量 | 单价(元) | 合价（元） | 备注
31 | 对焊机75kV·A | 台班 | 0.538 | 131.93 | 70.98
32 | 对焊机75kV·A | 台班 | 0.017 | 131.93 | 2.24
33 | 电焊条烘干箱45×35×45cm3 | 台班 | 0.01 | 9.73 | 0.1
34 | 电焊条烘干箱45×35×45cm3 | 台班 | 0.33 | 9.73 | 3.21
35 | 混凝土振捣器平板式 | 台班 | 6.762 | 13.13 | 88.79
36 | 混凝土振捣器插入式 | 台班 | 7.616 | 5.08 | 38.69
37 | 汽车式起重机5t | 台班 | 0.45 | 469.4 | 211.23

## 2_表10_2_2-13 【不含单列】单位(专业)工程招
【表10.2.2-13】
单位（专业）工程招标控制价费用表
工程名称:单位工程-市政 |  |  | 标段: | 第1页 共1页
序号 | 费用名称 |  | 计算公式 | 金额 (元) | 备注
1 | 分部分项工程费 |  | ∑(分部分项工程量×综合单价） | 83376.1 | 见表10.2.2-16
1.1 | 其中 | 人工费+机械费 | ∑分部分项（定额人工费+定额机械费） | 28427.22
2 | 措施项目费 |  | （2.1+2.2） | 2075.19
2.1 | 施工技术措施项目费 |  | ∑(技措项目工程量×综合单价） |  | 见表10.2.2-16
2.1.1 | 其中 | 人工费+机械费 | ∑技措项目（定额人工费+定额机械费）
2.2 | 施工组织措施项目费 |  | (1.1+2.1.1)×7.3% | 2075.19 | 见表10.2.2-20
2.2.1 | 其中 | 安全文明施工基本费 | (1.1+2.1.1)×7.3% | 2075.19 | 见表10.2.2-20
3 | 其他项目费 |  | （3.1+3.2+3.3+3.4）
3.1 | 暂列金额 |  | 3.1.1+3.1.2+3.1.3 |  | 见表10.2.2-21
3.1.1 | 其中 | 标化工地增加费 | 按招标文件规定额度列计 |  | 见表10.2.2-22
3.1.2 |  | 优质工程增加费 | 按招标文件规定额度列计 |  | 见表10.2.2-22
3.1.3 |  | 其他暂列金额 | 按招标文件规定额度列计 |  | 见表10.2.2-22
3.2 | 暂估价 |  | 3.2.1+3.2.2+3.2.3 |  | 见表10.2.2-21
3.2.1 | 其中 | 材料（工程设备）暂估价 | 按招标文件规定额度列计 (或计入综合单价) |  | 见表10.2.2-23
3.2.2 |  | 专业工程暂估价 | 按招标文件规定额度列计 |  | 见表10.2.2-24
3.2.3 |  | 专项技术措施暂估价 | 按招标文件规定额度列计 |  | 见表10.2.2-25
3.3 | 计日工 |  | ∑计日工(暂估数量×综合单价） |  | 见表10.2.2-21
3.4 | 施工总承包服务费 |  | 3.4.1+3.4.2 |  | 见表10.2.2-21
3.4.1 | 其中 | 专业发包工程管理费 | ∑专业发包工程（暂估金额×费率） |  | 见表10.2.2-27
3.4.2 |  | 甲供材料设备管理费 | 甲供材料暂估金额×费率+甲供设备暂估金额×费率 |  | 见表10.2.2-27
4 | 规费 |  | (1.1+2.1.1)×18.75% | 5330.1
5 | 税金 |  | (1+2+3+4)×9% | 8170.33
招标控制价合计 |  |  | 1+2+3+4+5 | 98951.72

## 2_表10_2_2-16 分部分项工程清单与计价表
【表10.2.2-16】
分部分项工程清单与计价表
单位(专业)工程名称:单位工程-市政 | [5 empty] | 标段: |  |  | 第1页 共1页
序号 | 项目编码 | 项目名称 | 项目特征 | 计量 单位 | 工程量 | 金 额 (元) |  |  |  |  | 备注
[6 empty] | 综合单价 | 合价 | 其中
[8 empty] | 人工费 | 机械费 | 暂估价
|  | 渠道 |  |  |  |  | 83376.1 | 16485.89 | 17212.38
1 | 041001008001 | 拆除混凝土结构 | 1、拆除原混凝土破损渠道 2、建筑垃圾外运 3、运距施工单位自行考虑 | m3 | 95.70 | 168.65 | 16139.81 | 579.94 | 12732.89
2 | 040101002001 | 挖沟槽土方 | 1、挖掘机挖土 不装车三类土 | m3 | 218.40 | 3.51 | 766.58 | 87.36 | 543.82
3 | 040103001001 | 回填方 | 1、机械 填土夯实槽、坑 | m3 | 79.50 | 14.37 | 1142.42 | 726.63 | 190.01
4 | 040103002001 | 余方弃置 | 1、装载机装松散土 2、自卸汽车运土方~运距5(km) | m3 | 140.40 | 21.22 | 2979.29 | 56.16 | 2409.26
5 | 040201022002 | 排水沟、截水沟 | 新建引水渠道 1、混凝土等级：C25现浇现拌 2、壁板尺寸：20cm*60cm 3、底板尺寸：90cm*5cm 4、含模板 | m | 260.00 | 239.8 | 62348 | 15035.8 | 1336.4
本页小计 | [6 empty] | 83376.1 | 16485.89 | 17212.38
合计 | [6 empty] | 83376.1 | 16485.89 | 17212.38

## 2_表10_2_2-16 施工技术措施项目清单与计价表
【表10.2.2-16】
施工技术措施项目清单与计价表
单位(专业)工程名称:单位工程-市政 | [5 empty] | 标段: |  |  | 第1页 共1页
序号 | 项目编码 | 项目名称 | 项目特征 | 计量 单位 | 工程量 | 金 额 (元) |  |  |  |  | 备注
[6 empty] | 综合单价 | 合价 | 其中
[8 empty] | 人工费 | 机械费 | 暂估价
[请输入分部名称,电子评标勿删]
本页小计
合计

## 2_表10_2_2-20 施工组织(总价)措施项目清单与
【表10.2.2-20】
施工组织（总价）措施项目清单与计价表
工程名称:市政 |  |  | 标段: | 第1页 共1页
序号 | 项目编号 | 项目名称 | 计算基础 | 费率 (%) | 金额 (元) | 备注
1 | 041109001001 | 安全文明施工费 |  |  | 2075.19
1.1 |  | 安全文明施工基本费 | 定额人工费+定额机械费 | 7.3 | 2075.19
2 | Z04110900801 | 提前竣工增加费 | 定额人工费+定额机械费
3 | 041109003001 | 二次搬运费 | 定额人工费+定额机械费
4 | 041109004001 | 冬雨季施工增加费 | 定额人工费+定额机械费
5 | 041109005001 | 行车、行人干扰增加费 | 定额人工费+定额机械费
6 |  | 其他施工组织措施费 | 按相关规定计算
合 计 |  |  |  |  | 2075.19

## 2_表10_2_2-21 其他项目清单与计价汇总表
【表10.2.2-21】
其他项目清单与计价汇总表
工程名称:市政 |  | 标段: | 第1页 共1页
序号 | 项 目 名 称 | 金额(元) | 备注
1 | 暂列金额 |  | 明细详见表10.2.2-22
1.1 | 标化工地增加费 |  | 明细详见表10.2.2-22
1.2 | 优质工程增加费 |  | 明细详见表10.2.2-22
1.3 | 其他暂列金额 |  | 明细详见表10.2.2-22
2 | 暂估价
2.1 | 材料（设备）暂估价 |  | 明细详见表10.2.2-23
2.2 | 专业工程暂估价 |  | 明细详见表10.2.2-24
2.3 | 专项技术措施暂估价 |  | 明细详见表10.2.2-25
3 | 计日工 |  | 明细详见表10.2.2-26
4 | 总承包服务费 |  | 明细详见表10.2.2-27
合 计 |  |  | 0

## 2_表10_2_2-22 暂列金额明细表
【表10.2.2-22】
暂列金额明细表
工程名称:市政 |  |  | 标段: | 第1页 共1页
序号 | 项 目 名 称 | 计量单位 | 暂定金额(元) | 备注
1 | 标化工地增加费 | 项
2 | 优质工程增加费 | 项
3 | 其他暂列金额 | 项 |  | 估算比例一般不高于5%
3.1 | 其他暂列金额 | 项
合计 |  |  |  | -

## 2_表10_2_2-29 主要工日一览表
【表10.2.2-29】
主要工日一览表
工程名称:市政 |  |  | 标段: |  | 第1页 共1页
序号 | 工日名称（类别） | 单位 | 数 量 | 单价(元) | 合价（元） | 备注
1 | 一类人工 | 工日 | 6.575 | 138 | 907.35
2 | 二类人工 | 工日 | 104.546 | 149 | 15577.35

## 2_表10_2_2-31 主要材料和工程设备一览表
【表10.2.2-31】
主要材料和工程设备一览表
工程名称:市政 |  |  |  | 标段: |  | 第1页 共1页
序号 | 名称、规格、型号 | 单位 | 数量 | 单价(元) | 合价（元） | 备注
1 | 镀锌铁丝φ0.7-1.0 | kg | 0.047 | 4.42 | 0.21
2 | 铁件 | kg | 18.087 | 6.64 | 120.1
3 | 普通硅酸盐水泥PO 42.5综合 | kg | 22452.3 | 0.53 | 11922.17
4 | 黄砂净砂 | t | 55.906 | 180 | 10063.08
5 | 碎石综合 | t | 93.402 | 116 | 10834.63

## 2_表10_2_2-32 主要机械台班一览表
【表10.2.2-32】
主要机械台班一览表
工程名称:市政 |  |  |  | 标段: | 第1页 共1页
序号 | 机械名称、规格、型号 | 单位 | 数 量 | 单价(元) | 合价（元） | 备注
1 | 履带式推土机105kW | 台班 | 0.24 | 1045.48 | 250.92
2 | 轮胎式装载机1.5m3 | 台班 | 0.331 | 829.76 | 274.65
3 | 履带式单斗液压挖掘机1m3 | 台班 | 0.823 | 1172.33 | 964.83
4 | 电动夯实机250N·m | 台班 | 6.344 | 29.99 | 190.26
5 | 汽车式起重机8t | 台班 | 0.25 | 786.91 | 196.73
6 | 载货汽车5t | 台班 | 1.087 | 517.71 | 562.75
7 | 自卸汽车15t | 台班 | 4.244 | 1024.19 | 4346.66
8 | 双锥反转出料混凝土搅拌机500L | 台班 | 2.246 | 235.62 | 529.2
9 | 木工圆锯机500mm | 台班 | 0.068 | 30.08 | 2.05
10 | 履带式单头岩石破碎机105kW | 台班 | 6.249 | 1575.91 | 9847.86
11 | 混凝土振捣器平板式 | 台班 | 0.345 | 13.13 | 4.53
12 | 混凝土振捣器插入式 | 台班 | 8.447 | 5.08 | 42.91

## 3_表10_2_2-13 【不含单列】单位(专业)工程招
【表10.2.2-13】
单位（专业）工程招标控制价费用表
工程名称:安装工程-电气工程 |  |  | 标段: | 第1页 共1页
序号 | 费用名称 |  | 计算公式 | 金额 (元) | 备注
1 | 分部分项工程费 |  | ∑(分部分项工程量×综合单价） | 150592.1 | 见表10.2.2-16
1.1 | 其中 | 人工费+机械费 | ∑分部分项（定额人工费+定额机械费） | 16422.18
2 | 措施项目费 |  | （2.1+2.2） | 1837.54
2.1 | 施工技术措施项目费 |  | ∑(技措项目工程量×综合单价） | 708.66 | 见表10.2.2-16
2.1.1 | 其中 | 人工费+机械费 | ∑技措项目（定额人工费+定额机械费） | 154.56
2.2 | 施工组织措施项目费 |  | (1.1+2.1.1)×6.81% | 1128.88 | 见表10.2.2-20
2.2.1 | 其中 | 安全文明施工基本费 | (1.1+2.1.1)×6.81% | 1128.88 | 见表10.2.2-20
3 | 其他项目费 |  | （3.1+3.2+3.3+3.4） | 4725.21
3.1 | 暂列金额 |  | 3.1.1+3.1.2+3.1.3 | 4725.21 | 见表10.2.2-21
3.1.1 | 其中 | 标化工地增加费 | 按招标文件规定额度列计 |  | 见表10.2.2-22
3.1.2 |  | 优质工程增加费 | 按招标文件规定额度列计 |  | 见表10.2.2-22
3.1.3 |  | 其他暂列金额 | 按招标文件规定额度列计 | 4725.21 | 见表10.2.2-22
3.2 | 暂估价 |  | 3.2.1+3.2.2+3.2.3 |  | 见表10.2.2-21
3.2.1 | 其中 | 材料（工程设备）暂估价 | 按招标文件规定额度列计 (或计入综合单价) |  | 见表10.2.2-23
3.2.2 |  | 专业工程暂估价 | 按招标文件规定额度列计 |  | 见表10.2.2-24
3.2.3 |  | 专项技术措施暂估价 | 按招标文件规定额度列计 |  | 见表10.2.2-25
3.3 | 计日工 |  | ∑计日工(暂估数量×综合单价） |  | 见表10.2.2-21
3.4 | 施工总承包服务费 |  | 3.4.1+3.4.2 |  | 见表10.2.2-21
3.4.1 | 其中 | 专业发包工程管理费 | ∑专业发包工程（暂估金额×费率） |  | 见表10.2.2-27
3.4.2 |  | 甲供材料设备管理费 | 甲供材料暂估金额×费率+甲供设备暂估金额×费率 |  | 见表10.2.2-27
4 | 规费 |  | (1.1+2.1.1)×30.63% | 5077.46
5 | 税金 |  | (1+2+3+4)×9% | 14600.91
招标控制价合计 |  |  | 1+2+3+4+5 | 176833.22

## 3_表10_2_2-16 分部分项工程清单与计价表
【表10.2.2-16】
分部分项工程清单与计价表
单位(专业)工程名称:安装工程-电气工程 | [5 empty] | 标段: |  |  | 第1页 共6页
序号 | 项目编码 | 项目名称 | 项目特征 | 计量 单位 | 工程量 | 金 额 (元) |  |  |  |  | 备注
[6 empty] | 综合单价 | 合价 | 其中
[8 empty] | 人工费 | 机械费 | 暂估价
|  | 强电 |  |  |  |  | 150592.1 | 17004.97 | 1036.24
1 | 030404017001 | 配电箱 | 1.名称：配电箱ZAP 2.规 格：含箱内元器件安装，详见系统图，含接线端子等附件安装 3.安装方式：详见图纸 | 台 | 1 | 7935.17 | 7935.17 | 178.8
2 | 030404017002 | 配电箱 | 1.名称：配电箱AL1 2.规 格：含箱内元器件安装，详见系统图，含接线端子等附件安装 3.安装方式：详见图纸 | 台 | 1 | 3591.17 | 3591.17 | 178.8
3 | 030404017003 | 配电箱 | 1.名称：配电箱AL2 2.规 格：含箱内元器件安装，详见系统图，含接线端子等附件安装 3.安装方式：详见图纸 | 台 | 1 | 3001.17 | 3001.17 | 178.8
4 | 030404017004 | 配电箱 | 1.名称：配电箱KT1 2.规 格：含箱内元器件安装，详见系统图，含接线端子等附件安装 3.安装方式：详见图纸 | 台 | 1 | 2729.17 | 2729.17 | 178.8
5 | 030404017005 | 配电箱 | 1.名称：空调插座箱 2.规 格：含箱内元器件安装，详见系统图，含接线端子等附件安装 3.安装方式：详见图纸 | 台 | 6 | 675.31 | 4051.86 | 419.76
6 | 030411001001 | 配管 | 1.名称：线缆保护管 2.材质：薄壁镀锌钢管 3.规格：JDG20 4.配置形式：砖、混凝土结构暗配 | m | 667.02 | 11.57 | 7717.42 | 2774.8 | 33.35
本页小计 | [6 empty] | 29025.96 | 3909.76 | 33.35
【表10.2.2-16】
分部分项工程清单与计价表
单位(专业)工程名称:安装工程-电气工程 | [5 empty] | 标段: |  |  | 第2页 共6页
序号 | 项目编码 | 项目名称 | 项目特征 | 计量 单位 | 工程量 | 金 额 (元) |  |  |  |  | 备注
[6 empty] | 综合单价 | 合价 | 其中
[8 empty] | 人工费 | 机械费 | 暂估价
7 | 030411001002 | 配管 | 1.名称：线缆保护管 2.材质：薄壁镀锌钢管 3.规格：JDG32 4.配置形式：砖、混凝土结构暗配 | m | 125.74 | 19.11 | 2402.89 | 767.01 | 8.8
8 | 030411001003 | 配管 | 1.名称：线缆保护管 2.材质：镀锌钢管 3.规格：SC40 4.配置形式：砖、混凝土结构暗配 | m | 5.47 | 43.5 | 237.95 | 65.2 | 0.49
9 | 030411001004 | 配管 | 1.名称：线缆保护管 2.材质：镀锌钢管 3.规格：SC65 4.配置形式：砖、混凝土结构暗配 | m | 6.83 | 72.4 | 494.49 | 125.95 | 1.37
10 | 030411001005 | 配管 | 1.名称：线缆保护管 2.材质：镀锌钢管 3.规格：SC40 4.配置形式：埋地敷设 | m | 20.00 | 37.34 | 746.8 | 162 | 2.4
11 | 030411001006 | 配管 | 1.名称：线缆保护管 2.材质：镀锌钢管 3.规格：SC100 4.配置形式：埋地敷设 | m | 50.00 | 91.92 | 4596 | 811 | 15
12 | 030408001001 | 电力电缆 | 1.电缆名称：铜芯电力电缆 2.电缆规格：WDZB-YJY-5x10 3.敷设方式、部位：综合考虑 | m | 20.00 | 48.89 | 977.8 | 37.6 | 1
13 | 030408001002 | 电力电缆 | 1.电缆名称：铜芯电力电缆 2.电缆规格：WDZB-YJY-5x16 3.敷设方式、部位：综合考虑 | m | 7.61 | 71.02 | 540.46 | 17.88 | 0.53
本页小计 | [6 empty] | 9996.39 | 1986.64 | 29.59
【表10.2.2-16】
分部分项工程清单与计价表
单位(专业)工程名称:安装工程-电气工程 | [5 empty] | 标段: |  |  | 第3页 共6页
序号 | 项目编码 | 项目名称 | 项目特征 | 计量 单位 | 工程量 | 金 额 (元) |  |  |  |  | 备注
[6 empty] | 综合单价 | 合价 | 其中
[8 empty] | 人工费 | 机械费 | 暂估价
14 | 030408001003 | 电力电缆 | 1.电缆名称：铜芯电力电缆 2.电缆规格：WDZB-YJY-4*25+1x16 3.敷设方式、部位：综合考虑 | m | 9.00 | 100.33 | 902.97 | 21.15 | 0.63
15 | 030408001004 | 电力电缆 | 1.电缆名称：铜芯电力电缆 2.电缆规格：WDZB-YJY-4x50 3.敷设方式、部位：综合考虑 | m | 50.00 | 166.55 | 8327.5 | 381 | 41
16 | 030408006001 | 电力电缆头 | 1.名 称：铜芯电力电缆头 2.规 格：10mm2及以内 | 个 | 2 | 27.88 | 55.76 | 19.14
17 | 030408006002 | 电力电缆头 | 1.名 称：铜芯电力电缆头 2.规 格：25mm2及以内 | 个 | 4 | 37.17 | 148.68 | 51
18 | 030408006003 | 电力电缆头 | 1.名 称：铜芯电力电缆头 2.规 格：120mm2及以内 | 个 | 2 | 169.88 | 339.76 | 104.3
19 | 030411004001 | 配线 | 1.名 称：铜芯塑料绝缘线 2.规 格：WDZN-BYJ-2.5 3.配线部位：管内穿线 | m | 458.46 | 3.63 | 1664.21 | 307.17
20 | 030411004002 | 配线 | 1.名 称：铜芯塑料绝缘线 2.规 格：WDZN-BYJR-2.5 3.配线部位：管内穿线 | m | 152.82 | 3.73 | 570.02 | 102.39
21 | 030411004003 | 配线 | 1.名 称：铜芯塑料绝缘线 2.规 格：WDZB-BYJ-2.5 3.配线部位：管内穿线 | m | 1189.94 | 3.23 | 3843.51 | 797.26
22 | 030411004004 | 配线 | 1.名 称：铜芯塑料绝缘线 2.规 格：WDZB-BYJR-2.5 3.配线部位：管内穿线 | m | 527.02 | 3.46 | 1823.49 | 353.1
本页小计 | [6 empty] | 17675.9 | 2136.51 | 41.63
【表10.2.2-16】
分部分项工程清单与计价表
单位(专业)工程名称:安装工程-电气工程 | [5 empty] | 标段: |  |  | 第4页 共6页
序号 | 项目编码 | 项目名称 | 项目特征 | 计量 单位 | 工程量 | 金 额 (元) |  |  |  |  | 备注
[6 empty] | 综合单价 | 合价 | 其中
[8 empty] | 人工费 | 机械费 | 暂估价
23 | 030411004005 | 配线 | 1.名 称：铜芯塑料绝缘线 2.规 格：WDZB-BYJ-4 3.配线部位：管内穿线 | m | 538.96 | 4.35 | 2344.48 | 334.16
24 | 030411004006 | 配线 | 1.名 称：铜芯塑料绝缘线 2.规 格：WDZB-BYJR-4 3.配线部位：管内穿线 | m | 134.74 | 4.66 | 627.89 | 83.54
25 | 030404033001 | 风扇 | 1.名 称：吊扇，含调速开关 2.空调品牌由业主方确认后方可进场 | 台 | 36 | 205.93 | 7413.48 | 1185.48
26 | 030701003001 | 空调器 | 1.名 称：5P立式空调 2.空调品牌由业主方确认后方可进场 | 台 | 6 | 9738.32 | 58429.92 | 1093.38
27 | 030404034001 | 照明开关 | 1.名 称：三联单控开关 2.规 格：10A 250V 3.安装方式：底边距地1.3m | 个 | 1 | 19.02 | 19.02 | 7.3
28 | 030404035001 | 插座 | 1.名 称：普通二三孔插座 2.规 格：10A 250V 安全型 3.安装方式：嵌墙暗装，底边距地0.4m | 个 | 23 | 26.99 | 620.77 | 198.03
29 | 030412005001 | 荧光灯 | 1.名称：LED平板灯 2.规格：LED 40W 3.安装形式：吸顶安装 | 套 | 50 | 232.66 | 11633 | 1283.5
30 | 030412004001 | 装饰灯 | 1.名称：应急灯 2.规格：LED 2X8W 3.安装形式：距地2.5m,明装 | 套 | 11 | 123.55 | 1359.05 | 204.38
本页小计 | [6 empty] | 82447.61 | 4389.77
【表10.2.2-16】
分部分项工程清单与计价表
单位(专业)工程名称:安装工程-电气工程 | [5 empty] | 标段: |  |  | 第5页 共6页
序号 | 项目编码 | 项目名称 | 项目特征 | 计量 单位 | 工程量 | 金 额 (元) |  |  |  |  | 备注
[6 empty] | 综合单价 | 合价 | 其中
[8 empty] | 人工费 | 机械费 | 暂估价
31 | 030412004002 | 装饰灯 | 1.名称：单向疏散指示灯 2.规格：LED 3W 3.安装形式：嵌墙暗装，底边距地0.4m(持续型) | 套 | 10 | 112.44 | 1124.4 | 217.2
32 | 030412004003 | 装饰灯 | 1.名称：双向疏散指示灯 2.规格：LED 3W 3.安装形式：嵌墙暗装，底边距地0.4m(持续型) | 套 | 1 | 130.78 | 130.78 | 21.72
33 | 030412004004 | 装饰灯 | 1.名称：安全出口灯 2.规格：LED 3W 3.安装形式：门框上0.2m嵌墙暗装(持续型) | 套 | 3 | 112.44 | 337.32 | 65.16
34 | 030411006001 | 接线盒 | 1.名 称：钢制接线盒 | 个 | 75 | 9.01 | 675.75 | 230.25
35 | 030411006002 | 接线盒 | 1.名 称：钢制开关插座盒 | 个 | 63 | 8.74 | 550.62 | 203.49
36 | 030411001007 | 配管 | 1.名称：线缆保护管 2.材质：PVC电线管 3.规格：PC25 4.配置形式：砖、混凝土结构暗配 | m | 1.00 | 9.24 | 9.24 | 4.61
37 | 030409002001 | 接地母线 | 1.名 称：40*4镀锌扁钢 2.安装形式：沿砖混结构暗敷 | m | 3.12 | 19.38 | 60.47 | 22.31 | 2.09
38 | 030409002002 | 接地母线 | 1.名 称：接地母线 WDZB-BYJR-25 | m | 1.00 | 56.49 | 56.49 | 25.48
39 | 030409002003 | 接地母线 | 1.名 称：φ14镀锌圆钢 2.安装形式：埋地敷设 | m | 24.00 | 39.99 | 959.76 | 568.56 | 24
本页小计 | [6 empty] | 3904.83 | 1358.78 | 26.09
【表10.2.2-16】
分部分项工程清单与计价表
单位(专业)工程名称:安装工程-电气工程 | [5 empty] | 标段: |  |  | 第6页 共6页
序号 | 项目编码 | 项目名称 | 项目特征 | 计量 单位 | 工程量 | 金 额 (元) |  |  |  |  | 备注
[6 empty] | 综合单价 | 合价 | 其中
[8 empty] | 人工费 | 机械费 | 暂估价
40 | 030409003001 | 避雷引下线 | 1.名 称：利用建筑结构钢筋引下 | m | 51.00 | 18.9 | 963.9 | 435.03 | 200.43
41 | 030409004001 | 均压环 | 1.名 称：均压环敷设利用圈梁钢筋 | m | 151.36 | 5.45 | 824.91 | 392.02 | 161.96
42 | 030409005001 | 避雷网 | 1.名 称：φ12镀锌圆钢 沿折板支架敷设 | m | 226.27 | 18.17 | 4111.33 | 1443.6 | 362.03
43 | 030409008001 | 等电位端子箱、 测试板 | 1.名 称：MEB总等电位端子箱 | 台 | 2 | 148.19 | 296.38 | 97.9
44 | 030414002001 | 送配电装置系统 | 1.名 称：送配电装置系统调试 1kV以下交流供电(综 合) | 系统 | 1 | 230.75 | 230.75 | 151.98 | 23.28
45 | 030414011001 | 接地装置 | 1.名 称：独立接地装置6根接地极以内 | 组 | 2 | 102.03 | 204.06 | 122.18 | 32.76
46 | 040101002002 | 挖沟槽土方 | 1.名称：挖沟槽、基坑土方深度1米以内 | m3 | 32.00 | 7.8 | 249.6 | 123.84 | 71.68
47 | 040103001002 | 回填方 | 1.名称：填土夯实槽、坑 | m3 | 32.00 | 20.64 | 660.48 | 456.96 | 53.44
本页小计 | [6 empty] | 7541.41 | 3223.51 | 905.58
合计 | [6 empty] | 150592.1 | 17004.97 | 1036.24

## 3_表10_2_2-16 施工技术措施项目清单与计价表
【表10.2.2-16】
施工技术措施项目清单与计价表
单位(专业)工程名称:安装工程-电气工程 | [5 empty] | 标段: |  |  | 第1页 共1页
序号 | 项目编码 | 项目名称 | 项目特征 | 计量 单位 | 工程量 | 金 额 (元) |  |  |  |  | 备注
[6 empty] | 综合单价 | 合价 | 其中
[8 empty] | 人工费 | 机械费 | 暂估价
|  | [请输入分部名称,电子评标勿删] |  |  | 0 |  | 708.66 | 170.58
1 | 031301017001 | 脚手架搭拆 | 脚手架搭拆费第四册 | 项 | 1 | 708.66 | 708.66 | 170.58
本页小计 | [6 empty] | 708.66 | 170.58
合计 | [6 empty] | 708.66 | 170.58

## 3_表10_2_2-20 施工组织(总价)措施项目清单与
【表10.2.2-20】
施工组织（总价）措施项目清单与计价表
工程名称:电气工程 |  |  | 标段: | 第1页 共1页
序号 | 项目编号 | 项目名称 | 计算基础 | 费率 (%) | 金额 (元) | 备注
1 | 031302001001 | 安全文明施工费 |  |  | 1128.88
1.1 |  | 安全文明施工基本费 | 定额人工费+定额机械费 | 6.81 | 1128.88
2 | Z03130200801 | 提前竣工增加费 | 定额人工费+定额机械费
3 | 031302004001 | 二次搬运费 | 定额人工费+定额机械费
4 | 031302005001 | 冬雨季施工增加费 | 定额人工费+定额机械费
5 |  | 其他施工组织措施费 | 按相关规定计算
合 计 |  |  |  |  | 1128.88

## 3_表10_2_2-21 其他项目清单与计价汇总表
【表10.2.2-21】
其他项目清单与计价汇总表
工程名称:电气工程 |  | 标段: | 第1页 共1页
序号 | 项 目 名 称 | 金额(元) | 备注
1 | 暂列金额 | 4725.21 | 明细详见表10.2.2-22
1.1 | 标化工地增加费 |  | 明细详见表10.2.2-22
1.2 | 优质工程增加费 |  | 明细详见表10.2.2-22
1.3 | 其他暂列金额 | 4725.21 | 明细详见表10.2.2-22
2 | 暂估价
2.1 | 材料（设备）暂估价 |  | 明细详见表10.2.2-23
2.2 | 专业工程暂估价 |  | 明细详见表10.2.2-24
2.3 | 专项技术措施暂估价 |  | 明细详见表10.2.2-25
3 | 计日工 |  | 明细详见表10.2.2-26
4 | 总承包服务费 |  | 明细详见表10.2.2-27
合 计 |  | 4725.21 | 0

## 3_表10_2_2-22 暂列金额明细表
【表10.2.2-22】
暂列金额明细表
工程名称:电气工程 |  |  | 标段: | 第1页 共1页
序号 | 项 目 名 称 | 计量单位 | 暂定金额(元) | 备注
1 | 标化工地增加费 | 项
2 | 优质工程增加费 | 项
3 | 其他暂列金额 | 项 | 4725.21 | 估算比例一般不高于5%
3.1 | 其他暂列金额 | 项 | 4725.21
合计 |  |  | 4725.21 | -

## 3_表10_2_2-29 主要工日一览表
【表10.2.2-29】
主要工日一览表
工程名称:电气工程 |  |  | 标段: |  | 第1页 共1页
序号 | 工日名称（类别） | 单位 | 数 量 | 单价(元) | 合价（元） | 备注
1 | 一类人工 | 工日 | 4.209 | 138 | 580.84
2 | 二类人工 | 工日 | 96.128 | 149 | 14323.07
3 | 二类人工 | 工日 | 15.294 | 149 | 2278.81

## 3_表10_2_2-31 主要材料和工程设备一览表
【表10.2.2-31】
主要材料和工程设备一览表
工程名称:电气工程 |  |  |  | 标段: |  | 第1页 共1页
序号 | 名称、规格、型号 | 单位 | 数量 | 单价(元) | 合价（元） | 备注
1 | 铜芯塑料绝缘线WDZB-BYJ-2.5 | m | 1380.33 | 2.04 | 2808.97

## 3_表10_2_2-32 主要机械台班一览表
【表10.2.2-32】
主要机械台班一览表
工程名称:电气工程 |  |  |  | 标段: | 第1页 共1页
序号 | 机械名称、规格、型号 | 单位 | 数 量 | 单价(元) | 合价（元） | 备注
1 | 电能校验仪 ST9040 | 台班 | 0.2 | 56.07 | 11.21
2 | 电压、电流互感升流器 HJ-12E | 台班 | 0.2 | 30.63 | 6.13
3 | 接地电阻测试仪 DET-3/2 | 台班 | 0.8 | 40.94 | 32.75
4 | 数字万用表 F-87 | 台班 | 0.4 | 6.14 | 2.46
5 | 电缆测试仪 | 台班 | 0.2 | 17.44 | 3.49
6 | 其他机械费 | 元 | 43.656 | 1.02 | 44.53
7 | 履带式推土机105kW | 台班 | 0.005 | 1045.48 | 5.23
8 | 履带式单斗液压挖掘机1m3 | 台班 | 0.057 | 1172.33 | 66.82
9 | 电动夯实机250N·m | 台班 | 1.788 | 29.99 | 53.62
10 | 汽车式起重机8t | 台班 | 0.033 | 786.91 | 25.97
11 | 载货汽车5t | 台班 | 0.033 | 517.71 | 17.08
12 | 台式钻床16mm | 台班 | 0.012 | 4.32 | 0.05
13 | 管子切断机150mm | 台班 | 0.074 | 31.45 | 2.33
14 | 管子切断套丝机159mm | 台班 | 0.007 | 23.15 | 0.16
15 | 钢材电动煨弯机500以内mm | 台班 | 0.022 | 57.1 | 1.26
16 | 电动弯管机108mm | 台班 | 0.179 | 84.82 | 15.18
17 | 弧焊机 综合 | 台班 | 11.252 | 66.69 | 750.4

## 4_表10_2_2-13 【不含单列】单位(专业)工程招
【表10.2.2-13】
单位（专业）工程招标控制价费用表
工程名称:安装工程-给排水工程 |  |  | 标段: | 第1页 共1页
序号 | 费用名称 |  | 计算公式 | 金额 (元) | 备注
1 | 分部分项工程费 |  | ∑(分部分项工程量×综合单价） | 25917.33 | 见表10.2.2-16
1.1 | 其中 | 人工费+机械费 | ∑分部分项（定额人工费+定额机械费） | 7039.07
2 | 措施项目费 |  | （2.1+2.2） | 861.15
2.1 | 施工技术措施项目费 |  | ∑(技措项目工程量×综合单价） | 376.2 | 见表10.2.2-16
2.1.1 | 其中 | 人工费+机械费 | ∑技措项目（定额人工费+定额机械费） | 82.03
2.2 | 施工组织措施项目费 |  | (1.1+2.1.1)×6.81% | 484.95 | 见表10.2.2-20
2.2.1 | 其中 | 安全文明施工基本费 | (1.1+2.1.1)×6.81% | 484.95 | 见表10.2.2-20
3 | 其他项目费 |  | （3.1+3.2+3.3+3.4） | 868.79
3.1 | 暂列金额 |  | 3.1.1+3.1.2+3.1.3 | 868.79 | 见表10.2.2-21
3.1.1 | 其中 | 标化工地增加费 | 按招标文件规定额度列计 |  | 见表10.2.2-22
3.1.2 |  | 优质工程增加费 | 按招标文件规定额度列计 |  | 见表10.2.2-22
3.1.3 |  | 其他暂列金额 | 按招标文件规定额度列计 | 868.79 | 见表10.2.2-22
3.2 | 暂估价 |  | 3.2.1+3.2.2+3.2.3 |  | 见表10.2.2-21
3.2.1 | 其中 | 材料（工程设备）暂估价 | 按招标文件规定额度列计 (或计入综合单价) |  | 见表10.2.2-23
3.2.2 |  | 专业工程暂估价 | 按招标文件规定额度列计 |  | 见表10.2.2-24
3.2.3 |  | 专项技术措施暂估价 | 按招标文件规定额度列计 |  | 见表10.2.2-25
3.3 | 计日工 |  | ∑计日工(暂估数量×综合单价） |  | 见表10.2.2-21
3.4 | 施工总承包服务费 |  | 3.4.1+3.4.2 |  | 见表10.2.2-21
3.4.1 | 其中 | 专业发包工程管理费 | ∑专业发包工程（暂估金额×费率） |  | 见表10.2.2-27
3.4.2 |  | 甲供材料设备管理费 | 甲供材料暂估金额×费率+甲供设备暂估金额×费率 |  | 见表10.2.2-27
4 | 规费 |  | (1.1+2.1.1)×30.63% | 2181.19
5 | 税金 |  | (1+2+3+4)×9% | 2684.56
招标控制价合计 |  |  | 1+2+3+4+5 | 32513.02

## 4_表10_2_2-16 分部分项工程清单与计价表
【表10.2.2-16】
分部分项工程清单与计价表
单位(专业)工程名称:安装工程-给排水工程 | [5 empty] | 标段: |  |  | 第1页 共6页
序号 | 项目编码 | 项目名称 | 项目特征 | 计量 单位 | 工程量 | 金 额 (元) |  |  |  |  | 备注
[6 empty] | 综合单价 | 合价 | 其中
[8 empty] | 人工费 | 机械费 | 暂估价
|  | 给水 |  |  |  |  | 1417.57 | 329.27 | 14.92
1 | 031001007001 | 复合管 | 1.安装部位：室内 2.介质：给水 3.材质、规格：钢塑给水管 DN25 4.连接形式：丝扣连接 5.压力试验及吹、洗设计要求：含管道冲洗消毒 | m | 4.52 | 53.32 | 241.01 | 73.81 | 2.31
2 | 031001006001 | 塑料管 | 1.安装部位：室内 2.介质：给水 3.材质、规格：PPR塑料给水管 DN25 4.连接形式：热熔连接 5.压力试验及吹、洗设计要求：含管道冲洗消毒 | m | 2.09 | 23.74 | 49.62 | 18.64 | 0.23
3 | 031001006002 | 塑料管 | 1.安装部位：室内 2.介质：给水 3.材质、规格：PPR塑料给水管 DN20 4.连接形式：热熔连接 5.压力试验及吹、洗设计要求：含管道冲洗消毒 | m | 1.12 | 18.17 | 20.35 | 9.03 | 0.12
4 | 031003001001 | 螺纹阀门 | 1.阀门类型：截止阀 2.规格、压力等级：DN25 | 个 | 1 | 66.9 | 66.9 | 8.79 | 0.37
5 | 031003013001 | 水表 | 1.安装部位(室内外)：室内 2.型号、规格：水表组DN25 3.附件配置：含截止阀 | 组 | 1 | 186.3 | 186.3 | 34.87 | 0.85
6 | 031002001001 | 管道支吊架 | 1.材 质：钢材 2.管架形式：管道支吊架 | Kg | 2.20 | 16.69 | 36.72 | 15.49 | 2
本页小计 | [6 empty] | 600.9 | 160.63 | 5.88
【表10.2.2-16】
分部分项工程清单与计价表
单位(专业)工程名称:安装工程-给排水工程 | [5 empty] | 标段: |  |  | 第2页 共6页
序号 | 项目编码 | 项目名称 | 项目特征 | 计量 单位 | 工程量 | 金 额 (元) |  |  |  |  | 备注
[6 empty] | 综合单价 | 合价 | 其中
[8 empty] | 人工费 | 机械费 | 暂估价
7 | 031201003001 | 金属结构刷油 | 1.除锈级别：轻锈 2.油漆品种：防锈漆，调和漆 3.涂刷遍数、漆膜厚度：防锈漆两道，调和漆两道 | kg | 2.20 | 1.91 | 4.2 | 2.02 | 0.66
8 | 031202008001 | 埋地管道防腐蚀 | 1.除锈级别：管道轻锈 2.刷缠品种：分层刷环氧煤沥青三遍,缠玻璃丝布两层 | m2 | 0.27 | 33.22 | 8.97 | 3.84
9 | 031002003001 | 套管 | 1.名称、类型：一般穿墙钢套管 2.材 质：钢材 3.规 格：DN50 | 个 | 1 | 27.07 | 27.07 | 9.69 | 1.05
10 | 040101002003 | 挖沟槽土方 | 1.名称：挖沟槽、基坑土方深度1米以内 | m3 | 0.60 | 7.8 | 4.68 | 2.32 | 1.34
11 | 040103001003 | 回填方 | 1.名称：填土夯实槽、坑 | m3 | 0.60 | 20.64 | 12.38 | 8.57 | 1
12 | 040504001001 | 砌筑井 | 1.名称：500*500mm砖砌井，含井盖等附件安装 | 座 | 1 | 759.37 | 759.37 | 142.2 | 4.99
|  | 排水 |  |  |  |  | 9414.14 | 2341.49 | 110.34
13 | 031001006003 | 塑料管 | 1.安装部位：室内 2.介质：排水 3.材质、规格：UPVC塑料排水管 DN50 4.连接形式：粘接 5.压力试验及吹、洗设计要求：按图纸要求 | m | 4.47 | 20.18 | 90.2 | 40.63
本页小计 | [6 empty] | 906.87 | 209.27 | 9.04
【表10.2.2-16】
分部分项工程清单与计价表
单位(专业)工程名称:安装工程-给排水工程 | [5 empty] | 标段: |  |  | 第3页 共6页
序号 | 项目编码 | 项目名称 | 项目特征 | 计量 单位 | 工程量 | 金 额 (元) |  |  |  |  | 备注
[6 empty] | 综合单价 | 合价 | 其中
[8 empty] | 人工费 | 机械费 | 暂估价
14 | 031001006004 | 塑料管 | 1.安装部位：室内 2.介质：排水 3.材质、规格：UPVC塑料排水管 DN150 4.连接形式：粘接 5.压力试验及吹、洗设计要求：按图纸要求 | m | 15.86 | 74.94 | 1188.55 | 322.75
15 | 031001006005 | 塑料管 | 1.安装部位：室外 2.介质：排水 3.材质、规格：UPVC塑料排水管 DN200 4.连接形式：粘接 5.压力试验及吹、洗设计要求：按图纸要求 | m | 5.00 | 64.6 | 323 | 46.85 | 0.2
16 | 031004014001 | 给、排水附(配)件 | 1.名称：网框地漏 DN150 | 个 | 1 | 196.8 | 196.8 | 38.35
17 | 031002003002 | 套管 | 1.名称、类型：一般穿墙钢套管 2.材 质：钢材 3.规 格：DN200 | 个 | 1 | 199.42 | 199.42 | 89.55 | 1.05
18 | 040101002004 | 挖沟槽土方 | 1.名称：挖沟槽、基坑土方深度1米以内 | m3 | 1.46 | 7.8 | 11.39 | 5.65 | 3.27
19 | 040103001004 | 回填方 | 1.名称：填土夯实槽、坑 | m3 | 1.46 | 20.64 | 30.13 | 20.85 | 2.44
20 | 010507006001 | 化粪池、检查井 | 1、砖砌隔油池 G-Ⅳ有效容积0.53m3 2、具体做法详见图纸 | 座 | 1 | 7374.65 | 7374.65 | 1776.86 | 103.38
|  | 雨水 |  |  |  |  | 6603.52 | 2343.47 | 308.57
本页小计 | [6 empty] | 9323.94 | 2300.86 | 110.34
【表10.2.2-16】
分部分项工程清单与计价表
单位(专业)工程名称:安装工程-给排水工程 | [5 empty] | 标段: |  |  | 第4页 共6页
序号 | 项目编码 | 项目名称 | 项目特征 | 计量 单位 | 工程量 | 金 额 (元) |  |  |  |  | 备注
[6 empty] | 综合单价 | 合价 | 其中
[8 empty] | 人工费 | 机械费 | 暂估价
21 | 031001006006 | 塑料管 | 1.安装部位：室内 2.介质：排水 3.材质、规格：UPVC塑料排水管 DN100 4.连接形式：粘接 5.压力试验及吹、洗设计要求：按图纸要求 | m | 73.60 | 48.96 | 3603.46 | 1003.17
22 | 031002003003 | 套管 | 1.名称、类型：一般穿墙钢套管 2.材 质：钢材 3.规 格：DN150 | 个 | 4 | 123.45 | 493.8 | 209.2 | 4.2
23 | 031002003004 | 套管 | 1.名称、类型：刚性防水套管 2.材 质：钢材 3.规 格：DN100 | 个 | 8 | 283.42 | 2267.36 | 978.64 | 271.52
24 | 040101002005 | 挖沟槽土方 | 1.名称：挖沟槽、基坑土方深度1米以内 | m3 | 8.40 | 7.8 | 65.52 | 32.51 | 18.82
25 | 040103001005 | 回填方 | 1.名称：填土夯实槽、坑 | m3 | 8.40 | 20.64 | 173.38 | 119.95 | 14.03
|  | 消防 |  |  |  |  | 8482.1 | 2191.16 | 111.63
26 | 030901002001 | 消火栓钢管 | 1.安装部位：室内 2.材质、规格：热镀锌钢管 DN25 3.连接形式：丝扣连接 4.压力试验及冲洗设计要求：按图纸要求 | m | 32.09 | 40.4 | 1296.44 | 553.55 | 12.84
本页小计 | [6 empty] | 7899.96 | 2897.02 | 321.41
【表10.2.2-16】
分部分项工程清单与计价表
单位(专业)工程名称:安装工程-给排水工程 | [5 empty] | 标段: |  |  | 第5页 共6页
序号 | 项目编码 | 项目名称 | 项目特征 | 计量 单位 | 工程量 | 金 额 (元) |  |  |  |  | 备注
[6 empty] | 综合单价 | 合价 | 其中
[8 empty] | 人工费 | 机械费 | 暂估价
27 | 030901002002 | 消火栓钢管 | 1.安装部位：室内 2.材质、规格：热镀锌钢管 DN40 3.连接形式：丝扣连接 4.压力试验及冲洗设计要求：按图纸要求 | m | 15.67 | 58.13 | 910.9 | 322.02 | 14.26
28 | 031003001002 | 螺纹阀门 | 1.阀门类型：闸阀 2.规格、压力等级：DN25 | 个 | 3 | 52.3 | 156.9 | 26.37 | 1.11
29 | 031003001003 | 螺纹阀门 | 1.阀门类型：闸阀 2.规格、压力等级：DN40 | 个 | 1 | 106.53 | 106.53 | 18.48 | 0.6
30 | 030901010001 | 室内消火栓 | 1.安装方式：明装 2.型号、规格：消防软管卷盘 3.附件材质、规格：含自救盘、水枪、灭火器MF/ABC3、真空破坏器等附件，详15S202-P49 | 套 | 3 | 517.68 | 1553.04 | 195.24 | 0.87
31 | 031002001002 | 管道支吊架 | 1.材 质：钢材 2.管架形式：管道支吊架 | Kg | 11.76 | 16.69 | 196.27 | 82.79 | 10.7
32 | 031201003002 | 金属结构刷油 | 1.除锈级别：轻锈 2.油漆品种：防锈漆，调和漆 3.涂刷遍数、漆膜厚度：防锈漆两道，调和漆两道 | kg | 11.76 | 1.91 | 22.46 | 10.82 | 3.53
33 | 031201001001 | 管道刷油 | 1.除锈级别：轻锈 2.油漆品种：防锈漆，调和漆 3.涂刷遍数、漆膜厚度：刷红丹底漆一遍,防锈漆两遍,管外壁刷红色调合漆两遍 | m2 | 0.46 | 22.94 | 10.55 | 5.97
本页小计 | [6 empty] | 2956.65 | 661.69 | 31.07
【表10.2.2-16】
分部分项工程清单与计价表
单位(专业)工程名称:安装工程-给排水工程 | [5 empty] | 标段: |  |  | 第6页 共6页
序号 | 项目编码 | 项目名称 | 项目特征 | 计量 单位 | 工程量 | 金 额 (元) |  |  |  |  | 备注
[6 empty] | 综合单价 | 合价 | 其中
[8 empty] | 人工费 | 机械费 | 暂估价
34 | 031202008002 | 埋地管道防腐蚀 | 1.除锈级别：管道轻锈 2.刷缠品种：分层刷环氧煤沥青三遍,缠玻璃丝布两层 | m2 | 4.03 | 33.22 | 133.88 | 57.39
35 | 031002003005 | 套管 | 1.名称、类型：一般穿墙钢套管 2.材 质：钢材 3.规 格：DN50 | 个 | 3 | 27.07 | 81.21 | 29.07 | 3.15
36 | 040101002006 | 挖沟槽土方 | 1.名称：挖沟槽、基坑土方深度1米以内 | m3 | 7.90 | 7.8 | 61.62 | 30.57 | 17.7
37 | 040103001006 | 回填方 | 1.名称：填土夯实槽、坑 | m3 | 7.90 | 20.64 | 163.06 | 112.81 | 13.19
38 | 040504001002 | 砌筑井 | 1.名称：500*900mm砖砌井，含井盖等附件安装 | 座 | 4 | 947.31 | 3789.24 | 746.08 | 33.68
本页小计 | [6 empty] | 4229.01 | 975.92 | 67.72
合计 | [6 empty] | 25917.33 | 7205.39 | 545.46

## 4_表10_2_2-16 施工技术措施项目清单与计价表
【表10.2.2-16】
施工技术措施项目清单与计价表
单位(专业)工程名称:安装工程-给排水工程 | [5 empty] | 标段: |  |  | 第1页 共1页
序号 | 项目编码 | 项目名称 | 项目特征 | 计量 单位 | 工程量 | 金 额 (元) |  |  |  |  | 备注
[6 empty] | 综合单价 | 合价 | 其中
[8 empty] | 人工费 | 机械费 | 暂估价
|  | [请输入分部名称,电子评标勿删] |  |  | 0 |  | 376.2 | 90.29
1 | 031301017002 | 脚手架搭拆 | 脚手架搭拆费第十册 | 项 | 1 | 376.2 | 376.2 | 90.29
本页小计 | [6 empty] | 376.2 | 90.29
合计 | [6 empty] | 376.2 | 90.29

## 4_表10_2_2-20 施工组织(总价)措施项目清单与
【表10.2.2-20】
施工组织（总价）措施项目清单与计价表
工程名称:给排水工程 |  |  | 标段: | 第1页 共1页
序号 | 项目编号 | 项目名称 | 计算基础 | 费率 (%) | 金额 (元) | 备注
1 | 031302001001 | 安全文明施工费 |  |  | 484.95
1.1 |  | 安全文明施工基本费 | 定额人工费+定额机械费 | 6.81 | 484.95
2 | Z03130200801 | 提前竣工增加费 | 定额人工费+定额机械费
3 | 031302004001 | 二次搬运费 | 定额人工费+定额机械费
4 | 031302005001 | 冬雨季施工增加费 | 定额人工费+定额机械费
5 |  | 其他施工组织措施费 | 按相关规定计算
合 计 |  |  |  |  | 484.95

## 4_表10_2_2-21 其他项目清单与计价汇总表
【表10.2.2-21】
其他项目清单与计价汇总表
工程名称:给排水工程 |  | 标段: | 第1页 共1页
序号 | 项 目 名 称 | 金额(元) | 备注
1 | 暂列金额 | 868.79 | 明细详见表10.2.2-22
1.1 | 标化工地增加费 |  | 明细详见表10.2.2-22
1.2 | 优质工程增加费 |  | 明细详见表10.2.2-22
1.3 | 其他暂列金额 | 868.79 | 明细详见表10.2.2-22
2 | 暂估价
2.1 | 材料（设备）暂估价 |  | 明细详见表10.2.2-23
2.2 | 专业工程暂估价 |  | 明细详见表10.2.2-24
2.3 | 专项技术措施暂估价 |  | 明细详见表10.2.2-25
3 | 计日工 |  | 明细详见表10.2.2-26
4 | 总承包服务费 |  | 明细详见表10.2.2-27
合 计 |  | 868.79 | 0

## 4_表10_2_2-22 暂列金额明细表
【表10.2.2-22】
暂列金额明细表
工程名称:给排水工程 |  |  | 标段: | 第1页 共1页
序号 | 项 目 名 称 | 计量单位 | 暂定金额(元) | 备注
1 | 标化工地增加费 | 项
2 | 优质工程增加费 | 项
3 | 其他暂列金额 | 项 | 868.79 | 估算比例一般不高于5%
3.1 | 其他暂列金额 | 项 | 868.79
合计 |  |  | 868.79 | -

## 4_表10_2_2-29 主要工日一览表
【表10.2.2-29】
主要工日一览表
工程名称:给排水工程 |  |  | 标段: |  | 第1页 共1页
序号 | 工日名称（类别） | 单位 | 数 量 | 单价(元) | 合价（元） | 备注
1 | 一类人工 | 工日 | 2.414 | 138 | 333.13
2 | 二类人工 | 工日 | 46.737 | 149 | 6963.81

## 4_表10_2_2-31 主要材料和工程设备一览表
【表10.2.2-31】
主要材料和工程设备一览表
工程名称:给排水工程 |  |  |  | 标段: |  | 第1页 共1页
序号 | 名称、规格、型号 | 单位 | 数量 | 单价(元) | 合价（元） | 备注
1 | 镀锌铁丝φ0.7-1.0 | kg | 0.002 | 4.42 | 0.01
2 | 混凝土实心砖240×115×53 MU10 | 千块 | 3.585 | 504.4 | 1808.27
3 | 非泵送商品混凝土C25 | m3 | 0.863 | 501 | 432.36

## 4_表10_2_2-32 主要机械台班一览表
【表10.2.2-32】
主要机械台班一览表
工程名称:给排水工程 |  |  |  | 标段: | 第1页 共1页
序号 | 机械名称、规格、型号 | 单位 | 数 量 | 单价(元) | 合价（元） | 备注
1 | 其他机械费 | 元 | 0.337 | 1.02 | 0.34
2 | 履带式推土机105kW | 台班 | 0.002 | 1045.48 | 2.09
3 | 履带式单斗液压挖掘机1m3 | 台班 | 0.033 | 1172.33 | 38.69
4 | 电动夯实机250N·m | 台班 | 1.026 | 29.99 | 30.77
5 | 汽车式起重机16t | 台班 | 0.005 | 1044.85 | 5.22
6 | 载货汽车4t | 台班 | 0.005 | 498.16 | 2.49
7 | 载货汽车5t | 台班 | 0.002 | 517.71 | 1.04
8 | 机动翻斗车1t | 台班 | 0.468 | 234.43 | 109.71
9 | 干混砂浆罐式搅拌机20000L | 台班 | 0.118 | 211.41 | 24.95
10 | 木工圆锯机500mm | 台班 | 0.007 | 26.24 | 0.18
11 | 木工圆锯机500mm | 台班 | 0.023 | 30.08 | 0.69
12 | 木工压刨床单面600mm | 台班 | 0.01 | 34.46 | 0.34
13 | 普通车床630×2000mm | 台班 | 0.224 | 75.31 | 16.87
14 | 立式钻床25mm | 台班 | 0.049 | 6.26 | 0.31
15 | 管子切断套丝机159mm | 台班 | 1.073 | 23.15 | 24.84
16 | 电焊条烘干箱60×50×75cm3 | 台班 | 0.243 | 18.35 | 4.46
17 | 砂轮切割机φ500 | 台班 | 0.021 | 47.92 | 1.01
18 | 砂轮切割机 φ400 | 台班 | 0.243 | 26.83 | 6.52
19 | 混凝土振捣器平板式 | 台班 | 0.186 | 13.13 | 2.44
20 | 试压泵3MPa | 台班 | 0.096 | 19.93 | 1.91
21 | 电焊机 （综合） | 台班 | 2.356 | 115 | 270.94