## 表10_2_2-4 招标控制价扉页
【表10.2.2-4】
| 嵊州市少年儿童业余体校安保提升改造及十运会场馆改造 |  |  |  | 工程
预算审核价
预算审核价 | (小写): | 1155424元
| (大写): | 壹佰壹拾伍万伍仟肆佰贰拾肆元整
招 标 人: |  |  | 造价咨询人:
| (单位盖章) |  |  | (单位资质专用章)
法定代表人 或其授权人: |  |  | 法定代表人 或其授权人:
| (签字或盖章) |  |  | (签字或盖章)
编 制 人: |  |  | 复 核 人:
| (造价工程师签字盖专用章) |  |  | (造价工程师签字盖专用章)
编制时间: |  |  | 复核时间:

## 表10_2_2-12 招标控制价费用表
【表10.2.2-12】
预算审核价费用表
工程名称:嵊州市少年儿童业余体校安保提升改造及十运会场馆改造 |  |  |  |  | 第1页 共1页
序号 | 工程名称 | 金额(元) | 其中：（元） |  |  |  | 备注
|  |  | 暂估价 | 安全文明 施工基本费 | 规费 | 税金
1 | 单项工程 | 1155424 |  | 17826.59 | 75756.22 | 95401.99
1.1 | 建筑 | 1155424 |  | 17826.59 | 75756.22 | 95401.99
合计 |  | 1155424 |  | 17826.59 | 75756.22 | 95401.99

## 1_表10_2_2-13 【不含单列】单位(专业)工程招
【表10.2.2-13】
单位（专业）工程预算审核价费用表
工程名称:单项工程-建筑 |  |  | 标段: | 第1页 共1页
序号 | 费用名称 |  | 计算公式 | 金额 (元) | 备注
1 | 分部分项工程费 |  | ∑(分部分项工程量×综合单价） | 922845.05 | 见表10.2.2-16
1.1 | 其中 | 人工费+机械费 | ∑分部分项（定额人工费+定额机械费） | 255579.39
2 | 措施项目费 |  | （2.1+2.2） | 40636.12
2.1 | 施工技术措施项目费 |  | ∑(技措项目工程量×综合单价） | 22809.53 | 见表10.2.2-16
2.1.1 | 其中 | 人工费+机械费 | ∑技措项目（定额人工费+定额机械费） | 15753.78
2.2 | 施工组织措施项目费 |  | (1.1+2.1.1)×6.57% | 17826.59 | 见表10.2.2-20
2.2.1 | 其中 | 安全文明施工基本费 | (1.1+2.1.1)×6.57% | 17826.59 | 见表10.2.2-20
3 | 其他项目费 |  | （3.1+3.2+3.3+3.4） | 20784.75
3.1 | 暂列金额 |  | 3.1.1+3.1.2+3.1.3 | 20784.75 | 见表10.2.2-21
3.1.1 | 其中 | 标化工地增加费 | 按招标文件规定额度列计 |  | 见表10.2.2-22
3.1.2 |  | 优质工程增加费 | 按招标文件规定额度列计 |  | 见表10.2.2-22
3.1.3 |  | 其他暂列金额 | 按招标文件规定额度列计 | 20784.75 | 见表10.2.2-22
3.2 | 暂估价 |  | 3.2.1+3.2.2+3.2.3 |  | 见表10.2.2-21
3.2.1 | 其中 | 材料（工程设备）暂估价 | 按招标文件规定额度列计 (或计入综合单价) |  | 见表10.2.2-23
3.2.2 |  | 专业工程暂估价 | 按招标文件规定额度列计 |  | 见表10.2.2-24
3.2.3 |  | 专项技术措施暂估价 | 按招标文件规定额度列计 |  | 见表10.2.2-25
3.3 | 计日工 |  | ∑计日工(暂估数量×综合单价） |  | 见表10.2.2-21
3.4 | 施工总承包服务费 |  | 3.4.1+3.4.2 |  | 见表10.2.2-21
3.4.1 | 其中 | 专业发包工程管理费 | ∑专业发包工程（暂估金额×费率） |  | 见表10.2.2-27
3.4.2 |  | 甲供材料设备管理费 | 甲供材料暂估金额×费率+甲供设备暂估金额×费率 |  | 见表10.2.2-27
4 | 规费 |  | (1.1+2.1.1)×27.92% | 75756.22
5 | 税金 |  | (1+2+3+4)×9% | 95401.99
预算审核价合计 |  |  | 1+2+3+4+5 | 1155424

## 1_表10_2_2-16 分部分项工程清单与计价表
【表10.2.2-16】
分部分项工程清单与计价表
单位(专业)工程名称:单项工程-建筑 | [5 empty] | 标段: |  |  | 第1页 共5页
序号 | 项目编码 | 项目名称 | 项目特征 | 计量 单位 | 工程量 | 金 额 (元) |  |  |  |  | 备注
[6 empty] | 综合单价 | 合价 | 其中
[8 empty] | 人工费 | 机械费 | 暂估价
|  | 教学楼 |  |  |  |  | 326274.92 | 205789.44 | 97.42
|  | 内墙 |  |  |  |  | 203699.41 | 130107.98
|  | 内墙1（教学楼教室至天棚) |  |  |  |  | 83917 | 54572.64
1 | 011608002001 | 铲除涂料面 | 1.铲除并清理干净原有粉刷涂料面层至混凝土面层 2.建筑垃圾外运 | m2 | 2312.40 | 10 | 23124 | 15308.09
2 | 011407001001 | 墙面喷刷涂料 | 1、白色内墙乳胶漆二度饰面 2、满刮内墙腻子二遍 | m2 | 2312.40 | 26.29 | 60793 | 39264.55
|  | 内墙2（教学楼办公室） |  |  |  |  | 30032.52 | 19530.65
3 | 011608002002 | 铲除涂料面 | 1.铲除并清理干净原有粉刷涂料面层 2.建筑垃圾外运 | m2 | 827.57 | 10 | 8275.7 | 5478.51
4 | 011407001002 | 墙面喷刷涂料 | 1、内墙乳胶漆二度饰面（颜色详见示意图） 2、满刮内墙腻子二遍 | m2 | 827.57 | 26.29 | 21756.82 | 14052.14
|  | 内墙3（教学楼走廊两侧墙面） |  |  |  |  | 89749.89 | 56004.69
5 | 011608002003 | 铲除涂料面 | 1.铲除并清理干净原有粉刷涂料面层至混凝土面层 2.建筑垃圾外运 | m2 | 2373.08 | 10 | 23730.8 | 15709.79
6 | 011407001003 | 墙面喷刷涂料 | 1、白色外墙乳胶漆二度饰面 2、满刮内墙腻子二遍 | m2 | 2373.08 | 27.82 | 66019.09 | 40294.9
本页小计 | [6 empty] | 203699.41 | 130107.98
【表10.2.2-16】
分部分项工程清单与计价表
单位(专业)工程名称:单项工程-建筑 | [5 empty] | 标段: |  |  | 第2页 共5页
序号 | 项目编码 | 项目名称 | 项目特征 | 计量 单位 | 工程量 | 金 额 (元) |  |  |  |  | 备注
[6 empty] | 综合单价 | 合价 | 其中
[8 empty] | 人工费 | 机械费 | 暂估价
|  | 顶棚 |  |  |  |  | 107671.12 | 71595.88
|  | 顶棚1（教学楼教室、走廊天棚） |  |  |  |  | 107671.12 | 71595.88
7 | 011606003001 | 天棚面龙骨及饰面拆除 | 1.铲除并清理干净原有粉刷涂料面层至楼板基层 2.建筑垃圾外运 | m2 | 2640.94 | 13 | 34332.22 | 24085.37
8 | 011407002001 | 天棚喷刷涂料 | 1、白色内墙乳胶漆二度饰面 2、清补基层满刮外墙腻子二遍 | m2 | 2640.94 | 27.77 | 73338.9 | 47510.51
|  | 楼面(教学楼二层东面两间教室) |  |  |  |  | 6423.16 | 2993.25 | 87.59
9 | 01B001 | 清除原有面层至混凝土楼板 | 清除原有面层至混凝土楼板 | m2 | 126.94 | 5 | 634.7
10 | 011101006001 | 平面砂浆找平层 | 20厚1:3水泥砂浆找平层 | m2 | 126.94 | 21.44 | 2721.59 | 1293.52 | 73.63
11 | 011101005001 | 自流坪楼地面 | 3厚自流平复合水泥砂浆二次找平层 | m2 | 126.94 | 24.16 | 3066.87 | 1699.73 | 13.96
|  | 门 |  |  |  |  | 8481.23 | 1092.33 | 9.83
12 | 011610002002 | 金属门窗拆除 | 1.拆除原有门 2.建筑垃圾外运 | m2 | 12.60 | 32.32 | 407.23 | 254.02
13 | 010802004002 | 防盗门 | 成品钢制防盗门 | m2 | 12.60 | 589.41 | 7426.57 | 440.24 | 3.65
14 | 011604002002 | 立面抹灰层拆除 | 1.凿除并清理门窗框周边30cm面层至墙体基层 2.建筑垃圾外运 | m2 | 9.36 | 11.06 | 103.52 | 70.29
本页小计 | [6 empty] | 122031.6 | 75353.68 | 91.24
【表10.2.2-16】
分部分项工程清单与计价表
单位(专业)工程名称:单项工程-建筑 | [5 empty] | 标段: |  |  | 第3页 共5页
序号 | 项目编码 | 项目名称 | 项目特征 | 计量 单位 | 工程量 | 金 额 (元) |  |  |  |  | 备注
[6 empty] | 综合单价 | 合价 | 其中
[8 empty] | 人工费 | 机械费 | 暂估价
15 | 011201001002 | 墙面一般抹灰 | 20厚M10混合砂浆底分层抹平、压光; | m2 | 9.36 | 31.82 | 297.84 | 168.85 | 6.18
16 | 011407001005 | 墙面喷刷涂料 | 1、白色内墙乳胶漆二度饰面 2、满刮外墙腻子二遍 | m2 | 9.36 | 26.29 | 246.07 | 158.93
|  | 训练馆 |  |  |  |  | 289155.77 | 58603.4 | 1721.24
|  | 屋面防水 |  |  |  |  | 206436.99 | 35781.6 | 679.54
17 | 011607002001 | 防水层拆除 | 拆除并清理干净原屋面防水涂料及杂物 | m2 | 1171.62 | 12.44 | 14574.95 | 10122.8
18 | 011101006002 | 平面砂浆找平层 | 20厚1:2水泥砂浆找平 | m2 | 1171.62 | 22.22 | 26033.4 | 11938.81 | 679.54
19 | 010902002001 | 屋面涂膜防水 | 1.防水膜品种：2厚高聚物改性沥青防水涂料,铝基反光隔热涂料 | m2 | 1171.62 | 63.14 | 73976.09 | 5576.91
20 | 010903002001 | 墙面涂膜防水 | 1.防水膜品种：2厚高聚物改性沥青防水涂料,铝基反光隔热涂料 | m2 | 343.19 | 69.49 | 23848.27 | 2347.42
21 | 010902001001 | 屋面卷材防水 | 1.卷材品种、规格、厚度：4厚SBS改性沥青防水卷材 | m2 | 1171.62 | 44.1 | 51668.44 | 3842.91
22 | 010903001001 | 墙面卷材防水 | 1.卷材品种、规格、厚度：4厚SBS改性沥青防水卷材 | m2 | 343.19 | 47.6 | 16335.84 | 1952.75
|  | 柱子包边 |  |  |  |  | 42459.51 | 10469.43 | 5.54
23 | 011502002001 | 木质装饰线 | 1、实木收口线条 | m | 184.80 | 25.69 | 4747.51 | 663.43 | 5.54
24 | 011208001001 | 柱（梁）面装饰 | 1、泡沫软包饰面 2、15厚防火板基层 | m2 | 200.00 | 188.56 | 37712 | 9806
本页小计 | [6 empty] | 249440.41 | 46578.81 | 691.26
【表10.2.2-16】
分部分项工程清单与计价表
单位(专业)工程名称:单项工程-建筑 | [5 empty] | 标段: |  |  | 第4页 共5页
序号 | 项目编码 | 项目名称 | 项目特征 | 计量 单位 | 工程量 | 金 额 (元) |  |  |  |  | 备注
[6 empty] | 综合单价 | 合价 | 其中
[8 empty] | 人工费 | 机械费 | 暂估价
|  | 钢丝网 |  |  |  |  | 24667.69 | 3283.36 | 1036.16
25 | 010515003001 | 钢筋网片 | 1.钢筋种类、规格：φ6钢网片 | t | 2.939 | 7445.25 | 21881.59 | 2579.3 | 555.27
26 | 010516002001 | 预埋铁件 | 1.预埋铁件 | t | 0.250 | 11144.41 | 2786.1 | 704.06 | 480.89
|  | 顶棚2（训练馆消防专用疏散梯) |  |  |  |  | 4638 | 2711
27 | 011606003002 | 天棚面龙骨及饰面拆除 | 1.铲除并清理干净原有粉刷涂料面层至楼板基层 2.建筑垃圾外运 | m2 | 100.00 | 13 | 1300 | 912
28 | 011407002002 | 天棚喷刷涂料 | 1、白色外墙无机涂料二度饰面 2、清补基层满刮外墙腻子二遍 | m2 | 100.00 | 33.38 | 3338 | 1799
|  | 一楼门厅天棚粉刷 |  |  |  |  | 4220.58 | 2467.01
29 | 011606003003 | 天棚面龙骨及饰面拆除 | 1.铲除并清理干净原有粉刷涂料面层至楼板基层 2.建筑垃圾外运 | m2 | 91.00 | 13 | 1183 | 829.92
30 | 011407002003 | 天棚喷刷涂料 | 1、白色外墙无机涂料二度饰面 2、清补基层满刮外墙腻子二遍 | m2 | 91.00 | 33.38 | 3037.58 | 1637.09
|  | 1#楼梯墙面天棚零星修补 |  |  |  |  | 6733 | 3891
31 | 011608002004 | 铲除涂料面 | 1.铲除并清理干净原有涂料面层至楼板基层 2.建筑垃圾外运 | m2 | 50.00 | 10 | 500 | 331
本页小计 | [6 empty] | 34026.27 | 8792.37 | 1036.16
【表10.2.2-16】
分部分项工程清单与计价表
单位(专业)工程名称:单项工程-建筑 | [5 empty] | 标段: |  |  | 第5页 共5页
序号 | 项目编码 | 项目名称 | 项目特征 | 计量 单位 | 工程量 | 金 额 (元) |  |  |  |  | 备注
[6 empty] | 综合单价 | 合价 | 其中
[8 empty] | 人工费 | 机械费 | 暂估价
32 | 011407001006 | 墙面喷刷涂料 | 1、白色外墙无机涂料二度饰面 2、清补基层满刮外墙腻子二遍 | m2 | 50.00 | 31.9 | 1595 | 849
33 | 011606003004 | 天棚面龙骨及饰面拆除 | 1.铲除并清理干净原有粉刷涂料面层至楼板基层 2.建筑垃圾外运 | m2 | 100.00 | 13 | 1300 | 912
34 | 011407002004 | 天棚喷刷涂料 | 1、白色外墙无机涂料二度饰面 2、清补基层满刮外墙腻子二遍 | m2 | 100.00 | 33.38 | 3338 | 1799
|  | 窗户 |  |  |  |  | 307414.36 | 15822.13
35 | 010807001001 | 金属（塑钢、断桥）窗 | 1.框、扇材质：普通铝合金推拉窗 2.玻璃品种、厚度：6mm单面玻璃 | m2 | 671.73 | 300.01 | 201525.72 | 10754.4
36 | 010807001002 | 金属（塑钢、断桥）窗 | 1.框、扇材质：普通铝合金推拉窗（弧形） 2.玻璃品种、厚度：6mm单面玻璃 | m2 | 49.05 | 302.9 | 14857.25 | 903.01
37 | 010807001003 | 金属（塑钢、断桥）窗 | 1.框、扇材质：普通铝合金固定窗 2.玻璃品种、厚度：6mm单面玻璃 | m2 | 290.80 | 293.1 | 85233.48 | 3864.73
38 | 010807001004 | 金属（塑钢、断桥）窗 | 1.框、扇材质：普通铝合金固定窗（弧形） 2.玻璃品种、厚度：6mm单面玻璃 | m2 | 19.62 | 295.51 | 5797.91 | 299.99
本页小计 | [6 empty] | 313647.36 | 19382.13
合计 | [6 empty] | 922845.05 | 280214.97 | 1818.66

## 1_表10_2_2-16 施工技术措施项目清单与计价表
【表10.2.2-16】
施工技术措施项目清单与计价表
单位(专业)工程名称:单项工程-建筑 | [5 empty] | 标段: |  |  | 第1页 共1页
序号 | 项目编码 | 项目名称 | 项目特征 | 计量 单位 | 工程量 | 金 额 (元) |  |  |  |  | 备注
[6 empty] | 综合单价 | 合价 | 其中
[8 empty] | 人工费 | 机械费 | 暂估价
|  | 教学楼 |  |  | 0 |  | 16357.5 | 11646.54 | 1046.88
1 | 011701006001 | 满堂脚手架 | 1.满堂脚手架 ~基本层3.6m～5.2m`单独装饰或二次装饰工程，层高在3.6m以内的天棚饰面脚手架 | m2 | 2181.00 | 7.5 | 16357.5 | 11646.54 | 1046.88
|  | 训练馆 |  |  | 0 |  | 6452.03 | 4593.84 | 412.93
2 | 011701006002 | 满堂脚手架 | 1.满堂脚手架 | m2 | 860.27 | 7.5 | 6452.03 | 4593.84 | 412.93
本页小计 | [6 empty] | 22809.53 | 16240.38 | 1459.81
合计 | [6 empty] | 22809.53 | 16240.38 | 1459.81

## 1_表10_2_2-20 施工组织(总价)措施项目清单与
【表10.2.2-20】
施工组织（总价）措施项目清单与计价表
工程名称:建筑 |  |  | 标段: | 第1页 共1页
序号 | 项目编号 | 项目名称 | 计算基础 | 费率 (%) | 金额 (元) | 备注
1 | 011707001001 | 安全文明施工费 |  |  | 17826.59
1.1 |  | 安全文明施工基本费 | 定额人工费+定额机械费 | 6.57 | 17826.59
2 | Z01110900801 | 提前竣工增加费 | 定额人工费+定额机械费
3 | 011707004001 | 二次搬运费 | 定额人工费+定额机械费
4 | 011707005001 | 冬雨季施工增加费 | 定额人工费+定额机械费
5 |  | 其他施工组织措施费 | 按相关规定计算
合 计 |  |  |  |  | 17826.59

## 1_表10_2_2-21 其他项目清单与计价汇总表
【表10.2.2-21】
其他项目清单与计价汇总表
工程名称:建筑 |  | 标段: | 第1页 共1页
序号 | 项 目 名 称 | 金额(元) | 备注
1 | 暂列金额 | 20784.75 | 明细详见表10.2.2-22
1.1 | 标化工地增加费 |  | 明细详见表10.2.2-22
1.2 | 优质工程增加费 |  | 明细详见表10.2.2-22
1.3 | 其他暂列金额 | 20784.75 | 明细详见表10.2.2-22
2 | 暂估价
2.1 | 材料（设备）暂估价 |  | 明细详见表10.2.2-23
2.2 | 专业工程暂估价 |  | 明细详见表10.2.2-24
2.3 | 专项技术措施暂估价 |  | 明细详见表10.2.2-25
3 | 计日工 |  | 明细详见表10.2.2-26
4 | 总承包服务费 |  | 明细详见表10.2.2-27
合 计 |  | 20784.75 | 0

## 1_表10_2_2-29 主要工日一览表
【表10.2.2-29】
主要工日一览表
工程名称:建筑 |  |  | 标段: |  | 第1页 共1页
序号 | 工日名称（类别） | 单位 | 数 量 | 单价(元) | 合价（元） | 备注
1 | 二类人工 | 工日 | 719.664 | 149 | 107229.94
2 | 三类人工 | 工日 | 1106.322 | 171 | 189181.06

## 1_表10_2_2-31 主要材料和工程设备一览表
【表10.2.2-31】
主要材料和工程设备一览表
工程名称:建筑 |  |  |  | 标段: |  | 第1页 共1页
序号 | 名称、规格、型号 | 单位 | 数量 | 单价(元) | 合价（元） | 备注
1 | 普通硅酸盐水泥PO 42.5综合 | kg | 11965.534 | 0.49 | 5827.22
2 | 黄砂净砂 | t | 32.375 | 180 | 5827.5
3 | 干混抹灰砂浆DP M15.0 | kg | 54.054 | 0.37 | 20.05
4 | 钢制防盗门 | m2 | 12.324 | 550 | 6778.2
5 | 铝合金固定窗6mm玻璃 | m2 | 287.262 | 162.85 | 46780.62
6 | 铝合金推拉窗6mm玻璃 | m2 | 687.84 | 208.85 | 143655.38
7 | 乳胶漆外墙 | kg | 684.396 | 15.04 | 10293.32
8 | 乳胶漆内墙 | kg | 1669.913 | 9.73 | 16248.25
9 | 无机涂料外墙 | kg | 98.344 | 29.2 | 2871.64
10 | 铝基反光隔热涂料 | kg | 191.775 | 17.7 | 3394.42
11 | 弹性体改性沥青防水卷材4.0mm I G M | m2 | 1718.6 | 30.09 | 51712.67
12 | 汽油综合 | kg | 565.472 | 11.34 | 6412.45
13 | 实木收口线条 | m | 195.888 | 20 | 3917.76

## 1_表10_2_2-32 主要机械台班一览表
【表10.2.2-32】
主要机械台班一览表
工程名称:建筑 |  |  |  | 标段: | 第1页 共1页
序号 | 机械名称、规格、型号 | 单位 | 数 量 | 单价(元) | 合价（元） | 备注
1 | 门式起重机10t | 台班 | 0.055 | 486.21 | 26.74
2 | 载货汽车4t | 台班 | 2.828 | 517.78 | 1464.28
3 | 灰浆搅拌机200L | 台班 | 4.544 | 170.09 | 772.89
4 | 钢筋调直机14mm | 台班 | 0.676 | 39.74 | 26.86
5 | 钢筋切断机40mm | 台班 | 0.353 | 46.85 | 16.54
6 | 剪板机40×3100mm | 台班 | 0.045 | 390.93 | 17.59
7 | 型钢剪断机500mm | 台班 | 0.01 | 88.32 | 0.88
8 | 交流弧焊机21kV·A | 台班 | 0.052 | 69.68 | 3.62
9 | 交流弧焊机32kV·A | 台班 | 4.228 | 102.85 | 434.85
10 | 点焊机长臂75kV·A | 台班 | 3.145 | 162.77 | 511.91
11 | 电焊条烘干箱45×35×45cm3 | 台班 | 0.09 | 9.73 | 0.88
12 | 电动空气压缩机0.3m3/min | 台班 | 0.185 | 27.48 | 5.08