## 表10_2_2-4 招标控制价扉页
【表10.2.2-4】
| 嵊州市城关中学校园文化提升改造工程 |  |  |  | 工程
招标控制价
招标控制价 | (小写): | 1049716元
| (大写): | 壹佰零肆万玖仟柒佰壹拾陆元整
招 标 人: |  |  | 造价单位:
| (单位盖章) |  |  | (单位公章)
法定代表人 或其授权人: |  |  | 法定代表人 或其授权人:
| (签字或盖章) |  |  | (签字或盖章)
编 制 人: |  |  | 复 核 人:
| (造价工程师签字盖专用章) |  |  | (造价工程师签字盖专用章)

## 表10_2_2-11 编制说明
【表10.2.2-11】
编制说明
工程名称:嵊州市城关中学校园文化提升改造工程 | 第1页 共1页
一、编制依据： 1、建设单位提供的设计图纸； 2、《建设工程工程量清单计价规范》（2013）及浙江省有关补充规定、《房屋建筑与装饰工程工程量计算规范》（2013）、《市政工程工程量计算规范》（2013）、《园林绿化工程工程量计算规范》（2013）、《通用安装工程工程量计算规范》（2013）； 3、《浙江省房屋建筑与装饰工程预算定额》（2018版）、《浙江省市政工程预算定额》（2018版）、《浙江省园林绿化及仿古建筑工程预算定额》（2018版）、《浙江省通用安装工程预算定额》（2018版）； 4、《浙江省施工机械台班费用定额》（2018版）； 5、《浙江省建设工程计价规则》（2018版）； 6、与建设项目相关的标准、图集、规范、技术资料、文件、法律法规和综合解释； 二、取费说明： 1、安全防护、文明施工措施费，取费基数为定额人工费+定额机械费，按相应专业工程中值取费；安全文明施工费按非市区工程考虑，安全文明施工费根据浙建建发[2022]37号相关规定取费。 2、企业管理费取费基数为定额人工费+定额机械费，按相应专业工程中值取费。 3、利润取费基数为定额人工费+定额机械费，按相应专业工程中值取费。 4、规费：取费基数为定额人工费+定额机械费，按相应专业工程中值取费。 5、税金取费基数为税前工程造价，税率为9%。 三、人工、材料价格取定： 1、人工单价：按《绍兴造价信息》2023年6月刊嵊州信息价计入。 2、材料价格：《绍兴造价信息》2023年6月刊嵊州价、《浙江造价信息》2023年第6期信息价格；《造价信息》没有发布的材料，参照市场价计入。 四、技术措施项目 本工程施工技术措施费均按施工技术措施中有关内容取定和计算。 五、其他需要说明的问题： 1、暂列金按本工程税前总造价的5%计取。 2、图纸中5~10cm SBS AC-13C细粒式改性沥青砼暂按8cm考虑，实际厚度按实结算； 3、图纸中5~15cm AC-20C 沥青砼暂按10cm考虑，实际厚度按实结算； 4、图中未标明通信管道修复处做法，实际工程量、做法按实结算。

## 表10_2_2-12 招标控制价费用表
【表10.2.2-12】
招标控制价费用表
工程名称:嵊州市城关中学校园文化提升改造工程 |  |  |  |  | 第1页 共1页
序号 | 工程名称 | 金额(元) | 其中：（元） |  |  |  | 备注
|  |  | 暂估价 | 安全文明 施工基本费 | 规费 | 税金
1 | 单项工程 | 1049716 |  | 9627.18 | 25296.02 | 86673.8
1.1 | 建筑 | 22426 |  | 316.87 | 1346.58 | 1851.68
1.2 | 市政 | 810573 |  | 7676.22 | 14701.65 | 66928.04
1.3 | 园林 | 194412 |  | 1371.9 | 8234.05 | 16052.4
1.4 | 安装 | 22305 |  | 262.19 | 1013.74 | 1841.68
合计 |  | 1049716 |  | 9627.18 | 25296.02 | 86673.8

## 1_表10_2_2-13 【含单列】单位(专业)工程招标
【表10.2.2-13】
单位（专业）工程招标控制价费用表
工程名称:单项工程-建筑 |  |  | 标段: | 第1页 共1页
序号 | 费用名称 |  | 计算公式 | 金额 (元) | 备注
1 | 分部分项工程费 |  | ∑(分部分项工程量×综合单价） | 16650 | 见表10.2.2-16
1.1 | 其中 | 人工费+机械费 | ∑分部分项（定额人工费+定额机械费） | 3983
2 | 措施项目费 |  | （2.1+2.2） | 1597.87
2.1 | 施工技术措施项目费 |  | ∑(技措项目工程量×综合单价） | 1281 | 见表10.2.2-16
2.1.1 | 其中 | 人工费+机械费 | ∑技措项目（定额人工费+定额机械费） | 840
2.2 | 施工组织措施项目费 |  | (1.1+2.1.1)×6.57% | 316.87 | 见表10.2.2-20
2.2.1 | 其中 | 安全文明施工基本费 | (1.1+2.1.1)×6.57% | 316.87 | 见表10.2.2-20
3 | 其他项目费 |  | （3.1+3.2+3.3+3.4） | 979.72
3.1 | 暂列金额 |  | 3.1.1+3.1.2+3.1.3 | 979.72 | 见表10.2.2-21
3.1.1 | 其中 | 标化工地增加费 | 按招标文件规定额度列计 |  | 见表10.2.2-22
3.1.2 |  | 优质工程增加费 | 按招标文件规定额度列计 |  | 见表10.2.2-22
3.1.3 |  | 其他暂列金额 | 按招标文件规定额度列计 | 979.72 | 见表10.2.2-22
3.2 | 暂估价 |  | 3.2.1+3.2.2+3.2.3 |  | 见表10.2.2-21
3.2.1 | 其中 | 材料（工程设备）暂估价 | 按招标文件规定额度列计 (或计入综合单价) |  | 见表10.2.2-23
3.2.2 |  | 专业工程暂估价 | 按招标文件规定额度列计 |  | 见表10.2.2-24
3.2.3 |  | 专项技术措施暂估价 | 按招标文件规定额度列计 |  | 见表10.2.2-25
3.3 | 计日工 |  | ∑计日工(暂估数量×综合单价） |  | 见表10.2.2-21
3.4 | 施工总承包服务费 |  | 3.4.1+3.4.2 |  | 见表10.2.2-21
3.4.1 | 其中 | 专业发包工程管理费 | ∑专业发包工程（暂估金额×费率） |  | 见表10.2.2-27
3.4.2 |  | 甲供材料设备管理费 | 甲供材料暂估金额×费率+甲供设备暂估金额×费率 |  | 见表10.2.2-27
4 | 规费 |  | (1.1+2.1.1)×27.92% | 1346.58
5 | 单列费用 |  | 单列费用
6 | 税金 |  | (1+2+3+4+计税不计费+计税不计费不下浮)×9% | 1851.68
7 | 下浮 |  | (1+2+3+4+5+6-不计税不计费不下浮-计税不计费不下浮-暂估材料)×0%
其中 | 甲供费（不计入造价） |  | 甲供材料费+甲供主材费+甲供设备费
招标控制价合计 |  |  | 1+2+3+4+5+6-7 | 22426

## 1_表10_2_2-16 分部分项工程清单与计价表
【表10.2.2-16】
分部分项工程清单与计价表
单位(专业)工程名称:单项工程-建筑 | [5 empty] | 标段: |  |  | 第1页 共1页
序号 | 项目编码 | 项目名称 | 项目特征 | 计量 单位 | 工程量 | 金 额 (元) |  |  |  |  | 备注
[6 empty] | 综合单价 | 合价 | 其中
[8 empty] | 人工费 | 机械费 | 暂估价
|  | 吊顶 |  |  |  |  | 16650 | 4302 | 100
1 | 011606003001 | 天棚面龙骨及饰面拆除 | 1.拆除的基层类型：拆除并清理原有吊顶 2.运距：由施工单位根据现场情况自定 | m2 | 100.00 | 11.5 | 1150 | 854 | 100
2 | 011302001001 | 吊顶天棚 | 1.龙骨材料种类、规格、中距：轻钢龙骨（国标U50系列） 2.面层材料品种、规格：铝扣板 | m2 | 100.00 | 155 | 15500 | 3448
本页小计 | [6 empty] | 16650 | 4302 | 100
合计 | [6 empty] | 16650 | 4302 | 100

## 1_表10_2_2-16 施工技术措施项目清单与计价表
【表10.2.2-16】
施工技术措施项目清单与计价表
单位(专业)工程名称:单项工程-建筑 | [5 empty] | 标段: |  |  | 第1页 共1页
序号 | 项目编码 | 项目名称 | 项目特征 | 计量 单位 | 工程量 | 金 额 (元) |  |  |  |  | 备注
[6 empty] | 综合单价 | 合价 | 其中
[8 empty] | 人工费 | 机械费 | 暂估价
|  | [请输入分部名称,电子评标勿删] |  |  |  |  | 1281 | 890 | 43
1 | 011701006001 | 满堂脚手架 | 1.满堂脚手架 ~基本层3.6m～5.2m | m2 | 100.00 | 12.81 | 1281 | 890 | 43
本页小计 | [6 empty] | 1281 | 890 | 43
合计 | [6 empty] | 1281 | 890 | 43

## 1_表10_2_2-22 暂列金额明细表
【表10.2.2-22】
暂列金额明细表
工程名称:建筑 |  |  | 标段: | 第1页 共1页
序号 | 项 目 名 称 | 计量单位 | 暂定金额(元) | 备注
1 | 标化工地增加费 | 项
2 | 优质工程增加费 | 项
3 | 其他暂列金额 | 项 | 979.72 | 估算比例一般不高于5%
3.1 | 其他暂列金额 | 项 | 979.72
合计 |  |  | 979.72 | -

## 1_表10_2_2-29 主要工日一览表
【表10.2.2-29】
主要工日一览表
工程名称:建筑 |  |  | 标段: |  | 第1页 共1页
序号 | 工日名称（类别） | 单位 | 数 量 | 单价(元) | 合价（元） | 备注
1 | 一类人工 | 工日 | 0.033 | 138 | 4.55
2 | 二类人工 | 工日 | 11.67 | 149 | 1738.83
3 | 三类人工 | 工日 | 20.164 | 171 | 3448.04

## 1_表10_2_2-31 主要材料和工程设备一览表
【表10.2.2-31】
主要材料和工程设备一览表
工程名称:建筑 |  |  |  | 标段: |  | 第1页 共1页
序号 | 名称、规格、型号 | 单位 | 数量 | 单价(元) | 合价（元） | 备注
1 | 铝扣板 | m2 | 105 | 60.18 | 6318.9
2 | 轻型龙骨U50 | m2 | 103 | 36.28 | 3736.84

## 1_表10_2_2-32 主要机械台班一览表
【表10.2.2-32】
主要机械台班一览表
工程名称:建筑 |  |  |  | 标段: | 第1页 共1页
序号 | 机械名称、规格、型号 | 单位 | 数 量 | 单价(元) | 合价（元） | 备注
1 | 轮胎式装载机1.5m3 | 台班 | 0.017 | 750.44 | 12.76
2 | 载货汽车4t | 台班 | 0.093 | 459.17 | 42.7
3 | 自卸汽车15t | 台班 | 0.092 | 952.73 | 87.65

## 2_表10_2_2-13 【含单列】单位(专业)工程招标
【表10.2.2-13】
单位（专业）工程招标控制价费用表
工程名称:单项工程-市政 |  |  | 标段: | 第1页 共1页
序号 | 费用名称 |  | 计算公式 | 金额 (元) | 备注
1 | 分部分项工程费 |  | ∑(分部分项工程量×综合单价） | 669524.5 | 见表10.2.2-16
1.1 | 其中 | 人工费+机械费 | ∑分部分项（定额人工费+定额机械费） | 70088.66
2 | 措施项目费 |  | （2.1+2.2） | 24007.1
2.1 | 施工技术措施项目费 |  | ∑(技措项目工程量×综合单价） | 16330.88 | 见表10.2.2-16
2.1.1 | 其中 | 人工费+机械费 | ∑技措项目（定额人工费+定额机械费） | 8320.12
2.2 | 施工组织措施项目费 |  | (1.1+2.1.1)×9.79% | 7676.22 | 见表10.2.2-20
2.2.1 | 其中 | 安全文明施工基本费 | (1.1+2.1.1)×9.79% | 7676.22 | 见表10.2.2-20
3 | 其他项目费 |  | （3.1+3.2+3.3+3.4） | 35411.66
3.1 | 暂列金额 |  | 3.1.1+3.1.2+3.1.3 | 35411.66 | 见表10.2.2-21
3.1.1 | 其中 | 标化工地增加费 | 按招标文件规定额度列计 |  | 见表10.2.2-22
3.1.2 |  | 优质工程增加费 | 按招标文件规定额度列计 |  | 见表10.2.2-22
3.1.3 |  | 其他暂列金额 | 按招标文件规定额度列计 | 35411.66 | 见表10.2.2-22
3.2 | 暂估价 |  | 3.2.1+3.2.2+3.2.3 |  | 见表10.2.2-21
3.2.1 | 其中 | 材料（工程设备）暂估价 | 按招标文件规定额度列计 (或计入综合单价) |  | 见表10.2.2-23
3.2.2 |  | 专业工程暂估价 | 按招标文件规定额度列计 |  | 见表10.2.2-24
3.2.3 |  | 专项技术措施暂估价 | 按招标文件规定额度列计 |  | 见表10.2.2-25
3.3 | 计日工 |  | ∑计日工(暂估数量×综合单价） |  | 见表10.2.2-21
3.4 | 施工总承包服务费 |  | 3.4.1+3.4.2 |  | 见表10.2.2-21
3.4.1 | 其中 | 专业发包工程管理费 | ∑专业发包工程（暂估金额×费率） |  | 见表10.2.2-27
3.4.2 |  | 甲供材料设备管理费 | 甲供材料暂估金额×费率+甲供设备暂估金额×费率 |  | 见表10.2.2-27
4 | 规费 |  | (1.1+2.1.1)×18.75% | 14701.65
5 | 单列费用 |  | 单列费用
6 | 税金 |  | (1+2+3+4+计税不计费+计税不计费不下浮)×9% | 66928.04
7 | 下浮 |  | (1+2+3+4+5+6-不计税不计费不下浮-计税不计费不下浮-暂估材料)×0%
其中 | 甲供费（不计入造价） |  | 甲供材料费+甲供主材费+甲供设备费
招标控制价合计 |  |  | 1+2+3+4+5+6-7 | 810573

## 2_表10_2_2-16 分部分项工程清单与计价表
【表10.2.2-16】
分部分项工程清单与计价表
单位(专业)工程名称:单项工程-市政 | [5 empty] | 标段: |  |  | 第1页 共5页
序号 | 项目编码 | 项目名称 | 项目特征 | 计量 单位 | 工程量 | 金 额 (元) |  |  |  |  | 备注
[6 empty] | 综合单价 | 合价 | 其中
[8 empty] | 人工费 | 机械费 | 暂估价
|  | 土方 |  |  |  |  | 4511.6 | 201.66 | 3478.3
1 | 040101001002 | 挖一般土方 | 1.土壤类别：三类土（含清表） | m3 | 252.08 | 3.33 | 839.43 | 100.83 | 582.3
2 | 040103001003 | 回填方 | 1.密实度要求：满足设计要求 | m3 | 81.90 | 3.3 | 270.27 | 32.76 | 186.73
3 | 040103002003 | 余方弃置 | 1.废弃料品种：弃土 2.运距：由施工单位根据现场情况自定 | m3 | 170.18 | 19.99 | 3401.9 | 68.07 | 2709.27
|  | 路面 |  |  |  |  | 538381.92 | 29951.2 | 14068.08
4 | 040203006001 | 沥青混凝土 | 1.沥青混凝土种类：SBS AC-13C细粒式改性沥青砼 2.厚度：5CM | m2 | 2151.63 | 70.99 | 152744.21 | 2474.37 | 6003.05
5 | 040203006003 | 沥青混凝土 | 1.沥青混凝土种类：SBS AC-13C细粒式改性沥青砼 2.厚度：8CM | m2 | 781.25 | 113.63 | 88773.44 | 1445.31 | 3515.63
6 | 040203003001 | 透层、粘层 | 1.材料品种：乳化沥青 2.喷油量：0.7L/m2 | m2 | 3732.32 | 2.1 | 7837.87 | 111.97 | 149.29
7 | 040203006002 | 沥青混凝土 | 1.沥青混凝土种类：AC-20C 沥青砼 2.厚度：10CM | m2 | 781.25 | 100.73 | 78695.31 | 1109.38 | 2726.56
8 | 040203007001 | 路面连接处理 | 1.玻璃纤维格栅 | m2 | 2951.07 | 8.02 | 23667.58 | 5311.93
9 | 040203007002 | 水泥混凝土 | 1.混凝土强度等级：商品砼C30 2.厚度：20CM | m2 | 587.95 | 104.92 | 61687.71 | 3921.63 | 123.47
本页小计 | [6 empty] | 417917.72 | 14576.25 | 15996.3
【表10.2.2-16】
分部分项工程清单与计价表
单位(专业)工程名称:单项工程-市政 | [5 empty] | 标段: |  |  | 第2页 共5页
序号 | 项目编码 | 项目名称 | 项目特征 | 计量 单位 | 工程量 | 金 额 (元) |  |  |  |  | 备注
[6 empty] | 综合单价 | 合价 | 其中
[8 empty] | 人工费 | 机械费 | 暂估价
10 | 040202011001 | 碎石 | 1.石料规格：碎石 2.厚度：10CM | m2 | 487.95 | 25.43 | 12408.57 | 561.14 | 434.28
11 | 040202001001 | 路床（槽）整形 | 1.路床（槽）整形 路床碾压检验 | m2 | 487.95 | 1.9 | 927.11 | 141.51 | 614.82
12 | 040204004001 | 安砌侧（平、缘）石 | 1.材料品种、规格：花岗岩侧石100*35*15cm 2.基础、垫层：材料品种、厚度：3cm M10水泥砂浆卧底 3.C20现浇砼坞膀（含模板） | m | 498.58 | 173.53 | 86518.59 | 8520.73 | 443.74
13 | 040204004002 | 安砌侧（平、缘）石 | 1.材料品种、规格：花岗岩平石12*9cm 2.基础、垫层：材料品种、厚度：3cm M10水泥砂浆卧底 3.2cm倒角 | m | 520.33 | 48.28 | 25121.53 | 6353.23 | 57.24
|  | 拆除工程 |  |  |  |  | 16272.81 | 6721.44 | 3544.95
14 | 041001001001 | 拆除路面 | 1.材质：混凝土类 2.厚度：20CM 3.外运由施工方自行考虑 | m2 | 273.00 | 37.73 | 10300.29 | 5429.97 | 2839.2
15 | 041001005001 | 拆除侧、平（缘）石 | 1.材质：原有侧石拆除 2.外运由施工方自行考虑 | m | 480.10 | 5.15 | 2472.52 | 1291.47 | 705.75
16 | 04B001 | 拆除工程 | 1、原花坛、绿化带拆除、外运量及原路灯拆除 | 项 | 1 | 3500 | 3500
|  | 排水 |  |  |  |  | 44894.92 | 10815.39 | 1525.14
本页小计 | [6 empty] | 141248.61 | 22298.05 | 5095.03
【表10.2.2-16】
分部分项工程清单与计价表
单位(专业)工程名称:单项工程-市政 | [5 empty] | 标段: |  |  | 第3页 共5页
序号 | 项目编码 | 项目名称 | 项目特征 | 计量 单位 | 工程量 | 金 额 (元) |  |  |  |  | 备注
[6 empty] | 综合单价 | 合价 | 其中
[8 empty] | 人工费 | 机械费 | 暂估价
17 | 040101002003 | 挖沟槽土方 | 1.土壤类别：综合考虑 | m3 | 162.41 | 3.33 | 540.83 | 64.96 | 375.17
18 | 040103001004 | 回填方 | 1.密实度要求：满足设计要求 | m3 | 143.26 | 14.37 | 2058.65 | 1309.4 | 342.39
19 | 040103002004 | 余方弃置 | 1.废弃料品种：弃土 2.运距：由施工单位根据现场情况自定 | m3 | 19.15 | 19.99 | 382.81 | 7.66 | 304.87
20 | 040501001002 | 混凝土管 | 1.垫层、基础材质及厚度：100厚砂砾石 2.管座材质：C20砼 3.规格：DN200 4.接口方式： 混凝土管胶圈(承插) 5.管道检验及试验要求：闭水试验 6.其他：基础每隔15-20米断开20mm，内填沥青木丝板 | m | 101.01 | 164.05 | 16570.69 | 1804.04 | 189.9
21 | 040504009001 | 单箅式雨水口 | 1、垫层、基础材质及厚度：100厚砂砾石垫层，100厚C20砼垫层 2、砌筑材料品种、规格、强度等级：M10水泥砂浆、MU20水泥砖砌筑， 3、勾缝、抹面要求：1:2水泥砂浆内外抹面、厚20mm 4、井深：平均深度1.5m 5、510*390单箅式雨水口 6、井盖材质及规格：C30钢筋砼井圈，单箅式D400级球墨铸铁雨水箅子 含模板 | 座 | 11 | 1095.18 | 12046.98 | 2678.17 | 153.12
22 | 040901001002 | 现浇构件钢筋 | 1.普通钢筋制作、安装 圆钢 | t | 0.121 | 5495.17 | 664.92 | 142.79 | 5.3
本页小计 | [6 empty] | 32264.88 | 6007.02 | 1370.75
【表10.2.2-16】
分部分项工程清单与计价表
单位(专业)工程名称:单项工程-市政 | [5 empty] | 标段: |  |  | 第4页 共5页
序号 | 项目编码 | 项目名称 | 项目特征 | 计量 单位 | 工程量 | 金 额 (元) |  |  |  |  | 备注
[6 empty] | 综合单价 | 合价 | 其中
[8 empty] | 人工费 | 机械费 | 暂估价
23 | 04B005 | 井抬升 | 1.雨水口提升 | 座 | 10 | 341.17 | 3411.7 | 1430.4 | 48.4
24 | 04B008 | 井抬升 | 1.方形检查井提升 | 座 | 15 | 341.17 | 5117.55 | 2145.6 | 72.6
25 | 04B009 | 井抬升 | 1.圆形检查井提升 | 座 | 9 | 322.31 | 2900.79 | 1232.37 | 33.39
26 | 04B006 | 防坠网 | 1.防坠网 | 个 | 24 | 50 | 1200
|  | 旗台 |  |  |  |  | 21368.39 | 4710.18 | 1466.68
27 | 040303001002 | 混凝土垫层 | 1.混凝土强度等级：C10 | m3 | 0.70 | 478.62 | 335.03 | 28.69 | 8.67
28 | 040303002003 | 混凝土基础 | 1.混凝土强度等级：C20 | m3 | 8.54 | 514.8 | 4396.39 | 330.84 | 82.15
29 | 040901001003 | 现浇构件钢筋 | 1.普通钢筋制作、安装 圆钢 | t | 0.283 | 5495.17 | 1555.13 | 333.96 | 12.39
30 | 040308003003 | 镶贴面层 | 1.材质：光面印度红花岗石 2.规格：800*700*20 3.砂浆：20厚1:2水泥砂浆 | m2 | 8.19 | 205.09 | 1679.69 | 242.18 | 5.49
31 | 011506002003 | 金属旗杆 | 1.旗杆材料、种类、规格：成品旗杆，采用热轧无缝钢管 2.旗杆高度：15m 3.其他：详见施工图做法 | 根 | 1 | 4401.46 | 4401.46 | 1727.1 | 744.41
32 | 040303002004 | 混凝土基础 | 1.混凝土强度等级：C20 | m3 | 2.40 | 470.48 | 1129.15 | 92.69 | 18.43
本页小计 | [6 empty] | 26126.89 | 7563.83 | 1025.93
【表10.2.2-16】
分部分项工程清单与计价表
单位(专业)工程名称:单项工程-市政 | [5 empty] | 标段: |  |  | 第5页 共5页
序号 | 项目编码 | 项目名称 | 项目特征 | 计量 单位 | 工程量 | 金 额 (元) |  |  |  |  | 备注
[6 empty] | 综合单价 | 合价 | 其中
[8 empty] | 人工费 | 机械费 | 暂估价
33 | 040308003004 | 镶贴面层 | 1.材质：花岗岩 2.厚度：30厚 3.砂浆：30厚M10砂浆 | m2 | 11.99 | 189.41 | 2271.03 | 354.54 | 8.03
34 | 041001008002 | 拆除混凝土结构 | 1、拆除并清理原有旗台 | m3 | 9.24 | 267.82 | 2474.66 | 1399.21 | 587.11
35 | 040204004005 | 安砌侧（平、缘）石 | 1.材料品种、规格：花岗岩侧石 | m | 21.00 | 148.85 | 3125.85 | 200.97
|  | 其他 |  |  |  |  | 44094.86 | 2412.1 | 81.47
36 | 040203007004 | 水泥混凝土 | 1.混凝土强度等级：商品砼C30 2.厚度：22CM 3.通信管道修复 | m2 | 354.20 | 114.61 | 40594.86 | 2412.1 | 81.47
37 | 04B011 | 报窗迁移 | 1.含原有基础拆除拆除及新浇筑基础 2.暂估价 | 个 | 5 | 700 | 3500
本页小计 | [6 empty] | 51966.4 | 4366.82 | 676.61
合计 | [6 empty] | 669524.5 | 54811.97 | 24164.62

## 2_表10_2_2-16 施工技术措施项目清单与计价表
【表10.2.2-16】
施工技术措施项目清单与计价表
单位(专业)工程名称:单项工程-市政 | [5 empty] | 标段: |  |  | 第1页 共1页
序号 | 项目编码 | 项目名称 | 项目特征 | 计量 单位 | 工程量 | 金 额 (元) |  |  |  |  | 备注
[6 empty] | 综合单价 | 合价 | 其中
[8 empty] | 人工费 | 机械费 | 暂估价
|  | 其他 |  |  |  |  | 13347.72 | 1937 | 5911.9
1 | 041106001001 | 大型机械设备进出场及安拆 | 1.沥青混凝土摊铺机 2.压路机 3.履带式挖掘机1m3以内 | 台·次 | 1 | 13347.72 | 13347.72 | 1937 | 5911.9
|  | 旗台 |  |  |  |  | 1309.86 | 601.56 | 109.5
2 | 041102001001 | 垫层模板 | 1.现浇混凝土模板 混凝土基础垫层木模 | m2 | 1.10 | 29.76 | 32.74 | 12.08 | 0.56
3 | 041102002001 | 基础模板 | 1.基础 混凝土基础模板 | m2 | 24.48 | 52.17 | 1277.12 | 589.48 | 108.94
|  | 排水 |  |  |  |  | 1673.3 | 759.86 | 133.54
4 | 041102001002 | 垫层模板 | 1.现浇混凝土模板 混凝土基础垫层木模 | m2 | 4.53 | 29.76 | 134.81 | 49.74 | 2.31
5 | 041102002002 | 基础模板 | 1.基础 混凝土基础模板 | m2 | 29.49 | 52.17 | 1538.49 | 710.12 | 131.23
本页小计 | [6 empty] | 16330.88 | 3298.42 | 6154.94
合计 | [6 empty] | 16330.88 | 3298.42 | 6154.94

## 2_表10_2_2-22 暂列金额明细表
【表10.2.2-22】
暂列金额明细表
工程名称:市政 |  |  | 标段: | 第1页 共1页
序号 | 项 目 名 称 | 计量单位 | 暂定金额(元) | 备注
1 | 标化工地增加费 | 项
2 | 优质工程增加费 | 项
3 | 其他暂列金额 | 项 | 35411.66 | 估算比例一般不高于5%
3.1 | 其他暂列金额 | 项 | 35411.66
合计 |  |  | 35411.66 | -

## 2_表10_2_2-29 主要工日一览表
【表10.2.2-29】
主要工日一览表
工程名称:市政 |  |  | 标段: |  | 第1页 共1页
序号 | 工日名称（类别） | 单位 | 数 量 | 单价(元) | 合价（元） | 备注
1 | 一类人工 | 工日 | 11.722 | 138 | 1617.64
2 | 二类人工 | 工日 | 345.145 | 149 | 51426.61
3 | 三类人工 | 工日 | 29.612 | 171 | 5063.65

## 2_表10_2_2-31 主要材料和工程设备一览表
【表10.2.2-31】
主要材料和工程设备一览表
工程名称:市政 |  |  |  | 标段: |  | 第1页 共1页
序号 | 名称、规格、型号 | 单位 | 数量 | 单价(元) | 合价（元） | 备注
1 | 非泵送商品混凝土C10 | m3 | 0.707 | 407 | 287.75
2 | 非泵送商品混凝土C20 | m3 | 20.279 | 430 | 8719.97
3 | 非泵送商品混凝土C25 | m3 | 8.625 | 448 | 3864
4 | 非泵送商品混凝土C30 | m3 | 200.158 | 467 | 93473.79
5 | 干混抹灰砂浆DP M20.0 | kg | 25.604 | 0.35 | 8.96
6 | 干混砌筑砂浆DM M7.5 | kg | 988.533 | 0.3 | 291.62
7 | 细粒式沥青混凝土 | m3 | 171.782 | 1297 | 222801.25
8 | 中粒式沥青混凝土 | m3 | 78.906 | 930 | 73382.58
9 | 旗杆球珠 | 个 | 1 | 140.76 | 140.76
10 | 石质侧石300×150×1000 | m | 524.776 | 135 | 70844.76
11 | 铸铁平箅510*390 | 套 | 11 | 302 | 3322
12 | 标准砖 240×115×53 | 千块 | 2.943 | 477.9 | 1406.46
13 | 其他材料费 | 元 | 21.454 | 1.02 | 21.88
14 | 石质平石120×120×1000 | m | 525.533 | 29.75 | 15634.61
15 | 拆除工程 | 项 | 1 | 3500 | 3500
16 | 防坠网 | 个 | 24 | 50 | 1200

## 2_表10_2_2-32 主要机械台班一览表
【表10.2.2-32】
主要机械台班一览表
工程名称:市政 |  |  |  | 标段: | 第1页 共2页
序号 | 机械名称、规格、型号 | 单位 | 数 量 | 单价(元) | 合价（元） | 备注
1 | 其他机械费 | 元 | 70.72 | 1.02 | 72.13
2 | 履带式推土机75kW | 台班 | 0.427 | 777.51 | 332
3 | 履带式推土机105kW | 台班 | 0.26 | 963.4 | 250.48
4 | 平地机90kW | 台班 | 0.298 | 668.91 | 199.34
5 | 轮胎式装载机1.5m3 | 台班 | 0.447 | 750.44 | 335.45
6 | 履带式单斗液压挖掘机1m3 | 台班 | 1.683 | 1087.28 | 1829.89
7 | 钢轮内燃压路机8t | 台班 | 0.137 | 417.09 | 57.14
8 | 钢轮内燃压路机12t | 台班 | 6.669 | 548.63 | 3658.81
9 | 钢轮内燃压路机15t | 台班 | 5.881 | 657.03 | 3863.99
10 | 钢轮振动压路机8t | 台班 | 0.279 | 581.66 | 162.28
11 | 轮胎压路机26t | 台班 | 2.807 | 994.59 | 2791.81
12 | 电动夯实机250N·m | 台班 | 12.015 | 29.99 | 360.33
13 | 手持式风动凿岩机 | 台班 | 21.776 | 12.61 | 274.6
14 | 汽车式沥青喷洒机4000L | 台班 | 0.187 | 721.22 | 134.87
15 | 沥青混凝土摊铺机8t | 台班 | 2.807 | 960.96 | 2697.41
16 | 沥青混凝土摊铺机15t | 台班 | 0.5 | 2716.31 | 1358.16
17 | 履带式电动起重机5t | 台班 | 0.4 | 256.16 | 102.46
18 | 汽车式起重机8t | 台班 | 0.225 | 748.53 | 168.42
19 | 载货汽车4t | 台班 | 1.026 | 459.17 | 471.11
20 | 载货汽车5t | 台班 | 0.007 | 474.26 | 3.32
21 | 载货汽车5t | 台班 | 0.005 | 474.26 | 2.37
22 | 自卸汽车15t | 台班 | 2.916 | 952.73 | 2778.16
23 | 自卸汽车15t | 台班 | 1.801 | 952.73 | 1715.87
24 | 平板拖车组40t | 台班 | 3 | 1245.26 | 3735.78
25 | 机动翻斗车1t | 台班 | 0.363 | 226.29 | 82.14
26 | 机动翻斗车1t | 台班 | 0.311 | 226.29 | 70.38
27 | 灰浆搅拌机200L | 台班 | 1.19 | 170.09 | 202.41
28 | 干混砂浆罐式搅拌机20000L | 台班 | 0.017 | 211.41 | 3.59
29 | 钢筋调直机14mm | 台班 | 0.059 | 39.74 | 2.34
30 | 钢筋切断机40mm | 台班 | 0.044 | 46.85 | 2.06
【表10.2.2-32】
主要机械台班一览表
工程名称:市政 |  |  |  | 标段: | 第2页 共2页
序号 | 机械名称、规格、型号 | 单位 | 数 量 | 单价(元) | 合价（元） | 备注
31 | 钢筋弯曲机40mm | 台班 | 0.135 | 27.99 | 3.78
32 | 木工圆锯机500mm | 台班 | 0.091 | 30.08 | 2.74
33 | 木工压刨床单面600mm | 台班 | 0.073 | 34.46 | 2.52
34 | 直流弧焊机32kW | 台班 | 0.089 | 106.95 | 9.52
35 | 氩弧焊机500A | 台班 | 7.05 | 105.59 | 744.41
36 | 电动空气压缩机3m3/min | 台班 | 10.897 | 134.06 | 1460.85
37 | 水泥混凝土真空吸水机 | 台班 | 3.279 | 16.92 | 55.48
38 | 混凝土振捣器平板式 | 台班 | 7.081 | 13.13 | 92.97
39 | 混凝土振捣器插入式 | 台班 | 14.428 | 5.08 | 73.29
40 | 汽车式起重机5t | 台班 | 0.333 | 437.95 | 145.84

## 3_表10_2_2-13 【含单列】单位(专业)工程招标
【表10.2.2-13】
单位（专业）工程招标控制价费用表
工程名称:单项工程-园林 |  |  | 标段: | 第1页 共1页
序号 | 费用名称 |  | 计算公式 | 金额 (元) | 备注
1 | 分部分项工程费 |  | ∑(分部分项工程量×综合单价） | 160260.68 | 见表10.2.2-16
1.1 | 其中 | 人工费+机械费 | ∑分部分项（定额人工费+定额机械费） | 26587.17
2 | 措施项目费 |  | （2.1+2.2） | 1371.9
2.1 | 施工技术措施项目费 |  | ∑(技措项目工程量×综合单价） |  | 见表10.2.2-16
2.1.1 | 其中 | 人工费+机械费 | ∑技措项目（定额人工费+定额机械费）
2.2 | 施工组织措施项目费 |  | (1.1+2.1.1)×5.16% | 1371.9 | 见表10.2.2-20
2.2.1 | 其中 | 安全文明施工基本费 | (1.1+2.1.1)×5.16% | 1371.9 | 见表10.2.2-20
3 | 其他项目费 |  | （3.1+3.2+3.3+3.4） | 8493.33
3.1 | 暂列金额 |  | 3.1.1+3.1.2+3.1.3 | 8493.33 | 见表10.2.2-21
3.1.1 | 其中 | 标化工地增加费 | 按招标文件规定额度列计 |  | 见表10.2.2-22
3.1.2 |  | 优质工程增加费 | 按招标文件规定额度列计 |  | 见表10.2.2-22
3.1.3 |  | 其他暂列金额 | 按招标文件规定额度列计 | 8493.33 | 见表10.2.2-22
3.2 | 暂估价 |  | 3.2.1+3.2.2+3.2.3 |  | 见表10.2.2-21
3.2.1 | 其中 | 材料（工程设备）暂估价 | 按招标文件规定额度列计 (或计入综合单价) |  | 见表10.2.2-23
3.2.2 |  | 专业工程暂估价 | 按招标文件规定额度列计 |  | 见表10.2.2-24
3.2.3 |  | 专项技术措施暂估价 | 按招标文件规定额度列计 |  | 见表10.2.2-25
3.3 | 计日工 |  | ∑计日工(暂估数量×综合单价） |  | 见表10.2.2-21
3.4 | 施工总承包服务费 |  | 3.4.1+3.4.2 |  | 见表10.2.2-21
3.4.1 | 其中 | 专业发包工程管理费 | ∑专业发包工程（暂估金额×费率） |  | 见表10.2.2-27
3.4.2 |  | 甲供材料设备管理费 | 甲供材料暂估金额×费率+甲供设备暂估金额×费率 |  | 见表10.2.2-27
4 | 规费 |  | (1.1+2.1.1)×30.97% | 8234.05
5 | 单列费用 |  | 单列费用
6 | 税金 |  | (1+2+3+4+计税不计费+计税不计费不下浮)×9% | 16052.4
7 | 下浮 |  | (1+2+3+4+5+6-不计税不计费不下浮-计税不计费不下浮-暂估材料)×0%
其中 | 甲供费（不计入造价） |  | 甲供材料费+甲供主材费+甲供设备费
招标控制价合计 |  |  | 1+2+3+4+5+6-7 | 194412

## 3_表10_2_2-16 分部分项工程清单与计价表
【表10.2.2-16】
分部分项工程清单与计价表
单位(专业)工程名称:单项工程-园林 | [5 empty] | 标段: |  |  | 第1页 共3页
序号 | 项目编码 | 项目名称 | 项目特征 | 计量 单位 | 工程量 | 金 额 (元) |  |  |  |  | 备注
[6 empty] | 综合单价 | 合价 | 其中
[8 empty] | 人工费 | 机械费 | 暂估价
|  | 绿化 |  |  |  |  | 80138.39 | 20231.67 | 5573.05
1 | 050102007001 | 栽植色带 | 1.苗木、花卉种类：红叶石楠 2.株高或蓬径：H40，P25 3.单位面积株数：49株/m2 4.养护期：两年 | m2 | 44.40 | 102.42 | 4547.45 | 913.31 | 241.54
2 | 050102007002 | 栽植色带 | 1.苗木、花卉种类：红花继木 2.株高或蓬径：H30，P25 3.单位面积株数：49株/m2 4.养护期：两年 | m2 | 20.00 | 82.33 | 1646.6 | 411.4 | 108.8
3 | 050102008001 | 栽植花卉 | 1.花卉种类：兰花三七 2.单位面积株数：49株/m2 3.养护期：两年 | m2 | 602.30 | 42.41 | 25543.54 | 8432.2 | 1144.37
4 | 050102007004 | 栽植色带 | 1.苗木、花卉种类：大吴风草 2.株高或蓬径：H40，P30 3.单位面积株数：16株/m2 4.养护期：两年 | m2 | 264.60 | 47.68 | 12616.13 | 3066.71 | 1439.42
5 | 050102007005 | 栽植色带 | 1.苗木、花卉种类：小茶梅 2.株高或蓬径：H30，P30 3.单位面积株数：36株/m2 4.养护期：两年 | m2 | 99.00 | 88.56 | 8767.44 | 1147.41 | 538.56
6 | 050102001001 | 栽植乔木 | 1.种类：日本早樱a 2.胸径或干径：D12-13cm 3.株高、冠径：H450cm，P350cm 4.养护期：两年 | 株 | 1 | 985.36 | 985.36 | 169.66 | 27.1
本页小计 | [6 empty] | 54106.52 | 14140.69 | 3499.79
【表10.2.2-16】
分部分项工程清单与计价表
单位(专业)工程名称:单项工程-园林 | [5 empty] | 标段: |  |  | 第2页 共3页
序号 | 项目编码 | 项目名称 | 项目特征 | 计量 单位 | 工程量 | 金 额 (元) |  |  |  |  | 备注
[6 empty] | 综合单价 | 合价 | 其中
[8 empty] | 人工费 | 机械费 | 暂估价
7 | 050102001002 | 栽植乔木 | 1.种类：茶花 2.株高、冠径：H220 P150 3.养护期：两年 | 株 | 5 | 300.98 | 1504.9 | 361 | 43.95
8 | 050102007006 | 栽植色带 | 1.苗木、花卉种类：麦冬 2.单位面积株数：49株/m2 3.养护期：两年 | m2 | 60.80 | 40.06 | 2435.65 | 485.18 | 198.21
9 | 050102005001 | 栽植绿篱 | 1.种类：麦冬 2.单位面积株数：20丛/米,分2排交错种植 3.养护期：两年 | m | 71.00 | 54.66 | 3880.86 | 390.5 | 109.34
10 | 050101010001 | 整理绿化用地 | 1.绿地细平整 | m2 | 1091.10 | 5.26 | 5739.19 | 4582.62
11 | 050101009001 | 种植土回（换）填 | 1.机械回填种植土 | m3 | 327.33 | 38.1 | 12471.27 | 271.68 | 1721.76
|  | 其他 |  |  |  |  | 80122.29 | 3876.2 | 279.75
12 | 040101002002 | 挖沟槽土方 | 1.土壤类别：综合考虑 2.挖土深度：2M 内 | m3 | 17.29 | 3.35 | 57.92 | 6.92 | 39.94
13 | 040103001002 | 回填方 | 1.密实度要求：符合设计要求 2.填方材料品种：原开挖土方 | m3 | 12.00 | 14.45 | 173.4 | 109.68 | 28.68
14 | 040103002002 | 余方弃置 | 1.废弃料品种：多余土方 2.运距：由施工方自行考虑 | m3 | 5.29 | 15.49 | 81.94 | 2.12 | 64.43
本页小计 | [6 empty] | 26345.13 | 6209.7 | 2206.31
【表10.2.2-16】
分部分项工程清单与计价表
单位(专业)工程名称:单项工程-园林 | [5 empty] | 标段: |  |  | 第3页 共3页
序号 | 项目编码 | 项目名称 | 项目特征 | 计量 单位 | 工程量 | 金 额 (元) |  |  |  |  | 备注
[6 empty] | 综合单价 | 合价 | 其中
[8 empty] | 人工费 | 机械费 | 暂估价
15 | 050307016001 | 花池 | 1.素土夯实 2.100厚C15砼垫层 3.机砖砌体 4.60厚光面浅黄色花岗岩压顶（光面）倒圆角20 5.20厚毛石黄色花岗岩贴面 | m | 65.20 | 293.39 | 19129.03 | 3757.48 | 146.7
16 | 040309002001 | 石质栏杆 | 1.材料品种、规格：H=0.94m绿砂岩石质栏杆 2.具体做法、规格详见图纸 | m | 48.90 | 1200 | 58680
17 | 050307014001 | 花箱 | 1.成品铝合金花箱（暂估价） 2.具体规格样式由业主自行考虑 | 个 | 1 | 2000 | 2000
本页小计 | [6 empty] | 79809.03 | 3757.48 | 146.7
合计 | [6 empty] | 160260.68 | 24107.87 | 5852.8

## 3_表10_2_2-16 施工技术措施项目清单与计价表
【表10.2.2-16】
施工技术措施项目清单与计价表
单位(专业)工程名称:单项工程-园林 | [5 empty] | 标段: |  |  | 第1页 共1页
序号 | 项目编码 | 项目名称 | 项目特征 | 计量 单位 | 工程量 | 金 额 (元) |  |  |  |  | 备注
[6 empty] | 综合单价 | 合价 | 其中
[8 empty] | 人工费 | 机械费 | 暂估价
[请输入分部名称,电子评标勿删]
本页小计
合计

## 3_表10_2_2-22 暂列金额明细表
【表10.2.2-22】
暂列金额明细表
工程名称:园林 |  |  | 标段: | 第1页 共1页
序号 | 项 目 名 称 | 计量单位 | 暂定金额(元) | 备注
1 | 标化工地增加费 | 项
2 | 优质工程增加费 | 项
3 | 其他暂列金额 | 项 | 8493.33 | 估算比例一般不高于5%
3.1 | 其他暂列金额 | 项 | 8493.33
合计 |  |  | 8493.33 | -

## 3_表10_2_2-29 主要工日一览表
【表10.2.2-29】
主要工日一览表
工程名称:园林 |  |  | 标段: |  | 第1页 共1页
序号 | 工日名称（类别） | 单位 | 数 量 | 单价(元) | 合价（元） | 备注
1 | 一类人工 | 工日 | 147.386 | 138 | 20339.27
2 | 二类人工 | 工日 | 9.689 | 149 | 1443.66
3 | 三类人工 | 工日 | 13.532 | 171 | 2313.97

## 3_表10_2_2-31 主要材料和工程设备一览表
【表10.2.2-31】
主要材料和工程设备一览表
工程名称:园林 |  |  |  | 标段: |  | 第1页 共1页
序号 | 名称、规格、型号 | 单位 | 数量 | 单价(元) | 合价（元） | 备注
1 | 石质栏杆 | m | 48.9 | 1200 | 58680
2 | 茶花H220 P150 | 株 | 5.05 | 193 | 974.65
3 | 日本早樱aD12-13cm，H300-350cm，P300cm | 株 | 1.01 | 725 | 732.25
4 | 种植土 | m3 | 333.877 | 30 | 10016.31
5 | 红叶石楠 49株/m2H40cm，P25 | m2 | 44.4 | 65.17 | 2893.55
6 | 红花继木 49株/m2H30，P25 | m2 | 20 | 45.08 | 901.6
7 | 兰花三七49株/m2 | m2 | 602.3 | 18.73 | 11280.42
8 | 铝合金花箱 | 个 | 1 | 2000 | 2000
9 | 大吴风草 16株/m2H40，P30 | m2 | 264.6 | 21.76 | 5757.7
10 | 小茶梅 36株/m2H30，P30 | m2 | 99 | 62.64 | 6201.36
11 | 麦冬49株/m2 | m2 | 60.8 | 22.47 | 1366.29
12 | 麦冬20丛/米 | m | 71 | 45 | 3195

## 3_表10_2_2-32 主要机械台班一览表
【表10.2.2-32】
主要机械台班一览表
工程名称:园林 |  |  |  | 标段: | 第1页 共1页
序号 | 机械名称、规格、型号 | 单位 | 数 量 | 单价(元) | 合价（元） | 备注
1 | 履带式推土机90kW | 台班 | 1.964 | 877.18 | 1722.78
2 | 履带式推土机105kW | 台班 | 0.003 | 963.4 | 2.89
3 | 轮胎式装载机1.5m3 | 台班 | 0.012 | 750.44 | 9.01
4 | 履带式单斗液压挖掘机1m3 | 台班 | 0.034 | 1087.28 | 36.97
5 | 电动夯实机250N·m | 台班 | 2.494 | 29.99 | 74.8
6 | 自卸汽车15t | 台班 | 0.058 | 952.73 | 55.26
7 | 洒水车4000L | 台班 | 0.205 | 533.26 | 109.32
8 | 洒水车4000L | 台班 | 6.991 | 533.26 | 3728.02
9 | 涡浆式混凝土搅拌机500L | 台班 | 0.084 | 314.53 | 26.42
10 | 灰浆搅拌机200L | 台班 | 0.422 | 170.09 | 71.78
11 | 混凝土振捣器平板式 | 台班 | 0.168 | 13.13 | 2.21
12 | 汽车式起重机5t | 台班 | 0.036 | 437.95 | 15.77

## 4_表10_2_2-13 【含单列】单位(专业)工程招标
【表10.2.2-13】
单位（专业）工程招标控制价费用表
工程名称:单项工程-安装 |  |  | 标段: | 第1页 共1页
序号 | 费用名称 |  | 计算公式 | 金额 (元) | 备注
1 | 分部分项工程费 |  | ∑(分部分项工程量×综合单价） | 18212.79 | 见表10.2.2-16
1.1 | 其中 | 人工费+机械费 | ∑分部分项（定额人工费+定额机械费） | 3646.55
2 | 措施项目费 |  | （2.1+2.2） | 262.19
2.1 | 施工技术措施项目费 |  | ∑(技措项目工程量×综合单价） |  | 见表10.2.2-16
2.1.1 | 其中 | 人工费+机械费 | ∑技措项目（定额人工费+定额机械费）
2.2 | 施工组织措施项目费 |  | (1.1+2.1.1)×7.19% | 262.19 | 见表10.2.2-20
2.2.1 | 其中 | 安全文明施工基本费 | (1.1+2.1.1)×7.19% | 262.19 | 见表10.2.2-20
3 | 其他项目费 |  | （3.1+3.2+3.3+3.4） | 974.44
3.1 | 暂列金额 |  | 3.1.1+3.1.2+3.1.3 | 974.44 | 见表10.2.2-21
3.1.1 | 其中 | 标化工地增加费 | 按招标文件规定额度列计 |  | 见表10.2.2-22
3.1.2 |  | 优质工程增加费 | 按招标文件规定额度列计 |  | 见表10.2.2-22
3.1.3 |  | 其他暂列金额 | 按招标文件规定额度列计 | 974.44 | 见表10.2.2-22
3.2 | 暂估价 |  | 3.2.1+3.2.2+3.2.3 |  | 见表10.2.2-21
3.2.1 | 其中 | 材料（工程设备）暂估价 | 按招标文件规定额度列计 (或计入综合单价) |  | 见表10.2.2-23
3.2.2 |  | 专业工程暂估价 | 按招标文件规定额度列计 |  | 见表10.2.2-24
3.2.3 |  | 专项技术措施暂估价 | 按招标文件规定额度列计 |  | 见表10.2.2-25
3.3 | 计日工 |  | ∑计日工(暂估数量×综合单价） |  | 见表10.2.2-21
3.4 | 施工总承包服务费 |  | 3.4.1+3.4.2 |  | 见表10.2.2-21
3.4.1 | 其中 | 专业发包工程管理费 | ∑专业发包工程（暂估金额×费率） |  | 见表10.2.2-27
3.4.2 |  | 甲供材料设备管理费 | 甲供材料暂估金额×费率+甲供设备暂估金额×费率 |  | 见表10.2.2-27
4 | 规费 |  | (1.1+2.1.1)×27.8% | 1013.74
5 | 单列费用 |  | 单列费用
6 | 税金 |  | (1+2+3+4+计税不计费+计税不计费不下浮)×9% | 1841.68
7 | 下浮 |  | (1+2+3+4+5+6-不计税不计费不下浮-计税不计费不下浮-暂估材料)×0%
其中 | 甲供费（不计入造价） |  | 甲供材料费+甲供主材费+甲供设备费
招标控制价合计 |  |  | 1+2+3+4+5+6-7 | 22305

## 4_表10_2_2-16 分部分项工程清单与计价表
【表10.2.2-16】
分部分项工程清单与计价表
单位(专业)工程名称:单项工程-安装 | [5 empty] | 标段: |  |  | 第1页 共2页
序号 | 项目编码 | 项目名称 | 项目特征 | 计量 单位 | 工程量 | 金 额 (元) |  |  |  |  | 备注
[6 empty] | 综合单价 | 合价 | 其中
[8 empty] | 人工费 | 机械费 | 暂估价
|  | 室外路灯工程 |  |  |  |  | 18212.79 | 3918.57 | 106.76
1 | 030412007001 | 一般路灯 | 1、名称：原已建路灯迁移（含原路灯基础拆除，迁移至新地点后路灯基础及接地） | 套 | 2 | 654.22 | 1308.44 | 102.82 | 62
2 | 030412004001 | 装饰灯 | 1、名称：LED软灯带 | m | 93.90 | 59.76 | 5611.46 | 1407.56
3 | 030411001001 | 配管 | 1、名称：镀锌钢管 2、材质：钢制 3、规格：DN100 4、配置形式：埋地敷设 5、其他：含土方开挖外运 | m | 10.19 | 87.56 | 892.24 | 230.5 | 12.43
4 | 030411001002 | 配管 | 1、名称：PE管 2、材质：塑料 3、规格：De63 4、配置形式：埋地敷设 5、其他：含土方开挖外运 | m | 88.17 | 32.24 | 2842.6 | 1676.99 | 3.53
5 | 030408001001 | 电力电缆 | 1、名称：电力电缆 2、型号、规格：YJV-5*16 3、材质：铜 4、敷设方式、部位：桥架内或穿管 5、电压等级（KV）：0.6/1kV | m | 50.35 | 57.53 | 2896.64 | 118.32 | 3.02
本页小计 | [6 empty] | 13551.38 | 3536.19 | 80.98
【表10.2.2-16】
分部分项工程清单与计价表
单位(专业)工程名称:单项工程-安装 | [5 empty] | 标段: |  |  | 第2页 共2页
序号 | 项目编码 | 项目名称 | 项目特征 | 计量 单位 | 工程量 | 金 额 (元) |  |  |  |  | 备注
[6 empty] | 综合单价 | 合价 | 其中
[8 empty] | 人工费 | 机械费 | 暂估价
6 | 030408001002 | 电力电缆 | 1、名称：电力电缆 2、型号、规格：YJV-3*6 3、材质：铜 4、敷设方式、部位：桥架内或穿管 5、电压等级（KV）：0.6/1kV | m | 50.00 | 16.2 | 810 | 94 | 2.5
7 | 030408006001 | 电力电缆头 | 1、名称：电缆头 2、型号、规格：25mm2~以下三芯及三芯以上 3、材质、类型：铜 4、安装部位：柜内或盘内 5、电压等级（kV）：0.6/1kV | 个 | 4 | 36.2 | 144.8 | 51
8 | 010401011001 | 砖检查井 | 1、名称：600*600电缆井（含600*600重型复合井盖） | 座 | 2 | 1420 | 2840
9 | 040305001001 | 垫层 | 1、名称：路灯电缆保护管上下各铺设100毫米厚细砂垫层 | m3 | 1.93 | 332.71 | 642.13 | 85.4
10 | 030414002001 | 送配电装置系统 | 1、名称：交流供电系统调试 2、电压等级（kV）：1kV以下 3、类型：综合 | 系统 | 1 | 224.48 | 224.48 | 151.98 | 23.28
本页小计 | [6 empty] | 4661.41 | 382.38 | 25.78
合计 | [6 empty] | 18212.79 | 3918.57 | 106.76

## 4_表10_2_2-16 施工技术措施项目清单与计价表
【表10.2.2-16】
施工技术措施项目清单与计价表
单位(专业)工程名称:单项工程-安装 | [5 empty] | 标段: |  |  | 第1页 共1页
序号 | 项目编码 | 项目名称 | 项目特征 | 计量 单位 | 工程量 | 金 额 (元) |  |  |  |  | 备注
[6 empty] | 综合单价 | 合价 | 其中
[8 empty] | 人工费 | 机械费 | 暂估价
[请输入分部名称,电子评标勿删]
本页小计
合计

## 4_表10_2_2-22 暂列金额明细表
【表10.2.2-22】
暂列金额明细表
工程名称:安装 |  |  | 标段: | 第1页 共1页
序号 | 项 目 名 称 | 计量单位 | 暂定金额(元) | 备注
1 | 标化工地增加费 | 项
2 | 优质工程增加费 | 项
3 | 其他暂列金额 | 项 | 974.44 | 估算比例一般不高于5%
3.1 | 其他暂列金额 | 项 | 974.44
合计 |  |  | 974.44 | -

## 4_表10_2_2-29 主要工日一览表
【表10.2.2-29】
主要工日一览表
工程名称:安装 |  |  | 标段: |  | 第1页 共1页
序号 | 工日名称（类别） | 单位 | 数 量 | 单价(元) | 合价（元） | 备注
1 | 一类人工 | 工日 | 11.165 | 138 | 1540.77
2 | 二类人工 | 工日 | 15.955 | 149 | 2377.3

## 4_表10_2_2-31 主要材料和工程设备一览表
【表10.2.2-31】
主要材料和工程设备一览表
工程名称:安装 |  |  |  | 标段: |  | 第1页 共1页
序号 | 名称、规格、型号 | 单位 | 数量 | 单价(元) | 合价（元） | 备注
1 | 其他材料费 | 元 | 10.835 | 1.02 | 11.05
2 | 碳素结构钢镀锌焊接钢管DN100 | m | 10.496 | 53.46 | 561.13
3 | PE管De63 | m | 90.815 | 7.74 | 702.91
4 | 电力电缆YJV-5*16 | m | 50.854 | 53.76 | 2733.76
5 | 电力电缆YJV-3*6 | m | 50.5 | 13.49 | 681.14
6 | LED软灯带 | m | 93.9 | 35 | 3286.5

## 4_表10_2_2-32 主要机械台班一览表
【表10.2.2-32】
主要机械台班一览表
工程名称:安装 |  |  |  | 标段: | 第1页 共1页
序号 | 机械名称、规格、型号 | 单位 | 数 量 | 单价(元) | 合价（元） | 备注
1 | 电能校验仪 ST9040 | 台班 | 0.2 | 56.07 | 11.21
2 | 电压、电流互感升流器 HJ-12E | 台班 | 0.2 | 30.63 | 6.13
3 | 数字万用表 F-87 | 台班 | 0.4 | 6.14 | 2.46
4 | 电缆测试仪 | 台班 | 0.2 | 17.44 | 3.49
5 | 其他机械费 | 元 | 2.204 | 1.02 | 2.25
6 | 汽车式起重机8t | 台班 | 0.05 | 748.53 | 37.43
7 | 载货汽车5t | 台班 | 0.005 | 474.26 | 2.37
8 | 汽车式高空作业车18m | 台班 | 0.045 | 632.58 | 28.47
9 | 半自动切割机100mm | 台班 | 0.031 | 102.73 | 3.18
10 | 台式砂轮机Ф250mm | 台班 | 0.176 | 5.14 | 0.9
11 | 弧焊机 综合 | 台班 | 0.139 | 66.69 | 9.27