## 表10_2_2-4 招标控制价扉页
【表10.2.2-4】
嵊州市甘霖镇农田氮磷生态拦截沟渠建设项目
招标控制价
招标控制价 | (小写): | 585070.58元
| (大写): | 伍拾捌万伍仟零柒拾元伍角捌分
招 标 人: |  |  | 造价咨询人:
| (单位盖章) |  |  | (单位资质专用章)
法定代表人 或其授权人: |  |  | 法定代表人 或其授权人:
| (签字或盖章) |  |  | (签字或盖章)
编 制 人: |  |  | 复 核 人:
| (造价工程师签字盖专用章) |  |  | (造价工程师签字盖专用章)
编制时间: |  |  | 复核时间:

## 表10_2_2-11 编制说明
【表10.2.2-11】
编制说明
工程名称:嵊州市甘霖镇农田氮磷生态拦截沟渠建设项目 | 第1页 共1页
一、工程概况：本工程位于嵊州市甘霖镇，主要内容有：沟渠整理建设、农田生态沟渠系统拦截及过程消纳、沟渠生态修复、景观等工程。 二、质量要求：工程质量应符合《建筑工程施工质量验收统一标准》、《市政工程施工质量验收规范》及国家和行业颁布的现行有关施工规范及质量验收检验评定标准和规范。 三、工期：90个日历天，自开工日期为准。 四、编制依据如下： 1、《嵊州市甘霖镇农田氮磷生态拦截沟渠建设项目施工图设计》； 2、《浙江省建设工程计价规则》（2018版）、《浙江省市政工程预算定额》（2018版）、《浙江省园林绿化和仿古建筑工程预算定额》（2018版）、《浙江省建设工程施工机械台班费用定额》（2018版）。人工工日工资信息价按2022年第11期《绍兴市建设工程造价管理信息》计。材料价格按2022年第11期《绍兴市建设工程造价管理信息》中发布的嵊州地区除税信息价及同期《浙江造价信息》中发布的除税信息价计。相关无信息价材料价格按经市场调查后的除税价格计。 3、取费：工程类别划分为市政工程，施工组织措施费（仅计安全文明施工费）按市区工程中值计取，企业管理费、利润、规费按规定工程中值计取，税金按营改增2019年4月1日后一般纳税人税率（9.0%）计。不计风险费用、创标化工地增加费及危险作业意外伤害保险费，暂列金额（预留金）按税前造价的5%计取。 五、其他说明

## 表10_2_2-12 招标控制价费用表
【表10.2.2-12】
招标控制价费用表
工程名称:嵊州市甘霖镇农田氮磷生态拦截沟渠建设项目 |  |  |  |  | 第1页 共1页
序号 | 工程名称 | 金额(元) | 其中：（元） |  |  |  | 备注
|  |  | 暂估价 | 安全文明 施工基本费 | 规费 | 税金
1 | 嵊州市甘霖镇农田氮磷生态拦截沟渠建设项目 | 585070.58 |  | 7806.66 | 26266.26 | 48308.58
1.1 | 市政 | 359897.66 |  | 4680.89 | 10448.42 | 29716.32
1.2 | 园林 | 225172.92 |  | 3125.77 | 15817.84 | 18592.26
合计 |  | 585070.58 |  | 7806.66 | 26266.26 | 48308.58

## 1_表10_2_2-13 【含单列】单位(专业)工程招标
【表10.2.2-13】
单位（专业）工程招标控制价费用表
工程名称:嵊州市甘霖镇农田氮磷生态拦截沟渠建设项目-市政 |  |  | 标段: | 第1页 共1页
序号 | 费用名称 |  | 计算公式 | 金额 (元) | 备注
1 | 分部分项工程费 |  | ∑(分部分项工程量×综合单价） | 265025.52 | 见表10.2.2-16
1.1 | 其中 | 人工费+机械费 | ∑分部分项（定额人工费+定额机械费） | 41390.55
2 | 措施项目费 |  | （2.1+2.2） | 38984.48
2.1 | 施工技术措施项目费 |  | ∑(技措项目工程量×综合单价） | 34303.59 | 见表10.2.2-16
2.1.1 | 其中 | 人工费+机械费 | ∑技措项目（定额人工费+定额机械费） | 14334.35
2.2 | 施工组织措施项目费 |  | (1.1+2.1.1)×8.4% | 4680.89 | 见表10.2.2-20
2.2.1 | 其中 | 安全文明施工基本费 | (1.1+2.1.1)×8.4% | 4680.89 | 见表10.2.2-20
3 | 其他项目费 |  | （3.1+3.2+3.3+3.4） | 15722.92
3.1 | 暂列金额 |  | 3.1.1+3.1.2+3.1.3 | 15722.92 | 见表10.2.2-21
3.1.1 | 其中 | 标化工地增加费 | 按招标文件规定额度列计 |  | 见表10.2.2-22
3.1.2 |  | 优质工程增加费 | 按招标文件规定额度列计 |  | 见表10.2.2-22
3.1.3 |  | 其他暂列金额 | 按招标文件规定额度列计 | 15722.92 | 见表10.2.2-22
3.2 | 暂估价 |  | 3.2.1+3.2.2+3.2.3 |  | 见表10.2.2-21
3.2.1 | 其中 | 材料（工程设备）暂估价 | 按招标文件规定额度列计 (或计入综合单价) |  | 见表10.2.2-23
3.2.2 |  | 专业工程暂估价 | 按招标文件规定额度列计 |  | 见表10.2.2-24
3.2.3 |  | 专项技术措施暂估价 | 按招标文件规定额度列计 |  | 见表10.2.2-25
3.3 | 计日工 |  | ∑计日工(暂估数量×综合单价） |  | 见表10.2.2-21
3.4 | 施工总承包服务费 |  | 3.4.1+3.4.2 |  | 见表10.2.2-21
3.4.1 | 其中 | 专业发包工程管理费 | ∑专业发包工程（暂估金额×费率） |  | 见表10.2.2-27
3.4.2 |  | 甲供材料设备管理费 | 甲供材料暂估金额×费率+甲供设备暂估金额×费率 |  | 见表10.2.2-27
4 | 规费 |  | (1.1+2.1.1)×18.75% | 10448.42
5 | 单列费用 |  | 单列费用
6 | 税金 |  | (1+2+3+4+计税不计费)×9% | 29716.32
7 | 下浮 |  | (1+2+3+4+5+6-不计税不计费不下浮-暂估材料)×0%
其中 | 甲供费（不计入造价） |  | 甲供材料费+甲供主材费+甲供设备费
招标控制价合计 |  |  | 1+2+3+4+5+6-7 | 359897.66

## 1_表10_2_2-16 分部分项工程清单与计价表
【表10.2.2-16】
分部分项工程清单与计价表
单位(专业)工程名称:嵊州市甘霖镇农田氮磷生态拦截沟渠建设项目-市政 | [5 empty] | 标段: |  |  | 第1页 共5页
序号 | 项目编码 | 项目名称 | 项目特征 | 计量 单位 | 工程量 | 金 额 (元) |  |  |  |  | 备注
[6 empty] | 综合单价 | 合价 | 其中
[8 empty] | 人工费 | 机械费 | 暂估价
[请输入分部名称]
|  | 沟渠整理建设工程 |  |  |  |  | 211772.8 | 34718.91 | 10628.17
|  | 沟渠整理 |  |  |  |  | 22634.45 | 4599.65 | 9356.68
1 | 04B001 | 沟渠整理 | 1.沟渠沿路侧岸坡枯枝松叶及垃圾杂物清理运输及消纳 2.运距自行考虑 | m | 1108.00 | 5 | 5540
2 | 040101002001 | 挖沟槽土方 | 1.土壤类别：挖一般土方 2.挖土深度：详见设计图纸 | m3 | 929.16 | 3.45 | 3205.6 | 371.66 | 2257.86
3 | 040103001001 | 回填方 | 1.填方材料品种：利用开挖土料，原土回填 | m3 | 279.04 | 19.91 | 5555.69 | 3984.69 | 468.79
4 | 040103002001 | 余方弃置 | 1.废弃料品种：余土 2.运距：施工方自行考虑 | m3 | 608.26 | 13.7 | 8333.16 | 243.3 | 6630.03
|  | 生态砌块沟渠建设1#、6#沟渠 |  |  |  |  | 142872.42 | 24605.44 | 1037.52
5 | 040303002001 | 混凝土基础 | 1.混凝土强度等级：150mm厚C25混凝土基础 | m3 | 102.23 | 555.17 | 56755.03 | 3960.39 | 983.45
6 | 050201005001 | 植草砖铺装 | 1.植草砖品种、规格、颜色：八字型植草砖200*400*65mm | m2 | 479.50 | 78.85 | 37808.58 | 12860.19
7 | 040501018001 | 砌筑渠道 | 1.砌筑材料品种、规格、强度等级：C15 400*430*50mm互嵌式预制格栅板，水泥砂浆砌筑 | m3 | 45.15 | 638.65 | 28835.05 | 6788.75 | 28.44
本页小计 | [6 empty] | 146033.11 | 28208.98 | 10368.57
【表10.2.2-16】
分部分项工程清单与计价表
单位(专业)工程名称:嵊州市甘霖镇农田氮磷生态拦截沟渠建设项目-市政 | [5 empty] | 标段: |  |  | 第2页 共5页
序号 | 项目编码 | 项目名称 | 项目特征 | 计量 单位 | 工程量 | 金 额 (元) |  |  |  |  | 备注
[6 empty] | 综合单价 | 合价 | 其中
[8 empty] | 人工费 | 机械费 | 暂估价
8 | 040303016001 | 混凝土挡墙压顶 | 1.混凝土强度等级：C25混凝土压顶 | m3 | 30.30 | 530.68 | 16079.6 | 661.45 | 22.73
9 | 040501004001 | 塑料管 | 1.材质及规格：DN200PE管 2.部位：沟渠壁处每20m设置一道 | m | 58.00 | 58.52 | 3394.16 | 334.66 | 2.9
|  | 混凝土沟渠建设4#、5#沟渠 |  |  |  |  | 46265.93 | 5513.82 | 233.97
10 | 040305001001 | 垫层 | 1.材料品种、规格：100mm厚碎石垫层 | m3 | 24.31 | 273.28 | 6643.44 | 1419.22
11 | 040303001001 | 混凝土垫层 | 1.混凝土强度等级：100厚C20混凝土 | m3 | 15.47 | 540.23 | 8357.36 | 633.96 | 191.67
12 | 040601024001 | 沟渠壁板 | 1.材质、规格、厚度：150m厚C25混凝土 | m3 | 46.41 | 566.44 | 26288.48 | 2290.33 | 27.85
13 | 040501004002 | 塑料管 | 1.材质及规格：DN200PE管 2.部位：沟渠壁处每20m设置一道 | m | 6.50 | 58.52 | 380.38 | 37.51 | 0.33
14 | 040406005001 | 混凝土梁 | 1.类别、部位：沟渠底梁、顶梁 150*150 间距3m设置一道梁 2.混凝土强度等级：C20混凝土 | m3 | 1.89 | 535.15 | 1011.43 | 59.48 | 1.17
15 | 010903004001 | 伸缩缝 | 1.嵌缝材料种类：20mm宽沥青板 2.部位：4#、5#沟渠混凝土基础及混凝土沟渠壁间隔6m设置一道 | m2 | 12.95 | 117.3 | 1519.04 | 706.16
16 | 040901001001 | 现浇构件钢筋 | 1.钢筋种类：圆钢 | t | 0.080 | 5713.28 | 457.06 | 94.41 | 3.5
本页小计 | [6 empty] | 64130.95 | 6237.18 | 250.15
【表10.2.2-16】
分部分项工程清单与计价表
单位(专业)工程名称:嵊州市甘霖镇农田氮磷生态拦截沟渠建设项目-市政 | [5 empty] | 标段: |  |  | 第3页 共5页
序号 | 项目编码 | 项目名称 | 项目特征 | 计量 单位 | 工程量 | 金 额 (元) |  |  |  |  | 备注
[6 empty] | 综合单价 | 合价 | 其中
[8 empty] | 人工费 | 机械费 | 暂估价
17 | 040901001002 | 现浇构件钢筋 | 1.钢筋种类：带肋钢筋 | t | 0.340 | 4731.58 | 1608.74 | 272.75 | 9.45
|  | 农田生态沟渠系统拦截及过程消纳 |  |  |  |  | 47252.72 | 1454.73 | 31.67
18 | 04B002 | 反硝化除磷装置 | 在农田内排水沟安装反硝化除磷装置,过程拦截吸附消纳氮磷, 装置为玻璃钢材质制成的一体化装置,尺寸1.5m*0.6m*0.35m 内含生态基质,包括装置的安装及土建修复工程 迎水面玻璃钢板材高度为200mm,网状玻璃钢板材(内填基质)高度为350mm 100厚碎石垫层 含土方开挖、回填、外运、消纳等 两年的基质更换 具体详施工图SG-11 | 套 | 4 | 4527.18 | 18108.72 | 21.32 | 8.24
19 | 04B003 | 拦截转化池装置 | 玻璃钢材质制成的一体化装置 内含生态基质,包括装置的安装及土建修复工程 迎水面玻璃钢板材高度为200mm,网状玻璃钢板材(内填基质)高度为350mm 100厚碎石垫层 含土方开挖、回填、外运、消纳等 两年的基质更换 具体详施工图SG-12 | 套 | 1 | 4824.16 | 4824.16 | 4.73 | 1.83
本页小计 | [6 empty] | 24541.62 | 298.8 | 19.52
【表10.2.2-16】
分部分项工程清单与计价表
单位(专业)工程名称:嵊州市甘霖镇农田氮磷生态拦截沟渠建设项目-市政 | [5 empty] | 标段: |  |  | 第4页 共5页
序号 | 项目编码 | 项目名称 | 项目特征 | 计量 单位 | 工程量 | 金 额 (元) |  |  |  |  | 备注
[6 empty] | 综合单价 | 合价 | 其中
[8 empty] | 人工费 | 机械费 | 暂估价
20 | 04B004 | 生态透水坝 | 在沟渠内安装生态透水坝, 规格：400*400*1200mm 内含滤料与基质 DN32镀锌钢管1.5m,多孔格栅材料边框,多孔格栅材料盖板，具体详见施工图SG-13 | 套 | 4 | 3439.46 | 13757.84 | 423.44 | 10.68
21 | 04B005 | 生态跌水堰 | 土建筑坝,保持沟渠生态水位,跌水充氧,拦截泥沙 50厚鹅卵石面层 1:3水泥砂浆+粘结剂 C20砼坝体 DN110PVC排水管(2根) 100厚C20混凝土基础 100厚碎石垫层 具体做法详见施工图SG-13 | 座 | 4 | 640.5 | 2562 | 1005.24 | 10.92
22 | 04B006 | 农田排口初滤设施 | 规格500*500*500mm 农田进水口 带滤网 5cm生态滤料，滤网包裹 玻璃钢主体结构 10cm生态滤料A，滤网包裹 初滤出水口，带滤网 具体做法详见施工图SG-16 | 个 | 20 | 400 | 8000
|  | 其他工程 |  |  |  |  | 6000
本页小计 | [6 empty] | 24319.84 | 1428.68 | 21.6
【表10.2.2-16】
分部分项工程清单与计价表
单位(专业)工程名称:嵊州市甘霖镇农田氮磷生态拦截沟渠建设项目-市政 | [5 empty] | 标段: |  |  | 第5页 共5页
序号 | 项目编码 | 项目名称 | 项目特征 | 计量 单位 | 工程量 | 金 额 (元) |  |  |  |  | 备注
[6 empty] | 综合单价 | 合价 | 其中
[8 empty] | 人工费 | 机械费 | 暂估价
23 | 04B007 | 水质检测 | 沟渠起点、终点、中段等处设 4 个监测点，检测指标 pH、CODMn、氨 氮、总氮、总磷等，测 4 次/年，达到相关要求； | 次 | 4 | 1500 | 6000
本页小计 | [6 empty] | 6000
合计 | [6 empty] | 265025.52 | 36173.64 | 10659.84

## 1_表10_2_2-16 施工技术措施项目清单与计价表
【表10.2.2-16】
施工技术措施项目清单与计价表
单位(专业)工程名称:嵊州市甘霖镇农田氮磷生态拦截沟渠建设项目-市政 | [5 empty] | 标段: |  |  | 第1页 共1页
序号 | 项目编码 | 项目名称 | 项目特征 | 计量 单位 | 工程量 | 金 额 (元) |  |  |  |  | 备注
[6 empty] | 综合单价 | 合价 | 其中
[8 empty] | 人工费 | 机械费 | 暂估价
|  | [请输入分部名称] |  |  |  |  | 34303.59 | 14807.56 | 1180.65
1 | 041102001001 | 垫层模板 | 1.构件类型：基础垫层 | m2 | 195.70 | 29.49 | 5771.19 | 2148.79 | 105.68
2 | 041102035001 | 池壁（隔墙）模板 | 1.构件类型：4#、5#沟渠壁 | m2 | 309.40 | 55.4 | 17140.76 | 8032.02 | 788.97
3 | 041102018001 | 压顶模板 | 1.构件类型：1#、6#沟渠混凝土压顶 | m2 | 202.00 | 44.92 | 9073.84 | 3530.96 | 212.1
4 | 041102013001 | 梁模板 | 1.构件类型：4#、5#沟渠底梁、顶梁 | m2 | 29.56 | 78.41 | 2317.8 | 1095.79 | 73.9
本页小计 | [6 empty] | 34303.59 | 14807.56 | 1180.65
合计 | [6 empty] | 34303.59 | 14807.56 | 1180.65

## 1_表10_2-33主要工日、材料和设备、机械台班价格调
【表10.2.2-33】
主要工日、材料和设备、机械台班价格调整一览表
（适用于信息价差调整法）
工程名称:市政 |  |  | 标段: |  |  |  | 第1页 共1页
序号 | 名称、规格、型号 | 单位 | 数量 | 风险幅度(%) |  | 基准单价(元) | 调整单价（元） | 差价 | 价差合价
|  |  |  | 波动幅度 | 可调幅度
1 | 一类人工 | 工日 | 33.313 |  |  | 138
2 | 二类人工 | 工日 | 302.57 |  |  | 149
3 | 三类人工 | 工日 | 7.59 |  |  | 171
4 | 热轧带肋钢筋HRB400综合 | t | 0.347 |  |  | 3599
5 | 镀锌铁丝φ0.7-1.0 | kg | 2.358 |  |  | 4.25
6 | 普通硅酸盐水泥PO 42.5综合 | kg | 1455.004 |  |  | 0.48
7 | 黄砂净砂 | t | 33.49 |  |  | 165
8 | 碎石综合 | t | 44.353 |  |  | 116
9 | 非泵送商品混凝土C20 | m3 | 19.28 |  |  | 468
10 | 非泵送商品混凝土C25 | m3 | 180.729 |  |  | 488
11 | 干混地面砂浆DS M15.0 | kg | 235.008 |  |  | 0.34
12 | 干混地面砂浆DS M20.0 | kg | 166.464 |  |  | 0.35
13 | 干混抹灰砂浆DP M20.0 | kg | 44.602 |  |  | 0.38
14 | 水质检测 | 次 | 4 |  |  | 1500
15 | 反硝化除磷装置 | 套 | 4 |  |  | 4500
16 | 拦截转化池装置 | 套 | 1 |  |  | 4800
17 | 生态透水坝：滤料与基质 | 座 | 4 |  |  | 2500
18 | 汽油(机械) | kg | 11.117 |  |  | 10.12
19 | 柴油(机械) | kg | 551.585 |  |  | 8.41
20 | 电(机械) | kW·h | 723.595 |  |  | 0.88
合计

## 2_表10_2_2-13 【含单列】单位(专业)工程招标
【表10.2.2-13】
单位（专业）工程招标控制价费用表
工程名称:嵊州市甘霖镇农田氮磷生态拦截沟渠建设项目-园林 |  |  | 标段: | 第1页 共1页
序号 | 费用名称 |  | 计算公式 | 金额 (元) | 备注
1 | 分部分项工程费 |  | ∑(分部分项工程量×综合单价） | 177799.88 | 见表10.2.2-16
1.1 | 其中 | 人工费+机械费 | ∑分部分项（定额人工费+定额机械费） | 51074.71
2 | 措施项目费 |  | （2.1+2.2） | 3125.77
2.1 | 施工技术措施项目费 |  | ∑(技措项目工程量×综合单价） |  | 见表10.2.2-16
2.1.1 | 其中 | 人工费+机械费 | ∑技措项目（定额人工费+定额机械费）
2.2 | 施工组织措施项目费 |  | (1.1+2.1.1)×6.12% | 3125.77 | 见表10.2.2-20
2.2.1 | 其中 | 安全文明施工基本费 | (1.1+2.1.1)×6.12% | 3125.77 | 见表10.2.2-20
3 | 其他项目费 |  | （3.1+3.2+3.3+3.4） | 9837.17
3.1 | 暂列金额 |  | 3.1.1+3.1.2+3.1.3 | 9837.17 | 见表10.2.2-21
3.1.1 | 其中 | 标化工地增加费 | 按招标文件规定额度列计 |  | 见表10.2.2-22
3.1.2 |  | 优质工程增加费 | 按招标文件规定额度列计 |  | 见表10.2.2-22
3.1.3 |  | 其他暂列金额 | 按招标文件规定额度列计 | 9837.17 | 见表10.2.2-22
3.2 | 暂估价 |  | 3.2.1+3.2.2+3.2.3 |  | 见表10.2.2-21
3.2.1 | 其中 | 材料（工程设备）暂估价 | 按招标文件规定额度列计 (或计入综合单价) |  | 见表10.2.2-23
3.2.2 |  | 专业工程暂估价 | 按招标文件规定额度列计 |  | 见表10.2.2-24
3.2.3 |  | 专项技术措施暂估价 | 按招标文件规定额度列计 |  | 见表10.2.2-25
3.3 | 计日工 |  | ∑计日工(暂估数量×综合单价） |  | 见表10.2.2-21
3.4 | 施工总承包服务费 |  | 3.4.1+3.4.2 |  | 见表10.2.2-21
3.4.1 | 其中 | 专业发包工程管理费 | ∑专业发包工程（暂估金额×费率） |  | 见表10.2.2-27
3.4.2 |  | 甲供材料设备管理费 | 甲供材料暂估金额×费率+甲供设备暂估金额×费率 |  | 见表10.2.2-27
4 | 规费 |  | (1.1+2.1.1)×30.97% | 15817.84
5 | 单列费用 |  | 单列费用
6 | 税金 |  | (1+2+3+4+计税不计费)×9% | 18592.26
7 | 下浮 |  | (1+2+3+4+5+6-不计税不计费不下浮-暂估材料)×0%
其中 | 甲供费（不计入造价） |  | 甲供材料费+甲供主材费+甲供设备费
招标控制价合计 |  |  | 1+2+3+4+5+6-7 | 225172.92

## 2_表10_2_2-16 分部分项工程清单与计价表
【表10.2.2-16】
分部分项工程清单与计价表
单位(专业)工程名称:嵊州市甘霖镇农田氮磷生态拦截沟渠建设项目-园林 | [5 empty] | 标段: |  |  | 第1页 共5页
序号 | 项目编码 | 项目名称 | 项目特征 | 计量 单位 | 工程量 | 金 额 (元) |  |  |  |  | 备注
[6 empty] | 综合单价 | 合价 | 其中
[8 empty] | 人工费 | 机械费 | 暂估价
[请输入分部名称]
|  | 沟渠生态修复工程 |  |  |  |  | 160637.97 | 40415.22 | 19232.31
1 | 050102009001 | 栽植水生植物 | 1.植物种类：苦草/菹草 2.株高或蓬径或芽数/株：3株/丛 3.单位面积株数：36丛/m2 4.养护期：两年 | m2 | 492.00 | 62.18 | 30592.56 | 10514.04 | 496.92
2 | 050102009002 | 栽植水生植物 | 1.植物种类：石菖蒲 2.株高或蓬径或芽数/株：平均 17-18 丛/延米 3.养护期：两年 | 丛 | 17170 | 3.13 | 53742.1 | 13220.9 | 10817.1
3 | 050102009003 | 栽植水生植物 | 1.植物种类：欧石竹 2.株高或蓬径或芽数/株：10杯/延米 3.养护期：两年 | 丛 | 10100 | 3.19 | 32219 | 8686 | 6363
4 | 050102013001 | 喷播植草（灌木）籽 | 1.草（灌木）籽种类：蜜源植物防控带 2.养护期：两年 | m2 | 123.00 | 40.68 | 5003.64 | 1274.28 | 147.6
5 | 05B001 | 挺水植物微岛 | 专业定制生态框、框内含氮磷吸附基质 膨胀螺栓：50cm带钩膨胀螺栓，2个/框 生态基质：0.6-1.0cm，5kg/框 定制生态袋：36cm*70cm尼龙网袋，1个/框 一年管护 | 套 | 100 | 180 | 18000
本页小计 | [6 empty] | 139557.3 | 33695.22 | 17824.62
【表10.2.2-16】
分部分项工程清单与计价表
单位(专业)工程名称:嵊州市甘霖镇农田氮磷生态拦截沟渠建设项目-园林 | [5 empty] | 标段: |  |  | 第2页 共5页
序号 | 项目编码 | 项目名称 | 项目特征 | 计量 单位 | 工程量 | 金 额 (元) |  |  |  |  | 备注
[6 empty] | 综合单价 | 合价 | 其中
[8 empty] | 人工费 | 机械费 | 暂估价
6 | 050102009004 | 栽植水生植物 | 1.植物种类：梭鱼草 2.株高或蓬径或芽数/株：植株高度60cm以上，3丛/框，2株/丛 3.养护期：两年 4.部位：挺水植物微岛 | 丛 | 150 | 6.5 | 975 | 442.5 | 144
7 | 050102009005 | 栽植水生植物 | 1.植物种类：美人蕉 2.株高或蓬径或芽数/株：植株高度70cm以上，3丛/框，2株/丛 3.养护期：两年 4.部位：挺水植物微岛 | 丛 | 150 | 7.18 | 1077 | 442.5 | 144
8 | 050102009006 | 栽植水生植物 | 1.植物种类：旱伞草 2.株高或蓬径或芽数/株：植株高度80cm以上，2丛/框，15芽/丛 3.养护期：两年 4.部位：挺水植物微岛 | 丛 | 750 | 7.85 | 5887.5 | 2842.5 | 720
9 | 050102009007 | 栽植水生植物 | 1.植物种类：水生鸾尾 2.株高或蓬径或芽数/株：植株高度50cm以上，3丛/框，3株/丛 3.养护期：两年 4.部位：挺水植物微岛 | 丛 | 225 | 5.23 | 1176.75 | 535.5 | 69.75
10 | 05B002 | 生态浮床 | 复合型生态浮床 HDPE材质，单套面积0.82m2 80目土工格栅 单套含八个种植篮，种植篮内填充氮磷快速吸附生态基质后种植挺水植物 单位床体四周采用De32PE管围合 具体做法详见施工图SG-15 | m2 | 31.98 | 210 | 6715.8
本页小计 | [6 empty] | 15832.05 | 4263 | 1077.75
【表10.2.2-16】
分部分项工程清单与计价表
单位(专业)工程名称:嵊州市甘霖镇农田氮磷生态拦截沟渠建设项目-园林 | [5 empty] | 标段: |  |  | 第3页 共5页
序号 | 项目编码 | 项目名称 | 项目特征 | 计量 单位 | 工程量 | 金 额 (元) |  |  |  |  | 备注
[6 empty] | 综合单价 | 合价 | 其中
[8 empty] | 人工费 | 机械费 | 暂估价
11 | 050102009008 | 栽植水生植物 | 1.植物种类：水生美人蕉 2.株高或蓬径或芽数/株：株高80cm以上、密度3株/种植篮 3.养护期：两年 4.部位：复合型生态浮床、生态基质种植0.312m3/种植篮 | 株 | 234 | 6.74 | 1577.16 | 786.24 | 112.32
12 | 050102009009 | 栽植水生植物 | 1.植物种类：水生鸾尾 2.株高或蓬径或芽数/株：株高40cm以上、密度3株/种植篮 3.养护期：两年 4.部位：复合型生态浮床、生态基质种植0.312m3/种植篮 | 株 | 702 | 5.23 | 3671.46 | 1670.76 | 217.62
|  | 景观工程 |  |  |  |  | 17161.91 | 12.67 | 3.14
13 | 050307014001 | 花盆（坛、箱） | 防腐木花箱 规格：80*30*40cm 防腐木材质,内填营养土,种植景观植物 | 套 | 8 | 300 | 2400
14 | 050307014002 | 花盆（坛、箱） | 防腐木花箱 规格：40*40*40cm 防腐木材质,内填营养土,种植景观植物 | 套 | 8 | 260 | 2080
本页小计 | [6 empty] | 9728.62 | 2457 | 329.94
【表10.2.2-16】
分部分项工程清单与计价表
单位(专业)工程名称:嵊州市甘霖镇农田氮磷生态拦截沟渠建设项目-园林 | [5 empty] | 标段: |  |  | 第4页 共5页
序号 | 项目编码 | 项目名称 | 项目特征 | 计量 单位 | 工程量 | 金 额 (元) |  |  |  |  | 备注
[6 empty] | 综合单价 | 合价 | 其中
[8 empty] | 人工费 | 机械费 | 暂估价
15 | 050307009001 | 标志牌 | 项目标识牌 1.规格：L3600 100x50杉木木方立柱，C25素砼 60x40杉木框架梁，30x30防腐木木框架斜梁 50X20XL杉木(封檐板)，2200*200x30防腐木板，防水油毡， KT板膜字：展示工程内容 木构件三防处理，油漆饰面 | 块 | 1 | 4575.11 | 4575.11 | 5.23 | 1.3
16 | 050307009002 | 标志牌 | 项目小标识牌 1.规格：尺寸28*50cm 立柱50*50*500mm木塑结构 标识牌木塑结构20mm厚 含运输与安装，介绍装置与工程内容，宣传环境保护、五水共治等内容 | 块 | 20 | 180 | 3600
17 | 050307009003 | 标志牌 | 拱形支架 1.规格400*2800*2800mm C25素混凝土垫层 20*20镀锌方管，壁厚0.7mm 凌霄爬藤种植 | 套 | 2 | 2253.4 | 4506.8 | 7.44 | 1.84
本页小计 | [6 empty] | 12681.91 | 12.67 | 3.14
【表10.2.2-16】
分部分项工程清单与计价表
单位(专业)工程名称:嵊州市甘霖镇农田氮磷生态拦截沟渠建设项目-园林 | [5 empty] | 标段: |  |  | 第5页 共5页
序号 | 项目编码 | 项目名称 | 项目特征 | 计量 单位 | 工程量 | 金 额 (元) |  |  |  |  | 备注
[6 empty] | 综合单价 | 合价 | 其中
[8 empty] | 人工费 | 机械费 | 暂估价
合计 | [6 empty] | 177799.88 | 40427.89 | 19235.45

## 2_表10_2_2-16 施工技术措施项目清单与计价表
【表10.2.2-16】
施工技术措施项目清单与计价表
单位(专业)工程名称:嵊州市甘霖镇农田氮磷生态拦截沟渠建设项目-园林 | [5 empty] | 标段: |  |  | 第1页 共1页
序号 | 项目编码 | 项目名称 | 项目特征 | 计量 单位 | 工程量 | 金 额 (元) |  |  |  |  | 备注
[6 empty] | 综合单价 | 合价 | 其中
[8 empty] | 人工费 | 机械费 | 暂估价
[请输入分部名称]
本页小计
合计

## 2_表10_2-33主要工日、材料和设备、机械台班价格调
【表10.2.2-33】
主要工日、材料和设备、机械台班价格调整一览表
（适用于信息价差调整法）
工程名称:园林 |  |  | 标段: |  |  |  | 第1页 共1页
序号 | 名称、规格、型号 | 单位 | 数量 | 风险幅度(%) |  | 基准单价(元) | 调整单价（元） | 差价 | 价差合价
|  |  |  | 波动幅度 | 可调幅度
1 | 一类人工 | 工日 | 292.391 |  |  | 138
2 | 二类人工 | 工日 | 0.085 |  |  | 149
3 | 非泵送商品混凝土C25 | m3 | 0.33 |  |  | 488
4 | 项目标识牌 | 个 | 1 |  |  | 4500
5 | 汽油(机械) | kg | 1020.163 |  |  | 10.12
6 | 电(机械) | kW·h | 0.795 |  |  | 0.88
合计