## 表10_2_2-4 招标控制价扉页
【表10.2.2-4】
| 2021年嵊州市剡湖街道禹溪村农村生活污水提标改造项目 |  |  |  | 工程
预算审核价
预算审核价 | (小写): | 3920924.00元
| (大写): | 叁佰玖拾贰万零玖佰贰拾肆元整
招 标 人: |  |  | 造价咨询人:
| (单位盖章) |  |  | (单位资质专用章)
法定代表人 或其授权人: |  |  | 法定代表人 或其授权人:
| (签字或盖章) |  |  | (签字或盖章)
编 制 人: |  |  | 复 核 人:
| (造价工程师签字盖专用章) |  |  | (造价工程师签字盖专用章)
编制时间: |  |  | 复核时间:

## 表10_2_2-11 编制说明
【表10.2.2-11】
编制说明
工程名称:2021年嵊州市剡湖街道禹溪村农村生活污水提标改造项目 | 第1页 共1页
（一）工程量计算：根据《建设工程工程量清单计价规范》（GB50500-2013）及建设单位的施工图纸和其他相关资料计算工程量。 （二）定额及取费: 定额套用《浙江省市政工程预算定额》(2018版)、《浙江省园林绿化及仿古建筑工程预算定额》(2018版)、《浙江省房屋建筑与装饰工程预算定额》(2018版)、《浙江省通用安装工程预算定额》(2018版) ，取费按照《浙江省建设工程计价规则》(2018版)及浙建建发〔2019〕92号文件确定，工程确定为市政工程，施工组织措施费[只计算安全文明施工费、行车行人干扰增加费]、企业管理费、利润按定额弹性区间值的中值计算，规费及税金按定额标准值计算，暂不计算风险费用。 （三）人工费：按《绍兴市建设工程造价管理信息》2021年5月份确定。 （四）材料价格：依次按《绍兴市建设工程造价管理信息》2021年5月份嵊州市单价（除税价）、绍兴市单价（除税价）；2021年5月份《浙江造价信息》及部分市场调查价格(除税价)确定。 （五）其他说明： 1、暂列金额按本工程税前总造价的5%计取。 2、管道清理，专业工程暂估价10000元/项。

## 表10_2_2-12 招标控制价费用表
【表10.2.2-12】
预算价费用表
工程名称:2021年嵊州市剡湖街道禹溪村农村生活污水提标改造项目 |  |  |  |  | 第1页 共1页
序号 | 工程名称 | 金额(元) | 其中：（元） |  |  |  | 备注
|  |  | 暂估价 | 安全文明 施工基本费 | 规费 | 税金
1 | 禹溪 | 3920924 | 10000 | 40304.78 | 103522.54 | 323746.04
1.1 | 市政 | 3920924 | 10000 | 40304.78 | 103522.54 | 323746.04
合计 |  | 3920924 | 10000 | 40304.78 | 103522.54 | 323746.04

## 1_表10_2_2-13 【不含单列】单位(专业)工程招
【表10.2.2-13】
单位（专业）工程招标控制价费用表
工程名称:禹溪-市政 |  |  | 标段: | 第1页 共1页
序号 | 费用名称 |  | 计算公式 | 金额 (元) | 备注
1 | 分部分项工程费 |  | ∑(分部分项工程量×综合单价） | 3203689.62 | 见表10.2.2-16
1.1 | 其中 | 人工费+机械费 | ∑分部分项（定额人工费+定额机械费） | 523719.02
2 | 措施项目费 |  | （2.1+2.2） | 108671.91
2.1 | 施工技术措施项目费 |  | ∑(技措项目工程量×综合单价） | 59036.3 | 见表10.2.2-16
2.1.1 | 其中 | 人工费+机械费 | ∑技措项目（定额人工费+定额机械费） | 28401.21
2.2 | 施工组织措施项目费 |  | (1.1+2.1.1)×8.99% | 49635.61 | 见表10.2.2-20
2.2.1 | 其中 | 安全文明施工基本费 | (1.1+2.1.1)×7.3% | 40304.78 | 见表10.2.2-20
3 | 其他项目费 |  | （3.1+3.2+3.3+3.4） | 181294.2
3.1 | 暂列金额 |  | 3.1.1+3.1.2+3.1.3 | 171294.2 | 见表10.2.2-21
3.1.1 | 其中 | 标化工地增加费 | 按招标文件规定额度列计 |  | 见表10.2.2-22
3.1.2 |  | 优质工程增加费 | 按招标文件规定额度列计 |  | 见表10.2.2-22
3.1.3 |  | 其他暂列金额 | 按招标文件规定额度列计 | 171294.2 | 见表10.2.2-22
3.2 | 暂估价 |  | 3.2.1+3.2.2+3.2.3 | 10000 | 见表10.2.2-21
3.2.1 | 其中 | 材料（工程设备）暂估价 | 按招标文件规定额度列计 (或计入综合单价) |  | 见表10.2.2-23
3.2.2 |  | 专业工程暂估价 | 按招标文件规定额度列计 | 10000 | 见表10.2.2-24
3.2.3 |  | 专项技术措施暂估价 | 按招标文件规定额度列计 |  | 见表10.2.2-25
3.3 | 计日工 |  | ∑计日工(暂估数量×综合单价） |  | 见表10.2.2-21
3.4 | 施工总承包服务费 |  | 3.4.1+3.4.2 |  | 见表10.2.2-21
3.4.1 | 其中 | 专业发包工程管理费 | ∑专业发包工程（暂估金额×费率） |  | 见表10.2.2-27
3.4.2 |  | 甲供材料设备管理费 | 甲供材料暂估金额×费率+甲供设备暂估金额×费率 |  | 见表10.2.2-27
4 | 规费 |  | (1.1+2.1.1)×18.75% | 103522.54
5 | 税金 |  | (1+2+3+4)×9% | 323746.04
招标控制价合计 |  |  | 1+2+3+4+5 | 3920924

## 1_表10_2_2-16 分部分项工程清单与计价表
【表10.2.2-16】
分部分项工程清单与计价表
单位(专业)工程名称:禹溪-市政 | [5 empty] | 标段: |  |  | 第1页 共8页
序号 | 项目编码 | 项目名称 | 项目特征 | 计量 单位 | 工程量 | 金 额 (元) |  |  |  |  | 备注
[6 empty] | 综合单价 | 合价 | 其中
[8 empty] | 人工费 | 机械费 | 暂估价
|  | 道路 |  |  |  |  | 1102191.18 | 90338.84 | 117238.79
1 | 04B001 | 路面锯缝 | 1、原混凝土路面锯缝 | m | 8340.00 | 4.74 | 39531.6 | 25854 | 917.4
2 | 041001001001 | 拆除路面 | 1、拆除10cm厚老混凝土类路面 2、垃圾弃置，运距由施工方自行考虑 | m2 | 1500.00 | 15.93 | 23895 | 1800 | 17475
3 | 041001001002 | 拆除路面 | 1、拆除18cm厚老混凝土类路面 2、垃圾弃置，运距由施工方自行考虑 | m2 | 1633.00 | 27.09 | 44237.97 | 2923.07 | 32774.31
4 | 041001001003 | 拆除路面 | 1、拆除15cm厚老混凝土类路面 2、垃圾弃置，运距由施工方自行考虑 | m2 | 2664.00 | 22.9 | 61005.6 | 4182.48 | 45048.24
5 | 041001007001 | 拆除砖石结构 | 1、拆除砖石结构（砖砌检查井等） 2、垃圾弃置，运距由施工方自行考虑 3、工程量暂估 | m3 | 20.00 | 152.93 | 3058.6 | 2019 | 432.4
6 | 041001008001 | 拆除混凝土结构 | 1、拆除原有混凝土障碍物 2、垃圾弃置，运距由施工方自行考虑 3、工程量暂估 | m3 | 20.00 | 146.98 | 2939.6 | 118.8 | 2253.8
7 | 040202011001 | 碎石 | 1.碎石底层 人机配合~厚5(cm) | m2 | 5797.00 | 13.7 | 79418.9 | 5159.33 | 4869.48
8 | 040203007001 | 水泥混凝土 | 1、水泥混凝土路面 道路混凝土~厚度10(cm)^非泵送商品混凝土 C25 2、水泥混凝土路面养生 塑料膜养护 | m2 | 1500.00 | 64.55 | 96825 | 8760 | 210
9 | 040203007002 | 水泥混凝土 | 1、水泥混凝土路面 道路混凝土~厚度18(cm)^非泵送商品混凝土 C30 2、水泥混凝土路面养生 塑料膜养护 | m2 | 1633.00 | 116.29 | 189901.57 | 10451.2 | 326.6
本页小计 | [6 empty] | 540813.84 | 61267.88 | 104307.23
【表10.2.2-16】
分部分项工程清单与计价表
单位(专业)工程名称:禹溪-市政 | [5 empty] | 标段: |  |  | 第2页 共8页
序号 | 项目编码 | 项目名称 | 项目特征 | 计量 单位 | 工程量 | 金 额 (元) |  |  |  |  | 备注
[6 empty] | 综合单价 | 合价 | 其中
[8 empty] | 人工费 | 机械费 | 暂估价
10 | 040203007003 | 水泥混凝土 | 1、水泥混凝土路面 道路混凝土~厚度15(cm)^非泵送商品混凝土 C30 2、水泥混凝土路面养生 塑料膜养护 | m2 | 2664.00 | 98.24 | 261711.36 | 16490.16 | 452.88
11 | 040201021004 | 土工合成材料 | 1、清扫基层，撒乳化沥青油两遍，长丝无纺聚酯土工布300g/m2 | m2 | 2664.00 | 12.89 | 34338.96 | 5514.48 | 1838.16
12 | 040203004001 | 封层 | 1、改性乳化沥青下封层 | m2 | 2664.00 | 4.71 | 12547.44 | 1225.44 | 452.88
13 | 040203006002 | 沥青混凝土 | 1、5cm厚 AC-20C中粒式沥青砼 | m2 | 2664.00 | 53.31 | 142017.84 | 1971.36 | 4422.24
14 | 040203003001 | 透层、粘层 | 1、改性乳化沥青粘层(0.5L/m2) | m2 | 2664.00 | 1.43 | 3809.52 | 26.64 | 53.28
15 | 040203006001 | 沥青混凝土 | 1、3cm厚SBS AC-13C细粒式沥青砼 | m2 | 2664.00 | 38.48 | 102510.72 | 1784.88 | 4209.12
16 | 04B002 | 混凝土短驳运输 | 1、非泵送商品混凝土机动翻斗车短驳运输~ 运距由施工方自行考虑（工程量暂估） | m3 | 150.00 | 29.61 | 4441.5 | 2058 | 1503
|  | 管道铺设 |  |  |  |  | 415001.88 | 88234.44 | 27635.83
17 | 040101002001 | 挖沟槽土方 | 1、土壤类别：三类土 2、挖土深度：2M 以内 | m3 | 2876.66 | 3.21 | 9234.08 | 1121.9 | 6328.65
18 | 040103001001 | 回填方 | 1、密实度要求：满足设计要求 2、填方材料品种：挖方回填 | m3 | 2443.08 | 19.6 | 47884.37 | 34129.83 | 4104.37
19 | 040103002001 | 余方弃置 | 1、废弃料品种：挖方外运 2、运距：由施工方自行考虑 | m3 | 433.58 | 14.79 | 6412.65 | 169.1 | 5020.86
本页小计 | [6 empty] | 624908.44 | 64491.79 | 28385.44
【表10.2.2-16】
分部分项工程清单与计价表
单位(专业)工程名称:禹溪-市政 | [5 empty] | 标段: |  |  | 第3页 共8页
序号 | 项目编码 | 项目名称 | 项目特征 | 计量 单位 | 工程量 | 金 额 (元) |  |  |  |  | 备注
[6 empty] | 综合单价 | 合价 | 其中
[8 empty] | 人工费 | 机械费 | 暂估价
20 | 040305001001 | 垫层 | 1、密实度要求：满足设计要求 2、填方材料品种：中粗砂垫层，用于管道基础 | m3 | 108.35 | 352.65 | 38209.63 | 5979.84 | 1820.28
21 | 040103001002 | 回填方 | 1、密实度要求：满足设计要求 2、填方材料品种：中粗砂，用于管道两侧 | m3 | 233.21 | 313.56 | 73125.33 | 7089.58 | 114.27
22 | 040501004001 | 塑料管 | 1、材质、规格：De75 UPVC排水管 | m | 250.00 | 14.65 | 3662.5 | 1045
23 | 040501004002 | 塑料管 | 1、材质、规格：De110 UPVC排水管 | m | 3000.00 | 23.55 | 70650 | 13800
24 | 040501004003 | 塑料管 | 1、材质、规格：De160 UPVC排水管 | m | 350.00 | 41.96 | 14686 | 2467.5 | 10.5
25 | 040501004004 | 塑料管 | 1、材质、规格：De225 MPVE双壁排水管（环刚度8级） 2、连接形式：橡胶圈承插连接 3、管道检验及试验要求：管道闭水试验 | m | 1420.00 | 50.25 | 71355 | 8548.4
26 | 040501008002 | 水平导向钻进 | 1、水平定向钻牵引管道：De160 PE实壁管 SN8.0 2、连接形式：电热熔接口 3、管道检验及试验要求：管道闭水试验 | m | 50.00 | 341.99 | 17099.5 | 2860.5 | 4620
本页小计 | [6 empty] | 288787.96 | 41790.82 | 6565.05
【表10.2.2-16】
分部分项工程清单与计价表
单位(专业)工程名称:禹溪-市政 | [5 empty] | 标段: |  |  | 第4页 共8页
序号 | 项目编码 | 项目名称 | 项目特征 | 计量 单位 | 工程量 | 金 额 (元) |  |  |  |  | 备注
[6 empty] | 综合单价 | 合价 | 其中
[8 empty] | 人工费 | 机械费 | 暂估价
27 | 040501008001 | 水平导向钻进 | 1、水平定向钻牵引管道：De225 PE实壁管 SN8.0 2、连接形式：电热熔接口 3、管道检验及试验要求：管道闭水试验 | m | 60.00 | 443.99 | 26639.4 | 3432.6 | 5544
28 | 040303001001 | 混凝土垫层 | 1、管道满包下：80mm厚C15混凝土垫层（工程量暂估） | m3 | 5.21 | 550.37 | 2867.43 | 209.18 | 63.82
29 | 04B003 | 混凝土包管 | 1、管道满包C25混凝土加固（工程量暂估） | m3 | 15.39 | 626.77 | 9645.99 | 701.01 | 9.08
30 | 04B004 | 清扫口 | 1、De75成品塑料清扫口（工程量暂估） | 个 | 20 | 50 | 1000
31 | 04B005 | 存水弯头 | 1、De75塑料存水弯头（工程量暂估） | 个 | 20 | 20 | 400
32 | 04B006 | 毛发聚集器 | 1、φ160成品塑料毛发聚集器（工程量暂估） | 个 | 2 | 100 | 200
33 | 04B007 | 接入市政检查井 | 1、污水管道接入原有市政检查井或化粪池（工程量暂估） | 座 | 2 | 800 | 1600
34 | 040501004005 | 塑料管 | 1、民居新建De110雨水立管（工程量暂估） | m | 500.00 | 40.66 | 20330 | 6680
|  | 检查井及其他 |  |  |  |  | 1686496.56 | 209993.97 | 40620.5
35 | 040305001002 | 垫层 | 1、成品雨污水井：50mm厚碎石垫层 | m3 | 16.17 | 289.39 | 4679.44 | 924.92
36 | 040303001002 | 混凝土垫层 | 1、成品雨污水井：C25防护盖座基础 | m3 | 80.85 | 619.05 | 50050.19 | 3246.13 | 990.41
本页小计 | [6 empty] | 117412.45 | 15193.84 | 6607.31
【表10.2.2-16】
分部分项工程清单与计价表
单位(专业)工程名称:禹溪-市政 | [5 empty] | 标段: |  |  | 第5页 共8页
序号 | 项目编码 | 项目名称 | 项目特征 | 计量 单位 | 工程量 | 金 额 (元) |  |  |  |  | 备注
[6 empty] | 综合单价 | 合价 | 其中
[8 empty] | 人工费 | 机械费 | 暂估价
37 | 040504003001 | 塑料检查井 | 1、φ315成品污水井安装 | 座 | 165 | 711.57 | 117409.05 | 14454
38 | 040504003002 | 塑料检查井 | 1、500*500铸铁井盖（车行道处成品污水井采用双层井盖） | 座 | 165 | 412.71 | 68097.15 | 7116.45
39 | 040504001001 | 砌筑井 | 1、100mm厚C15素混凝土垫层 3、M10水泥砂浆砌筑MU15混凝土实心砖 4、20厚1:2水泥砂浆内外抹灰 6、C20混凝土井圈 7、500*500铸铁井盖 8、接户井，平均井深：0.8m 9、含模板 | 座 | 120 | 916.76 | 110011.2 | 23534.4 | 1298.4
40 | 040504002003 | 混凝土井 | 1、200mm厚C30钢筋混凝土底板 2、250mm厚C30钢筋混凝土井身 3、100mm厚C30钢筋混凝土安全板，抗渗等级P6 4、M10水泥砂浆砌筑MU15混凝土实心砖砌筑井筒，内外抹灰 5、倒虹吸井，平均井深：3.2m 6、φ700铸铁井盖 7、含模板 | 座 | 4 | 5891.71 | 23566.84 | 4779.72 | 371.84
41 | 040901001001 | 现浇构件钢筋 | 1、现浇构件钢筋 | t | 2.711 | 6223.82 | 16872.78 | 2131.01 | 75.37
42 | 040101003001 | 挖基坑土方 | 1、土壤类别：三类土 2、挖土深度：暂定2米 | m3 | 3736.15 | 3.21 | 11993.04 | 1457.1 | 8219.53
本页小计 | [6 empty] | 347950.06 | 53472.68 | 9965.14
【表10.2.2-16】
分部分项工程清单与计价表
单位(专业)工程名称:禹溪-市政 | [5 empty] | 标段: |  |  | 第6页 共8页
序号 | 项目编码 | 项目名称 | 项目特征 | 计量 单位 | 工程量 | 金 额 (元) |  |  |  |  | 备注
[6 empty] | 综合单价 | 合价 | 其中
[8 empty] | 人工费 | 机械费 | 暂估价
43 | 040103001003 | 回填方 | 1、密实度要求：满足设计要求 2、填方材料品种：挖方机械回填 | m3 | 2923.36 | 14.17 | 41424.01 | 26134.84 | 6986.83
44 | 040103002002 | 余方弃置 | 1、废弃料品种：挖方外运 2、运距：由施工方自行考虑 | m3 | 812.79 | 14.79 | 12021.16 | 316.99 | 9412.11
45 | 040303001003 | 混凝土垫层 | 1、化粪池：100厚C15混凝土垫层 | m3 | 55.86 | 550.37 | 30743.67 | 2242.78 | 684.29
46 | 040305001003 | 垫层 | 1、化粪池：150厚粗砂垫层 | m3 | 148.05 | 352.65 | 52209.83 | 8170.88 | 2487.24
47 | 040504001002 | 砌筑井 | 1、化粪池：φ700人孔检查井 2、150厚C25混凝土基础 3、400-800mm高砖砌圆形井筒 4、20厚1:2水泥砂浆内外抹灰 5、C20混凝土井圈 6、φ700球墨铸铁井盖 | 座 | 420 | 1020.82 | 428744.4 | 75432 | 3876.6
48 | 010507006001 | 化粪池 | 1、成品玻璃钢化粪池安装 容积1.5m3（规格样式详见图纸，含配件） | 座 | 210 | 2646.73 | 555813.3 | 18396
49 | 040303001004 | 混凝土垫层 | 1、隔油池：100厚C25混凝土垫层 | m3 | 2.88 | 619.05 | 1782.86 | 115.63 | 35.28
50 | 04B008 | 成品塑料隔油池 | 1、φ500成品塑料隔油池安装（规格样式详见图纸，含配件） | 座 | 80 | 350 | 28000
本页小计 | [6 empty] | 1150739.23 | 130809.12 | 23482.35
【表10.2.2-16】
分部分项工程清单与计价表
单位(专业)工程名称:禹溪-市政 | [5 empty] | 标段: |  |  | 第7页 共8页
序号 | 项目编码 | 项目名称 | 项目特征 | 计量 单位 | 工程量 | 金 额 (元) |  |  |  |  | 备注
[6 empty] | 综合单价 | 合价 | 其中
[8 empty] | 人工费 | 机械费 | 暂估价
51 | 040504001003 | 砖砌隔油池 | 1、100mm厚C20素混凝土垫层 2、200mm厚C25混凝土底板 3、M10水泥砂浆砌筑MU15混凝土实心砖 4、池内外及池底抹20厚1:2防水水泥砂浆 5、100mm厚C25混凝土井圈 6、含模板、UPVC塑料管De110 | 座 | 6 | 5230.7 | 31384.2 | 7214.22 | 525.96
52 | 010512008001 | 井盖板 | 1、三格式隔油池球墨铸铁盖板安装500*1000，每个隔油池安装4套 | 套 | 24 | 738.81 | 17731.44 | 483.6 | 5.04
53 | 040204006001 | 检查井升降 | 原有检查井升高： 1、老砖砌井升高20cm以内，砌筑240mm厚实心砖墙 2、20厚1：2水泥砂浆抹面 3、工程量暂估 | 座 | 80 | 329.78 | 26382.4 | 10733.6 | 292
54 | 040204006002 | 调换铸铁井盖 | 原有检查井： 1、调换φ700球墨铸铁井盖座（工程量暂估） | 座 | 50 | 555.02 | 27751 | 920 | 1787.5
55 | 040204006003 | 调换铸铁井盖 | 原有检查井： 1、调换500*500球墨铸铁井盖座（工程量暂估） | 座 | 30 | 404.52 | 12135.6 | 552 | 1072.5
56 | 04B009 | 原检查井防坠网安装 | 1、原检查井防坠网安装 | 套 | 250 | 50 | 12500
本页小计 | [6 empty] | 127884.64 | 19903.42 | 3683
【表10.2.2-16】
分部分项工程清单与计价表
单位(专业)工程名称:禹溪-市政 | [5 empty] | 标段: |  |  | 第8页 共8页
序号 | 项目编码 | 项目名称 | 项目特征 | 计量 单位 | 工程量 | 金 额 (元) |  |  |  |  | 备注
[6 empty] | 综合单价 | 合价 | 其中
[8 empty] | 人工费 | 机械费 | 暂估价
57 | 04B010 | 原检查井堵塞清理 | 1、原检查井堵塞清理 2、淤泥外运弃置，运距由施工方自定 | 座 | 30 | 173.1 | 5193 | 1637.7 | 2499.6
本页小计 | [6 empty] | 5193 | 1637.7 | 2499.6
合计 | [6 empty] | 3203689.62 | 388567.25 | 185495.12

## 1_表10_2_2-16 施工技术措施项目清单与计价表
【表10.2.2-16】
施工技术措施项目清单与计价表
单位(专业)工程名称:禹溪-市政 | [5 empty] | 标段: |  |  | 第1页 共1页
序号 | 项目编码 | 项目名称 | 项目特征 | 计量 单位 | 工程量 | 金 额 (元) |  |  |  |  | 备注
[6 empty] | 综合单价 | 合价 | 其中
[8 empty] | 人工费 | 机械费 | 暂估价
1 | 041106001001 | 大型机械设备进出场及安拆 | 1、履带式挖掘机1m3以内 | 台·次 | 1 | 4104.34 | 4104.34 | 584 | 1715.64
2 | 041106001007 | 大型机械设备进出场及安拆 | 1、牵引机进出场费 | 台·次 | 1 | 8163.17 | 8163.17 | 1168 | 3720.18
3 | 041106001002 | 大型机械设备进出场及安拆 | 1、沥青混凝土摊铺机 | 台·次 | 1 | 5462.81 | 5462.81 | 876 | 2523.81
4 | 04B011 | 施工围挡 | 1、固定式施工围挡 围挡板 | m2 | 108.00 | 45.46 | 4909.68 | 641.52 | 776.52
5 | 04B012 | 围挡装饰绿植 | 1、按建设相关单位要求布置围挡装饰绿植 | m2 | 108.00 | 15 | 1620
6 | 041102002001 | 基础模板 | 1、基础 混凝土基础模板 | m2 | 487.80 | 52.26 | 25492.43 | 11507.2 | 2058.52
7 | 041102032001 | 管（渠）道管座模板 | 1.现浇混凝土管座复合木模 | m2 | 90.20 | 63.95 | 5768.29 | 2686.16 | 156.05
8 | 041101005002 | 井字架 | 1.钢管井字架 井深（m以内）4 | 座 | 4 | 200.79 | 803.16 | 622.56
9 | 041107002002 | 排水、降水 | 1.湿土排水 | m3 | 286.12 | 9.48 | 2712.42 | 752.5 | 1424.88
本页小计 | [6 empty] | 59036.3 | 18837.94 | 12375.6
合计 | [6 empty] | 59036.3 | 18837.94 | 12375.6

## 1_表10_2_2-20 施工组织(总价)措施项目清单与
【表10.2.2-20】
施工组织（总价）措施项目清单与计价表
工程名称:市政 |  |  | 标段: | 第1页 共1页
序号 | 项目编号 | 项目名称 | 计算基础 | 费率 (%) | 金额 (元) | 备注
1 | 041109001001 | 安全文明施工费 |  |  | 40304.78
1.1 |  | 安全文明施工基本费 | 定额人工费+定额机械费 | 7.3 | 40304.78
2 | Z041109008001 | 提前竣工增加费 | 定额人工费+定额机械费
3 | 041109003001 | 二次搬运费 | 定额人工费+定额机械费
4 | 041109004001 | 冬雨季施工增加费 | 定额人工费+定额机械费
5 | 041109005001 | 行车、行人干扰增加费 | 定额人工费+定额机械费 | 1.69 | 9330.83
6 |  | 其他施工组织措施费 | 按相关规定计算
合 计 |  |  |  |  | 49635.61

## 1_表10_2_2-21 其他项目清单与计价汇总表
【表10.2.2-21】
其他项目清单与计价汇总表
工程名称:市政 |  | 标段: | 第1页 共1页
序号 | 项 目 名 称 | 金额(元) | 备注
1 | 暂列金额 | 171294.2 | 明细详见表10.2.2-22
1.1 | 标化工地增加费 |  | 明细详见表10.2.2-22
1.2 | 优质工程增加费 |  | 明细详见表10.2.2-22
1.3 | 其他暂列金额 | 171294.2 | 明细详见表10.2.2-22
2 | 暂估价 | 10000
2.1 | 材料（设备）暂估价 |  | 明细详见表10.2.2-23
2.2 | 专业工程暂估价 | 10000 | 明细详见表10.2.2-24
2.3 | 专项技术措施暂估价 |  | 明细详见表10.2.2-25
3 | 计日工 |  | 明细详见表10.2.2-26
4 | 总承包服务费 |  | 明细详见表10.2.2-27
合 计 |  | 181294.2 | 0

## 1_表10_2_2-22 暂列金额明细表
【表10.2.2-22】
暂列金额明细表
工程名称:市政 |  |  | 标段: | 第1页 共1页
序号 | 项 目 名 称 | 计量单位 | 暂定金额(元) | 备注
1 | 标化工地增加费 | 项
2 | 优质工程增加费 | 项
3 | 其他暂列金额 | 项 | 171294.2 | 估算比例一般不高于5%
3.1 | 其他暂列金额 | 项 | 171294.2
合计 |  |  | 171294.2 | -

## 1_表10_2_2-24 专业工程暂估价表
【表10.2.2-24】
专业工程暂估价表
单位(专业)工程名称:禹溪-市政 |  | 标段: | 第1页 共1页
序号 | 工 程 名 称 | 工程内容 | 暂估金额(元) | 备注
4 | 管道清理 | 原有管道堵塞清理 | 10000
合计 |  |  | 10000

## 1_表10_2_2-29 主要工日一览表
【表10.2.2-29】
主要工日一览表
工程名称:市政 |  |  | 标段: |  | 第1页 共1页
序号 | 工日名称（类别） | 单位 | 数 量 | 单价(元) | 合价（元） | 备注
1 | 一类人工 | 工日 | 473.055 | 135 | 63862.46
2 | 二类人工 | 工日 | 2353.082 | 146 | 343550.04

## 1_表10_2_2-31 主要材料和工程设备一览表
【表10.2.2-31】
主要材料和工程设备一览表
工程名称:市政 |  |  |  | 标段: |  | 第1页 共1页
序号 | 名称、规格、型号 | 单位 | 数量 | 单价(元) | 合价（元） | 备注
1 | 热轧带肋钢筋HRB400综合 | t | 2.765 | 5077 | 14039.02
2 | 镀锌铁丝φ0.7-1.0 | kg | 12.606 | 4.42 | 55.72
3 | 双面彩钢夹芯板0.4×0.3×75 | m2 | 41.634 | 73.45 | 3058.02
4 | 圆钉 | kg | 103.63 | 4.42 | 458.04
5 | 低碳钢焊条综合 | kg | 3.782 | 6.81 | 25.75
6 | 镀锌铁丝14# | kg | 2.506 | 4.42 | 11.07
7 | 普通硅酸盐水泥PO 42.5综合 | kg | 31734.877 | 0.56 | 17835
8 | 黄砂毛砂 | t | 844.965 | 155 | 130969.52
9 | 黄砂净砂 | t | 99.692 | 180 | 17944.56
10 | 石屑 | t | 37.03 | 78.75 | 2916.08
11 | 碎石综合 | t | 567.166 | 126 | 71462.98
12 | 混凝土实心砖240×115×53 MU10 | 千块 | 127.537 | 495.6 | 63207.41
13 | 非泵送商品混凝土C15 | m3 | 75.817 | 479 | 36316.57
14 | 非泵送商品混凝土C20 | m3 | 24.265 | 520 | 12618.02
15 | 非泵送商品混凝土C25 | m3 | 291.92 | 547 | 159680.05
16 | 非泵送商品混凝土C30 | m3 | 719.91 | 583 | 419707.43
17 | 非泵送水下商品混凝土C30 | m3 | 0.126 | 613 | 77.21
18 | 干混地面砂浆DS M15.0 | kg | 448.8 | 0.34 | 152.14
19 | 干混抹灰砂浆DP M20.0 | kg | 33475.997 | 0.38 | 12687.4
20 | 干混砌筑砂浆DM M7.5 | kg | 85990.08 | 0.35 | 29752.57
21 | 细粒式沥青混凝土SBS AC-13C | m3 | 80.719 | 1166 | 94118.59
22 | 中粒式沥青混凝土SBS AC-20C | m3 | 134.532 | 989 | 133052.15
23 | 水 | m3 | 1426.753 | 5.73 | 8175.3
24 | 砼标准砖 240×115×53 | 千块 | 6.16 | 495.6 | 3052.9
25 | UPVC塑料排水管De75 | m | 248.25 | 8.7 | 2159.78
26 | UPVC塑料排水管De110 | m | 3002.832 | 16.43 | 49336.53
27 | 塑料排水管De160 | m | 347.55 | 31.77 | 11041.66
28 | 塑料雨水管DN100 | m | 475 | 16.43 | 7804.25

## 1_表10_2_2-32 主要机械台班一览表
【表10.2.2-32】
主要机械台班一览表
工程名称:市政 |  |  |  | 标段: | 第1页 共2页
序号 | 机械名称、规格、型号 | 单位 | 数 量 | 单价(元) | 合价（元） | 备注
1 | 其他机械费 | 元 | 166.4 | 1.02 | 169.73
2 | 履带式推土机75kW | 台班 | 0.05 | 732.7 | 36.27
3 | 履带式推土机105kW | 台班 | 2.999 | 915.41 | 2745.36
4 | 平地机90kW | 台班 | 3.536 | 639.69 | 2262.05
5 | 轮胎式装载机1.5m3 | 台班 | 2.941 | 703.97 | 2070.68
6 | 履带式单斗液压挖掘机1m3 | 台班 | 17.159 | 1037.66 | 17804.78
7 | 钢轮内燃压路机8t | 台班 | 2.449 | 399.44 | 978.23
8 | 钢轮内燃压路机12t | 台班 | 4.156 | 521.89 | 2168.89
9 | 钢轮内燃压路机15t | 台班 | 7.344 | 622.24 | 4569.85
10 | 轮胎压路机26t | 台班 | 2.078 | 940.31 | 1953.89
11 | 电动夯实机250N·m | 台班 | 369.755 | 29.99 | 11088.94
12 | 汽车式沥青喷洒机4000L | 台班 | 2.877 | 692.3 | 1991.83
13 | 沥青混凝土摊铺机8t | 台班 | 2.078 | 925.34 | 1922.78
14 | 沥青混凝土摊铺机15t | 台班 | 0.5 | 2654 | 1327
15 | 锚杆钻孔机MGL135 | 台班 | 0.5 | 486.6 | 243.3
16 | 履带式电动起重机5t | 台班 | 6.748 | 253.16 | 1708.24
17 | 履带式起重机15t | 台班 | 4.365 | 777.75 | 3394.9
18 | 汽车式起重机8t | 台班 | 0.064 | 721.5 | 46.21
19 | 汽车式起重机20t | 台班 | 1 | 1037 | 1037
20 | 载货汽车2t | 台班 | 8.78 | 357.53 | 3139.11
21 | 载货汽车3t | 台班 | 2.662 | 403.25 | 1073.45
22 | 载货汽车4t | 台班 | 4.96 | 435.03 | 2157.63
23 | 载货汽车5t | 台班 | 1.042 | 447.44 | 466.06
24 | 载货汽车8t | 台班 | 1 | 481.96 | 481.96
25 | 载货汽车15t | 台班 | 1 | 761.11 | 761.11
26 | 自卸汽车5t | 台班 | 0.771 | 534.93 | 412.43
27 | 自卸汽车15t | 台班 | 28.621 | 907.57 | 25975.3
28 | 平板拖车组40t | 台班 | 3 | 1196.81 | 3590.43
29 | 机动翻斗车1t | 台班 | 23.133 | 218.83 | 5062.15
30 | 洒水车8000L | 台班 | 0.015 | 563.48 | 8.45
【表10.2.2-32】
主要机械台班一览表
工程名称:市政 |  |  |  | 标段: | 第2页 共2页
序号 | 机械名称、规格、型号 | 单位 | 数 量 | 单价(元) | 合价（元） | 备注
31 | 灰浆搅拌机200L | 台班 | 10.17 | 167.09 | 1699.38
32 | 混凝土切缝机7.5kW | 台班 | 26.063 | 36.03 | 939.03
33 | 干混砂浆罐式搅拌机20000L | 台班 | 1.947 | 208.41 | 405.73
34 | 钢筋切断机40mm | 台班 | 0.244 | 46.85 | 11.43
35 | 钢筋弯曲机40mm | 台班 | 0.575 | 27.99 | 16.09
36 | 木工圆锯机500mm | 台班 | 2.11 | 30.08 | 63.48
37 | 木工压刨床单面600mm | 台班 | 1.042 | 34.46 | 35.92
38 | 电动单级离心清水泵50mm | 台班 | 7.062 | 31.84 | 224.85
39 | 污水泵70mm | 台班 | 15.737 | 90.46 | 1423.53
40 | 潜水泵100mm | 台班 | 22.563 | 33.1 | 746.84
41 | 直流弧焊机32kW | 台班 | 0.447 | 106.95 | 47.84
42 | 对接熔接机DRh-16A | 台班 | 0.862 | 36.95 | 31.84
43 | 水泥混凝土真空吸水机 | 台班 | 20.174 | 16.92 | 341.34
44 | 履带式单头岩石破碎机105kW | 台班 | 56.556 | 1394.65 | 78875.83
45 | 混凝土振捣器平板式 | 台班 | 61.68 | 13.13 | 809.85
46 | 混凝土振捣器插入式 | 台班 | 58.317 | 5.08 | 296.25
47 | 定向钻机非开挖铺管钻机 ST-25型 | 台班 | 3.586 | 2112.26 | 7574.56
48 | 汽车式起重机5t | 台班 | 4.638 | 417.7 | 1937.43
49 | 污泥抓斗车 | 台班 | 3.12 | 565.24 | 1763.55