## Sheet_1 (2)
【表3-1】
嵊州市谷来镇小舜江、谷来江、王院江局部整治工程
招 标 控 制 价
招标控制价 | (小写): | 7451535元
| (大写): | 柒佰肆拾伍万壹仟伍佰叁拾伍元整
招 标 人: |  |  | 工 程 造 价 咨 询 人:
| (单位盖章) |  |  | (单位盖章)
法定代表人 或其授权人: |  |  | 法定代表人 或其授权人:
| (签字或盖章) |  |  | (签字或盖章)
编 制 人: |  |  | 复 核 人:
| (造价人员签字盖专用章) |  |  | (造价工程师签字盖专用章)

## Sheet_1
【表3-2】
总说明
工程名称:嵊州市谷来镇小舜江、谷来江、王院江局部整治工程 | 第1页 共1页
一、工程概况： 1、工程名称：嵊州市谷来镇小舜江、谷来江、王院江局部整治工程； 2、工程地点：嵊州市谷来镇； 二、招标范围： 本工程具体范围按设计图示； 三、工程量清单编制： 1、建设单位提供的施工图； 2、《浙江省水利水电建筑工程预算定额》（2021版）、《水利工程工程量清单计价规范（2021）版》、《浙江省水利水电工程费用定额及概（预）算编制规定》（2021）。 3、相关标准、规范及技术文件； 4、人工及材料价：按《绍兴造价信息》2022年6月刊嵊州信息价计入；《浙江造价信息》2022年第6期信息价格；《造价信息》没有发布的材料，参照市场价计入。 五、工程费率计取： 1、按三类水利工程取费标准取费，税金按浙水建〔2019〕4号《浙江省水利厅关于重新调整水利工程计价依据增值税税率的通知》计取为9%。 六、其他 （1）措施项目：导流按80000元/项计入，围堰按120000元/项计入，施工交通工程按55000元/项计入、施工供电工程按20000元/项计入、施工房屋建筑工程按30000元/项计入，其他施工临时工程按50000元/项计入； （2）预留金按200000元/项计入； （3）安全文明施工费按照建筑安装工程费的1.8%计取； （4）第三者责任险按照保额100万元的0.5%计取； （5）工程一切险按照建筑安装工程费的0.45%计取； （6）农民工工伤保险按照建筑安装工程费的0.2%计取； （7）公交站台改造（仿古木长廊）按1600元/m2暂估计入。

## 工程量清单计价汇总表
工程量清单计价汇总表
项目及标段名称: | 嵊州市谷来镇小舜江、谷来江、王院江局部整治工程 | 第1页 共1页
序号 | 工程项目名称 | 金额（元）
一 | 建筑工程 | 6709899
二 | 机电设备及安装工程
三 | 金属结构设备及安装工程
四 | 措施项目 | 363342
五 | 其他项目 | 378294
| 合计 | 7451535

## 建筑工程分类分项工程量清单计价表
建筑工程分类分项工程量清单计价表
项目及标段名称: |  | 嵊州市谷来镇小舜江、谷来江、王院江局部整治工程 | [6 empty] | 第1页 共33页
序号 | 项目编码 |  | 项目名称 | 项目主要特征 | 计量 单位 | 工程 数量 | 单价 (元) | 合价 (元) | 主要技术 条款编码 | 备注
1 |  |  | 小舜江（舜源村） |  |  |  |  | 413557
1.1 |  |  | 小舜江源头 |  |  |  |  | 271472
1.1.1 | 500101002001 |  | 土方开挖 | 1. 土类分级：土方开挖 | m3 | 164.5 | 3.76 | 619
1.1.2 | 500101002002 |  | 土方开挖 | 1. 土类分级：土方开挖 2. 运距：施工方自行考虑 | m3 | 437.95 | 19.3 | 8452
1.1.3 | 500103023001 |  | 土方回填 | 1. 干密度：满足设计要求 2. 土类分级：利用方 | m3 | 164.5 | 7.31 | 1202
1.1.4 | 500109001001 |  | C20砼压顶 | 1. 部位及类型：砼压顶 2. 设计龄期、强度等级及配合比：C20（42.5）2 | m3 | 23.16 | 782.4 | 18120
1.1.5 | 500109001002 |  | C20砼隔梁 | 1. 部位及类型：砼隔梁 2. 设计龄期、强度等级及配合比：C20（42.5）2 | m3 | 0.85 | 850.8 | 723
1.1.6 | 500109001003 |  | C20砼基础 | 1. 部位及类型：砼基础 2. 设计龄期、强度等级及配合比：C20（42.5）2 | m3 | 23.76 | 690.41 | 16404
1.1.7 | 500114003001 |  | Φ75pvc排水管（反滤包） | Φ75pvc排水管（反滤包） | m | 21 | 30.34 | 637
1.1.8 | 500105001001 |  | 干砌块石基础 | 1. 材质及规格：干砌块石基础 | m3 | 2.7 | 339.4 | 916
1.1.9 | 500105004001 |  | 150mm厚浆砌鹅卵石(粒径80~100) | 150mm厚浆砌鹅卵石(粒径80~100) | m3 | 1.76 | 1082.12 | 1905
1.1.10 | 500105001002 |  | 鹅卵石回填(粒径80~100) | 1. 材质及规格：鹅卵石回填 | m3 | 4.8 | 864.01 | 4147
1.1.11 | 500105001003 |  | 干砌块石挡墙 | 1. 材质及规格：干砌块石挡墙 | m3 | 337.44 | 358.82 | 121080
建筑工程分类分项工程量清单计价表
项目及标段名称: |  | 嵊州市谷来镇小舜江、谷来江、王院江局部整治工程 | [6 empty] | 第2页 共33页
序号 | 项目编码 |  | 项目名称 | 项目主要特征 | 计量 单位 | 工程 数量 | 单价 (元) | 合价 (元) | 主要技术 条款编码 | 备注
1.1.12 | 500105003001 |  | 浆砌块石挡墙 | 1. 材质及规格：浆砌块石挡墙 | m3 | 7.28 | 563.41 | 4102
1.1.13 | 500114010001 |  | 30～50厚鹅卵石嵌于沙浆,外露1/3（30厚1:3水泥砂浆） | 30～50厚鹅卵石嵌于沙浆,外露1/3（30厚1:3水泥砂浆） | m2 | 213.5 | 108.19 | 23099
1.1.14 | 500114010002 |  | 30～50厚鹅卵石嵌于沙浆,外露1/3 | 30～50厚鹅卵石嵌于沙浆,外露1/3 | m2 | 197.6 | 88.63 | 17513
1.1.15 | 500109001004 |  | C20砼垫层 | 1. 部位及类型：C20砼垫层 2. 设计龄期、强度等级及配合比：C20（42.5）2 | m3 | 17.85 | 721.58 | 12880
1.1.16 | 500103016001 |  | 碎石垫层 | 1. 材料：碎石垫层 | m3 | 17.85 | 304.11 | 5428
1.1.17 | 500109001005 |  | C20砼踏步 | 1. 部位及类型：砼踏步 2. 设计龄期、强度等级及配合比：C20（42.5）2 | m3 | 6.13 | 807.41 | 4949
1.1.18 | 500114003002 |  | De300PE管 | De300PE管 | m | 1.5 | 405.04 | 608
1.1.19 | 500109001006 |  | 人工挑抬（块石等）二次搬运 | 人工挑抬（块石等）二次搬运 | m3 | 368.77 | 63.97 | 23590
1.1.20 | 500109001007 |  | 人工挑抬（混凝土）二次搬运 | 人工挑抬（混凝土）二次搬运 | m3 | 71.74 | 71.03 | 5096
1.2 |  |  | 简介碑 |  |  |  |  | 8842
1.2.1 | 500109001008 |  | C15素砼垫层 | 1. 部位及类型：素砼垫层 2. 设计龄期、强度等级及配合比：C15（32.5）2 | m3 | 0.3335 | 703.54 | 235
1.2.2 | 500109001009 |  | C25钢筋砼底板 | 1. 部位及类型：钢筋砼底板 2. 设计龄期、强度等级及配合比：C25（42.5）2 | m3 | 0.8265 | 750.21 | 620
建筑工程分类分项工程量清单计价表
项目及标段名称: |  | 嵊州市谷来镇小舜江、谷来江、王院江局部整治工程 | [6 empty] | 第3页 共33页
序号 | 项目编码 |  | 项目名称 | 项目主要特征 | 计量 单位 | 工程 数量 | 单价 (元) | 合价 (元) | 主要技术 条款编码 | 备注
1.2.3 | 500109001010 |  | C25钢筋砼 | 1. 部位及类型：C25钢筋砼 2. 设计龄期、强度等级及配合比：C25（42.5）2 | m3 | 2.28 | 860.81 | 1963
1.2.4 | 500105010001 |  | 30厚花岗岩面板(黑色600*300*30) | 1.30厚花岗岩面板(黑色600*300*30) 2.30厚1:2水泥砂浆 | m2 | 10.63 | 311.3 | 3309
1.2.5 | 500111001001 |  | 钢筋加工与安装 | 钢筋制作安装 | t | 0.1 | 7153.13 | 715
1.2.6 | 500114010003 |  | 简介碑刻字 | 刻字 | 项 | 1 | 2000 | 2000
1.3 |  |  | 舜源村上朝自然村挡墙修复 |  |  |  |  | 83755
1.3.1 | 500101002003 |  | 土方开挖 | 1. 土类分级：土方开挖 | m3 | 149.81 | 3.76 | 563
1.3.2 | 500101002004 |  | 土方开挖 | 1. 土类分级：土方开挖 2. 运距：施工方自行考虑 | m3 | 119.34 | 19.3 | 2303
1.3.3 | 500103023002 |  | 土方回填 | 1. 干密度：满足设计要求 2. 土类分级：利用方 | m3 | 149.81 | 7.31 | 1095
1.3.4 | 500109001011 |  | C20砼压顶 | 1. 部位及类型：砼压顶 2. 设计龄期、强度等级及配合比：C20（42.5）2 | m3 | 9.59 | 782.4 | 7503
1.3.5 | 500105012001 |  | C20砼灌砌块石挡墙 | 1. 材质及规格：砼灌砌块石挡墙 2. 砼强度等级及配合比：C20（42.5）2 | m3 | 82.87 | 578.78 | 47964
1.3.6 | 500109001012 |  | C20砼基础 | 1. 部位及类型：砼基础 2. 设计龄期、强度等级及配合比：C20（42.5）2 | m3 | 31.29 | 690.41 | 21603
1.3.7 | 500114003003 |  | Φ75pvc排水管（反滤包） | Φ75pvc排水管（反滤包） | m | 29.53 | 30.34 | 896
建筑工程分类分项工程量清单计价表
项目及标段名称: |  | 嵊州市谷来镇小舜江、谷来江、王院江局部整治工程 | [6 empty] | 第4页 共33页
序号 | 项目编码 |  | 项目名称 | 项目主要特征 | 计量 单位 | 工程 数量 | 单价 (元) | 合价 (元) | 主要技术 条款编码 | 备注
1.3.8 | 500109009001 |  | 伸缩缝（沥青杉木板） | 1. 伸缩缝部位：挡墙等 2. 填料的种类、规格：沥青杉木板 | m2 | 11.42 | 160.06 | 1828
1.4 |  |  | 舜源村硖石自然村挡墙修复 |  |  |  |  | 28162
1.4.1 | 500101002005 |  | 土方开挖 | 1. 土类分级：土方开挖 2. 运距：施工方自行考虑 | m3 | 84.87 | 19.3 | 1638
1.4.2 | 500103023003 |  | 土方回填 | 1. 干密度：满足设计要求 2. 土类分级：利用方 | m3 | 54.81 | 7.31 | 401
1.4.3 | 500109001013 |  | C20砼压顶 | 1. 部位及类型：砼压顶 2. 设计龄期、强度等级及配合比：C20（42.5）2 | m3 | 0.81 | 782.4 | 634
1.4.4 | 500105012002 |  | C20砼灌砌块石挡墙 | 1. 材质及规格：砼灌砌块石挡墙 2. 砼强度等级及配合比：C20（42.5）2 | m3 | 30.01 | 578.78 | 17369
1.4.5 | 500109001014 |  | C20砼基础 | 1. 部位及类型：砼基础 2. 设计龄期、强度等级及配合比：C20（42.5）2 | m3 | 7.7 | 690.41 | 5316
1.4.6 | 500114003004 |  | Φ75pvc排水管（反滤包） | Φ75pvc排水管（反滤包） | m | 9 | 30.34 | 273
1.4.7 | 500109009002 |  | 伸缩缝（沥青杉木板） | 1. 伸缩缝部位：挡墙等 2. 填料的种类、规格：沥青杉木板 | m2 | 3.77 | 160.06 | 603
1.4.8 | 500109001015 |  | 人工挑抬（混凝土）二次搬运 | 人工挑抬（混凝土）二次搬运 | m3 | 37.71 | 51.11 | 1927
1.5 |  |  | 舜源村洋坑自然村挡墙修复 |  |  |  |  | 21327
1.5.1 | 500101002006 |  | 土方开挖 | 1. 土类分级：土方开挖 2. 运距：施工方自行考虑 | m3 | 49.25 | 19.3 | 951
建筑工程分类分项工程量清单计价表
项目及标段名称: |  | 嵊州市谷来镇小舜江、谷来江、王院江局部整治工程 | [6 empty] | 第5页 共33页
序号 | 项目编码 |  | 项目名称 | 项目主要特征 | 计量 单位 | 工程 数量 | 单价 (元) | 合价 (元) | 主要技术 条款编码 | 备注
1.5.2 | 500103023004 |  | 土方回填 | 1. 干密度：满足设计要求 2. 土类分级：利用方 | m3 | 35.25 | 7.31 | 258
1.5.3 | 500109001016 |  | C20砼挡墙 | 1. 部位及类型：砼挡墙 2. 设计龄期、强度等级及配合比：C20（42.5）2 | m3 | 14.4 | 813.51 | 11715
1.5.4 | 500109001017 |  | C20砼基础 | 1. 部位及类型：砼基础 2. 设计龄期、强度等级及配合比：C20（42.5）2 | m3 | 7.95 | 690.41 | 5489
1.5.5 | 500114003005 |  | Φ75pvc排水管（反滤包） | Φ75pvc排水管（反滤包） | m | 7.5 | 30.34 | 228
1.5.6 | 500109009003 |  | 伸缩缝（沥青杉木板） | 1. 伸缩缝部位：挡墙等 2. 填料的种类、规格：沥青杉木板 | m2 | 2.24 | 160.06 | 359
1.5.7 | 500109001018 |  | 人工挑抬（混凝土）二次搬运 | 人工挑抬（混凝土）二次搬运 | m3 | 22.35 | 104.24 | 2330
2 |  |  | 小舜江（盛家坞村） |  |  |  |  | 650948
2.1 |  |  | 挡墙修复 |  |  |  |  | 650948
2.1.1 | 500101002007 |  | 土方开挖 | 1. 土类分级：土方开挖 | m3 | 504.33 | 3.76 | 1896
2.1.2 | 500101002008 |  | 土方开挖 | 1. 土类分级：土方开挖 2. 运距：施工方自行考虑 | m3 | 791.05 | 19.3 | 15267
2.1.3 | 500103023005 |  | 土方回填 | 1. 干密度：满足设计要求 2. 土类分级：利用方 | m3 | 504.33 | 7.31 | 3687
2.1.4 | 500109001019 |  | C20砼压顶 | 1. 部位及类型：砼压顶 2. 设计龄期、强度等级及配合比：C20（42.5）2 | m3 | 26.48 | 782.4 | 20718
建筑工程分类分项工程量清单计价表
项目及标段名称: |  | 嵊州市谷来镇小舜江、谷来江、王院江局部整治工程 | [6 empty] | 第6页 共33页
序号 | 项目编码 |  | 项目名称 | 项目主要特征 | 计量 单位 | 工程 数量 | 单价 (元) | 合价 (元) | 主要技术 条款编码 | 备注
2.1.5 | 500105012003 |  | C20砼灌砌块石挡墙 | 1. 材质及规格：砼灌砌块石挡墙 2. 砼强度等级及配合比：C20（42.5）2 | m3 | 483.43 | 578.78 | 279800
2.1.6 | 500109001020 |  | C20砼基础 | 1. 部位及类型：砼基础 2. 设计龄期、强度等级及配合比：C20（42.5）2 | m3 | 220.27 | 690.41 | 152077
2.1.7 | 500114003006 |  | Φ75pvc排水管（反滤包） | Φ75pvc排水管（反滤包） | m | 130.61 | 30.34 | 3963
2.1.8 | 500109001021 |  | C25砼路面 | 1. 部位及类型：砼路面 2. 设计龄期、强度等级及配合比：C25（42.5）2 | m3 | 79.43 | 798.29 | 63408
2.1.9 | 500103016002 |  | 碎石垫层 | 1. 材料：碎石垫层 | m3 | 35.3 | 261.44 | 9229
2.1.10 | 500105001004 |  | 干砌块石挡墙 | 1. 材质及规格：干砌块石挡墙 | m3 | 249.82 | 358.82 | 89640
2.1.11 | 500109009004 |  | 伸缩缝（沥青杉木板） | 1. 伸缩缝部位：挡墙等 2. 填料的种类、规格：沥青杉木板 | m2 | 70.37 | 160.06 | 11263
3 |  |  | 小舜江（金石村） |  |  |  |  | 928037
3.1 |  |  | 挡墙 |  |  |  |  | 103759
3.1.1 | 500101002009 |  | 土方开挖 | 1. 土类分级：土方开挖 | m3 | 186.65 | 3.76 | 702
3.1.2 | 500101002010 |  | 土方开挖 | 1. 土类分级：土方开挖 2. 运距：施工方自行考虑 | m3 | 182.15 | 19.3 | 3516
3.1.3 | 500103023006 |  | 土方回填 | 1. 干密度：满足设计要求 2. 土类分级：利用方 | m3 | 186.65 | 7.31 | 1364
建筑工程分类分项工程量清单计价表
项目及标段名称: |  | 嵊州市谷来镇小舜江、谷来江、王院江局部整治工程 | [6 empty] | 第7页 共33页
序号 | 项目编码 |  | 项目名称 | 项目主要特征 | 计量 单位 | 工程 数量 | 单价 (元) | 合价 (元) | 主要技术 条款编码 | 备注
3.1.4 | 500109001022 |  | C20砼压顶 | 1. 部位及类型：砼压顶 2. 设计龄期、强度等级及配合比：C20（42.5）2 | m3 | 6.03 | 782.4 | 4718
3.1.5 | 500105012004 |  | C20砼灌砌块石挡墙 | 1. 材质及规格：砼灌砌块石挡墙 2. 砼强度等级及配合比：C20（42.5）2 | m3 | 102.81 | 578.78 | 59504
3.1.6 | 500109001023 |  | C20砼基础 | 1. 部位及类型：砼基础 2. 设计龄期、强度等级及配合比：C20（42.5）2 | m3 | 44.49 | 690.41 | 30716
3.1.7 | 500114003007 |  | Φ75pvc排水管（反滤包） | Φ75pvc排水管（反滤包） | m | 29.03 | 30.34 | 881
3.1.8 | 500109009005 |  | 伸缩缝（沥青杉木板） | 1. 伸缩缝部位：挡墙等 2. 填料的种类、规格：沥青杉木板 | m2 | 14.73 | 160.06 | 2358
3.2 |  |  | 清淤 |  |  |  |  | 14238
3.2.1 | 500101010001 |  | 清淤 | 1. 土料分类：清淤 2. 运距：施工方自行考虑 | m3 | 637.6 | 22.33 | 14238
3.3 |  |  | 渠道 |  |  |  |  | 51959
3.3.1 | 500101002011 |  | 土方开挖 | 1. 土类分级：土方开挖 | m3 | 22.6 | 3.76 | 85
3.3.2 | 500101002012 |  | 土方开挖 | 1. 土类分级：土方开挖 2. 运距：施工方自行考虑 | m3 | 82.04 | 19.3 | 1583
3.3.3 | 500103023007 |  | 土方回填 | 1. 干密度：满足设计要求 2. 土类分级：利用方 | m3 | 22.6 | 7.31 | 165
3.3.4 | 500105009001 |  | 原浆砌挡墙拆除 | 1. 拆除要求：原浆砌挡墙拆除 2. 弃渣运距：施工方自行考虑 | m3 | 34.61 | 59.91 | 2073
建筑工程分类分项工程量清单计价表
项目及标段名称: |  | 嵊州市谷来镇小舜江、谷来江、王院江局部整治工程 | [6 empty] | 第8页 共33页
序号 | 项目编码 |  | 项目名称 | 项目主要特征 | 计量 单位 | 工程 数量 | 单价 (元) | 合价 (元) | 主要技术 条款编码 | 备注
3.3.5 | 500109010001 |  | 原砼底板拆除 | 1. 凿除部位及断面尺寸：原砼底板拆除 2. 运距：施工方自行考虑 | m3 | 12.36 | 117.38 | 1451
3.3.6 | 500109001024 |  | C20砼渠道 | 1. 部位及类型：砼渠道 2. 设计龄期、强度等级及配合比：C20（42.5）2 | m3 | 23.64 | 830.62 | 19636
3.3.7 | 500109001025 |  | C20砼压顶 | 1. 部位及类型：砼压顶 2. 设计龄期、强度等级及配合比：C20（42.5）2 | m3 | 3.63 | 782.4 | 2840
3.3.8 | 500105012005 |  | C20砼灌砌块石挡墙 | 1. 材质及规格：砼灌砌块石挡墙 2. 砼强度等级及配合比：C20（42.5）2 | m3 | 23.82 | 578.78 | 13787
3.3.9 | 500109001026 |  | C20砼基础 | 1. 部位及类型：砼基础 2. 设计龄期、强度等级及配合比：C20（42.5）2 | m3 | 13.56 | 690.41 | 9362
3.3.10 | 500109009006 |  | 伸缩缝（沥青杉木板） | 1. 伸缩缝部位：挡墙等 2. 填料的种类、规格：沥青杉木板 | m2 | 6.1 | 160.06 | 976
3.4 |  |  | 堰坝 |  |  |  |  | 150019
3.4.1 |  |  | 1#堰坝 |  |  |  |  | 146808
3.4.1.1 | 500101002013 |  | 土方开挖 | 1. 土类分级：土方开挖 | m3 | 46.8 | 3.76 | 176
3.4.1.2 | 500101002014 |  | 土方开挖 | 1. 土类分级：土方开挖 2. 运距：施工方自行考虑 | m3 | 134.46 | 19.3 | 2595
3.4.1.3 | 500103023008 |  | 土方回填 | 1. 干密度：满足设计要求 2. 土类分级：开挖料 | m3 | 46.8 | 7.31 | 342
建筑工程分类分项工程量清单计价表
项目及标段名称: |  | 嵊州市谷来镇小舜江、谷来江、王院江局部整治工程 | [6 empty] | 第9页 共33页
序号 | 项目编码 |  | 项目名称 | 项目主要特征 | 计量 单位 | 工程 数量 | 单价 (元) | 合价 (元) | 主要技术 条款编码 | 备注
3.4.1.4 | 500109010002 |  | 原砼堰坝部分凿除 | 1. 凿除部位及断面尺寸：原砼堰坝部分凿除 2. 运距：施工方自行考虑 | m3 | 30.43 | 117.38 | 3572
3.4.1.5 | 500109001027 |  | C25钢筋砼W4防渗墙 | 1. 部位及类型：C25钢筋砼W4防渗墙 2. 设计龄期、强度等级及配合比：C25（42.5）2 | m3 | 9.3 | 788.38 | 7332
3.4.1.6 | 500109001028 |  | C25钢筋砼堰体 | 1. 部位及类型：C25钢筋砼堰体 2. 设计龄期、强度等级及配合比：C25（42.5）2 | m3 | 80.73 | 770.04 | 62165
3.4.1.7 | 500109001029 |  | C25钢筋砼消力池及消力坎 | 1. 部位及类型：C25钢筋砼消力池及消力坎 2. 设计龄期、强度等级及配合比：C25（42.5）2 | m3 | 49.86 | 796.05 | 39691
3.4.1.8 | 500114010004 |  | 磨盘石汀步（直径为400mm,厚300mm） | 磨盘石汀步（直径为400mm,厚300mm） | 个 | 24 | 200 | 4800
3.4.1.9 | 500109009007 |  | PG-321双组份聚硫建筑密封胶 | PG-321双组份聚硫建筑密封胶 | m | 12 | 35.64 | 428
3.4.1.10 | 500109009008 |  | 伸缩缝（沥青杉木板） | 1. 伸缩缝部位：挡墙等 2. 填料的种类、规格：沥青杉木板 | m2 | 12 | 160.06 | 1921
3.4.1.11 | 500111001002 |  | 钢筋加工与安装 | 钢筋制作安装 | t | 1.74 | 7153.13 | 12446
3.4.1.12 | 500109008001 |  | 铜片止水 | 铜片止水 | m | 17.7 | 640.64 | 11339
3.4.2 |  |  | 2#堰坝 |  |  |  |  | 3211
建筑工程分类分项工程量清单计价表
项目及标段名称: |  | 嵊州市谷来镇小舜江、谷来江、王院江局部整治工程 | [6 empty] | 第10页 共33页
序号 | 项目编码 |  | 项目名称 | 项目主要特征 | 计量 单位 | 工程 数量 | 单价 (元) | 合价 (元) | 主要技术 条款编码 | 备注
3.4.2.1 | 500109001030 |  | 200厚C25砼护面 | 1. 部位及类型：200厚C25砼护面 2. 设计龄期、强度等级及配合比：C25（42.5）2 | m3 | 2 | 805.91 | 1612
3.4.2.2 | 500105003002 |  | 300厚浆砌块石基础 | 1. 材质及规格：300厚浆砌块石基础 | m3 | 3 | 533.18 | 1600
3.5 |  |  | 护栏 |  |  |  |  | 464213
3.5.1 | 500114011001 |  | 原护栏拆除 | 原护栏拆除（运距施工方自行考虑） | m | 408 | 30 | 12240
3.5.2 | 500109001031 |  | C25砼护栏 | 1. 部位及类型：砼护栏 2. 设计龄期、强度等级及配合比：C25（42.5）2 | m3 | 60.0028 | 914.54 | 54875
3.5.3 | 500109001032 |  | C25细石混凝土填充护栏 | 1. 部位及类型：C25细石混凝土填充护栏 2. 设计龄期、强度等级及配合比：C25（42.5）2 | m3 | 14.0426 | 892.68 | 12536
3.5.4 | 500114010005 |  | 青石栏杆 | 青石栏杆，尺寸详见图纸 | m | 491 | 440 | 216040
3.5.5 | 500105010002 |  | 20厚青石板 | 20厚青石板 | m2 | 653.03 | 177.34 | 115808
3.5.6 | 500111003001 |  | φ20锚筋@1000，长650mm | φ20锚筋@1000，长650mm | 根 | 982 | 51.61 | 50681
3.5.7 | 500114003008 |  | Φ75pvc排水管 | Φ75pvc排水管 | m | 29.46 | 17.42 | 513
3.5.8 | 500109009009 |  | 砼护栏预留缺口 | 40mm厚沥青杉木板 | m2 | 1.8 | 203.4 | 366
3.5.9 | 500109009010 |  | 伸缩缝（沥青杉木板） | 1. 伸缩缝部位：挡墙等 2. 填料的种类、规格：沥青杉木板 | m2 | 7.21 | 160.06 | 1154
建筑工程分类分项工程量清单计价表
项目及标段名称: |  | 嵊州市谷来镇小舜江、谷来江、王院江局部整治工程 | [6 empty] | 第11页 共33页
序号 | 项目编码 |  | 项目名称 | 项目主要特征 | 计量 单位 | 工程 数量 | 单价 (元) | 合价 (元) | 主要技术 条款编码 | 备注
3.6 |  |  | 游步道等景观绿化 |  |  |  |  | 143850
3.6.1 | 500101002015 |  | 土方开挖 | 1. 土类分级：土方开挖 | m3 | 74.62 | 3.76 | 281
3.6.2 | 500103023009 |  | 土方回填 | 1. 干密度：满足设计要求 2. 土类分级：开挖料 | m3 | 338.41 | 7.31 | 2474
3.6.3 | 500114010006 |  | 30～50厚鹅卵石嵌于沙浆,外露1/3（30厚1:3水泥砂浆） | 30～50厚鹅卵石嵌于沙浆,外露1/3（30厚1:3水泥砂浆） | m2 | 124.5 | 108.19 | 13470
3.6.4 | 500109001033 |  | C20砼垫层 | 1. 部位及类型：砼垫层 2. 设计龄期、强度等级及配合比：C20（42.5）2 | m3 | 12.45 | 721.58 | 8984
3.6.5 | 500103016003 |  | 碎石垫层 | 1. 材料：碎石垫层 | m3 | 12.45 | 304.11 | 3786
3.6.6 | 500114010007 |  | C25砼路缘石（规格1000×300×150） | C25砼路缘石（规格1000×300×150） | m | 166 | 93.77 | 15566
3.6.7 | 500109001034 |  | C15砼垫层 | 1. 部位及类型：砼垫层 2. 设计龄期、强度等级及配合比：C15（32.5）2 | m3 | 12.45 | 703.54 | 8759
3.6.8 | 500103023010 |  | 种植土回填 | 1. 干密度：满足设计要求 2. 土类分级：种植土 | m3 | 29.88 | 39.48 | 1180
3.6.9 | 500114007001 |  | 垂柳 | 1. 乔木种类：垂柳 2. 乔木胸径：φ7.1-8 H400-450 P>280 全冠、株形饱满 3. 养护期：一年 | 株 | 23 | 193.19 | 4443
3.6.10 | 500114007002 |  | 树木支撑 | 树棍支撑三脚桩 | 株 | 23 | 25.13 | 578
3.6.11 | 500114007003 |  | 草绳绕树杆 | 草绳绕树杆 | 株 | 23 | 6.68 | 154
建筑工程分类分项工程量清单计价表
项目及标段名称: |  | 嵊州市谷来镇小舜江、谷来江、王院江局部整治工程 | [6 empty] | 第12页 共33页
序号 | 项目编码 |  | 项目名称 | 项目主要特征 | 计量 单位 | 工程 数量 | 单价 (元) | 合价 (元) | 主要技术 条款编码 | 备注
3.6.12 | 500114009001 |  | 马尼拉草皮套播黑麦草 | 1. 草籽种类：马尼拉草皮套播黑麦草 2. 养护期：一年 | m2 | 99.6 | 42 | 4183
3.6.13 | 500114011002 |  | 原公交站台拆除 | 原公交站台拆除 | 项 | 1 | 500 | 500
3.6.14 | 500114010008 |  | 公交站台改造（仿古木长廊） | 公交站台改造（仿古木长廊）（暂估价） | m2 | 27 | 1600 | 43200
3.6.15 | 500109001035 |  | C25钢筋砼基础 | 1. 部位及类型：钢筋砼基础 2. 设计龄期、强度等级及配合比：C25（42.5）2 | m3 | 11.89 | 750.21 | 8920
3.6.16 | 500109001036 |  | C20砼找平层 | 1. 部位及类型：砼找平层 2. 设计龄期、强度等级及配合比：C20（42.5）2 | m3 | 1.98 | 721.58 | 1429
3.6.17 | 500109001037 |  | C25砼基础 | 1. 部位及类型：砼基础 2. 设计龄期、强度等级及配合比：C25（42.5）2 | m3 | 10.019 | 865.49 | 8671
3.6.18 | 500109001038 |  | C25细石混凝土填实 | 1. 部位及类型：C25细石混凝土填实 2. 设计龄期、强度等级及配合比：C25（42.5）2 | m3 | 0.781 | 843.63 | 659
3.6.19 | 500105010003 |  | M10水泥砂浆抹平 | M10水泥砂浆抹平 | m2 | 15.28 | 20 | 306
3.6.20 | 500111001003 |  | 钢筋加工与安装 | 钢筋制作安装 | t | 0.62 | 7153.13 | 4435
3.6.21 | 500105010004 |  | 立面改造（砂浆、腻子防水型外墙弹性涂料） | 立面改造（砂浆、腻子防水型外墙弹性涂料） | m2 | 133.9 | 88.68 | 11874
4 |  |  | 小舜江（马村） |  |  |  |  | 1641880
4.1 |  |  | 挡墙 |  |  |  |  | 587804
建筑工程分类分项工程量清单计价表
项目及标段名称: |  | 嵊州市谷来镇小舜江、谷来江、王院江局部整治工程 | [6 empty] | 第13页 共33页
序号 | 项目编码 |  | 项目名称 | 项目主要特征 | 计量 单位 | 工程 数量 | 单价 (元) | 合价 (元) | 主要技术 条款编码 | 备注
4.1.1 | 500101002016 |  | 土方开挖 | 1. 土类分级：土方开挖 | m3 | 852.08 | 3.76 | 3204
4.1.2 | 500102001001 |  | 石方开挖 | 1. 岩石级别：石方开挖 2. 运距：施工方自行考虑 | m3 | 73.5 | 49.34 | 3626
4.1.3 | 500101002017 |  | 土方开挖 | 1. 土类分级：土方开挖 2. 运距：施工方自行考虑 | m3 | 2246.51 | 19.3 | 43358
4.1.4 | 500103023011 |  | 土方回填 | 1. 干密度：满足设计要求 2. 土类分级：利用方 | m3 | 852.08 | 7.31 | 6229
4.1.5 | 500109001039 |  | C20砼压顶 | 1. 部位及类型：砼压顶 2. 设计龄期、强度等级及配合比：C20（42.5）2 | m3 | 16.29 | 782.4 | 12745
4.1.6 | 500105012006 |  | C20砼灌砌块石挡墙 | 1. 材质及规格：砼灌砌块石挡墙 2. 砼强度等级及配合比：C20（42.5）2 | m3 | 518.38 | 578.78 | 300028
4.1.7 | 500109001040 |  | C20砼基础 | 1. 部位及类型：砼基础 2. 设计龄期、强度等级及配合比：C20（42.5）2 | m3 | 182.54 | 690.41 | 126027
4.1.8 | 500109001041 |  | C25砼护栏兼防浪墙 | 1. 部位及类型：砼护栏兼防浪墙 2. 设计龄期、强度等级及配合比：C25（42.5）2 | m3 | 8.9184 | 914.54 | 8156
4.1.9 | 500109001042 |  | C25细石混凝土填充护栏 | 1. 部位及类型：C25细石混凝土填充护栏 2. 设计龄期、强度等级及配合比：C25（42.5）2 | m3 | 2.0878 | 892.68 | 1864
4.1.10 | 500114010009 |  | 青石栏杆 | 青石栏杆，尺寸详见图纸 | m | 73 | 440 | 32120
4.1.11 | 500105010005 |  | 20厚青石板 | 20厚青石板 | m2 | 97.09 | 177.34 | 17218
建筑工程分类分项工程量清单计价表
项目及标段名称: |  | 嵊州市谷来镇小舜江、谷来江、王院江局部整治工程 | [6 empty] | 第14页 共33页
序号 | 项目编码 |  | 项目名称 | 项目主要特征 | 计量 单位 | 工程 数量 | 单价 (元) | 合价 (元) | 主要技术 条款编码 | 备注
4.1.12 | 500111003002 |  | φ20锚筋@1000，长650mm | φ20锚筋@1000，长650mm | 根 | 26 | 51.61 | 1342
4.1.13 | 500114003009 |  | Φ75pvc排水管 | Φ75pvc排水管 | m | 25 | 17.42 | 436
4.1.14 | 500105001005 |  | 干砌块石挡墙 | 干砌块石挡墙 | m3 | 3.72 | 358.82 | 1335
4.1.15 | 500109009011 |  | 砼护栏预留缺口 | 40mm厚沥青杉木板 | m2 | 1.8 | 203.4 | 366
4.1.16 | 500114010010 |  | φ80镀锌钢管 | φ80镀锌钢管 | m | 112 | 165.46 | 18532
4.1.17 | 500109009012 |  | 伸缩缝（沥青杉木板） | 1. 伸缩缝部位：挡墙等 2. 填料的种类、规格：沥青杉木板 | m2 | 70.09 | 160.06 | 11219
4.2 |  |  | 堰坝 |  |  |  |  | 202979
4.2.1 | 500102001002 |  | 石方开挖 | 1. 岩石级别：石方开挖 2. 运距：施工方自行考虑 | m3 | 446.56 | 49.34 | 22033
4.2.2 | 500103023012 |  | 开挖料回填 | 1. 干密度：满足设计要求 2. 土类分级：开挖料回填 | m3 | 40.83 | 7.31 | 298
4.2.3 | 500109010003 |  | 原砼堰坝部分凿除 | 1. 凿除部位及断面尺寸：原砼堰坝部分凿除 2. 运距：施工方自行考虑 | m3 | 24.99 | 117.38 | 2933
4.2.4 | 500109001043 |  | C25钢筋砼W4防渗墙 | 1. 部位及类型：C25钢筋砼W4防渗墙 2. 设计龄期、强度等级及配合比：C25（42.5）2 | m3 | 32.16 | 743.71 | 23918
4.2.5 | 500109001044 |  | C25钢筋砼堰体 | 1. 部位及类型：C25钢筋砼堰体 2. 设计龄期、强度等级及配合比：C25（42.5）2 | m3 | 67.47 | 770.04 | 51955
建筑工程分类分项工程量清单计价表
项目及标段名称: |  | 嵊州市谷来镇小舜江、谷来江、王院江局部整治工程 | [6 empty] | 第15页 共33页
序号 | 项目编码 |  | 项目名称 | 项目主要特征 | 计量 单位 | 工程 数量 | 单价 (元) | 合价 (元) | 主要技术 条款编码 | 备注
4.2.6 | 500109001045 |  | C25钢筋砼消力坎 | 1. 部位及类型：C25钢筋砼消力坎 2. 设计龄期、强度等级及配合比：C25（42.5）2 | m3 | 17.3 | 796.05 | 13772
4.2.7 | 500114010011 |  | 磨盘石汀步（直径为400mm,厚300mm） | 磨盘石汀步（直径为400mm,厚300mm） | 个 | 42 | 200 | 8400
4.2.8 | 500111001004 |  | 钢筋加工与安装 | 钢筋制作安装 | t | 1.83 | 7153.13 | 13090
4.2.9 | 500109008002 |  | 铜片止水 | 铜片止水 | m | 8.09 | 640.64 | 5183
4.2.10 | 500109009013 |  | PG-321双组份聚硫建筑密封胶 | PG-321双组份聚硫建筑密封胶 | m | 5 | 35.64 | 178
4.2.11 | 500109009014 |  | 伸缩缝（沥青杉木板） | 1. 伸缩缝部位：挡墙等 2. 填料的种类、规格：沥青杉木板 | m2 | 6.43 | 160.06 | 1029
4.2.12 | 500105012007 |  | C20砼灌砌块石挡墙 | 1. 材质及规格：砼灌砌块石挡墙 2. 砼强度等级及配合比：C20（42.5）2 | m3 | 70.61 | 578.78 | 40868
4.2.13 | 500109001046 |  | C20砼基础 | 1. 部位及类型：砼基础 2. 设计龄期、强度等级及配合比：C20（42.5）2 | m3 | 20.38 | 690.41 | 14071
4.2.14 | 500109001047 |  | C25砼踏步 | 1. 部位及类型：砼踏步 2. 设计龄期、强度等级及配合比：C25（42.5）2 | m3 | 0.86 | 822.04 | 707
4.2.15 | 500109001048 |  | C25砼防渗墙 | 1. 部位及类型：砼防渗墙 2. 设计龄期、强度等级及配合比：C25（42.5）2 | m3 | 5.18 | 780.74 | 4044
4.2.16 | 500114003010 |  | Φ75pvc排水管（反滤包） | Φ75pvc排水管（反滤包） | m | 16.5 | 30.34 | 501
建筑工程分类分项工程量清单计价表
项目及标段名称: |  | 嵊州市谷来镇小舜江、谷来江、王院江局部整治工程 | [6 empty] | 第16页 共33页
序号 | 项目编码 |  | 项目名称 | 项目主要特征 | 计量 单位 | 工程 数量 | 单价 (元) | 合价 (元) | 主要技术 条款编码 | 备注
4.3 |  |  | 桥梁 |  |  |  |  | 698645
4.3.1 | 500111001005 |  | 钢筋加工与安装 | 钢筋制作安装 HPB300 | t | 3.24 | 7496.74 | 24289
4.3.2 | 500111001006 |  | 钢筋加工与安装 | 钢筋制作安装 HRB400 | t | 24.75 | 7067.22 | 174914
4.3.3 | 500112001001 |  | C50预制空心板 | C50预制空心板（含运输、安装等） | m3 | 39.07 | 2438.4 | 95268
4.3.4 | 500114003011 |  | Φ110pvc管 | Φ110pvc管 | m | 30 | 29 | 870
4.3.5 | 500109001049 |  | C30砼护栏 | 1. 部位及类型：C30砼护栏 2. 设计龄期、强度等级及配合比：商品砼 | m3 | 33.23 | 935.62 | 31091
4.3.6 | 500109001050 |  | C30墩台帽、盖梁、背墙、挡块砼等 | 1. 部位及类型：C30砼墩台帽、盖梁、背墙、挡块砼等 2. 设计龄期、强度等级及配合比：商品砼 | m3 | 29.01 | 1276.75 | 37039
4.3.7 | 500109001051 |  | C40桥面铺装砼 | 1. 部位及类型：C40桥面铺装砼 2. 设计龄期、强度等级及配合比：商品砼 | m3 | 14.02 | 872.65 | 12235
4.3.8 | 500109001052 |  | C25片石砼台身（埋石率20%） | 1. 部位及类型：C25片石砼台身（埋石率20%） 2. 设计龄期、强度等级及配合比：商品砼 | m3 | 163.96 | 792.68 | 129968
4.3.9 | 500109001053 |  | C25片石砼基础（埋石率20%） | 1. 部位及类型：C25片石砼基础（埋石率20%） 2. 设计龄期、强度等级及配合比：商品砼 | m3 | 70.39 | 642.96 | 45258
4.3.10 | 500101002018 |  | 土方开挖 | 1. 土类分级：土方开挖 2. 运距：施工方自行考虑 | m3 | 339.5 | 19.3 | 6552
建筑工程分类分项工程量清单计价表
项目及标段名称: |  | 嵊州市谷来镇小舜江、谷来江、王院江局部整治工程 | [6 empty] | 第17页 共33页
序号 | 项目编码 |  | 项目名称 | 项目主要特征 | 计量 单位 | 工程 数量 | 单价 (元) | 合价 (元) | 主要技术 条款编码 | 备注
4.3.11 | 500102001003 |  | 石方开挖 | 1. 岩石级别：石方开挖 2. 运距：施工方自行考虑 | m3 | 90.5 | 49.34 | 4465
4.3.12 | 500103023013 |  | 土方回填 | 1. 干密度：满足设计要求 2. 土类分级：开挖料 | m3 | 200 | 7.31 | 1462
4.3.13 | 500109001054 |  | 桥墩立柱C30 | 1. 部位及类型：C30桥墩立柱 2. 设计龄期、强度等级及配合比：商品砼 | m3 | 10.21 | 1134.79 | 11586
4.3.14 | 500109001055 |  | 桥墩基础砼C30 | 1. 部位及类型：C30桥墩基础砼 2. 设计龄期、强度等级及配合比：商品砼 | m3 | 22 | 732.55 | 16116
4.3.15 | 500109009015 |  | 型钢伸缩缝 | QMF-40型钢伸缩缝 | m | 17.5 | 1357.62 | 23758
4.3.16 | 500109001056 |  | C50铰缝砼 | 1. 部位及类型：C50铰缝砼 2. 设计龄期、强度等级及配合比：商品砼 | m3 | 2.32 | 994.1 | 2306
4.3.17 | 500114010012 |  | GJZ180X180X28型橡胶支座 | GJZ180X180X28型橡胶支座 | 套 | 28 | 233.5 | 6538
4.3.18 | 500114010013 |  | GJZF4 180X180X30四氟板式支座 | GJZF4 180X180X30四氟板式支座 | 套 | 24 | 129.73 | 3114
4.3.19 | 500114010014 |  | 道口标志 | 道口标志（无缝钢管Φ89X1200） C25现浇砼基础 | 根 | 4 | 240.73 | 963
4.3.20 | 500109001057 |  | C30砼桥头搭板 | 1. 部位及类型：C30砼桥头搭板 2. 设计龄期、强度等级及配合比：商品砼 | m3 | 16.15 | 771.29 | 12456
建筑工程分类分项工程量清单计价表
项目及标段名称: |  | 嵊州市谷来镇小舜江、谷来江、王院江局部整治工程 | [6 empty] | 第18页 共33页
序号 | 项目编码 |  | 项目名称 | 项目主要特征 | 计量 单位 | 工程 数量 | 单价 (元) | 合价 (元) | 主要技术 条款编码 | 备注
4.3.21 | 500109001058 |  | C30砼现浇筑板 | 1. 部位及类型：C30砼现浇筑板 2. 设计龄期、强度等级及配合比：商品砼 | m3 | 9.9 | 1185.44 | 11736
4.3.22 | 500109001059 |  | C25砼路面 | 1. 部位及类型：砼路面 2. 设计龄期、强度等级及配合比：C25（42.5）2 | m3 | 11.3 | 798.29 | 9021
4.3.23 | 500111001007 |  | 钢筋加工与安装 | 钢绞线 | t | 1.48 | 15239.79 | 22555
4.3.24 | 500114010015 |  | 锚具15-4 | 锚具15-4 | 个 | 48 | 93.61 | 4493
4.3.25 | 500114003012 |  | Φ50pvc通气孔 | Φ50pvc通气孔 | m | 20 | 14.79 | 296
4.3.26 | 500114010016 |  | 6m长钢板桩临时支护（型号24b） | 6m长钢板桩临时支护（型号24b） | m | 10 | 798.67 | 7987
4.3.27 | 500114010017 |  | 板顶面凿毛 | 板顶面凿毛 | m2 | 144 | 16.04 | 2310
4.4 |  |  | 路面 |  |  |  |  | 116754
4.4.1 | 500109010004 |  | 原路面凿除 | 1. 凿除部位及断面尺寸：原路面凿除 2. 运距：施工方自行考虑 | m3 | 45 | 117.38 | 5282
4.4.2 | 500109001060 |  | C25砼路面 | 1. 部位及类型：砼路面 2. 设计龄期、强度等级及配合比：C25（42.5）2 | m3 | 112.84 | 798.29 | 90079
4.4.3 | 500114006001 |  | 5%水泥碎石层 | 5%水泥碎石层 | m3 | 56.42 | 379.17 | 21393
4.5 |  |  | 河埠头 |  |  |  |  | 35698
建筑工程分类分项工程量清单计价表
项目及标段名称: |  | 嵊州市谷来镇小舜江、谷来江、王院江局部整治工程 | [6 empty] | 第19页 共33页
序号 | 项目编码 |  | 项目名称 | 项目主要特征 | 计量 单位 | 工程 数量 | 单价 (元) | 合价 (元) | 主要技术 条款编码 | 备注
4.5.1 | 500105012008 |  | C20砼灌砌块石挡墙 | 1. 材质及规格：砼灌砌块石挡墙 2. 砼强度等级及配合比：C20（42.5）2 | m3 | 26.09 | 578.78 | 15100
4.5.2 | 500109001061 |  | C20砼基础 | 1. 部位及类型：砼基础 2. 设计龄期、强度等级及配合比：C20（42.5）2 | m3 | 26.75 | 690.41 | 18468
4.5.3 | 500109001062 |  | C25砼踏步 | 1. 部位及类型：砼踏步 2. 设计龄期、强度等级及配合比：C25（42.5）2 | m3 | 2.59 | 822.04 | 2129
5 |  |  | 小舜江（马溪村） |  |  |  |  | 223445
5.1 |  |  | 堰坝修复 |  |  |  |  | 133755
5.1.1 | 500109001063 |  | C25砼堰坝 | 1. 部位及类型：砼堰坝 2. 设计龄期、强度等级及配合比：C25（42.5）2 | m3 | 119.86 | 770.04 | 92297
5.1.2 | 500111001008 |  | 钢筋加工与安装 | 钢筋制作安装 | t | 2.21 | 7153.13 | 15808
5.1.3 | 500109009016 |  | PG-321双组份聚硫建筑密封胶 | PG-321双组份聚硫建筑密封胶 | m | 25 | 35.64 | 891
5.1.4 | 500109009017 |  | 伸缩缝（沥青杉木板） | 1. 伸缩缝部位：挡墙等 2. 填料的种类、规格：沥青杉木板 | m2 | 25 | 160.06 | 4002
5.1.5 | 500109008003 |  | 铜片止水 | 铜片止水 | m | 32.4 | 640.64 | 20757
5.2 |  |  | 绿化 |  |  |  |  | 89690
5.2.1 | 500109001064 |  | C20砼压顶 | 1. 部位及类型：砼压顶 2. 设计龄期、强度等级及配合比：C20（42.5）2 | m3 | 8.5 | 782.4 | 6650
建筑工程分类分项工程量清单计价表
项目及标段名称: |  | 嵊州市谷来镇小舜江、谷来江、王院江局部整治工程 | [6 empty] | 第20页 共33页
序号 | 项目编码 |  | 项目名称 | 项目主要特征 | 计量 单位 | 工程 数量 | 单价 (元) | 合价 (元) | 主要技术 条款编码 | 备注
5.2.2 | 500103023014 |  | 种植土回填 | 1. 干密度：满足设计要求 2. 土类分级：种植土 | m3 | 199.62 | 39.48 | 7881
5.2.3 | 500114009002 |  | 马尼拉草皮套播黑麦草 | 1. 草籽种类：马尼拉草皮套播黑麦草 2. 养护期：一年 | m2 | 665.4 | 42 | 27947
5.2.4 | 500114007004 |  | 红梅 | 1. 乔木种类：红梅 2. 乔木胸径：φ4.1-6 H200-250 P>150 全冠、株形饱满 3. 养护期：一年 | 株 | 110 | 397.39 | 43713
5.2.5 | 500114007005 |  | 树木支撑 | 树棍支撑三脚桩 | 株 | 110 | 25.13 | 2764
5.2.6 | 500114007006 |  | 草绳绕树杆 | 草绳绕树杆 | 株 | 110 | 6.68 | 735
6 |  |  | 小舜江支流双溪江（双溪村） |  |  |  |  | 324305
6.1 |  |  | 护栏及游步道 |  |  |  |  | 301958
6.1.1 | 500101002019 |  | 土方开挖 | 1. 土类分级：土方开挖 2. 运距：施工方自行考虑 | m3 | 592.225 | 19.3 | 11430
6.1.2 | 500101001001 |  | 场地平整 | 场地平整 | m2 | 853 | 4.99 | 4256
6.1.3 | 500101001002 |  | 整理绿地 | 整理绿地 | m2 | 853 | 4.91 | 4188
6.1.4 | 500109001065 |  | C20砼压顶 | 1. 部位及类型：砼压顶 2. 设计龄期、强度等级及配合比：C20（42.5）2 | m3 | 12.8 | 782.4 | 10015
6.1.5 | 500105012009 |  | C20砼灌砌块石挡墙 | 1. 材质及规格：砼灌砌块石挡墙 2. 砼强度等级及配合比：C20（42.5）2 | m3 | 31.25 | 578.78 | 18087
建筑工程分类分项工程量清单计价表
项目及标段名称: |  | 嵊州市谷来镇小舜江、谷来江、王院江局部整治工程 | [6 empty] | 第21页 共33页
序号 | 项目编码 |  | 项目名称 | 项目主要特征 | 计量 单位 | 工程 数量 | 单价 (元) | 合价 (元) | 主要技术 条款编码 | 备注
6.1.6 | 500109001066 |  | C20砼基础 | 1. 部位及类型：砼基础 2. 设计龄期、强度等级及配合比：C20（42.5）2 | m3 | 9.32 | 690.41 | 6435
6.1.7 | 500109001067 |  | C25砼护栏 | 1. 部位及类型：砼护栏 2. 设计龄期、强度等级及配合比：C25（42.5）2 | m3 | 15.6424 | 914.54 | 14306
6.1.8 | 500109001068 |  | C25细石混凝土填充护栏 | 1. 部位及类型：C25细石混凝土填充护栏 2. 设计龄期、强度等级及配合比：C25（42.5）2 | m3 | 3.6608 | 892.68 | 3268
6.1.9 | 500114010018 |  | 青石栏杆 | 青石栏杆，尺寸详见图纸 | m | 128 | 440 | 56320
6.1.10 | 500105010006 |  | 20厚青石板 | 20厚青石板 | m2 | 170.24 | 177.34 | 30190
6.1.11 | 500111003003 |  | φ20锚筋@1000，长650mm | φ20锚筋@1000，长650mm | 根 | 256 | 51.61 | 13212
6.1.12 | 500114003013 |  | Φ75pvc排水管 | Φ75pvc排水管 | m | 12.8 | 17.42 | 223
6.1.13 | 500109009018 |  | 伸缩缝（沥青杉木板） | 1. 伸缩缝部位：挡墙等 2. 填料的种类、规格：沥青杉木板 | m2 | 4.06 | 160.06 | 650
6.1.14 | 500109009019 |  | 砼护栏预留缺口 | 40mm厚沥青杉木板 | m2 | 0.36 | 203.4 | 73
6.1.15 | 500114010019 |  | 河埠头踏步拉毛 | 河埠头踏步拉毛 | m2 | 8.1 | 41.18 | 334
6.1.16 | 500114010020 |  | 30～50厚鹅卵石嵌于沙浆,外露1/3（30厚1:3水泥砂浆） | 30～50厚鹅卵石嵌于沙浆,外露1/3（30厚1:3水泥砂浆） | m2 | 192 | 108.19 | 20772
建筑工程分类分项工程量清单计价表
项目及标段名称: |  | 嵊州市谷来镇小舜江、谷来江、王院江局部整治工程 | [6 empty] | 第22页 共33页
序号 | 项目编码 |  | 项目名称 | 项目主要特征 | 计量 单位 | 工程 数量 | 单价 (元) | 合价 (元) | 主要技术 条款编码 | 备注
6.1.17 | 500109001069 |  | 100厚C20砼垫层 | 1. 部位及类型：100厚C20砼垫层 2. 设计龄期、强度等级及配合比：C20（42.5）2 | m3 | 19.2 | 721.58 | 13854
6.1.18 | 500103016004 |  | 碎石垫层 | 1. 材料：碎石垫层 | m3 | 19.2 | 304.11 | 5839
6.1.19 | 500114010021 |  | C25砼路缘石（规格1000×300×150） | C25砼路缘石（规格1000×300×150） | m | 128 | 93.77 | 12003
6.1.20 | 500109001070 |  | C15砼垫层 | 1. 部位及类型：C15砼垫层 2. 设计龄期、强度等级及配合比：C15（32.5）2 | m3 | 9.6 | 703.54 | 6754
6.1.21 | 500103023015 |  | 种植土回填 | 1. 干密度：满足设计要求 2. 土类分级：种植土 | m3 | 255.9 | 39.48 | 10103
6.1.22 | 500114008001 |  | 红叶石楠(绿篱) | 1. 灌木种类：红叶石楠(绿篱) 2. 冠丛高：H120，36株/m2 3. 养护期：一年 | m2 | 117 | 245.59 | 28734
6.1.23 | 500114009003 |  | 马尼拉草皮套播黑麦草 | 1. 草籽种类：马尼拉草皮套播黑麦草 2. 养护期：一年 | m2 | 736 | 42 | 30912
6.2 |  |  | 其他 |  |  |  |  | 22347
6.2.1 | 500101010002 |  | 清淤 | 1. 土料分类：清淤 2. 运距：施工方自行考虑 | m3 | 252 | 22.33 | 5627
6.2.2 | 500114011003 |  | 原河埠头拆除 | 原河埠头拆除 | 项 | 1 | 1500 | 1500
6.2.3 | 500109001071 |  | C25砼踏步 | 1. 部位及类型：砼踏步 2. 设计龄期、强度等级及配合比：C25（42.5）2 | m3 | 1.54 | 822.04 | 1266
建筑工程分类分项工程量清单计价表
项目及标段名称: |  | 嵊州市谷来镇小舜江、谷来江、王院江局部整治工程 | [6 empty] | 第23页 共33页
序号 | 项目编码 |  | 项目名称 | 项目主要特征 | 计量 单位 | 工程 数量 | 单价 (元) | 合价 (元) | 主要技术 条款编码 | 备注
6.2.4 | 500105012010 |  | C20砼灌砌块石挡墙 | 1. 材质及规格：砼灌砌块石挡墙 2. 砼强度等级及配合比：C20（42.5）2 | m3 | 17.25 | 578.78 | 9984
6.2.5 | 500109001072 |  | C20砼基础 | 1. 部位及类型：砼基础 2. 设计龄期、强度等级及配合比：C20（42.5）2 | m3 | 5.75 | 690.41 | 3970
7 |  |  | 小舜江支流双溪江（联谊村） |  |  |  |  | 234363
7.1 |  |  | 挡墙 |  |  |  |  | 234363
7.1.1 | 500101002020 |  | 土方开挖 | 1. 土类分级：土方开挖 | m3 | 451.54 | 3.76 | 1698
7.1.2 | 500102001004 |  | 石方开挖 | 1. 岩石级别：石方开挖 2. 运距：施工方自行考虑 | m3 | 202.46 | 49.34 | 9989
7.1.3 | 500101002021 |  | 土方开挖 | 1. 土类分级：土方开挖 2. 运距：施工方自行考虑 | m3 | 290.3 | 19.3 | 5603
7.1.4 | 500103023016 |  | 土方回填 | 1. 干密度：满足设计要求 2. 土类分级：利用方 | m3 | 451.54 | 7.31 | 3301
7.1.5 | 500109001073 |  | C20砼压顶 | 1. 部位及类型：砼压顶 2. 设计龄期、强度等级及配合比：C20（42.5）2 | m3 | 10.53 | 782.4 | 8239
7.1.6 | 500105012011 |  | C20砼灌砌块石挡墙 | 1. 材质及规格：砼灌砌块石挡墙 2. 砼强度等级及配合比：C20（42.5）2 | m3 | 209.96 | 578.78 | 121521
7.1.7 | 500109001074 |  | C20砼基础 | 1. 部位及类型：砼基础 2. 设计龄期、强度等级及配合比：C20（42.5）2 | m3 | 81.43 | 690.41 | 56220
7.1.8 | 500114003014 |  | Φ75pvc排水管（反滤包） | Φ75pvc排水管（反滤包） | m | 55.47 | 30.34 | 1683
建筑工程分类分项工程量清单计价表
项目及标段名称: |  | 嵊州市谷来镇小舜江、谷来江、王院江局部整治工程 | [6 empty] | 第24页 共33页
序号 | 项目编码 |  | 项目名称 | 项目主要特征 | 计量 单位 | 工程 数量 | 单价 (元) | 合价 (元) | 主要技术 条款编码 | 备注
7.1.9 | 500109009020 |  | 伸缩缝（沥青杉木板） | 1. 伸缩缝部位：挡墙等 2. 填料的种类、规格：沥青杉木板 | m2 | 29.14 | 160.06 | 4664
7.1.10 | 500109001075 |  | 人工挑抬（混凝土）二次搬运 | 人工挑抬（混凝土）二次搬运 | m3 | 301.92 | 71.03 | 21445
8 |  |  | 谷来江（谷来一村） |  |  |  |  | 173364
8.1 |  |  | 挡墙修复AB |  |  |  |  | 124906
8.1.1 | 500101002022 |  | 土方开挖 | 1. 土类分级：土方开挖 | m3 | 144 | 3.76 | 541
8.1.2 | 500101002023 |  | 土方开挖 | 1. 土类分级：土方开挖 2. 运距：施工方自行考虑 | m3 | 323.84 | 19.3 | 6250
8.1.3 | 500103023017 |  | 土方回填 | 1. 干密度：满足设计要求 2. 土类分级：利用方 | m3 | 144 | 7.31 | 1053
8.1.4 | 500109001076 |  | C20砼压顶 | 1. 部位及类型：砼压顶 2. 设计龄期、强度等级及配合比：C20（42.5）2 | m3 | 5.76 | 782.4 | 4507
8.1.5 | 500105012012 |  | C20砼灌砌块石挡墙 | 1. 材质及规格：砼灌砌块石挡墙 2. 砼强度等级及配合比：C20（42.5）2 | m3 | 98.21 | 578.78 | 56842
8.1.6 | 500109001077 |  | C20砼基础 | 1. 部位及类型：砼基础 2. 设计龄期、强度等级及配合比：C20（42.5）2 | m3 | 42.5 | 690.41 | 29342
8.1.7 | 500114003015 |  | Φ75pvc排水管（反滤包） | Φ75pvc排水管（反滤包） | m | 25.6 | 30.34 | 777
8.1.8 | 500109009021 |  | 伸缩缝（沥青杉木板） | 1. 伸缩缝部位：挡墙等 2. 填料的种类、规格：沥青杉木板 | m2 | 14.07 | 160.06 | 2252
建筑工程分类分项工程量清单计价表
项目及标段名称: |  | 嵊州市谷来镇小舜江、谷来江、王院江局部整治工程 | [6 empty] | 第25页 共33页
序号 | 项目编码 |  | 项目名称 | 项目主要特征 | 计量 单位 | 工程 数量 | 单价 (元) | 合价 (元) | 主要技术 条款编码 | 备注
8.1.9 | 500109001078 |  | C25砼路面 | 1. 部位及类型：砼路面 2. 设计龄期、强度等级及配合比：C25（42.5）2 | m3 | 24 | 798.29 | 19159
8.1.10 | 500103016005 |  | 碎石垫层 | 1. 材料：碎石垫层 | m3 | 16 | 261.44 | 4183
8.2 |  |  | 挡墙修复CDE |  |  |  |  | 48458
8.2.1 | 500101002024 |  | 土方开挖 | 1. 土类分级：土方开挖 | m3 | 89.1 | 3.76 | 335
8.2.2 | 500101002025 |  | 土方开挖 | 1. 土类分级：土方开挖 2. 运距：施工方自行考虑 | m3 | 58.5 | 19.3 | 1129
8.2.3 | 500103023018 |  | 土方回填 | 1. 干密度：满足设计要求 2. 土类分级：利用方 | m3 | 89.1 | 7.31 | 651
8.2.4 | 500109001079 |  | C20砼压顶 | 1. 部位及类型：砼压顶 2. 设计龄期、强度等级及配合比：C20（42.5）2 | m3 | 1.89 | 782.4 | 1479
8.2.5 | 500105012013 |  | C20砼灌砌块石挡墙 | 1. 材质及规格：砼灌砌块石挡墙 2. 砼强度等级及配合比：C20（42.5）2 | m3 | 50.14 | 578.78 | 29020
8.2.6 | 500109001080 |  | C20砼基础 | 1. 部位及类型：砼基础 2. 设计龄期、强度等级及配合比：C20（42.5）2 | m3 | 16.01 | 690.41 | 11053
8.2.7 | 500114003016 |  | Φ75pvc排水管（反滤包） | Φ75pvc排水管（反滤包） | m | 8.4 | 30.34 | 255
8.2.8 | 500109009022 |  | 伸缩缝（沥青杉木板） | 1. 伸缩缝部位：挡墙等 2. 填料的种类、规格：沥青杉木板 | m2 | 6.61 | 160.06 | 1058
8.2.9 | 500109001081 |  | 人工挑抬（混凝土）二次搬运 | 人工挑抬（混凝土）二次搬运 | m3 | 68.04 | 51.11 | 3478
建筑工程分类分项工程量清单计价表
项目及标段名称: |  | 嵊州市谷来镇小舜江、谷来江、王院江局部整治工程 | [6 empty] | 第26页 共33页
序号 | 项目编码 |  | 项目名称 | 项目主要特征 | 计量 单位 | 工程 数量 | 单价 (元) | 合价 (元) | 主要技术 条款编码 | 备注
9 |  |  | 谷来江（护国岭村） |  |  |  |  | 123351
9.1 |  |  | 挡墙修复 |  |  |  |  | 123351
9.1.1 | 500101002026 |  | 土方开挖 | 1. 土类分级：土方开挖 | m3 | 188.4 | 3.76 | 708
9.1.2 | 500101002027 |  | 土方开挖 | 1. 土类分级：土方开挖 2. 运距：施工方自行考虑 | m3 | 220.2 | 19.3 | 4250
9.1.3 | 500103023019 |  | 土方回填 | 1. 干密度：满足设计要求 2. 土类分级：利用方 | m3 | 188.4 | 7.31 | 1377
9.1.4 | 500109001082 |  | C20砼压顶 | 1. 部位及类型：砼压顶 2. 设计龄期、强度等级及配合比：C20（42.5）2 | m3 | 6.66 | 782.4 | 5211
9.1.5 | 500105012014 |  | C20砼灌砌块石挡墙 | 1. 材质及规格：砼灌砌块石挡墙 2. 砼强度等级及配合比：C20（42.5）2 | m3 | 113.55 | 578.78 | 65720
9.1.6 | 500109001083 |  | C20砼基础 | 1. 部位及类型：砼基础 2. 设计龄期、强度等级及配合比：C20（42.5）2 | m3 | 49.14 | 690.41 | 33927
9.1.7 | 500114003017 |  | Φ75pvc排水管（反滤包） | Φ75pvc排水管（反滤包） | m | 29.6 | 30.34 | 898
9.1.8 | 500109009023 |  | 伸缩缝（沥青杉木板） | 1. 伸缩缝部位：挡墙等 2. 填料的种类、规格：沥青杉木板 | m2 | 16.27 | 160.06 | 2604
9.1.9 | 500109001084 |  | 人工挑抬（混凝土）二次搬运 | 人工挑抬（混凝土）二次搬运 | m3 | 169.35 | 51.11 | 8655
10 |  |  | 王院江（舜源村） |  |  |  |  | 79366
建筑工程分类分项工程量清单计价表
项目及标段名称: |  | 嵊州市谷来镇小舜江、谷来江、王院江局部整治工程 | [6 empty] | 第27页 共33页
序号 | 项目编码 |  | 项目名称 | 项目主要特征 | 计量 单位 | 工程 数量 | 单价 (元) | 合价 (元) | 主要技术 条款编码 | 备注
10.1 |  |  | 挡墙修复 |  |  |  |  | 79366
10.1.1 | 500101002028 |  | 土方开挖 | 1. 土类分级：土方开挖 | m3 | 136.72 | 3.76 | 514
10.1.2 | 500101002029 |  | 土方开挖 | 1. 土类分级：土方开挖 2. 运距：施工方自行考虑 | m3 | 117.02 | 19.3 | 2258
10.1.3 | 500103023020 |  | 土方回填 | 1. 干密度：满足设计要求 2. 土类分级：利用方 | m3 | 136.72 | 7.31 | 999
10.1.4 | 500109001085 |  | C20砼压顶 | 1. 部位及类型：砼压顶 2. 设计龄期、强度等级及配合比：C20（42.5）2 | m3 | 5.54 | 782.4 | 4334
10.1.5 | 500105012015 |  | C20砼灌砌块石挡墙 | 1. 材质及规格：砼灌砌块石挡墙 2. 砼强度等级及配合比：C20（42.5）2 | m3 | 73.24 | 578.78 | 42390
10.1.6 | 500109001086 |  | C20砼基础 | 1. 部位及类型：砼基础 2. 设计龄期、强度等级及配合比：C20（42.5）2 | m3 | 30.23 | 690.41 | 20871
10.1.7 | 500114003018 |  | Φ75pvc排水管（反滤包） | Φ75pvc排水管（反滤包） | m | 22.5 | 30.34 | 683
10.1.8 | 500109009024 |  | 伸缩缝（沥青杉木板） | 1. 伸缩缝部位：挡墙等 2. 填料的种类、规格：沥青杉木板 | m2 | 10.9 | 160.06 | 1745
10.1.9 | 500109001087 |  | 人工挑抬（混凝土）二次搬运 | 人工挑抬（混凝土）二次搬运 | m3 | 109.01 | 51.11 | 5572
11 |  |  | 王院江（王院村） |  |  |  |  | 1917282
11.1 |  |  | 挡墙及游步道 |  |  |  |  | 1623549
建筑工程分类分项工程量清单计价表
项目及标段名称: |  | 嵊州市谷来镇小舜江、谷来江、王院江局部整治工程 | [6 empty] | 第28页 共33页
序号 | 项目编码 |  | 项目名称 | 项目主要特征 | 计量 单位 | 工程 数量 | 单价 (元) | 合价 (元) | 主要技术 条款编码 | 备注
11.1.1 | 500101002030 |  | 土方开挖 | 1. 土类分级：土方开挖 | m3 | 1725.66 | 3.76 | 6488
11.1.2 | 500101002031 |  | 土方开挖 | 1. 土类分级：土方开挖 2. 运距：施工方自行考虑 | m3 | 1593.48 | 19.3 | 30754
11.1.3 | 500103023021 |  | 土方回填 | 1. 干密度：满足设计要求 2. 土类分级：利用方 | m3 | 1725.66 | 7.31 | 12615
11.1.4 | 500109001088 |  | C20砼压顶 | 1. 部位及类型：砼压顶 2. 设计龄期、强度等级及配合比：C20（42.5）2 | m3 | 88.28 | 782.4 | 69070
11.1.5 | 500105012016 |  | C20砼灌砌块石挡墙 | 1. 材质及规格：砼灌砌块石挡墙 2. 砼强度等级及配合比：C20（42.5）2 | m3 | 1345.26 | 578.78 | 778610
11.1.6 | 500109001089 |  | C20砼基础 | 1. 部位及类型：砼基础 2. 设计龄期、强度等级及配合比：C20（42.5）2 | m3 | 522.16 | 690.41 | 360504
11.1.7 | 500114003019 |  | Φ75pvc排水管（反滤包） | Φ75pvc排水管（反滤包） | m | 214 | 30.34 | 6493
11.1.8 | 500114010022 |  | 80~100厚鹅卵石,外露1/3 | 80~100厚鹅卵石,外露1/3 | m2 | 1284 | 82.38 | 105776
11.1.9 | 500103023022 |  | 种植土回填 | 1. 干密度：满足设计要求 2. 土类分级：种植土 | m3 | 208.65 | 39.48 | 8238
11.1.10 | 500105001006 |  | 干砌块石挡墙 | 1. 材质及规格：干砌块石挡墙 | m3 | 432.917 | 358.82 | 155339
11.1.11 | 500109001090 |  | C20砼基础 | 1. 部位及类型：砼基础 2. 设计龄期、强度等级及配合比：C20（42.5）2 | m3 | 12.034932 | 690.41 | 8309
11.1.12 | 500114002001 |  | φ400混凝土管 | 1. 管材规格：φ400混凝土管 | m | 143.5 | 312.21 | 44802
建筑工程分类分项工程量清单计价表
项目及标段名称: |  | 嵊州市谷来镇小舜江、谷来江、王院江局部整治工程 | [6 empty] | 第29页 共33页
序号 | 项目编码 |  | 项目名称 | 项目主要特征 | 计量 单位 | 工程 数量 | 单价 (元) | 合价 (元) | 主要技术 条款编码 | 备注
11.1.13 | 500109009025 |  | 伸缩缝（沥青杉木板） | 1. 伸缩缝部位：挡墙等 2. 填料的种类、规格：沥青杉木板 | m2 | 228.36 | 160.06 | 36551
11.2 |  |  | 河埠头 |  |  |  |  | 59056
11.2.1 | 500109001091 |  | C20砼压顶 | 1. 部位及类型：砼压顶 2. 设计龄期、强度等级及配合比：C20（42.5）2 | m3 | 0.92 | 782.4 | 720
11.2.2 | 500105012017 |  | C20砼灌砌块石挡墙 | 1. 材质及规格：砼灌砌块石挡墙 2. 砼强度等级及配合比：C20（42.5）2 | m3 | 48.7 | 578.78 | 28187
11.2.3 | 500109001092 |  | C20砼基础 | 1. 部位及类型：砼基础 2. 设计龄期、强度等级及配合比：C20（42.5）2 | m3 | 39.24 | 690.41 | 27092
11.2.4 | 500109001093 |  | C25砼踏步 | 1. 部位及类型：砼踏步 2. 设计龄期、强度等级及配合比：C25（42.5）2 | m3 | 3.72 | 822.04 | 3058
11.3 |  |  | 桥梁修复 |  |  |  |  | 30746
11.3.1 | 500109001094 |  | C30钢筋砼铺装 | 1. 部位及类型：C30钢筋砼铺装 2. 设计龄期、强度等级及配合比：商品砼 | m3 | 2 | 864.66 | 1729
11.3.2 | 500109001095 |  | C30钢筋砼桥板 | 1. 部位及类型：C30钢筋砼桥板 2. 设计龄期、强度等级及配合比：商品砼 | m3 | 8.42 | 1185.44 | 9981
11.3.3 | 500109001096 |  | C30钢筋砼台帽及盖梁、止推块 | 1. 部位及类型：C30钢筋砼台帽及盖梁、止推块 2. 设计龄期、强度等级及配合比：商品砼 | m3 | 2.75 | 1276.75 | 3511
建筑工程分类分项工程量清单计价表
项目及标段名称: |  | 嵊州市谷来镇小舜江、谷来江、王院江局部整治工程 | [6 empty] | 第30页 共33页
序号 | 项目编码 |  | 项目名称 | 项目主要特征 | 计量 单位 | 工程 数量 | 单价 (元) | 合价 (元) | 主要技术 条款编码 | 备注
11.3.4 | 500109001097 |  | C25砼踏步 | 1. 部位及类型：砼踏步 2. 设计龄期、强度等级及配合比：C25（42.5）2 | m3 | 1.8 | 822.04 | 1480
11.3.5 | 500111001009 |  | 钢筋加工与安装 | 钢筋制作安装 | t | 0.9 | 7153.13 | 6438
11.3.6 | 500109009026 |  | 伸缩缝（二毡三油） | 1. 伸缩缝部位：台帽处桥板底部 2. 填料的种类、规格：二毡三油 | m2 | 3 | 158.91 | 477
11.3.7 | 500114010023 |  | φ80镀锌钢管 | φ80镀锌钢管 | m | 24.96 | 165.46 | 4130
11.3.8 | 500114010024 |  | 原桥板拆除 | 原桥板拆除 | 项 | 1 | 3000 | 3000
11.4 |  |  | 堰坝 |  |  |  |  | 203931
11.4.1 |  |  | 1#堰坝 |  |  |  |  | 88944
11.4.1.1 | 500101002032 |  | 土方开挖 | 1. 土类分级：土方开挖 | m3 | 28.2 | 3.76 | 106
11.4.1.2 | 500103023023 |  | 土方回填 | 1. 干密度：满足设计要求 2. 土类分级：开挖料 | m3 | 27.8 | 7.31 | 203
11.4.1.3 | 500101002033 |  | 土方开挖 | 1. 土类分级：土方开挖 2. 运距：施工方自行考虑 | m3 | 134.81 | 19.3 | 2602
11.4.1.4 | 500109010005 |  | 原砼堰坝部分凿除 | 1. 凿除部位及断面尺寸：原砼堰坝部分凿除 2. 运距：施工方自行考虑 | m3 | 33.57 | 117.38 | 3940
11.4.1.5 | 500109001098 |  | C25钢筋砼W4防渗墙 | 1. 部位及类型：C25钢筋砼W4防渗墙 2. 设计龄期、强度等级及配合比：C25（42.5）2 | m3 | 14.76 | 743.71 | 10977
建筑工程分类分项工程量清单计价表
项目及标段名称: |  | 嵊州市谷来镇小舜江、谷来江、王院江局部整治工程 | [6 empty] | 第31页 共33页
序号 | 项目编码 |  | 项目名称 | 项目主要特征 | 计量 单位 | 工程 数量 | 单价 (元) | 合价 (元) | 主要技术 条款编码 | 备注
11.4.1.6 | 500109001099 |  | C25钢筋砼堰体 | 1. 部位及类型：C25钢筋砼堰体 2. 设计龄期、强度等级及配合比：C25（42.5）2 | m3 | 39.36 | 770.04 | 30309
11.4.1.7 | 500109001100 |  | C25钢筋砼消力池及消力坎 | 1. 部位及类型：C25钢筋砼消力池及消力坎 2. 设计龄期、强度等级及配合比：C25（42.5）2 | m3 | 12.34 | 796.05 | 9823
11.4.1.8 | 500114010025 |  | 磨盘石汀步（直径为400mm,厚300mm） | 磨盘石汀步（直径为400mm,厚300mm） | 个 | 15 | 200 | 3000
11.4.1.9 | 500109008004 |  | 铜片止水 | 铜片止水 | m | 12.3 | 640.64 | 7880
11.4.1.10 | 500111001010 |  | 钢筋加工与安装 | 钢筋制作安装 | t | 0.97 | 7153.13 | 6939
11.4.1.11 | 500109001101 |  | C20砼压顶 | 1. 部位及类型：砼压顶 2. 设计龄期、强度等级及配合比：C20（42.5）2 | m3 | 0.72 | 782.4 | 563
11.4.1.12 | 500105012018 |  | C20砼灌砌块石挡墙 | 1. 材质及规格：砼灌砌块石挡墙 2. 砼强度等级及配合比：C20（42.5）2 | m3 | 10.29 | 578.78 | 5956
11.4.1.13 | 500109001102 |  | C20砼基础 | 1. 部位及类型：砼基础 2. 设计龄期、强度等级及配合比：C20（42.5）2 | m3 | 7.66 | 690.41 | 5289
11.4.1.14 | 500109001103 |  | C25砼踏步 | 1. 部位及类型：砼踏步 2. 设计龄期、强度等级及配合比：C25（42.5）2 | m3 | 0.53 | 822.04 | 436
11.4.1.15 | 500105005001 |  | 浆砌条石 | 条石贴面(利用原材料) 600X300X300 | m3 | 4.02 | 229.24 | 922
11.4.2 |  |  | 2#堰坝 |  |  |  |  | 76977
建筑工程分类分项工程量清单计价表
项目及标段名称: |  | 嵊州市谷来镇小舜江、谷来江、王院江局部整治工程 | [6 empty] | 第32页 共33页
序号 | 项目编码 |  | 项目名称 | 项目主要特征 | 计量 单位 | 工程 数量 | 单价 (元) | 合价 (元) | 主要技术 条款编码 | 备注
11.4.2.1 | 500101002034 |  | 土方开挖 | 1. 土类分级：土方开挖 | m3 | 25.3 | 3.76 | 95
11.4.2.2 | 500103023024 |  | 土方回填 | 1. 干密度：满足设计要求 2. 土类分级：开挖料 | m3 | 24.86 | 7.31 | 182
11.4.2.3 | 500101002035 |  | 土方开挖 | 1. 土类分级：土方开挖 2. 运距：施工方自行考虑 | m3 | 137.94 | 19.3 | 2662
11.4.2.4 | 500109010006 |  | 原砼堰坝部分凿除 | 1. 凿除部位及断面尺寸：原砼堰坝部分凿除 2. 运距：施工方自行考虑 | m3 | 29.8 | 117.38 | 3498
11.4.2.5 | 500109001104 |  | C25钢筋砼W4防渗墙 | 1. 部位及类型：C25钢筋砼W4防渗墙 2. 设计龄期、强度等级及配合比：C25（42.5）2 | m3 | 13.2 | 743.71 | 9817
11.4.2.6 | 500109001105 |  | C25钢筋砼堰体 | 1. 部位及类型：C25钢筋砼堰体 2. 设计龄期、强度等级及配合比：C25（42.5）2 | m3 | 33.33 | 770.04 | 25665
11.4.2.7 | 500109001106 |  | C25钢筋砼消力池及消力坎 | 1. 部位及类型：C25钢筋砼消力池及消力坎 2. 设计龄期、强度等级及配合比：C25（42.5）2 | m3 | 24.31 | 796.05 | 19352
11.4.2.8 | 500114010026 |  | 磨盘石汀步（直径为400mm,厚300mm） | 磨盘石汀步（直径为400mm,厚300mm） | 个 | 14 | 200 | 2800
11.4.2.9 | 500109008005 |  | 铜片止水 | 铜片止水 | m | 11.1 | 640.64 | 7111
11.4.2.10 | 500111001011 |  | 钢筋加工与安装 | 钢筋制作安装 | t | 0.81 | 7153.13 | 5794
11.4.3 |  |  | 其他 |  |  |  |  | 38010
11.4.3.1 | 500101001003 |  | 杂草清理 | 杂草清理 | m2 | 712 | 4.99 | 3553
建筑工程分类分项工程量清单计价表
项目及标段名称: |  | 嵊州市谷来镇小舜江、谷来江、王院江局部整治工程 | [6 empty] | 第33页 共33页
序号 | 项目编码 |  | 项目名称 | 项目主要特征 | 计量 单位 | 工程 数量 | 单价 (元) | 合价 (元) | 主要技术 条款编码 | 备注
11.4.3.2 | 500109001107 |  | C20砼护脚 | 1. 部位及类型：砼护脚 2. 设计龄期、强度等级及配合比：C20（42.5）2 | m3 | 40.5 | 850.8 | 34457
|  |  | 合计 |  |  |  |  | 6709899

## 措施项目清单计价表
措施项目清单计价表
项目及标段名称: |  | 嵊州市谷来镇小舜江、谷来江、王院江局部整治工程 | [5 empty] | 第1页 共1页
序号 | 项目编码 |  | 项目名称 | 项目主要特征 | 计量 单位 | 工程 数量 | 单价 (元) | 合价 (元) | 主要技术 条款编码 | 备注
1 |  |  | 其他 |  |  |  |  | 8342
1.1 | 500114010027 |  | 桥涵支架 | 桥涵支架 | m3 | 358.5 | 14.68 | 5263
1.2 | 500114010028 |  | 墙面脚手架 | 墙面脚手架 | m2 | 133.9 | 23 | 3080
2 |  |  | 施工导流工程 |  |  |  |  | 200000
2.1 | 500114011004 |  | 导流 | 导流 | 项 | 1 | 80000 | 80000
2.2 | 500114011005 |  | 围堰 | 围堰 | 项 | 1 | 120000 | 120000
3 |  |  | 施工房屋建筑工程 |  |  |  |  | 30000
3.1 | 500114011006 |  | 施工房屋建筑工程 | 施工房屋建筑工程 | 项 | 1 | 30000 | 30000
4 |  |  | 施工供电工程 |  |  |  |  | 20000
4.1 | 500114011007 |  | 施工供电工程 | 施工供电工程 | 项 | 1 | 20000 | 20000
5 |  |  | 施工交通工程 |  |  |  |  | 55000
5.1 | 500114011008 |  | 施工交通工程 | 施工交通工程 | 项 | 1 | 55000 | 55000
6 |  |  | 其他临时工程 |  |  |  |  | 50000
6.1 | 500114011009 |  | 其他临时工程 | 其他临时工程 | 项 | 1 | 50000 | 50000
|  |  | 合计 |  |  |  |  | 363342

## 其他项目清单计价表
其他项目清单计价表
项目及标段名称: |  | 嵊州市谷来镇小舜江、谷来江、王院江局部整治工程 |  |  | 第1页 共1页
序号 | 项目名称 |  | 计量单位 | 金额(元) | 备注
1 | 安全文明施工费 |  | 元 | 127318
2 | 保险费 |  | 元 | 50976
2.1 | 工程一切险 |  | 元 | 31830
2.2 | 第三者责任险 |  | 元 | 5000
2.3 | 农民工工伤保险 |  | 元 | 14146
3 | 预留金 |  | 元 | 200000
| 合计 |  |  | 378294

## 工程量清单单价组合表
工程量清单单价组合表
项目及标段名称: |  | 嵊州市谷来镇小舜江、谷来江、王院江局部整治工程 |  |  |  | 第1页 共14页
序号 | 清单编号 |  | 项目名称 | 计量 单位 | 单价 (元) | 单价组合
一 |  |  | 建筑工程
1 |  |  | 小舜江（舜源村）
1.1 |  |  | 小舜江源头
1.1.1 | 500101002001 |  | 土方开挖 | m3 | 3.76 | (1)
1.1.2 | 500101002002 |  | 土方开挖 | m3 | 19.3 | (2)
1.1.3 | 500103023001 |  | 土方回填 | m3 | 7.31 | (3)
1.1.4 | 500109001001 |  | C20砼压顶 | m3 | 782.4 | (4)
1.1.5 | 500109001002 |  | C20砼隔梁 | m3 | 850.8 | (5)
1.1.6 | 500109001003 |  | C20砼基础 | m3 | 690.41 | (6)
1.1.7 | 500114003001 |  | Φ75pvc排水管（反滤包） | m | 30.34 | (7)
1.1.8 | 500105001001 |  | 干砌块石基础 | m3 | 339.4 | (8)
1.1.9 | 500105004001 |  | 150mm厚浆砌鹅卵石(粒径80~100) | m3 | 1082.12 | (9)
1.1.10 | 500105001002 |  | 鹅卵石回填(粒径80~100) | m3 | 864.01 | (10)
1.1.11 | 500105001003 |  | 干砌块石挡墙 | m3 | 358.82 | (11)
1.1.12 | 500105003001 |  | 浆砌块石挡墙 | m3 | 563.41 | (12)
1.1.13 | 500114010001 |  | 30～50厚鹅卵石嵌于沙浆,外露1/3（30厚1:3水泥砂浆） | m2 | 108.19 | (13)
1.1.14 | 500114010002 |  | 30～50厚鹅卵石嵌于沙浆,外露1/3 | m2 | 88.63 | (14)
1.1.15 | 500109001004 |  | C20砼垫层 | m3 | 721.58 | (15)
1.1.16 | 500103016001 |  | 碎石垫层 | m3 | 304.11 | (16)
1.1.17 | 500109001005 |  | C20砼踏步 | m3 | 807.41 | (17)
1.1.18 | 500114003002 |  | De300PE管 | m | 405.04 | (18)
1.1.19 | 500109001006 |  | 人工挑抬（块石等）二次搬运 | m3 | 63.97 | (19)+(20)*10
1.1.20 | 500109001007 |  | 人工挑抬（混凝土）二次搬运 | m3 | 71.03 | (21)+(22)*3
1.2 |  |  | 简介碑
1.2.1 | 500109001008 |  | C15素砼垫层 | m3 | 703.54 | (23)
1.2.2 | 500109001009 |  | C25钢筋砼底板 | m3 | 750.21 | (24)
1.2.3 | 500109001010 |  | C25钢筋砼 | m3 | 860.81 | (25)
1.2.4 | 500105010001 |  | 30厚花岗岩面板(黑色600*300*30) | m2 | 311.3 | (26)
1.2.5 | 500111001001 |  | 钢筋加工与安装 | t | 7153.13 | (27)
工程量清单单价组合表
项目及标段名称: |  | 嵊州市谷来镇小舜江、谷来江、王院江局部整治工程 |  |  |  | 第2页 共14页
序号 | 清单编号 |  | 项目名称 | 计量 单位 | 单价 (元) | 单价组合
1.2.6 | 500114010003 |  | 简介碑刻字 | 项 | 2000 | 2000
1.3 |  |  | 舜源村上朝自然村挡墙修复
1.3.1 | 500101002003 |  | 土方开挖 | m3 | 3.76 | (1)
1.3.2 | 500101002004 |  | 土方开挖 | m3 | 19.3 | (2)
1.3.3 | 500103023002 |  | 土方回填 | m3 | 7.31 | (3)
1.3.4 | 500109001011 |  | C20砼压顶 | m3 | 782.4 | (4)
1.3.5 | 500105012001 |  | C20砼灌砌块石挡墙 | m3 | 578.78 | (28)
1.3.6 | 500109001012 |  | C20砼基础 | m3 | 690.41 | (6)
1.3.7 | 500114003003 |  | Φ75pvc排水管（反滤包） | m | 30.34 | (7)
1.3.8 | 500109009001 |  | 伸缩缝（沥青杉木板） | m2 | 160.06 | (29)
1.4 |  |  | 舜源村硖石自然村挡墙修复
1.4.1 | 500101002005 |  | 土方开挖 | m3 | 19.3 | (2)
1.4.2 | 500103023003 |  | 土方回填 | m3 | 7.31 | (3)
1.4.3 | 500109001013 |  | C20砼压顶 | m3 | 782.4 | (4)
1.4.4 | 500105012002 |  | C20砼灌砌块石挡墙 | m3 | 578.78 | (28)
1.4.5 | 500109001014 |  | C20砼基础 | m3 | 690.41 | (6)
1.4.6 | 500114003004 |  | Φ75pvc排水管（反滤包） | m | 30.34 | (7)
1.4.7 | 500109009002 |  | 伸缩缝（沥青杉木板） | m2 | 160.06 | (29)
1.4.8 | 500109001015 |  | 人工挑抬（混凝土）二次搬运 | m3 | 51.11 | (21)
1.5 |  |  | 舜源村洋坑自然村挡墙修复
1.5.1 | 500101002006 |  | 土方开挖 | m3 | 19.3 | (2)
1.5.2 | 500103023004 |  | 土方回填 | m3 | 7.31 | (3)
1.5.3 | 500109001016 |  | C20砼挡墙 | m3 | 813.51 | (30)
1.5.4 | 500109001017 |  | C20砼基础 | m3 | 690.41 | (6)
1.5.5 | 500114003005 |  | Φ75pvc排水管（反滤包） | m | 30.34 | (7)
1.5.6 | 500109009003 |  | 伸缩缝（沥青杉木板） | m2 | 160.06 | (29)
1.5.7 | 500109001018 |  | 人工挑抬（混凝土）二次搬运 | m3 | 104.24 | (21)+(22)*8
2 |  |  | 小舜江（盛家坞村）
2.1 |  |  | 挡墙修复
2.1.1 | 500101002007 |  | 土方开挖 | m3 | 3.76 | (1)
工程量清单单价组合表
项目及标段名称: |  | 嵊州市谷来镇小舜江、谷来江、王院江局部整治工程 |  |  |  | 第3页 共14页
序号 | 清单编号 |  | 项目名称 | 计量 单位 | 单价 (元) | 单价组合
2.1.2 | 500101002008 |  | 土方开挖 | m3 | 19.3 | (2)
2.1.3 | 500103023005 |  | 土方回填 | m3 | 7.31 | (3)
2.1.4 | 500109001019 |  | C20砼压顶 | m3 | 782.4 | (4)
2.1.5 | 500105012003 |  | C20砼灌砌块石挡墙 | m3 | 578.78 | (28)
2.1.6 | 500109001020 |  | C20砼基础 | m3 | 690.41 | (6)
2.1.7 | 500114003006 |  | Φ75pvc排水管（反滤包） | m | 30.34 | (7)
2.1.8 | 500109001021 |  | C25砼路面 | m3 | 798.29 | (31)
2.1.9 | 500103016002 |  | 碎石垫层 | m3 | 261.44 | (32)
2.1.10 | 500105001004 |  | 干砌块石挡墙 | m3 | 358.82 | (11)
2.1.11 | 500109009004 |  | 伸缩缝（沥青杉木板） | m2 | 160.06 | (29)
3 |  |  | 小舜江（金石村）
3.1 |  |  | 挡墙
3.1.1 | 500101002009 |  | 土方开挖 | m3 | 3.76 | (1)
3.1.2 | 500101002010 |  | 土方开挖 | m3 | 19.3 | (2)
3.1.3 | 500103023006 |  | 土方回填 | m3 | 7.31 | (3)
3.1.4 | 500109001022 |  | C20砼压顶 | m3 | 782.4 | (4)
3.1.5 | 500105012004 |  | C20砼灌砌块石挡墙 | m3 | 578.78 | (28)
3.1.6 | 500109001023 |  | C20砼基础 | m3 | 690.41 | (6)
3.1.7 | 500114003007 |  | Φ75pvc排水管（反滤包） | m | 30.34 | (7)
3.1.8 | 500109009005 |  | 伸缩缝（沥青杉木板） | m2 | 160.06 | (29)
3.2 |  |  | 清淤
3.2.1 | 500101010001 |  | 清淤 | m3 | 22.33 | (33)+(34)
3.3 |  |  | 渠道
3.3.1 | 500101002011 |  | 土方开挖 | m3 | 3.76 | (1)
3.3.2 | 500101002012 |  | 土方开挖 | m3 | 19.3 | (2)
3.3.3 | 500103023007 |  | 土方回填 | m3 | 7.31 | (3)
3.3.4 | 500105009001 |  | 原浆砌挡墙拆除 | m3 | 59.91 | (35)+(36)
3.3.5 | 500109010001 |  | 原砼底板拆除 | m3 | 117.38 | (37)+(35)
3.3.6 | 500109001024 |  | C20砼渠道 | m3 | 830.62 | (38)
3.3.7 | 500109001025 |  | C20砼压顶 | m3 | 782.4 | (4)
工程量清单单价组合表
项目及标段名称: |  | 嵊州市谷来镇小舜江、谷来江、王院江局部整治工程 |  |  |  | 第4页 共14页
序号 | 清单编号 |  | 项目名称 | 计量 单位 | 单价 (元) | 单价组合
3.3.8 | 500105012005 |  | C20砼灌砌块石挡墙 | m3 | 578.78 | (28)
3.3.9 | 500109001026 |  | C20砼基础 | m3 | 690.41 | (6)
3.3.10 | 500109009006 |  | 伸缩缝（沥青杉木板） | m2 | 160.06 | (29)
3.4 |  |  | 堰坝
3.4.1 |  |  | 1#堰坝
3.4.1.1 | 500101002013 |  | 土方开挖 | m3 | 3.76 | (1)
3.4.1.2 | 500101002014 |  | 土方开挖 | m3 | 19.3 | (2)
3.4.1.3 | 500103023008 |  | 土方回填 | m3 | 7.31 | (3)
3.4.1.4 | 500109010002 |  | 原砼堰坝部分凿除 | m3 | 117.38 | (37)+(35)
3.4.1.5 | 500109001027 |  | C25钢筋砼W4防渗墙 | m3 | 788.38 | (39)
3.4.1.6 | 500109001028 |  | C25钢筋砼堰体 | m3 | 770.04 | (40)
3.4.1.7 | 500109001029 |  | C25钢筋砼消力池及消力坎 | m3 | 796.05 | (41)
3.4.1.8 | 500114010004 |  | 磨盘石汀步（直径为400mm,厚300mm） | 个 | 200 | 200
3.4.1.9 | 500109009007 |  | PG-321双组份聚硫建筑密封胶 | m | 35.64 | (42)
3.4.1.10 | 500109009008 |  | 伸缩缝（沥青杉木板） | m2 | 160.06 | (29)
3.4.1.11 | 500111001002 |  | 钢筋加工与安装 | t | 7153.13 | (27)
3.4.1.12 | 500109008001 |  | 铜片止水 | m | 640.64 | (43)
3.4.2 |  |  | 2#堰坝
3.4.2.1 | 500109001030 |  | 200厚C25砼护面 | m3 | 805.91 | (44)
3.4.2.2 | 500105003002 |  | 300厚浆砌块石基础 | m3 | 533.18 | (45)
3.5 |  |  | 护栏
3.5.1 | 500114011001 |  | 原护栏拆除 | m | 30 | 30
3.5.2 | 500109001031 |  | C25砼护栏 | m3 | 914.54 | (46)
3.5.3 | 500109001032 |  | C25细石混凝土填充护栏 | m3 | 892.68 | (47)
3.5.4 | 500114010005 |  | 青石栏杆 | m | 440 | 440
3.5.5 | 500105010002 |  | 20厚青石板 | m2 | 177.34 | (48)
3.5.6 | 500111003001 |  | φ20锚筋@1000，长650mm | 根 | 51.61 | (49)*0.65+(50)
3.5.7 | 500114003008 |  | Φ75pvc排水管 | m | 17.42 | (51)
3.5.8 | 500109009009 |  | 砼护栏预留缺口 | m2 | 203.4 | (52)
3.5.9 | 500109009010 |  | 伸缩缝（沥青杉木板） | m2 | 160.06 | (29)
工程量清单单价组合表
项目及标段名称: |  | 嵊州市谷来镇小舜江、谷来江、王院江局部整治工程 |  |  |  | 第5页 共14页
序号 | 清单编号 |  | 项目名称 | 计量 单位 | 单价 (元) | 单价组合
3.6 |  |  | 游步道等景观绿化
3.6.1 | 500101002015 |  | 土方开挖 | m3 | 3.76 | (1)
3.6.2 | 500103023009 |  | 土方回填 | m3 | 7.31 | (3)
3.6.3 | 500114010006 |  | 30～50厚鹅卵石嵌于沙浆,外露1/3（30厚1:3水泥砂浆） | m2 | 108.19 | (13)
3.6.4 | 500109001033 |  | C20砼垫层 | m3 | 721.58 | (15)
3.6.5 | 500103016003 |  | 碎石垫层 | m3 | 304.11 | (16)
3.6.6 | 500114010007 |  | C25砼路缘石（规格1000×300×150） | m | 93.77 | (53)
3.6.7 | 500109001034 |  | C15砼垫层 | m3 | 703.54 | (23)
3.6.8 | 500103023010 |  | 种植土回填 | m3 | 39.48 | (54)
3.6.9 | 500114007001 |  | 垂柳 | 株 | 193.19 | (55)+(56)
3.6.10 | 500114007002 |  | 树木支撑 | 株 | 25.13 | (57)
3.6.11 | 500114007003 |  | 草绳绕树杆 | 株 | 6.68 | (58)*1.5
3.6.12 | 500114009001 |  | 马尼拉草皮套播黑麦草 | m2 | 42 | (59)+(60)+(61)
3.6.13 | 500114011002 |  | 原公交站台拆除 | 项 | 500 | 500
3.6.14 | 500114010008 |  | 公交站台改造（仿古木长廊） | m2 | 1600 | 1600
3.6.15 | 500109001035 |  | C25钢筋砼基础 | m3 | 750.21 | (24)
3.6.16 | 500109001036 |  | C20砼找平层 | m3 | 721.58 | (15)
3.6.17 | 500109001037 |  | C25砼基础 | m3 | 865.49 | (62)
3.6.18 | 500109001038 |  | C25细石混凝土填实 | m3 | 843.63 | (63)
3.6.19 | 500105010003 |  | M10水泥砂浆抹平 | m2 | 20 | (64)
3.6.20 | 500111001003 |  | 钢筋加工与安装 | t | 7153.13 | (27)
3.6.21 | 500105010004 |  | 立面改造（砂浆、腻子防水型外墙弹性涂料） | m2 | 88.68 | (65)+(66)+(67)
4 |  |  | 小舜江（马村）
4.1 |  |  | 挡墙
4.1.1 | 500101002016 |  | 土方开挖 | m3 | 3.76 | (1)
4.1.2 | 500102001001 |  | 石方开挖 | m3 | 49.34 | (35)+(68)
4.1.3 | 500101002017 |  | 土方开挖 | m3 | 19.3 | (2)
4.1.4 | 500103023011 |  | 土方回填 | m3 | 7.31 | (3)
4.1.5 | 500109001039 |  | C20砼压顶 | m3 | 782.4 | (4)
工程量清单单价组合表
项目及标段名称: |  | 嵊州市谷来镇小舜江、谷来江、王院江局部整治工程 |  |  |  | 第6页 共14页
序号 | 清单编号 |  | 项目名称 | 计量 单位 | 单价 (元) | 单价组合
4.1.6 | 500105012006 |  | C20砼灌砌块石挡墙 | m3 | 578.78 | (28)
4.1.7 | 500109001040 |  | C20砼基础 | m3 | 690.41 | (6)
4.1.8 | 500109001041 |  | C25砼护栏兼防浪墙 | m3 | 914.54 | (46)
4.1.9 | 500109001042 |  | C25细石混凝土填充护栏 | m3 | 892.68 | (47)
4.1.10 | 500114010009 |  | 青石栏杆 | m | 440 | 440
4.1.11 | 500105010005 |  | 20厚青石板 | m2 | 177.34 | (48)
4.1.12 | 500111003002 |  | φ20锚筋@1000，长650mm | 根 | 51.61 | (49)*0.65+(50)
4.1.13 | 500114003009 |  | Φ75pvc排水管 | m | 17.42 | (51)
4.1.14 | 500105001005 |  | 干砌块石挡墙 | m3 | 358.82 | (11)
4.1.15 | 500109009011 |  | 砼护栏预留缺口 | m2 | 203.4 | (52)
4.1.16 | 500114010010 |  | φ80镀锌钢管 | m | 165.46 | (69)
4.1.17 | 500109009012 |  | 伸缩缝（沥青杉木板） | m2 | 160.06 | (29)
4.2 |  |  | 堰坝
4.2.1 | 500102001002 |  | 石方开挖 | m3 | 49.34 | (35)+(68)
4.2.2 | 500103023012 |  | 开挖料回填 | m3 | 7.31 | (3)
4.2.3 | 500109010003 |  | 原砼堰坝部分凿除 | m3 | 117.38 | (37)+(35)
4.2.4 | 500109001043 |  | C25钢筋砼W4防渗墙 | m3 | 743.71 | (70)
4.2.5 | 500109001044 |  | C25钢筋砼堰体 | m3 | 770.04 | (40)
4.2.6 | 500109001045 |  | C25钢筋砼消力坎 | m3 | 796.05 | (41)
4.2.7 | 500114010011 |  | 磨盘石汀步（直径为400mm,厚300mm） | 个 | 200 | 200
4.2.8 | 500111001004 |  | 钢筋加工与安装 | t | 7153.13 | (27)
4.2.9 | 500109008002 |  | 铜片止水 | m | 640.64 | (43)
4.2.10 | 500109009013 |  | PG-321双组份聚硫建筑密封胶 | m | 35.64 | (42)
4.2.11 | 500109009014 |  | 伸缩缝（沥青杉木板） | m2 | 160.06 | (29)
4.2.12 | 500105012007 |  | C20砼灌砌块石挡墙 | m3 | 578.78 | (28)
4.2.13 | 500109001046 |  | C20砼基础 | m3 | 690.41 | (6)
4.2.14 | 500109001047 |  | C25砼踏步 | m3 | 822.04 | (71)
4.2.15 | 500109001048 |  | C25砼防渗墙 | m3 | 780.74 | (72)
4.2.16 | 500114003010 |  | Φ75pvc排水管（反滤包） | m | 30.34 | (7)
4.3 |  |  | 桥梁
工程量清单单价组合表
项目及标段名称: |  | 嵊州市谷来镇小舜江、谷来江、王院江局部整治工程 |  |  |  | 第7页 共14页
序号 | 清单编号 |  | 项目名称 | 计量 单位 | 单价 (元) | 单价组合
4.3.1 | 500111001005 |  | 钢筋加工与安装 | t | 7496.74 | (73)
4.3.2 | 500111001006 |  | 钢筋加工与安装 | t | 7067.22 | (74)
4.3.3 | 500112001001 |  | C50预制空心板 | m3 | 2438.4 | (75)+(76)+(77)+(78)*5+(79)*10+(80)
4.3.4 | 500114003011 |  | Φ110pvc管 | m | 29 | (81)
4.3.5 | 500109001049 |  | C30砼护栏 | m3 | 935.62 | (82)
4.3.6 | 500109001050 |  | C30墩台帽、盖梁、背墙、挡块砼等 | m3 | 1276.75 | (83)
4.3.7 | 500109001051 |  | C40桥面铺装砼 | m3 | 872.65 | (84)
4.3.8 | 500109001052 |  | C25片石砼台身（埋石率20%） | m3 | 792.68 | (85)
4.3.9 | 500109001053 |  | C25片石砼基础（埋石率20%） | m3 | 642.96 | (86)
4.3.10 | 500101002018 |  | 土方开挖 | m3 | 19.3 | (2)
4.3.11 | 500102001003 |  | 石方开挖 | m3 | 49.34 | (35)+(68)
4.3.12 | 500103023013 |  | 土方回填 | m3 | 7.31 | (3)
4.3.13 | 500109001054 |  | 桥墩立柱C30 | m3 | 1134.79 | (87)
4.3.14 | 500109001055 |  | 桥墩基础砼C30 | m3 | 732.55 | (88)
4.3.15 | 500109009015 |  | 型钢伸缩缝 | m | 1357.62 | (89)
4.3.16 | 500109001056 |  | C50铰缝砼 | m3 | 994.1 | (90)
4.3.17 | 500114010012 |  | GJZ180X180X28型橡胶支座 | 套 | 233.5 | (91)
4.3.18 | 500114010013 |  | GJZF4 180X180X30四氟板式支座 | 套 | 129.73 | (92)
4.3.19 | 500114010014 |  | 道口标志 | 根 | 240.73 | (93)
4.3.20 | 500109001057 |  | C30砼桥头搭板 | m3 | 771.29 | (94)
4.3.21 | 500109001058 |  | C30砼现浇筑板 | m3 | 1185.44 | (95)
4.3.22 | 500109001059 |  | C25砼路面 | m3 | 798.29 | (31)
4.3.23 | 500111001007 |  | 钢筋加工与安装 | t | 15239.79 | (96)*2.5+(97)
4.3.24 | 500114010015 |  | 锚具15-4 | 个 | 93.61 | 93.61
4.3.25 | 500114003012 |  | Φ50pvc通气孔 | m | 14.79 | (98)
4.3.26 | 500114010016 |  | 6m长钢板桩临时支护（型号24b） | m | 798.67 | 2500*0.1+(99)*1.14
4.3.27 | 500114010017 |  | 板顶面凿毛 | m2 | 16.04 | (100)
4.4 |  |  | 路面
4.4.1 | 500109010004 |  | 原路面凿除 | m3 | 117.38 | (37)+(35)
工程量清单单价组合表
项目及标段名称: |  | 嵊州市谷来镇小舜江、谷来江、王院江局部整治工程 |  |  |  | 第8页 共14页
序号 | 清单编号 |  | 项目名称 | 计量 单位 | 单价 (元) | 单价组合
4.4.2 | 500109001060 |  | C25砼路面 | m3 | 798.29 | (31)
4.4.3 | 500114006001 |  | 5%水泥碎石层 | m3 | 379.17 | (101)
4.5 |  |  | 河埠头
4.5.1 | 500105012008 |  | C20砼灌砌块石挡墙 | m3 | 578.78 | (28)
4.5.2 | 500109001061 |  | C20砼基础 | m3 | 690.41 | (6)
4.5.3 | 500109001062 |  | C25砼踏步 | m3 | 822.04 | (71)
5 |  |  | 小舜江（马溪村）
5.1 |  |  | 堰坝修复
5.1.1 | 500109001063 |  | C25砼堰坝 | m3 | 770.04 | (40)
5.1.2 | 500111001008 |  | 钢筋加工与安装 | t | 7153.13 | (27)
5.1.3 | 500109009016 |  | PG-321双组份聚硫建筑密封胶 | m | 35.64 | (42)
5.1.4 | 500109009017 |  | 伸缩缝（沥青杉木板） | m2 | 160.06 | (29)
5.1.5 | 500109008003 |  | 铜片止水 | m | 640.64 | (43)
5.2 |  |  | 绿化
5.2.1 | 500109001064 |  | C20砼压顶 | m3 | 782.4 | (4)
5.2.2 | 500103023014 |  | 种植土回填 | m3 | 39.48 | (54)
5.2.3 | 500114009002 |  | 马尼拉草皮套播黑麦草 | m2 | 42 | (59)+(60)+(61)
5.2.4 | 500114007004 |  | 红梅 | 株 | 397.39 | (102)+(103)
5.2.5 | 500114007005 |  | 树木支撑 | 株 | 25.13 | (57)
5.2.6 | 500114007006 |  | 草绳绕树杆 | 株 | 6.68 | (58)*1.5
6 |  |  | 小舜江支流双溪江（双溪村）
6.1 |  |  | 护栏及游步道
6.1.1 | 500101002019 |  | 土方开挖 | m3 | 19.3 | (2)
6.1.2 | 500101001001 |  | 场地平整 | m2 | 4.99 | (104)
6.1.3 | 500101001002 |  | 整理绿地 | m2 | 4.91 | (105)
6.1.4 | 500109001065 |  | C20砼压顶 | m3 | 782.4 | (4)
6.1.5 | 500105012009 |  | C20砼灌砌块石挡墙 | m3 | 578.78 | (28)
6.1.6 | 500109001066 |  | C20砼基础 | m3 | 690.41 | (6)
6.1.7 | 500109001067 |  | C25砼护栏 | m3 | 914.54 | (46)
6.1.8 | 500109001068 |  | C25细石混凝土填充护栏 | m3 | 892.68 | (47)
工程量清单单价组合表
项目及标段名称: |  | 嵊州市谷来镇小舜江、谷来江、王院江局部整治工程 |  |  |  | 第9页 共14页
序号 | 清单编号 |  | 项目名称 | 计量 单位 | 单价 (元) | 单价组合
6.1.9 | 500114010018 |  | 青石栏杆 | m | 440 | 440
6.1.10 | 500105010006 |  | 20厚青石板 | m2 | 177.34 | (48)
6.1.11 | 500111003003 |  | φ20锚筋@1000，长650mm | 根 | 51.61 | (49)*0.65+(50)
6.1.12 | 500114003013 |  | Φ75pvc排水管 | m | 17.42 | (51)
6.1.13 | 500109009018 |  | 伸缩缝（沥青杉木板） | m2 | 160.06 | (29)
6.1.14 | 500109009019 |  | 砼护栏预留缺口 | m2 | 203.4 | (52)
6.1.15 | 500114010019 |  | 河埠头踏步拉毛 | m2 | 41.18 | (106)
6.1.16 | 500114010020 |  | 30～50厚鹅卵石嵌于沙浆,外露1/3（30厚1:3水泥砂浆） | m2 | 108.19 | (13)
6.1.17 | 500109001069 |  | 100厚C20砼垫层 | m3 | 721.58 | (15)
6.1.18 | 500103016004 |  | 碎石垫层 | m3 | 304.11 | (16)
6.1.19 | 500114010021 |  | C25砼路缘石（规格1000×300×150） | m | 93.77 | (53)
6.1.20 | 500109001070 |  | C15砼垫层 | m3 | 703.54 | (23)
6.1.21 | 500103023015 |  | 种植土回填 | m3 | 39.48 | (54)
6.1.22 | 500114008001 |  | 红叶石楠(绿篱) | m2 | 245.59 | (107)+(108)
6.1.23 | 500114009003 |  | 马尼拉草皮套播黑麦草 | m2 | 42 | (59)+(60)+(61)
6.2 |  |  | 其他
6.2.1 | 500101010002 |  | 清淤 | m3 | 22.33 | (33)+(34)
6.2.2 | 500114011003 |  | 原河埠头拆除 | 项 | 1500 | 1500
6.2.3 | 500109001071 |  | C25砼踏步 | m3 | 822.04 | (71)
6.2.4 | 500105012010 |  | C20砼灌砌块石挡墙 | m3 | 578.78 | (28)
6.2.5 | 500109001072 |  | C20砼基础 | m3 | 690.41 | (6)
7 |  |  | 小舜江支流双溪江（联谊村）
7.1 |  |  | 挡墙
7.1.1 | 500101002020 |  | 土方开挖 | m3 | 3.76 | (1)
7.1.2 | 500102001004 |  | 石方开挖 | m3 | 49.34 | (35)+(68)
7.1.3 | 500101002021 |  | 土方开挖 | m3 | 19.3 | (2)
7.1.4 | 500103023016 |  | 土方回填 | m3 | 7.31 | (3)
7.1.5 | 500109001073 |  | C20砼压顶 | m3 | 782.4 | (4)
7.1.6 | 500105012011 |  | C20砼灌砌块石挡墙 | m3 | 578.78 | (28)
工程量清单单价组合表
项目及标段名称: |  | 嵊州市谷来镇小舜江、谷来江、王院江局部整治工程 |  |  |  | 第10页 共14页
序号 | 清单编号 |  | 项目名称 | 计量 单位 | 单价 (元) | 单价组合
7.1.7 | 500109001074 |  | C20砼基础 | m3 | 690.41 | (6)
7.1.8 | 500114003014 |  | Φ75pvc排水管（反滤包） | m | 30.34 | (7)
7.1.9 | 500109009020 |  | 伸缩缝（沥青杉木板） | m2 | 160.06 | (29)
7.1.10 | 500109001075 |  | 人工挑抬（混凝土）二次搬运 | m3 | 71.03 | (21)+(22)*3
8 |  |  | 谷来江（谷来一村）
8.1 |  |  | 挡墙修复AB
8.1.1 | 500101002022 |  | 土方开挖 | m3 | 3.76 | (1)
8.1.2 | 500101002023 |  | 土方开挖 | m3 | 19.3 | (2)
8.1.3 | 500103023017 |  | 土方回填 | m3 | 7.31 | (3)
8.1.4 | 500109001076 |  | C20砼压顶 | m3 | 782.4 | (4)
8.1.5 | 500105012012 |  | C20砼灌砌块石挡墙 | m3 | 578.78 | (28)
8.1.6 | 500109001077 |  | C20砼基础 | m3 | 690.41 | (6)
8.1.7 | 500114003015 |  | Φ75pvc排水管（反滤包） | m | 30.34 | (7)
8.1.8 | 500109009021 |  | 伸缩缝（沥青杉木板） | m2 | 160.06 | (29)
8.1.9 | 500109001078 |  | C25砼路面 | m3 | 798.29 | (31)
8.1.10 | 500103016005 |  | 碎石垫层 | m3 | 261.44 | (32)
8.2 |  |  | 挡墙修复CDE
8.2.1 | 500101002024 |  | 土方开挖 | m3 | 3.76 | (1)
8.2.2 | 500101002025 |  | 土方开挖 | m3 | 19.3 | (2)
8.2.3 | 500103023018 |  | 土方回填 | m3 | 7.31 | (3)
8.2.4 | 500109001079 |  | C20砼压顶 | m3 | 782.4 | (4)
8.2.5 | 500105012013 |  | C20砼灌砌块石挡墙 | m3 | 578.78 | (28)
8.2.6 | 500109001080 |  | C20砼基础 | m3 | 690.41 | (6)
8.2.7 | 500114003016 |  | Φ75pvc排水管（反滤包） | m | 30.34 | (7)
8.2.8 | 500109009022 |  | 伸缩缝（沥青杉木板） | m2 | 160.06 | (29)
8.2.9 | 500109001081 |  | 人工挑抬（混凝土）二次搬运 | m3 | 51.11 | (21)
9 |  |  | 谷来江（护国岭村）
9.1 |  |  | 挡墙修复
9.1.1 | 500101002026 |  | 土方开挖 | m3 | 3.76 | (1)
9.1.2 | 500101002027 |  | 土方开挖 | m3 | 19.3 | (2)
工程量清单单价组合表
项目及标段名称: |  | 嵊州市谷来镇小舜江、谷来江、王院江局部整治工程 |  |  |  | 第11页 共14页
序号 | 清单编号 |  | 项目名称 | 计量 单位 | 单价 (元) | 单价组合
9.1.3 | 500103023019 |  | 土方回填 | m3 | 7.31 | (3)
9.1.4 | 500109001082 |  | C20砼压顶 | m3 | 782.4 | (4)
9.1.5 | 500105012014 |  | C20砼灌砌块石挡墙 | m3 | 578.78 | (28)
9.1.6 | 500109001083 |  | C20砼基础 | m3 | 690.41 | (6)
9.1.7 | 500114003017 |  | Φ75pvc排水管（反滤包） | m | 30.34 | (7)
9.1.8 | 500109009023 |  | 伸缩缝（沥青杉木板） | m2 | 160.06 | (29)
9.1.9 | 500109001084 |  | 人工挑抬（混凝土）二次搬运 | m3 | 51.11 | (21)
10 |  |  | 王院江（舜源村）
10.1 |  |  | 挡墙修复
10.1.1 | 500101002028 |  | 土方开挖 | m3 | 3.76 | (1)
10.1.2 | 500101002029 |  | 土方开挖 | m3 | 19.3 | (2)
10.1.3 | 500103023020 |  | 土方回填 | m3 | 7.31 | (3)
10.1.4 | 500109001085 |  | C20砼压顶 | m3 | 782.4 | (4)
10.1.5 | 500105012015 |  | C20砼灌砌块石挡墙 | m3 | 578.78 | (28)
10.1.6 | 500109001086 |  | C20砼基础 | m3 | 690.41 | (6)
10.1.7 | 500114003018 |  | Φ75pvc排水管（反滤包） | m | 30.34 | (7)
10.1.8 | 500109009024 |  | 伸缩缝（沥青杉木板） | m2 | 160.06 | (29)
10.1.9 | 500109001087 |  | 人工挑抬（混凝土）二次搬运 | m3 | 51.11 | (21)
11 |  |  | 王院江（王院村）
11.1 |  |  | 挡墙及游步道
11.1.1 | 500101002030 |  | 土方开挖 | m3 | 3.76 | (1)
11.1.2 | 500101002031 |  | 土方开挖 | m3 | 19.3 | (2)
11.1.3 | 500103023021 |  | 土方回填 | m3 | 7.31 | (3)
11.1.4 | 500109001088 |  | C20砼压顶 | m3 | 782.4 | (4)
11.1.5 | 500105012016 |  | C20砼灌砌块石挡墙 | m3 | 578.78 | (28)
11.1.6 | 500109001089 |  | C20砼基础 | m3 | 690.41 | (6)
11.1.7 | 500114003019 |  | Φ75pvc排水管（反滤包） | m | 30.34 | (7)
11.1.8 | 500114010022 |  | 80~100厚鹅卵石,外露1/3 | m2 | 82.38 | (109)
11.1.9 | 500103023022 |  | 种植土回填 | m3 | 39.48 | (54)
11.1.10 | 500105001006 |  | 干砌块石挡墙 | m3 | 358.82 | (11)
工程量清单单价组合表
项目及标段名称: |  | 嵊州市谷来镇小舜江、谷来江、王院江局部整治工程 |  |  |  | 第12页 共14页
序号 | 清单编号 |  | 项目名称 | 计量 单位 | 单价 (元) | 单价组合
11.1.11 | 500109001090 |  | C20砼基础 | m3 | 690.41 | (6)
11.1.12 | 500114002001 |  | φ400混凝土管 | m | 312.21 | (110)
11.1.13 | 500109009025 |  | 伸缩缝（沥青杉木板） | m2 | 160.06 | (29)
11.2 |  |  | 河埠头
11.2.1 | 500109001091 |  | C20砼压顶 | m3 | 782.4 | (4)
11.2.2 | 500105012017 |  | C20砼灌砌块石挡墙 | m3 | 578.78 | (28)
11.2.3 | 500109001092 |  | C20砼基础 | m3 | 690.41 | (6)
11.2.4 | 500109001093 |  | C25砼踏步 | m3 | 822.04 | (71)
11.3 |  |  | 桥梁修复
11.3.1 | 500109001094 |  | C30钢筋砼铺装 | m3 | 864.66 | (111)
11.3.2 | 500109001095 |  | C30钢筋砼桥板 | m3 | 1185.44 | (95)
11.3.3 | 500109001096 |  | C30钢筋砼台帽及盖梁、止推块 | m3 | 1276.75 | (83)
11.3.4 | 500109001097 |  | C25砼踏步 | m3 | 822.04 | (71)
11.3.5 | 500111001009 |  | 钢筋加工与安装 | t | 7153.13 | (27)
11.3.6 | 500109009026 |  | 伸缩缝（二毡三油） | m2 | 158.91 | (112)
11.3.7 | 500114010023 |  | φ80镀锌钢管 | m | 165.46 | (69)
11.3.8 | 500114010024 |  | 原桥板拆除 | 项 | 3000 | 3000
11.4 |  |  | 堰坝
11.4.1 |  |  | 1#堰坝
11.4.1.1 | 500101002032 |  | 土方开挖 | m3 | 3.76 | (1)
11.4.1.2 | 500103023023 |  | 土方回填 | m3 | 7.31 | (3)
11.4.1.3 | 500101002033 |  | 土方开挖 | m3 | 19.3 | (2)
11.4.1.4 | 500109010005 |  | 原砼堰坝部分凿除 | m3 | 117.38 | (37)+(35)
11.4.1.5 | 500109001098 |  | C25钢筋砼W4防渗墙 | m3 | 743.71 | (70)
11.4.1.6 | 500109001099 |  | C25钢筋砼堰体 | m3 | 770.04 | (40)
11.4.1.7 | 500109001100 |  | C25钢筋砼消力池及消力坎 | m3 | 796.05 | (41)
11.4.1.8 | 500114010025 |  | 磨盘石汀步（直径为400mm,厚300mm） | 个 | 200 | 200
11.4.1.9 | 500109008004 |  | 铜片止水 | m | 640.64 | (43)
11.4.1.10 | 500111001010 |  | 钢筋加工与安装 | t | 7153.13 | (27)
工程量清单单价组合表
项目及标段名称: |  | 嵊州市谷来镇小舜江、谷来江、王院江局部整治工程 |  |  |  | 第13页 共14页
序号 | 清单编号 |  | 项目名称 | 计量 单位 | 单价 (元) | 单价组合
11.4.1.11 | 500109001101 |  | C20砼压顶 | m3 | 782.4 | (4)
11.4.1.12 | 500105012018 |  | C20砼灌砌块石挡墙 | m3 | 578.78 | (28)
11.4.1.13 | 500109001102 |  | C20砼基础 | m3 | 690.41 | (6)
11.4.1.14 | 500109001103 |  | C25砼踏步 | m3 | 822.04 | (71)
11.4.1.15 | 500105005001 |  | 浆砌条石 | m3 | 229.24 | (113)
11.4.2 |  |  | 2#堰坝
11.4.2.1 | 500101002034 |  | 土方开挖 | m3 | 3.76 | (1)
11.4.2.2 | 500103023024 |  | 土方回填 | m3 | 7.31 | (3)
11.4.2.3 | 500101002035 |  | 土方开挖 | m3 | 19.3 | (2)
11.4.2.4 | 500109010006 |  | 原砼堰坝部分凿除 | m3 | 117.38 | (37)+(35)
11.4.2.5 | 500109001104 |  | C25钢筋砼W4防渗墙 | m3 | 743.71 | (70)
11.4.2.6 | 500109001105 |  | C25钢筋砼堰体 | m3 | 770.04 | (40)
11.4.2.7 | 500109001106 |  | C25钢筋砼消力池及消力坎 | m3 | 796.05 | (41)
11.4.2.8 | 500114010026 |  | 磨盘石汀步（直径为400mm,厚300mm） | 个 | 200 | 200
11.4.2.9 | 500109008005 |  | 铜片止水 | m | 640.64 | (43)
11.4.2.10 | 500111001011 |  | 钢筋加工与安装 | t | 7153.13 | (27)
11.4.3 |  |  | 其他
11.4.3.1 | 500101001003 |  | 杂草清理 | m2 | 4.99 | (104)
11.4.3.2 | 500109001107 |  | C20砼护脚 | m3 | 850.8 | (5)
二 |  |  | 机电设备及安装工程
三 |  |  | 金属结构设备及安装工程
四 |  |  | 措施项目
1 |  |  | 其他
1.1 | 500114010027 |  | 桥涵支架 | m3 | 14.68 | (114)
1.2 | 500114010028 |  | 墙面脚手架 | m2 | 23 | (115)
2 |  |  | 施工导流工程
2.1 | 500114011004 |  | 导流 | 项 | 80000 | 80000
2.2 | 500114011005 |  | 围堰 | 项 | 120000 | 120000
工程量清单单价组合表
项目及标段名称: |  | 嵊州市谷来镇小舜江、谷来江、王院江局部整治工程 |  |  |  | 第14页 共14页
序号 | 清单编号 |  | 项目名称 | 计量 单位 | 单价 (元) | 单价组合
3 |  |  | 施工房屋建筑工程
3.1 | 500114011006 |  | 施工房屋建筑工程 | 项 | 30000 | 30000
4 |  |  | 施工供电工程
4.1 | 500114011007 |  | 施工供电工程 | 项 | 20000 | 20000
5 |  |  | 施工交通工程
5.1 | 500114011008 |  | 施工交通工程 | 项 | 55000 | 55000
6 |  |  | 其他临时工程
6.1 | 500114011009 |  | 其他临时工程 | 项 | 50000 | 50000

## 电、风、水、砂石基础单价汇总表
电、风、水、砂石基础单价汇总表
项目及标段名称: |  | 嵊州市谷来镇小舜江、谷来江、王院江局部整治工程 |  |  | 第1页 共1页
序号 | 名称 |  | 计量 单位 | 单价 | 备注
1 | 电 |  | kWh | 0.98
2 | 风 |  | m3 | 0.16
3 | 水 |  | m3 | 0.86

## 混凝土(砂浆)配合比材料费表
混凝土(砂浆)配合比材料费表
项目及标段名称: |  | 嵊州市谷来镇小舜江、谷来江、王院江局部整治工程 | [9 empty] | 第1页 共1页
序 号 | 混凝土 (砂浆) 强度等级 | 水泥 强度 等级 | 级配 | 水灰比 | 每m3砼材料预算量 | [5 empty] | 单价 (元/m3) | 补差 (元/m3) | 备注
[5 empty] | 水泥(kg) | 砂(m3) | 石(m3) | 水(m3) | 外加剂 (kg) | 掺合料 (kg)
[5 empty] | 32.5:0.3; 42.5:0.3; | 60 | 60 | 0.86 | 4.5 | 0.17
[5 empty] | 32.5:0.134; 42.5:0.187; | 187.5 | 141.6
1 | C15 | 32.5 | 2 | 0.64 | 276.15 | 0.58 | 0.73 | 0.17 |  |  | 161.55 | 261.93 | [采用人工砂]
2 | C20 | 42.5 | 2 | 0.62 | 284.55 | 0.57 | 0.73 | 0.17 |  |  | 163.43 | 275.88 | [采用人工砂]
3 | C25 | 42.5 | 2 | 0.55 | 321.3 | 0.54 | 0.74 | 0.17 |  |  | 173.1 | 277.36 | [采用人工砂]
4 | M10 | 42.5 |  |  | 256.2 | 1.13 |  | 0.3 |  |  | 145.17 | 286.09 | [采用人工砂]
5 | C25 | 42.5 | 2 | 0.55 | 330.94 | 0.45 | 0.78 | 0.18 |  |  | 173.4 | 257.33 | [中砂换为细砂][采用人工砂]
6 | C25 | 42.5 | 2 | 0.55 | 330.94 | 0.45 | 0.78 | 0.18 |  |  | 173.4 | 257.33 | [中砂换为细砂][采用人工砂]
7 | C25 | 42.5 | 2 | 0.55 | 227.85 | 0.49 | 0.8 | 0.17 | 0.44 | 76 | 160.81 | 258.97 | [采用人工砂]
8 | C25 | 42.5 | 2 | 0.55 | 227.85 | 0.49 | 0.8 | 0.17 | 0.44 | 76 | 160.81 | 258.97 | [采用人工砂]

## 主要材料预算价格汇总表
主要材料预算价格汇总表
项目及标段名称: |  | 嵊州市谷来镇小舜江、谷来江、王院江局部整治工程 |  |  |  |  | 第1页 共1页
序号 | 材料名称 |  | 型号规格 | 计量单位 | 预算价(元) | 材料补差 | 备注
1 | 水泥 42.5级 |  |  | t | 487 | 187
2 | 柴油 |  |  | kg | 9.49 | 6.49
3 | 汽油 |  |  | kg | 11.34
4 | 碎石 |  | 骨料 | m3 | 201.6 | 141.6
5 | 碎石 |  | 垫层料或回填料 | m3 | 201.6 | 171.6
6 | 块石 |  |  | m3 | 181.9 | 121.9
7 | 水泥 32.5级 |  |  | kg | 0.43 | 0.13
8 | 水泥 42.5级 |  |  | kg | 0.49 | 0.19
9 | 中砂 |  |  | m3 | 270 | 210

## 施工机械台班费汇总表
施工机械台班费汇总表
项目及标段名称: |  | 嵊州市谷来镇小舜江、谷来江、王院江局部整治工程 | [11 empty] | 第1页 共4页
序 号 | 机械 名称 |  | 型号 规格 | 一 类 费 用 | 二类费用 | [8 empty] | 合计 | 补差
[5 empty] | 人工 (工日) | 汽油 (kg) | 柴油 (kg) | 电 (度) | 风 (m3) | 水 (t) | 煤 (kg) | 木柴 (kg) | 小计
[5 empty] | 128 | 11.34 | 3 | 0.98 | 0.16 | 0.86 |  | 435
1009 | 单斗挖掘机 液压 斗容0.6m3 |  |  | 269.9 | 192 |  | 135 | [5 empty] | 327 | 596.9 | 292.05
1010 | 单斗挖掘机 液压 斗容1m3 |  |  | 429.59 | 192 |  | 189 | [5 empty] | 381 | 810.59 | 408.87
1021 | 装载机 斗容1m3 |  |  | 88.43 | 128 |  | 159 | [5 empty] | 287 | 375.43 | 343.97
1029 | 推土机 功率59kW |  |  | 121.64 | 192 |  | 123 | [5 empty] | 315 | 436.64 | 266.09
1030 | 推土机 功率74kW |  |  | 215.12 | 192 |  | 156 | [5 empty] | 348 | 563.12 | 337.48
1076 | 压路机 内燃 重量8~10t |  |  | 136.82 | 192 |  | 78 | [5 empty] | 270 | 406.82 | 168.74
1077 | 压路机 内燃 重量12~15t |  |  | 169.57 | 192 |  | 114 | [5 empty] | 306 | 475.57 | 246.62
1080 | 蛙式夯实机 功率2.8kW |  |  | 6.69 | 128 |  |  | 14.7 |  |  |  |  | 142.7 | 149.39
1081 | 风钻 手持式 |  |  | 10.52 |  |  |  |  | 120.96 | 1.12 |  |  | 122.08 | 132.6
1108 | 双胶轮车 |  |  | 4.14 | [9 empty] | 4.14
2065 | 砂浆搅拌机 |  |  | 18.17 | 102.4 |  |  | 33.32 |  |  |  |  | 135.72 | 153.89
2082 | 液压振动打桩机 激振力500kN |  |  | 692.82 | 192 |  | 375 | [5 empty] | 567 | 1259.82 | 811.25
4014 | 混凝土搅拌机 出料0.4m3 |  |  | 41.85 | 128 |  |  | 50.96 |  |  |  |  | 178.96 | 220.81
4019 | 强制式混凝土搅拌机 出料0.35m3 |  |  | 45.35 | 128 |  |  | 110.74 |  |  |  |  | 238.74 | 284.09
4040 | 振捣器 插入式 功率2.2kW |  |  | 10.18 |  |  |  | 9.8 |  |  |  |  | 9.8 | 19.98
施工机械台班费汇总表
项目及标段名称: |  | 嵊州市谷来镇小舜江、谷来江、王院江局部整治工程 | [11 empty] | 第2页 共4页
序 号 | 机械 名称 |  | 型号 规格 | 一 类 费 用 | 二类费用 | [8 empty] | 合计 | 补差
[5 empty] | 人工 (工日) | 汽油 (kg) | 柴油 (kg) | 电 (度) | 风 (m3) | 水 (t) | 煤 (kg) | 木柴 (kg) | 小计
[5 empty] | 128 | 11.34 | 3 | 0.98 | 0.16 | 0.86 |  | 435
4042 | 振捣器 平板式 功率2.2kW |  |  | 8.45 |  |  |  | 9.8 |  |  |  |  | 9.8 | 18.25
4054 | 风（砂）水枪 耗风量 6m3/min |  |  | 3.65 |  |  |  |  | 192 | 20.64 |  |  | 212.64 | 216.29
4060 | 试压泵 2.5MPa |  |  | 7.95 | 102.4 |  |  | 9.8 |  |  |  |  | 112.2 | 120.15
5003 | 载重汽车 汽油型 载重量5t |  |  | 81.8 | 128 | 362.88 | [6 empty] | 490.88 | 572.68
5006 | 载重汽车 柴油型 载重量10t |  |  | 157.03 | 192 |  | 120 | [5 empty] | 312 | 469.03 | 259.6
5011 | 自卸汽车 柴油型 载重量8t |  |  | 204.42 | 192 |  | 123 | [5 empty] | 315 | 519.42 | 266.09
5121 | 洒水汽车 4000L |  |  | 107.89 | 128 | 340.2 | [6 empty] | 468.2 | 576.09
6024 | 塔式起重机 起重量10t |  |  | 314.36 | 192 |  |  | 179.34 |  |  |  |  | 371.34 | 685.7
6048 | 履带起重机 油动 起重量10t |  |  | 193.39 | 192 |  | 114 | [5 empty] | 306 | 499.39 | 246.62
6049 | 履带起重机 油动 起重量15t |  |  | 273.2 | 192 |  | 150 | [5 empty] | 342 | 615.2 | 324.5
6055 | 汽车起重机 汽油型 起重量5t |  |  | 115.51 | 192 | 340.2 | [6 empty] | 532.2 | 647.71
6057 | 汽车起重机 柴油型 起重量8t |  |  | 204.38 | 192 |  | 84 | [5 empty] | 276 | 480.38 | 181.72
6058 | 汽车起重机 柴油型 起重量10t |  |  | 261.01 | 192 |  | 87 | [5 empty] | 279 | 540.01 | 188.21
6060 | 汽车起重机 柴油型 起重量16t |  |  | 337.73 | 192 |  | 108 | [5 empty] | 300 | 637.73 | 233.64
6094 | 卷扬机 起重量5t |  |  | 21.97 | 102.4 |  |  | 39.2 |  |  |  |  | 141.6 | 163.57
施工机械台班费汇总表
项目及标段名称: |  | 嵊州市谷来镇小舜江、谷来江、王院江局部整治工程 | [11 empty] | 第3页 共4页
序 号 | 机械 名称 |  | 型号 规格 | 一 类 费 用 | 二类费用 | [8 empty] | 合计 | 补差
[5 empty] | 人工 (工日) | 汽油 (kg) | 柴油 (kg) | 电 (度) | 风 (m3) | 水 (t) | 煤 (kg) | 木柴 (kg) | 小计
[5 empty] | 128 | 11.34 | 3 | 0.98 | 0.16 | 0.86 |  | 435
8033 | 离心式水泵 单级 功率7kW |  |  | 8.07 | 64 |  |  | 34.3 |  |  |  |  | 98.3 | 106.37
8034 | 离心式水泵 单级 功率17kW |  |  | 14.5 | 64 |  |  | 87.22 |  |  |  |  | 151.22 | 165.72
9001 | 电焊机 交流20~25kVA |  |  | 3.88 |  |  |  | 70.56 |  |  |  |  | 70.56 | 74.44
9014 | 对焊机 电弧型150kVA |  |  | 24.1 | 102.4 |  |  | 388.08 | 6.08 | 11.18 |  |  | 507.74 | 531.84
9021 | 钢筋弯曲机 Φ6~40 |  |  | 16.88 | 102.4 |  |  | 12.74 |  |  |  |  | 115.14 | 132.02
9026 | 钢筋切断机 功率20kW |  |  | 15.41 | 102.4 |  |  | 88.2 |  |  |  |  | 190.6 | 206.01
9027 | 钢筋调直机 功率4~14kW |  |  | 28.56 | 102.4 |  |  | 11.76 |  |  |  |  | 114.16 | 142.72
9101 | 电熔焊接机 型号DRH-160A |  |  | 6.99 |  |  |  | 6.86 |  |  |  |  | 6.86 | 13.85
ZB0005 | 机动翻斗车 |  | 1t | 212.79 | [8 empty] | 0 | 212.79 | 0.64
ZB0008 | 预应力钢筋拉伸机 |  | 900kN | 47.39 | [9 empty] | 47.39 | 0.37
ZB0009 | 高压油泵 |  | 80MPa | 227.47 | [9 empty] | 227.47 | 0.36
9905140011 | 履带式起重机 |  | 10t | 663.01 | [9 empty] | 663.01 | 3.99
9905140197 | 架桥机 |  | 160t | 1014.32 | [8 empty] | 0 | 1014.32 | 15.57
9907140005 | 载货汽车 |  | 4t | 495.21 | [9 empty] | 495.21 | 1.57
施工机械台班费汇总表
项目及标段名称: |  | 嵊州市谷来镇小舜江、谷来江、王院江局部整治工程 | [11 empty] | 第4页 共4页
序 号 | 机械 名称 |  | 型号 规格 | 一 类 费 用 | 二类费用 | [8 empty] | 合计 | 补差
[5 empty] | 人工 (工日) | 汽油 (kg) | 柴油 (kg) | 电 (度) | 风 (m3) | 水 (t) | 煤 (kg) | 木柴 (kg) | 小计
[5 empty] | 128 | 11.34 | 3 | 0.98 | 0.16 | 0.86 |  | 435
9907140041 | 平板拖车组 |  | 20t | 990.5 | [8 empty] | 0 | 990.5 | 6.69
9909140019 | 电动卷扬机-单筒慢速 |  | 50kN | 186.11 | [9 empty] | 186.11 | 0.5
9911140035 | 灰浆搅拌机 |  | 200L | 149.69 | [9 empty] | 149.69 | 0.26
9911140117 | 干混砂浆罐式搅拌机 |  | 20000L | 192.53 | [9 empty] | 192.53 | 0.73
9917140003 | 交流弧焊机 |  | 32kV·A | 112.15 | [9 empty] | 112.15 | 0.35
9921140147 | 液压注浆泵 |  | HYB50/50-1型 | 78.24 | [9 empty] | 78.24 | 1.26