## 表10_2_2-12 招标控制价费用表
【表10.2.2-12】
招标控制价费用表
工程名称:甘霖镇蛟镇村文化礼堂提升工程 |  |  |  |  | 第1页 共1页
序号 | 工程名称 | 金额(元) | 其中：（元） |  |  |  | 备注
|  |  | 暂估价 | 安全文明 施工基本费 | 规费 | 税金
1 | 单项工程 | 306395 |  | 1791.27 | 10506.78 | 25298.69
1.1 | 文化礼堂 | 157910 |  | 995.4 | 5838.54 | 13038.4
1.2 | 舞台 | 125695 |  | 568.18 | 3332.7 | 10378.51
1.3 | 春泥 | 22790 |  | 227.69 | 1335.54 | 1881.78
2 | 单项工程 | 37283 |  | 484.58 | 2507.22 | 3078.44
2.1 | 安装 | 37283 |  | 484.58 | 2507.22 | 3078.44
合计 |  | 343678 |  | 2275.85 | 13014 | 28377.13

## 1_表10_2_2-13 【不含单列】单位(专业)工程招
【表10.2.2-13】
单位（专业）工程招标控制价费用表
工程名称:单项工程-文化礼堂 |  |  | 标段: | 第1页 共1页
序号 | 费用名称 |  | 计算公式 | 金额 (元) | 备注
1 | 分部分项工程费 |  | ∑(分部分项工程量×综合单价） | 130674.02 | 见表10.2.2-16
1.1 | 其中 | 人工费+机械费 | ∑分部分项（定额人工费+定额机械费） | 20586.07
2 | 措施项目费 |  | （2.1+2.2） | 1459.94
2.1 | 施工技术措施项目费 |  | ∑(技措项目工程量×综合单价） | 464.54 | 见表10.2.2-16
2.1.1 | 其中 | 人工费+机械费 | ∑技措项目（定额人工费+定额机械费） | 325.61
2.2 | 施工组织措施项目费 |  | (1.1+2.1.1)×4.76% | 995.4 | 见表10.2.2-20
2.2.1 | 其中 | 安全文明施工基本费 | (1.1+2.1.1)×4.76% | 995.4 | 见表10.2.2-20
3 | 其他项目费 |  | （3.1+3.2+3.3+3.4） | 6898.63
3.1 | 暂列金额 |  | 3.1.1+3.1.2+3.1.3 | 6898.63 | 见表10.2.2-21
3.1.1 | 其中 | 标化工地增加费 | 按招标文件规定额度列计 |  | 见表10.2.2-22
3.1.2 |  | 优质工程增加费 | 按招标文件规定额度列计 |  | 见表10.2.2-22
3.1.3 |  | 其他暂列金额 | 按招标文件规定额度列计 | 6898.63 | 见表10.2.2-22
3.2 | 暂估价 |  | 3.2.1+3.2.2+3.2.3 |  | 见表10.2.2-21
3.2.1 | 其中 | 材料（工程设备）暂估价 | 按招标文件规定额度列计 (或计入综合单价) |  | 见表10.2.2-23
3.2.2 |  | 专业工程暂估价 | 按招标文件规定额度列计 |  | 见表10.2.2-24
3.2.3 |  | 专项技术措施暂估价 | 按招标文件规定额度列计 |  | 见表10.2.2-25
3.3 | 计日工 |  | ∑计日工(暂估数量×综合单价） |  | 见表10.2.2-21
3.4 | 施工总承包服务费 |  | 3.4.1+3.4.2 |  | 见表10.2.2-21
3.4.1 | 其中 | 专业发包工程管理费 | ∑专业发包工程（暂估金额×费率） |  | 见表10.2.2-27
3.4.2 |  | 甲供材料设备管理费 | 甲供材料暂估金额×费率+甲供设备暂估金额×费率 |  | 见表10.2.2-27
4 | 规费 |  | (1.1+2.1.1)×27.92% | 5838.54
5 | 税金 |  | (1+2+3+4)×9% | 13038.4
招标控制价合计 |  |  | 1+2+3+4+5 | 157910

## 1_表10_2_2-16 分部分项工程清单与计价表
【表10.2.2-16】
分部分项工程清单与计价表
单位(专业)工程名称:单项工程-文化礼堂 | [5 empty] | 标段: |  |  | 第1页 共3页
序号 | 项目编码 | 项目名称 | 项目特征 | 计量 单位 | 工程量 | 金 额 (元) |  |  |  |  | 备注
[6 empty] | 综合单价 | 合价 | 其中
[8 empty] | 人工费 | 机械费 | 暂估价
|  | [请输入分部名称,电子评标勿删] |  |  |  |  | 130674.02 | 22488.49 | 236.51
1 | 011601001001 | 砖砌体拆除 | 1.原墙体拆除及清理 2.垃圾外运，运距施工方自行考虑 | m3 | 2.71 | 243.39 | 659.59 | 186.15 | 135.36
2 | 010401004001 | 多孔砖墙 | 1.门窗洞口封堵 | m3 | 7.02 | 534.16 | 3749.8 | 838.89 | 13.55
3 | 011201001001 | 墙面一般抹灰 | 1.内墙抹灰砂浆 | m2 | 33.01 | 34.67 | 1144.46 | 545.66 | 7.92
4 | 011605001001 | 平面块料拆除 | 1.原地砖拆除及清理 2.垃圾外运，运距施工方自行考虑 | m2 | 63.85 | 22.65 | 1446.2 | 934.13
5 | 011102003001 | 块料楼地面 | 1.300*600青色防滑地砖 | m2 | 62.87 | 155.15 | 9754.28 | 2246.97 | 13.2
6 | 011108001001 | 石材零星项目 | 1.中国黑20厚大理石门槛石 | m2 | 1.97 | 272.69 | 537.2 | 121.51 | 0.41
7 | 011608002001 | 铲除涂料面 | 1.原涂料拆除及清理 2.垃圾外运，运距施工方自行考虑 | m2 | 168.13 | 9 | 1513.17 | 1113.02
8 | 010802004001 | 防盗门 | 1.成品钢板防盗门（木纹色） | m2 | 9.27 | 687.15 | 6369.88 | 323.89 | 1.95
9 | 011105002001 | 石材踢脚线 | 1.中国黑大理石踢脚线，高度150mm | m2 | 6.19 | 255.31 | 1580.37 | 323.98 | 0.62
10 | 020801001001 | 墙面仿古抹灰 | 1.墙面仿古抹灰做旧 | m2 | 92.20 | 36.56 | 3370.83 | 1986.91 | 59.93
11 | 011507003001 | 灯箱 | 2.灯箱尺寸2580*1900，铝合金框基层，面层灯箱布，四周不锈钢包边 | 个 | 1 | 2681.32 | 2681.32 | 1385.31 | 3.3
12 | 011304001001 | 灯带（槽） | 1.嵌入式灯槽 | m2 | 9.11 | 105.62 | 962.2 | 377.61 | 0.27
本页小计 | [6 empty] | 33769.3 | 10384.03 | 236.51
【表10.2.2-16】
分部分项工程清单与计价表
单位(专业)工程名称:单项工程-文化礼堂 | [5 empty] | 标段: |  |  | 第2页 共3页
序号 | 项目编码 | 项目名称 | 项目特征 | 计量 单位 | 工程量 | 金 额 (元) |  |  |  |  | 备注
[6 empty] | 综合单价 | 合价 | 其中
[8 empty] | 人工费 | 机械费 | 暂估价
13 | 011207001001 | 墙面装饰板 | 1.墙面细木工板基层，12厚石膏板面层，板缝贴胶带、点锈 | m2 | 22.05 | 77.99 | 1719.68 | 449.82
14 | 011407001002 | 墙面喷刷涂料 | 1.面层满刮腻子，喷刷乳胶漆两度饰面 | m2 | 31.16 | 23.76 | 740.36 | 475.19
15 | 011407001001 | 墙面喷刷涂料 | 1.墙面满刮腻子，喷刷淡黄色乳胶漆二度饰面。 | m2 | 94.07 | 26.28 | 2472.16 | 1597.31
16 | 011302001001 | 吊顶天棚 | 1.轻钢龙骨吊顶，矿棉板面层 | m2 | 28.09 | 79.17 | 2223.89 | 787.92
17 | 011302001002 | 吊顶天棚 | 1.轻钢龙骨铝格栅吊顶 | m2 | 20.32 | 191.79 | 3897.17 | 348.69
18 | 011407002001 | 天棚喷刷涂料 | 1.满刮腻子，喷刷乳胶漆二度饰面 | m2 | 14.45 | 23.76 | 343.33 | 220.36
19 | 011302001003 | 吊顶天棚 | 1.轻钢龙骨石膏板吊顶，板缝贴胶带、点锈 | m2 | 14.45 | 76.63 | 1107.3 | 487.69
20 | 01B003 | 屋面翻新 | 1.屋面翻新（做法由甲方认可指定） | 项 | 1 | 50000 | 50000
21 | 01B001 | 字体描绘 | 1.入党宣誓毛笔字描绘 | 项 | 1 | 500 | 500
22 | 01B002 | 定制石质六角框 | 1.围墙定制成品石质六角框 | 个 | 4 | 500 | 2000
23 | 020603003001 | 屋脊 | 1.仿古屋檐屋脊（样式由甲方认可制定），做法详见图纸 | m | 10.83 | 450 | 4873.5
24 | 011508001001 | 泡沫塑料字 | 1.白色PVC广告字蛟镇村 | 个 | 3 | 256.11 | 768.33 | 182.13
25 | 011508001002 | 泡沫塑料字 | 1.白色PVC广告字产业振兴 | 个 | 4 | 171.16 | 684.64 | 106.04
本页小计 | [6 empty] | 71330.36 | 4655.15
【表10.2.2-16】
分部分项工程清单与计价表
单位(专业)工程名称:单项工程-文化礼堂 | [5 empty] | 标段: |  |  | 第3页 共3页
序号 | 项目编码 | 项目名称 | 项目特征 | 计量 单位 | 工程量 | 金 额 (元) |  |  |  |  | 备注
[6 empty] | 综合单价 | 合价 | 其中
[8 empty] | 人工费 | 机械费 | 暂估价
26 | 011508001003 | 泡沫塑料字 | 1.白色PVC广告字历任书记乡贤，入党宣言 | 个 | 10 | 130.36 | 1303.6 | 265.1
27 | 011508001004 | 泡沫塑料字 | 1.白色PVC广告字结束语50*100，前言50*100 | 个 | 271 | 89.56 | 24270.76 | 7184.21
本页小计 | [6 empty] | 25574.36 | 7449.31
合计 | [6 empty] | 130674.02 | 22488.49 | 236.51

## 1_表10_2_2-16 施工技术措施项目清单与计价表
【表10.2.2-16】
施工技术措施项目清单与计价表
单位(专业)工程名称:单项工程-文化礼堂 | [5 empty] | 标段: |  |  | 第1页 共1页
序号 | 项目编码 | 项目名称 | 项目特征 | 计量 单位 | 工程量 | 金 额 (元) |  |  |  |  | 备注
[6 empty] | 综合单价 | 合价 | 其中
[8 empty] | 人工费 | 机械费 | 暂估价
|  | [请输入分部名称,电子评标勿删] |  |  |  |  | 464.54 | 335.67 | 27.66
1 | 011701006001 | 满堂脚手架 | 1.满堂脚手架 ~基本层3.6m～5.2m`单独装饰或二次装饰工程，层高在3.6m以内的天棚饰面脚手架 | m2 | 62.86 | 7.39 | 464.54 | 335.67 | 27.66
本页小计 | [6 empty] | 464.54 | 335.67 | 27.66
合计 | [6 empty] | 464.54 | 335.67 | 27.66

## 1_表10_2_2-20 施工组织(总价)措施项目清单与
【表10.2.2-20】
施工组织（总价）措施项目清单与计价表
工程名称:文化礼堂 |  |  | 标段: | 第1页 共1页
序号 | 项目编号 | 项目名称 | 计算基础 | 费率 (%) | 金额 (元) | 备注
1 | 011707001001 | 安全文明施工费 |  |  | 995.4
1.1 |  | 安全文明施工基本费 | 定额人工费+定额机械费 | 4.76 | 995.4
2 | Z01110900801 | 提前竣工增加费 | 定额人工费+定额机械费
3 | 011707004001 | 二次搬运费 | 定额人工费+定额机械费
4 | 011707005001 | 冬雨季施工增加费 | 定额人工费+定额机械费
5 |  | 其他施工组织措施费 | 按相关规定计算
合 计 |  |  |  |  | 995.4

## 1_表10_2_2-21 其他项目清单与计价汇总表
【表10.2.2-21】
其他项目清单与计价汇总表
工程名称:文化礼堂 |  | 标段: | 第1页 共1页
序号 | 项 目 名 称 | 金额(元) | 备注
1 | 暂列金额 | 6898.63 | 明细详见表10.2.2-22
1.1 | 标化工地增加费 |  | 明细详见表10.2.2-22
1.2 | 优质工程增加费 |  | 明细详见表10.2.2-22
1.3 | 其他暂列金额 | 6898.63 | 明细详见表10.2.2-22
2 | 暂估价
2.1 | 材料（设备）暂估价 |  | 明细详见表10.2.2-23
2.2 | 专业工程暂估价 |  | 明细详见表10.2.2-24
2.3 | 专项技术措施暂估价 |  | 明细详见表10.2.2-25
3 | 计日工 |  | 明细详见表10.2.2-26
4 | 总承包服务费 |  | 明细详见表10.2.2-27
合 计 |  | 6898.63 | 0

## 1_表10_2_2-22 暂列金额明细表
【表10.2.2-22】
暂列金额明细表
工程名称:文化礼堂 |  |  | 标段: | 第1页 共1页
序号 | 项 目 名 称 | 计量单位 | 暂定金额(元) | 备注
1 | 标化工地增加费 | 项
2 | 优质工程增加费 | 项
3 | 其他暂列金额 | 项 | 6898.63 | 估算比例一般不高于5%
3.1 | 其他暂列金额 | 项 | 6898.63
合计 |  |  | 6898.63 | -

## 1_表10_2_2-29 主要工日一览表
【表10.2.2-29】
主要工日一览表
工程名称:文化礼堂 |  |  | 标段: |  | 第1页 共1页
序号 | 工日名称（类别） | 单位 | 数 量 | 单价(元) | 合价（元） | 备注
1 | 二类人工 | 工日 | 22.866 | 149 | 3407.03
2 | 三类人工 | 工日 | 113.536 | 171 | 19414.66

## 1_表10_2_2-31 主要材料和工程设备一览表
【表10.2.2-31】
主要材料和工程设备一览表
工程名称:文化礼堂 |  |  |  | 标段: |  | 第1页 共1页
序号 | 名称、规格、型号 | 单位 | 数量 | 单价(元) | 合价（元） | 备注
1 | 圆钉 | kg | 1.123 | 4.42 | 4.96
2 | 电焊条E43系列 | kg | 0.133 | 6.81 | 0.91
3 | 铁件综合 | kg | 8.879 | 6.64 | 58.96
4 | 普通硅酸盐水泥PO 42.5综合 | kg | 441.612 | 0.57 | 252.16
5 | 白色硅酸盐水泥425#、二级白度 | kg | 7.518 | 0.63 | 4.72
6 | 黄砂净砂 | t | 1.542 | 170 | 262.14
7 | 非粘土烧结页岩多孔砖240×115×90 | 千块 | 2.366 | 843.6 | 1995.96
8 | 干混地面砂浆DS M15.0 | kg | 1792.771 | 0.35 | 620.3
9 | 干混地面砂浆DS M20.0 | kg | 615.83 | 0.36 | 218.62
10 | 干混抹灰砂浆DP M15.0 | kg | 1303.391 | 0.37 | 487.47
11 | 干混砌筑砂浆DM M7.5 | kg | 2189.187 | 0.33 | 715.86
12 | 细木工板δ15 | m2 | 32.719 | 33.21 | 1086.71
13 | 地砖 | m2 | 64.756 | 95 | 6151.82
14 | 天然石材饰面板中国黑 | m2 | 8.526 | 174 | 1483.52
15 | 纸面石膏板1200×2400×9.5 | m2 | 15.462 | 13.27 | 205.18
16 | 纸面石膏板1200×2400×12 | m2 | 23.373 | 14.16 | 330.96
17 | 钢制防盗门 | m2 | 9.067 | 650 | 5893.55
18 | 乳胶漆 | kg | 40.284 | 9.73 | 391.96
19 | 电 | kW·h | 20.747 | 0.88 | 18.26
20 | 水 | m3 | 4.87 | 5.73 | 27.91

## 1_表10_2_2-32 主要机械台班一览表
【表10.2.2-32】
主要机械台班一览表
工程名称:文化礼堂 |  |  |  | 标段: | 第1页 共1页
序号 | 机械名称、规格、型号 | 单位 | 数 量 | 单价(元) | 合价（元） | 备注
1 | 手持式风动凿岩机 | 台班 | 0.547 | 12.61 | 6.9
2 | 载货汽车4t | 台班 | 0.058 | 471.66 | 27.36
3 | 灰浆搅拌机200L | 台班 | 0.355 | 167.59 | 59.49
4 | 干混砂浆罐式搅拌机20000L | 台班 | 0.174 | 203.14 | 35.35
5 | 木工圆锯机500mm | 台班 | 0.077 | 23.12 | 1.78
6 | 木工压刨床单面600mm | 台班 | 0.067 | 26.17 | 1.75
7 | 交流弧焊机21kV·A | 台班 | 0.038 | 52.21 | 1.98
8 | 内燃空气压缩机3m3/min | 台班 | 0.309 | 415.8 | 128.48

## 2_表10_2_2-13 【不含单列】单位(专业)工程招
【表10.2.2-13】
单位（专业）工程招标控制价费用表
工程名称:单项工程-舞台 |  |  | 标段: | 第1页 共1页
序号 | 费用名称 |  | 计算公式 | 金额 (元) | 备注
1 | 分部分项工程费 |  | ∑(分部分项工程量×综合单价） | 104839.4 | 见表10.2.2-16
1.1 | 其中 | 人工费+机械费 | ∑分部分项（定额人工费+定额机械费） | 11218.61
2 | 措施项目费 |  | （2.1+2.2） | 1653.37
2.1 | 施工技术措施项目费 |  | ∑(技措项目工程量×综合单价） | 1085.19 | 见表10.2.2-16
2.1.1 | 其中 | 人工费+机械费 | ∑技措项目（定额人工费+定额机械费） | 718
2.2 | 施工组织措施项目费 |  | (1.1+2.1.1)×4.76% | 568.18 | 见表10.2.2-20
2.2.1 | 其中 | 安全文明施工基本费 | (1.1+2.1.1)×4.76% | 568.18 | 见表10.2.2-20
3 | 其他项目费 |  | （3.1+3.2+3.3+3.4） | 5491.27
3.1 | 暂列金额 |  | 3.1.1+3.1.2+3.1.3 | 5491.27 | 见表10.2.2-21
3.1.1 | 其中 | 标化工地增加费 | 按招标文件规定额度列计 |  | 见表10.2.2-22
3.1.2 |  | 优质工程增加费 | 按招标文件规定额度列计 |  | 见表10.2.2-22
3.1.3 |  | 其他暂列金额 | 按招标文件规定额度列计 | 5491.27 | 见表10.2.2-22
3.2 | 暂估价 |  | 3.2.1+3.2.2+3.2.3 |  | 见表10.2.2-21
3.2.1 | 其中 | 材料（工程设备）暂估价 | 按招标文件规定额度列计 (或计入综合单价) |  | 见表10.2.2-23
3.2.2 |  | 专业工程暂估价 | 按招标文件规定额度列计 |  | 见表10.2.2-24
3.2.3 |  | 专项技术措施暂估价 | 按招标文件规定额度列计 |  | 见表10.2.2-25
3.3 | 计日工 |  | ∑计日工(暂估数量×综合单价） |  | 见表10.2.2-21
3.4 | 施工总承包服务费 |  | 3.4.1+3.4.2 |  | 见表10.2.2-21
3.4.1 | 其中 | 专业发包工程管理费 | ∑专业发包工程（暂估金额×费率） |  | 见表10.2.2-27
3.4.2 |  | 甲供材料设备管理费 | 甲供材料暂估金额×费率+甲供设备暂估金额×费率 |  | 见表10.2.2-27
4 | 规费 |  | (1.1+2.1.1)×27.92% | 3332.7
5 | 税金 |  | (1+2+3+4)×9% | 10378.51
招标控制价合计 |  |  | 1+2+3+4+5 | 125695

## 2_表10_2_2-16 分部分项工程清单与计价表
【表10.2.2-16】
分部分项工程清单与计价表
单位(专业)工程名称:单项工程-舞台 | [5 empty] | 标段: |  |  | 第1页 共2页
序号 | 项目编码 | 项目名称 | 项目特征 | 计量 单位 | 工程量 | 金 额 (元) |  |  |  |  | 备注
[6 empty] | 综合单价 | 合价 | 其中
[8 empty] | 人工费 | 机械费 | 暂估价
|  | [请输入分部名称,电子评标勿删] |  |  |  |  | 104839.4 | 11600.02 | 871.49
1 | 011601001002 | 砖砌体拆除 | 1.原墙体拆除及清理 2.垃圾外运，运距施工方自行考虑 | m3 | 17.16 | 243.39 | 4176.57 | 1178.72 | 857.14
2 | 010803001001 | 金属卷帘（闸）门 | 1.成品普通卷帘门，高度3m以上 | m2 | 18.17 | 296.3 | 5383.77 | 942.11 | 14.35
3 | 01B002 | 钢楼梯 | 1.成品钢楼梯 | 项 | 1 | 1500 | 1500
4 | 011603001001 | 木构件拆除 | 1.木质楼梯拆除及清理 2.垃圾外运，运距施工方自行考虑 | m2 | 7.25 | 100 | 725
5 | 01B001 | 钢架 | 1.舞台底部钢架，做法详见图纸。 | m2 | 169.05 | 220 | 37191
6 | 011104002001 | 竹、木（复合）地板 | 2.舞台木工板打底 | m2 | 169.05 | 73.08 | 12354.17 | 3166.31
7 | 011104001001 | 地毯楼地面 | 1.舞台台面毛毯固定 | m2 | 174.96 | 73.24 | 12814.07 | 2223.74
8 | 011207001001 | 墙面装饰板 | 1.舞台侧面细木工板打底，石膏板面层，板缝贴胶带点锈 | m2 | 15.00 | 77.99 | 1169.85 | 306
9 | 011407001001 | 墙面喷刷涂料 | 1.满刮腻子喷刷乳胶漆 | m2 | 15.00 | 23.76 | 356.4 | 228.75
10 | 011302001001 | 吊顶天棚 | 1.天棚轻钢龙骨吊顶，杉木扣板吊顶 | m2 | 78.43 | 144.47 | 11330.78 | 2305.06
11 | 011302001002 | 吊顶天棚 | 1.天棚轻钢龙骨吊顶侧面，杉木扣板吊顶 | m2 | 34.55 | 153.58 | 5306.19 | 1249.33
12 | 01B003 | 幕布 | 1.成品幕布，做法详见图纸 | m2 | 104.43 | 120 | 12531.6
本页小计 | [6 empty] | 104839.4 | 11600.02 | 871.49
【表10.2.2-16】
分部分项工程清单与计价表
单位(专业)工程名称:单项工程-舞台 | [5 empty] | 标段: |  |  | 第2页 共2页
序号 | 项目编码 | 项目名称 | 项目特征 | 计量 单位 | 工程量 | 金 额 (元) |  |  |  |  | 备注
[6 empty] | 综合单价 | 合价 | 其中
[8 empty] | 人工费 | 机械费 | 暂估价
合计 | [6 empty] | 104839.4 | 11600.02 | 871.49

## 2_表10_2_2-16 施工技术措施项目清单与计价表
【表10.2.2-16】
施工技术措施项目清单与计价表
单位(专业)工程名称:单项工程-舞台 | [5 empty] | 标段: |  |  | 第1页 共1页
序号 | 项目编码 | 项目名称 | 项目特征 | 计量 单位 | 工程量 | 金 额 (元) |  |  |  |  | 备注
[6 empty] | 综合单价 | 合价 | 其中
[8 empty] | 人工费 | 机械费 | 暂估价
|  | [请输入分部名称,电子评标勿删] |  |  |  |  | 1085.19 | 759.35 | 38.5
1 | 011701006001 | 满堂脚手架 | 1.满堂脚手架 ~层高6.2(m) | m2 | 71.30 | 15.22 | 1085.19 | 759.35 | 38.5
本页小计 | [6 empty] | 1085.19 | 759.35 | 38.5
合计 | [6 empty] | 1085.19 | 759.35 | 38.5

## 2_表10_2_2-20 施工组织(总价)措施项目清单与
【表10.2.2-20】
施工组织（总价）措施项目清单与计价表
工程名称:舞台 |  |  | 标段: | 第1页 共1页
序号 | 项目编号 | 项目名称 | 计算基础 | 费率 (%) | 金额 (元) | 备注
1 | 011707001001 | 安全文明施工费 |  |  | 568.18
1.1 |  | 安全文明施工基本费 | 定额人工费+定额机械费 | 4.76 | 568.18
2 | Z01110900801 | 提前竣工增加费 | 定额人工费+定额机械费
3 | 011707004001 | 二次搬运费 | 定额人工费+定额机械费
4 | 011707005001 | 冬雨季施工增加费 | 定额人工费+定额机械费
5 |  | 其他施工组织措施费 | 按相关规定计算
合 计 |  |  |  |  | 568.18

## 2_表10_2_2-21 其他项目清单与计价汇总表
【表10.2.2-21】
其他项目清单与计价汇总表
工程名称:舞台 |  | 标段: | 第1页 共1页
序号 | 项 目 名 称 | 金额(元) | 备注
1 | 暂列金额 | 5491.27 | 明细详见表10.2.2-22
1.1 | 标化工地增加费 |  | 明细详见表10.2.2-22
1.2 | 优质工程增加费 |  | 明细详见表10.2.2-22
1.3 | 其他暂列金额 | 5491.27 | 明细详见表10.2.2-22
2 | 暂估价
2.1 | 材料（设备）暂估价 |  | 明细详见表10.2.2-23
2.2 | 专业工程暂估价 |  | 明细详见表10.2.2-24
2.3 | 专项技术措施暂估价 |  | 明细详见表10.2.2-25
3 | 计日工 |  | 明细详见表10.2.2-26
4 | 总承包服务费 |  | 明细详见表10.2.2-27
合 计 |  | 5491.27 | 0

## 2_表10_2_2-22 暂列金额明细表
【表10.2.2-22】
暂列金额明细表
工程名称:舞台 |  |  | 标段: | 第1页 共1页
序号 | 项 目 名 称 | 计量单位 | 暂定金额(元) | 备注
1 | 标化工地增加费 | 项
2 | 优质工程增加费 | 项
3 | 其他暂列金额 | 项 | 5491.27 | 估算比例一般不高于5%
3.1 | 其他暂列金额 | 项 | 5491.27
合计 |  |  | 5491.27 | -

## 2_表10_2_2-29 主要工日一览表
【表10.2.2-29】
主要工日一览表
工程名称:舞台 |  |  | 标段: |  | 第1页 共1页
序号 | 工日名称（类别） | 单位 | 数 量 | 单价(元) | 合价（元） | 备注
1 | 二类人工 | 工日 | 13.009 | 149 | 1938.34
2 | 三类人工 | 工日 | 60.938 | 171 | 10420.4

## 2_表10_2_2-31 主要材料和工程设备一览表
【表10.2.2-31】
主要材料和工程设备一览表
工程名称:舞台 |  |  |  | 标段: |  | 第1页 共1页
序号 | 名称、规格、型号 | 单位 | 数量 | 单价(元) | 合价（元） | 备注
1 | 圆钉 | kg | 0.435 | 4.42 | 1.92
2 | 电焊条E43系列 | kg | 1.185 | 6.81 | 8.07
3 | 镀锌铁丝10# | kg | 50.935 | 4.42 | 225.13
4 | 杉木扣板δ3 | m2 | 120.357 | 80 | 9628.56
5 | 细木工板δ15 | m2 | 193.253 | 33.21 | 6418.61
6 | 地毯 | m2 | 183.708 | 50 | 9185.4
7 | 纸面石膏板1200×2400×12 | m2 | 15.9 | 14.16 | 225.14
8 | 金属卷帘门 | m2 | 20.896 | 198 | 4137.41
9 | 乳胶漆 | kg | 4.326 | 9.73 | 42.09
10 | 电 | kW·h | 8.7 | 0.88 | 7.66

## 2_表10_2_2-32 主要机械台班一览表
【表10.2.2-32】
主要机械台班一览表
工程名称:舞台 |  |  |  | 标段: | 第1页 共1页
序号 | 机械名称、规格、型号 | 单位 | 数 量 | 单价(元) | 合价（元） | 备注
1 | 手持式风动凿岩机 | 台班 | 3.466 | 12.61 | 43.71
2 | 载货汽车4t | 台班 | 0.081 | 471.66 | 38.2
3 | 交流弧焊机32kV·A | 台班 | 0.191 | 74.85 | 14.3
4 | 内燃空气压缩机3m3/min | 台班 | 1.956 | 415.8 | 813.3

## 3_表10_2_2-13 【不含单列】单位(专业)工程招
【表10.2.2-13】
单位（专业）工程招标控制价费用表
工程名称:单项工程-春泥 |  |  | 标段: | 第1页 共1页
序号 | 费用名称 |  | 计算公式 | 金额 (元) | 备注
1 | 分部分项工程费 |  | ∑(分部分项工程量×综合单价） | 18349.82 | 见表10.2.2-16
1.1 | 其中 | 人工费+机械费 | ∑分部分项（定额人工费+定额机械费） | 4783.46
2 | 措施项目费 |  | （2.1+2.2） | 227.69
2.1 | 施工技术措施项目费 |  | ∑(技措项目工程量×综合单价） |  | 见表10.2.2-16
2.1.1 | 其中 | 人工费+机械费 | ∑技措项目（定额人工费+定额机械费）
2.2 | 施工组织措施项目费 |  | (1.1+2.1.1)×4.76% | 227.69 | 见表10.2.2-20
2.2.1 | 其中 | 安全文明施工基本费 | (1.1+2.1.1)×4.76% | 227.69 | 见表10.2.2-20
3 | 其他项目费 |  | （3.1+3.2+3.3+3.4） | 995.65
3.1 | 暂列金额 |  | 3.1.1+3.1.2+3.1.3 | 995.65 | 见表10.2.2-21
3.1.1 | 其中 | 标化工地增加费 | 按招标文件规定额度列计 |  | 见表10.2.2-22
3.1.2 |  | 优质工程增加费 | 按招标文件规定额度列计 |  | 见表10.2.2-22
3.1.3 |  | 其他暂列金额 | 按招标文件规定额度列计 | 995.65 | 见表10.2.2-22
3.2 | 暂估价 |  | 3.2.1+3.2.2+3.2.3 |  | 见表10.2.2-21
3.2.1 | 其中 | 材料（工程设备）暂估价 | 按招标文件规定额度列计 (或计入综合单价) |  | 见表10.2.2-23
3.2.2 |  | 专业工程暂估价 | 按招标文件规定额度列计 |  | 见表10.2.2-24
3.2.3 |  | 专项技术措施暂估价 | 按招标文件规定额度列计 |  | 见表10.2.2-25
3.3 | 计日工 |  | ∑计日工(暂估数量×综合单价） |  | 见表10.2.2-21
3.4 | 施工总承包服务费 |  | 3.4.1+3.4.2 |  | 见表10.2.2-21
3.4.1 | 其中 | 专业发包工程管理费 | ∑专业发包工程（暂估金额×费率） |  | 见表10.2.2-27
3.4.2 |  | 甲供材料设备管理费 | 甲供材料暂估金额×费率+甲供设备暂估金额×费率 |  | 见表10.2.2-27
4 | 规费 |  | (1.1+2.1.1)×27.92% | 1335.54
5 | 税金 |  | (1+2+3+4)×9% | 1881.78
招标控制价合计 |  |  | 1+2+3+4+5 | 22790

## 3_表10_2_2-16 分部分项工程清单与计价表
【表10.2.2-16】
分部分项工程清单与计价表
单位(专业)工程名称:单项工程-春泥 | [5 empty] | 标段: |  |  | 第1页 共1页
序号 | 项目编码 | 项目名称 | 项目特征 | 计量 单位 | 工程量 | 金 额 (元) |  |  |  |  | 备注
[6 empty] | 综合单价 | 合价 | 其中
[8 empty] | 人工费 | 机械费 | 暂估价
|  | [请输入分部名称,电子评标勿删] |  |  |  |  | 18349.82 | 5208.65 | 79.07
1 | 011601001003 | 砖砌体拆除 | 1.原墙体拆除及清理 2.垃圾外运，运距施工方自行考虑 | m3 | 1.58 | 243.39 | 384.56 | 108.53 | 78.92
2 | 011302001001 | 吊顶天棚 | 1.轻钢龙骨硅钙板吊顶 | m2 | 64.76 | 112.23 | 7268.01 | 1914.95
3 | 011108001002 | 门槛石 | 1.阿曼米黄大理石门槛石 | m2 | 0.72 | 321.45 | 231.44 | 44.41 | 0.15
4 | 011608002002 | 铲除涂料面 | 1.原有涂料拆除及清理 2.垃圾外运，运距施工方自行考虑 | m2 | 80.56 | 9 | 725.04 | 533.31
5 | 011407001002 | 墙面喷刷涂料 | 1.墙面满刮腻子，喷刷白色乳胶漆二度饰面。 | m2 | 91.11 | 26.28 | 2394.37 | 1547.05
6 | 011508001001 | 泡沫塑料字 | 1.PVC广告字 | 个 | 40 | 171.16 | 6846.4 | 1060.4
7 | 01B002 | 彩色PVC广告造型 | 1.彩色PVC广告造型 | 项 | 1 | 500 | 500
本页小计 | [6 empty] | 18349.82 | 5208.65 | 79.07
合计 | [6 empty] | 18349.82 | 5208.65 | 79.07

## 3_表10_2_2-16 施工技术措施项目清单与计价表
【表10.2.2-16】
施工技术措施项目清单与计价表
单位(专业)工程名称:单项工程-春泥 | [5 empty] | 标段: |  |  | 第1页 共1页
序号 | 项目编码 | 项目名称 | 项目特征 | 计量 单位 | 工程量 | 金 额 (元) |  |  |  |  | 备注
[6 empty] | 综合单价 | 合价 | 其中
[8 empty] | 人工费 | 机械费 | 暂估价
[请输入分部名称,电子评标勿删]
本页小计
合计

## 3_表10_2_2-20 施工组织(总价)措施项目清单与
【表10.2.2-20】
施工组织（总价）措施项目清单与计价表
工程名称:春泥 |  |  | 标段: | 第1页 共1页
序号 | 项目编号 | 项目名称 | 计算基础 | 费率 (%) | 金额 (元) | 备注
1 | 011707001001 | 安全文明施工费 |  |  | 227.69
1.1 |  | 安全文明施工基本费 | 定额人工费+定额机械费 | 4.76 | 227.69
2 | Z01110900801 | 提前竣工增加费 | 定额人工费+定额机械费
3 | 011707004001 | 二次搬运费 | 定额人工费+定额机械费
4 | 011707005001 | 冬雨季施工增加费 | 定额人工费+定额机械费
5 |  | 其他施工组织措施费 | 按相关规定计算
合 计 |  |  |  |  | 227.69

## 3_表10_2_2-21 其他项目清单与计价汇总表
【表10.2.2-21】
其他项目清单与计价汇总表
工程名称:春泥 |  | 标段: | 第1页 共1页
序号 | 项 目 名 称 | 金额(元) | 备注
1 | 暂列金额 | 995.65 | 明细详见表10.2.2-22
1.1 | 标化工地增加费 |  | 明细详见表10.2.2-22
1.2 | 优质工程增加费 |  | 明细详见表10.2.2-22
1.3 | 其他暂列金额 | 995.65 | 明细详见表10.2.2-22
2 | 暂估价
2.1 | 材料（设备）暂估价 |  | 明细详见表10.2.2-23
2.2 | 专业工程暂估价 |  | 明细详见表10.2.2-24
2.3 | 专项技术措施暂估价 |  | 明细详见表10.2.2-25
3 | 计日工 |  | 明细详见表10.2.2-26
4 | 总承包服务费 |  | 明细详见表10.2.2-27
合 计 |  | 995.65 | 0

## 3_表10_2_2-22 暂列金额明细表
【表10.2.2-22】
暂列金额明细表
工程名称:春泥 |  |  | 标段: | 第1页 共1页
序号 | 项 目 名 称 | 计量单位 | 暂定金额(元) | 备注
1 | 标化工地增加费 | 项
2 | 优质工程增加费 | 项
3 | 其他暂列金额 | 项 | 995.65 | 估算比例一般不高于5%
3.1 | 其他暂列金额 | 项 | 995.65
合计 |  |  | 995.65 | -

## 3_表10_2_2-29 主要工日一览表
【表10.2.2-29】
主要工日一览表
工程名称:春泥 |  |  | 标段: |  | 第1页 共1页
序号 | 工日名称（类别） | 单位 | 数 量 | 单价(元) | 合价（元） | 备注
1 | 二类人工 | 工日 | 4.305 | 149 | 641.45
2 | 三类人工 | 工日 | 26.705 | 171 | 4566.56

## 3_表10_2_2-31 主要材料和工程设备一览表
【表10.2.2-31】
主要材料和工程设备一览表
工程名称:春泥 |  |  |  | 标段: |  | 第1页 共1页
序号 | 名称、规格、型号 | 单位 | 数量 | 单价(元) | 合价（元） | 备注
1 | 电焊条E43系列 | kg | 0.142 | 6.81 | 0.97
2 | 白色硅酸盐水泥425#、二级白度 | kg | 0.081 | 0.63 | 0.05
3 | 干混地面砂浆DS M15.0 | kg | 18.727 | 0.35 | 6.48
4 | 干混地面砂浆DS M20.0 | kg | 6.242 | 0.36 | 2.22
5 | 天然石材饰面板阿曼米黄大理石 | m2 | 0.763 | 220 | 167.86
6 | 硅酸钙板δ10 | m2 | 67.998 | 55 | 3739.89
7 | 乳胶漆 | kg | 26.276 | 9.73 | 255.67
8 | 电 | kW·h | 0.065 | 0.88 | 0.06
9 | 水 | m3 | 0.059 | 5.73 | 0.34

## 3_表10_2_2-32 主要机械台班一览表
【表10.2.2-32】
主要机械台班一览表
工程名称:春泥 |  |  |  | 标段: | 第1页 共1页
序号 | 机械名称、规格、型号 | 单位 | 数 量 | 单价(元) | 合价（元） | 备注
1 | 手持式风动凿岩机 | 台班 | 0.319 | 12.61 | 4.02
2 | 干混砂浆罐式搅拌机20000L | 台班 | 0.001 | 203.14 | 0.2
3 | 内燃空气压缩机3m3/min | 台班 | 0.18 | 415.8 | 74.84

## 4_表10_2_2-13 【不含单列】单位(专业)工程招
【表10.2.2-13】
单位（专业）工程招标控制价费用表
工程名称:单项工程-安装 |  |  | 标段: | 第1页 共1页
序号 | 费用名称 |  | 计算公式 | 金额 (元) | 备注
1 | 分部分项工程费 |  | ∑(分部分项工程量×综合单价） | 29204.19 | 见表10.2.2-16
1.1 | 其中 | 人工费+机械费 | ∑分部分项（定额人工费+定额机械费） | 8105.38
2 | 措施项目费 |  | （2.1+2.2） | 864.63
2.1 | 施工技术措施项目费 |  | ∑(技措项目工程量×综合单价） | 380.05 | 见表10.2.2-16
2.1.1 | 其中 | 人工费+机械费 | ∑技措项目（定额人工费+定额机械费） | 80.11
2.2 | 施工组织措施项目费 |  | (1.1+2.1.1)×5.92% | 484.58 | 见表10.2.2-20
2.2.1 | 其中 | 安全文明施工基本费 | (1.1+2.1.1)×5.92% | 484.58 | 见表10.2.2-20
3 | 其他项目费 |  | （3.1+3.2+3.3+3.4） | 1628.8
3.1 | 暂列金额 |  | 3.1.1+3.1.2+3.1.3 | 1628.8 | 见表10.2.2-21
3.1.1 | 其中 | 标化工地增加费 | 按招标文件规定额度列计 |  | 见表10.2.2-22
3.1.2 |  | 优质工程增加费 | 按招标文件规定额度列计 |  | 见表10.2.2-22
3.1.3 |  | 其他暂列金额 | 按招标文件规定额度列计 | 1628.8 | 见表10.2.2-22
3.2 | 暂估价 |  | 3.2.1+3.2.2+3.2.3 |  | 见表10.2.2-21
3.2.1 | 其中 | 材料（工程设备）暂估价 | 按招标文件规定额度列计 (或计入综合单价) |  | 见表10.2.2-23
3.2.2 |  | 专业工程暂估价 | 按招标文件规定额度列计 |  | 见表10.2.2-24
3.2.3 |  | 专项技术措施暂估价 | 按招标文件规定额度列计 |  | 见表10.2.2-25
3.3 | 计日工 |  | ∑计日工(暂估数量×综合单价） |  | 见表10.2.2-21
3.4 | 施工总承包服务费 |  | 3.4.1+3.4.2 |  | 见表10.2.2-21
3.4.1 | 其中 | 专业发包工程管理费 | ∑专业发包工程（暂估金额×费率） |  | 见表10.2.2-27
3.4.2 |  | 甲供材料设备管理费 | 甲供材料暂估金额×费率+甲供设备暂估金额×费率 |  | 见表10.2.2-27
4 | 规费 |  | (1.1+2.1.1)×30.63% | 2507.22
5 | 税金 |  | (1+2+3+4)×9% | 3078.44
招标控制价合计 |  |  | 1+2+3+4+5 | 37283

## 4_表10_2_2-16 分部分项工程清单与计价表
【表10.2.2-16】
分部分项工程清单与计价表
单位(专业)工程名称:单项工程-安装 | [5 empty] | 标段: |  |  | 第1页 共10页
序号 | 项目编码 | 项目名称 | 项目特征 | 计量 单位 | 工程量 | 金 额 (元) |  |  |  |  | 备注
[6 empty] | 综合单价 | 合价 | 其中
[8 empty] | 人工费 | 机械费 | 暂估价
|  | 春泥计划 |  |  |  |  | 8718.87 | 2126.74 | 12.1
1 | 030411001001 | 配管 | 1.名称：线缆保护管； 2.材质、规格：PVC20； 3.配置形式：砖、混凝土结构暗配； 4.接地要求：按施工验收规范要求。 | m | 8.30 | 7.49 | 62.17 | 35.86
2 | 030411001002 | 配管 | 1.名称：线缆保护管； 2.材质、规格：PVC20； 3.配置形式：砖、混凝土结构明配； 4.接地要求：按施工验收规范要求。 | m | 31.70 | 10.84 | 343.63 | 205.73
3 | 030411001003 | 配管 | 1.名称：线缆保护管； 2.材质、规格：镀锌钢管SC20； 3.配置形式：砖、混凝土结构暗配； 4.接地要求：按施工验收规范要求。 | m | 50.10 | 19.38 | 970.94 | 288.08 | 2.51
4 | 030411001004 | 配管 | 1.名称：线缆保护管； 2.材质、规格：镀锌钢管SC20； 3.配置形式：砖、混凝土结构明配； 4.接地要求：按施工验收规范要求。 | m | 29.70 | 23.22 | 689.63 | 226.31 | 1.49
5 | 030411001005 | 配管 | 1.名称：线缆保护管； 2.材质、规格：镀锌钢管SC25； 3.配置形式：砖、混凝土结构暗配； 4.接地要求：按施工验收规范要求。 | m | 12.60 | 26.66 | 335.92 | 87.95 | 0.88
6 | 030411001006 | 配管 | 1.名称：线缆保护管； 2.材质、规格：镀锌钢管SC25； 3.配置形式：砖、混凝土结构明配； 4.接地要求：按施工验收规范要求。 | m | 26.70 | 29.52 | 788.18 | 236.56 | 1.87
本页小计 | [6 empty] | 3190.47 | 1080.49 | 6.75
【表10.2.2-16】
分部分项工程清单与计价表
单位(专业)工程名称:单项工程-安装 | [5 empty] | 标段: |  |  | 第2页 共10页
序号 | 项目编码 | 项目名称 | 项目特征 | 计量 单位 | 工程量 | 金 额 (元) |  |  |  |  | 备注
[6 empty] | 综合单价 | 合价 | 其中
[8 empty] | 人工费 | 机械费 | 暂估价
7 | 030411001007 | 配管 | 1.名称：线缆保护管； 2.材质、规格：金属软管φ20； 3.配置形式：吊棚内配管； 4.接地要求：按施工验收规范要求。 | m | 3.30 | 19.9 | 65.67 | 31.48
8 | 030411004001 | 配线 | 1.名称：铜芯塑料绝缘线； 2.配线形式：管内穿线； 3.配线型号、规格：BV-2.5； 4.配线线制：照明、插座线。 | m | 298.20 | 2.98 | 888.64 | 199.79
9 | 030411004002 | 配线 | 1.名称：铜芯塑料绝缘线； 2.配线形式：管内穿线； 3.配线型号、规格：BVR-2.5； 4.配线线制：照明、插座线。 | m | 115.10 | 3.17 | 364.87 | 77.12
10 | 030411004003 | 配线 | 1.名称：铜芯塑料绝缘线； 2.配线形式：管内穿线； 3.配线型号、规格：BV-4； 4.配线线制：插座线。 | m | 117.90 | 4.02 | 473.96 | 73.1
11 | 030411004004 | 配线 | 1.名称：铜芯塑料绝缘线； 2.配线形式：管内穿线； 3.配线型号、规格：BVR-4； 4.配线线制：插座线。 | m | 39.30 | 4.35 | 170.96 | 24.37
12 | 030412005001 | 荧光灯 | 1.名称：成套LED平板灯； 2.型号、规格：600*600 36W； 3.安装形式：嵌入式。 | 套 | 11 | 254.39 | 2798.29 | 256.63
13 | 030404034001 | 照明开关 | 1.名称：双联双控开关； 2.规格：250V 10A； 3.安装方式：暗装。 | 个 | 2 | 17.99 | 35.98 | 14.9
本页小计 | [6 empty] | 4798.37 | 677.39
【表10.2.2-16】
分部分项工程清单与计价表
单位(专业)工程名称:单项工程-安装 | [5 empty] | 标段: |  |  | 第3页 共10页
序号 | 项目编码 | 项目名称 | 项目特征 | 计量 单位 | 工程量 | 金 额 (元) |  |  |  |  | 备注
[6 empty] | 综合单价 | 合价 | 其中
[8 empty] | 人工费 | 机械费 | 暂估价
14 | 030404035001 | 插座 | 1.名称：安全型二三极插座； 2.规格： 250V 10A； 3.安装方式：暗装。 | 个 | 10 | 20.44 | 204.4 | 86.1
15 | 030404035002 | 插座 | 1.名称：空调安全型插座； 2.规格：250V 25A； 3.安装方式：暗装。 | 个 | 3 | 28.05 | 84.15 | 25.83
16 | 030411006001 | 接线盒 | 1.名称：接线盒； 2.材质、规格：塑料 86HS60； 3.安装形式：明装。 | 个 | 11 | 9.77 | 107.47 | 67.32
17 | 030411006002 | 接线盒 | 1.名称：开关盒； 2.材质、规格：塑料 86HS60； 3.安装形式：暗装。 | 个 | 2 | 6.18 | 12.36 | 6.46
18 | 030411006003 | 接线盒 | 1.名称：插座盒； 2.材质、规格：钢质 86H60； 3.安装形式：暗装。 | 个 | 13 | 8.75 | 113.75 | 41.99
19 | 030413002001 | 凿（压）槽 | 1.混凝土刨沟槽 管径(mm以内)20`二次精装修工程，在原粉刷层上进行砖墙开凿，砖墙开凿增加费 | m | 58.40 | 2.74 | 160.02 | 109.79 | 4.09
20 | 030413002002 | 凿（压）槽 | 1.混凝土刨沟槽 管径(mm以内)25`二次精装修工程，在原粉刷层上进行砖墙开凿，砖墙开凿增加费 | m | 12.60 | 3.8 | 47.88 | 31.37 | 1.26
|  | 文化礼堂 |  |  |  |  | 5396.6 | 1786.7 | 56.28
|  | 强电 |  |  |  |  | 2137.71 | 684.96 | 7.2
本页小计 | [6 empty] | 730.03 | 368.86 | 5.35
【表10.2.2-16】
分部分项工程清单与计价表
单位(专业)工程名称:单项工程-安装 | [5 empty] | 标段: |  |  | 第4页 共10页
序号 | 项目编码 | 项目名称 | 项目特征 | 计量 单位 | 工程量 | 金 额 (元) |  |  |  |  | 备注
[6 empty] | 综合单价 | 合价 | 其中
[8 empty] | 人工费 | 机械费 | 暂估价
21 | 030411001018 | 配管 | 1.名称：线缆保护管； 2.材质、规格：镀锌钢管SC20； 3.配置形式：砖、混凝土结构暗配； 4.接地要求：按施工验收规范要求。 | m | 60.00 | 19.38 | 1162.8 | 345 | 3
22 | 030411004009 | 配线 | 1.名称：铜芯塑料绝缘线； 2.配线形式：管内穿线； 3.配线型号、规格：BV-2.5； 4.配线线制：照明、插座线。 | m | 120.00 | 2.98 | 357.6 | 80.4
23 | 030411004010 | 配线 | 1.名称：铜芯塑料绝缘线； 2.配线形式：管内穿线； 3.配线型号、规格：BVR-2.5； 4.配线线制：照明、插座线。 | m | 60.00 | 3.17 | 190.2 | 40.2
24 | 030404035005 | 插座 | 1.名称：安全型二三极插座； 2.规格： 250V 10A； 3.安装方式：暗装。 | 个 | 9 | 20.44 | 183.96 | 77.49
25 | 030411006007 | 接线盒 | 1.名称：插座盒； 2.材质、规格：钢质 86H60； 3.安装形式：暗装。 | 个 | 9 | 8.75 | 78.75 | 29.07
26 | 030413002006 | 凿（压）槽 | 1.混凝土刨沟槽 管径(mm以内)20`二次精装修工程，在原粉刷层上进行砖墙开凿，砖墙开凿增加费 | m | 60.00 | 2.74 | 164.4 | 112.8 | 4.2
|  | 弱电 |  |  |  |  | 3258.89 | 1101.74 | 49.08
本页小计 | [6 empty] | 2137.71 | 684.96 | 7.2
【表10.2.2-16】
分部分项工程清单与计价表
单位(专业)工程名称:单项工程-安装 | [5 empty] | 标段: |  |  | 第5页 共10页
序号 | 项目编码 | 项目名称 | 项目特征 | 计量 单位 | 工程量 | 金 额 (元) |  |  |  |  | 备注
[6 empty] | 综合单价 | 合价 | 其中
[8 empty] | 人工费 | 机械费 | 暂估价
27 | 030411001019 | 配管 | 1.名称：线缆保护管； 2.材质、规格：JDG导管（热镀锌）G20*1.6； 3.配置形式：砖、混凝土结构暗配； 4.接地要求：按施工验收规范要求。 | m | 146.10 | 11.57 | 1690.38 | 607.78 | 7.31
28 | 030502005002 | 双绞线缆 | 1.名称：双绞线六类网线； 2.材质规格：UTP6-004S； 3.配置形式：管内穿线。 | m | 173.10 | 4.68 | 810.11 | 171.37 | 3.46
29 | 030502012002 | 信息插座 | 1.名 称：网络插座（墙插）； 2.类 型：含防尘面板； 3.安装方式：暗装； 4.底盒材质、规格：钢质底盒86H60。 | 个 | 9 | 45.15 | 406.35 | 99.81
30 | 030502019002 | 双绞线缆测试 | 1.测试 4对双绞线缆 | 链路 | 9 | 20.85 | 187.65 | 109.98 | 34.11
31 | 030413002007 | 凿（压）槽 | 1.混凝土刨沟槽 管径(mm以内)20`二次精装修工程，在原粉刷层上进行砖墙开凿，砖墙开凿增加费 | m | 60.00 | 2.74 | 164.4 | 112.8 | 4.2
|  | 村史馆 |  |  |  |  | 15088.72 | 4923.28 | 28.35
|  | 强电 |  |  |  |  | 12565.5 | 3987.98 | 8.21
32 | 030411001008 | 配管 | 1.名称：线缆保护管； 2.材质、规格：PVC20； 3.配置形式：砖、混凝土结构暗配； 4.接地要求：按施工验收规范要求。 | m | 6.40 | 7.49 | 47.94 | 27.65
本页小计 | [6 empty] | 3306.83 | 1129.39 | 49.08
【表10.2.2-16】
分部分项工程清单与计价表
单位(专业)工程名称:单项工程-安装 | [5 empty] | 标段: |  |  | 第6页 共10页
序号 | 项目编码 | 项目名称 | 项目特征 | 计量 单位 | 工程量 | 金 额 (元) |  |  |  |  | 备注
[6 empty] | 综合单价 | 合价 | 其中
[8 empty] | 人工费 | 机械费 | 暂估价
33 | 030411001009 | 配管 | 1.名称：线缆保护管； 2.材质、规格：PVC20； 3.配置形式：砖、混凝土结构明配； 4.接地要求：按施工验收规范要求。 | m | 64.70 | 10.84 | 701.35 | 419.9
34 | 030411001010 | 配管 | 1.名称：线缆保护管； 2.材质、规格：PVC25； 3.配置形式：砖、混凝土结构暗配； 4.接地要求：按施工验收规范要求。 | m | 3.40 | 9.24 | 31.42 | 15.67
35 | 030411001011 | 配管 | 1.名称：线缆保护管； 2.材质、规格：PVC25； 3.配置形式：砖、混凝土结构明配； 4.接地要求：按施工验收规范要求。 | m | 8.50 | 11.95 | 101.58 | 56.78
36 | 030411001012 | 配管 | 1.名称：线缆保护管； 2.材质、规格：镀锌钢管SC20； 3.配置形式：砖、混凝土结构暗配； 4.接地要求：按施工验收规范要求。 | m | 40.00 | 19.38 | 775.2 | 230 | 2
37 | 030411001013 | 配管 | 1.名称：线缆保护管； 2.材质、规格：镀锌钢管SC25； 3.配置形式：砖、混凝土结构暗配； 4.接地要求：按施工验收规范要求。 | m | 8.20 | 26.66 | 218.61 | 57.24 | 0.57
38 | 030411001014 | 配管 | 1.名称：线缆保护管； 2.材质、规格：镀锌钢管SC25； 3.配置形式：砖、混凝土结构明配； 4.接地要求：按施工验收规范要求。 | m | 17.60 | 29.52 | 519.55 | 155.94 | 1.23
本页小计 | [6 empty] | 2347.71 | 935.53 | 3.8
【表10.2.2-16】
分部分项工程清单与计价表
单位(专业)工程名称:单项工程-安装 | [5 empty] | 标段: |  |  | 第7页 共10页
序号 | 项目编码 | 项目名称 | 项目特征 | 计量 单位 | 工程量 | 金 额 (元) |  |  |  |  | 备注
[6 empty] | 综合单价 | 合价 | 其中
[8 empty] | 人工费 | 机械费 | 暂估价
39 | 030411001015 | 配管 | 1.名称：线缆保护管； 2.材质、规格：金属软管φ20； 3.配置形式：吊棚内配管； 4.接地要求：按施工验收规范要求。 | m | 6.00 | 19.9 | 119.4 | 57.24
40 | 030411004005 | 配线 | 1.名称：铜芯塑料绝缘线； 2.配线形式：管内穿线； 3.配线型号、规格：BV-2.5； 4.配线线制：照明、插座线。 | m | 360.20 | 2.98 | 1073.4 | 241.33
41 | 030411004006 | 配线 | 1.名称：铜芯塑料绝缘线； 2.配线形式：管内穿线； 3.配线型号、规格：BVR-2.5； 4.配线线制：照明、插座线。 | m | 116.30 | 3.17 | 368.67 | 77.92
42 | 030411004007 | 配线 | 1.名称：铜芯塑料绝缘线； 2.配线形式：管内穿线； 3.配线型号、规格：BV-4； 4.配线线制：插座线。 | m | 78.30 | 4.02 | 314.77 | 48.55
43 | 030411004008 | 配线 | 1.名称：铜芯塑料绝缘线； 2.配线形式：管内穿线； 3.配线型号、规格：BVR-4； 4.配线线制：插座线。 | m | 26.10 | 4.35 | 113.54 | 16.18
44 | 030412005002 | 荧光灯 | 1.名称：成套LED平板灯； 2.型号、规格：600*600 36W； 3.安装形式：嵌入式。 | 套 | 5 | 254.39 | 1271.95 | 116.65
45 | 030412004002 | 装饰灯 | 1.名称：灯带； 2.型号、规格：T5 ； 3.安装形式：嵌入式。 | m | 30.36 | 80 | 2428.8 | 768.72
本页小计 | [6 empty] | 5690.53 | 1326.59
【表10.2.2-16】
分部分项工程清单与计价表
单位(专业)工程名称:单项工程-安装 | [5 empty] | 标段: |  |  | 第8页 共10页
序号 | 项目编码 | 项目名称 | 项目特征 | 计量 单位 | 工程量 | 金 额 (元) |  |  |  |  | 备注
[6 empty] | 综合单价 | 合价 | 其中
[8 empty] | 人工费 | 机械费 | 暂估价
46 | 030412004001 | 装饰灯 | 1.名称：成套LED筒灯； 2.型号、规格：8W ； 3.安装形式：嵌入式。 | 套 | 54 | 60.1 | 3245.4 | 1024.38
47 | 030404034002 | 照明开关 | 1.名称：单联双控开关； 2.规格：250V 10A； 3.安装方式：暗装。 | 个 | 2 | 15.44 | 30.88 | 14.9
48 | 030404034003 | 照明开关 | 1.名称：双联双控开关； 2.规格：250V 10A； 3.安装方式：暗装。 | 个 | 2 | 17.99 | 35.98 | 14.9
49 | 030404035003 | 插座 | 1.名称：安全型二三极插座； 2.规格： 250V 10A； 3.安装方式：暗装。 | 个 | 11 | 20.44 | 224.84 | 94.71
50 | 030404035004 | 插座 | 1.名称：空调安全型插座； 2.规格：250V 25A； 3.安装方式：暗装。 | 个 | 2 | 28.05 | 56.1 | 17.22
51 | 030411006004 | 接线盒 | 1.名称：接线盒； 2.材质、规格：塑料 86HS60； 3.安装形式：明装。 | 个 | 59 | 9.77 | 576.43 | 361.08
52 | 030411006005 | 接线盒 | 1.名称：开关盒； 2.材质、规格：塑料 86HS60； 3.安装形式：暗装。 | 个 | 4 | 6.18 | 24.72 | 12.92
53 | 030411006006 | 接线盒 | 1.名称：插座盒； 2.材质、规格：钢质 86H60； 3.安装形式：暗装。 | 个 | 13 | 8.75 | 113.75 | 41.99
本页小计 | [6 empty] | 4308.1 | 1582.1
【表10.2.2-16】
分部分项工程清单与计价表
单位(专业)工程名称:单项工程-安装 | [5 empty] | 标段: |  |  | 第9页 共10页
序号 | 项目编码 | 项目名称 | 项目特征 | 计量 单位 | 工程量 | 金 额 (元) |  |  |  |  | 备注
[6 empty] | 综合单价 | 合价 | 其中
[8 empty] | 人工费 | 机械费 | 暂估价
54 | 030413002003 | 凿（压）槽 | 1.混凝土刨沟槽 管径(mm以内)20`二次精装修工程，在原粉刷层上进行砖墙开凿，砖墙开凿增加费 | m | 46.40 | 2.74 | 127.14 | 87.23 | 3.25
55 | 030413002004 | 凿（压）槽 | 1.混凝土刨沟槽 管径(mm以内)25`二次精装修工程，在原粉刷层上进行砖墙开凿，砖墙开凿增加费 | m | 11.60 | 3.8 | 44.08 | 28.88 | 1.16
|  | 弱电 |  |  |  |  | 2523.22 | 935.3 | 20.14
56 | 030411001016 | 配管 | 1.名称：线缆保护管； 2.材质、规格：JDG导管（热镀锌）G20*1.6； 3.配置形式：砖、混凝土结构暗配； 4.接地要求：按施工验收规范要求。 | m | 16.40 | 11.57 | 189.75 | 68.22 | 0.82
57 | 030411001017 | 配管 | 1.名称：线缆保护管； 2.材质、规格：JDG导管（热镀锌）G20*1.6； 3.配置形式：砖、混凝土结构明配； 4.接地要求：按施工验收规范要求。 | m | 86.20 | 15.31 | 1319.72 | 593.92
58 | 030502005001 | 双绞线缆 | 1.名称：双绞线六类网线； 2.材质规格：UTP6-004S； 3.配置形式：管内穿线。 | m | 150.60 | 4.68 | 704.81 | 149.09 | 3.01
59 | 030502012001 | 信息插座 | 1.名 称：网络插座（墙插）； 2.类 型：含防尘面板； 3.安装方式：暗装； 4.底盒材质、规格：钢质底盒86H60。 | 个 | 4 | 45.15 | 180.6 | 44.36
60 | 030502019001 | 双绞线缆测试 | 1.测试 4对双绞线缆 | 链路 | 4 | 20.85 | 83.4 | 48.88 | 15.16
本页小计 | [6 empty] | 2649.5 | 1020.58 | 23.4
【表10.2.2-16】
分部分项工程清单与计价表
单位(专业)工程名称:单项工程-安装 | [5 empty] | 标段: |  |  | 第10页 共10页
序号 | 项目编码 | 项目名称 | 项目特征 | 计量 单位 | 工程量 | 金 额 (元) |  |  |  |  | 备注
[6 empty] | 综合单价 | 合价 | 其中
[8 empty] | 人工费 | 机械费 | 暂估价
61 | 030413002005 | 凿（压）槽 | 1.混凝土刨沟槽 管径(mm以内)20`二次精装修工程，在原粉刷层上进行砖墙开凿，砖墙开凿增加费 | m | 16.40 | 2.74 | 44.94 | 30.83 | 1.15
本页小计 | [6 empty] | 44.94 | 30.83 | 1.15
合计 | [6 empty] | 29204.19 | 8836.72 | 96.73

## 4_表10_2_2-16 施工技术措施项目清单与计价表
【表10.2.2-16】
施工技术措施项目清单与计价表
单位(专业)工程名称:单项工程-安装 | [5 empty] | 标段: |  |  | 第1页 共1页
序号 | 项目编码 | 项目名称 | 项目特征 | 计量 单位 | 工程量 | 金 额 (元) |  |  |  |  | 备注
[6 empty] | 综合单价 | 合价 | 其中
[8 empty] | 人工费 | 机械费 | 暂估价
|  | [请输入分部名称,电子评标勿删] |  |  | 0 |  | 380.05 | 88.42
1 | 031301017001 | 脚手架搭拆 | 1.安装脚手架搭拆费 | 项 | 1 | 380.05 | 380.05 | 88.42
本页小计 | [6 empty] | 380.05 | 88.42
合计 | [6 empty] | 380.05 | 88.42

## 4_表10_2_2-20 施工组织(总价)措施项目清单与
【表10.2.2-20】
施工组织（总价）措施项目清单与计价表
工程名称:安装 |  |  | 标段: | 第1页 共1页
序号 | 项目编号 | 项目名称 | 计算基础 | 费率 (%) | 金额 (元) | 备注
1 | 031302001001 | 安全文明施工费 |  |  | 484.58
1.1 |  | 安全文明施工基本费 | 定额人工费+定额机械费 | 5.92 | 484.58
2 | Z03130200801 | 提前竣工增加费 | 定额人工费+定额机械费
3 | 031302004001 | 二次搬运费 | 定额人工费+定额机械费
4 | 031302005001 | 冬雨季施工增加费 | 定额人工费+定额机械费
5 |  | 其他施工组织措施费 | 按相关规定计算
合 计 |  |  |  |  | 484.58

## 4_表10_2_2-21 其他项目清单与计价汇总表
【表10.2.2-21】
其他项目清单与计价汇总表
工程名称:安装 |  | 标段: | 第1页 共1页
序号 | 项 目 名 称 | 金额(元) | 备注
1 | 暂列金额 | 1628.8 | 明细详见表10.2.2-22
1.1 | 标化工地增加费 |  | 明细详见表10.2.2-22
1.2 | 优质工程增加费 |  | 明细详见表10.2.2-22
1.3 | 其他暂列金额 | 1628.8 | 明细详见表10.2.2-22
2 | 暂估价
2.1 | 材料（设备）暂估价 |  | 明细详见表10.2.2-23
2.2 | 专业工程暂估价 |  | 明细详见表10.2.2-24
2.3 | 专项技术措施暂估价 |  | 明细详见表10.2.2-25
3 | 计日工 |  | 明细详见表10.2.2-26
4 | 总承包服务费 |  | 明细详见表10.2.2-27
合 计 |  | 1628.8 | 0

## 4_表10_2_2-22 暂列金额明细表
【表10.2.2-22】
暂列金额明细表
工程名称:安装 |  |  | 标段: | 第1页 共1页
序号 | 项 目 名 称 | 计量单位 | 暂定金额(元) | 备注
1 | 标化工地增加费 | 项
2 | 优质工程增加费 | 项
3 | 其他暂列金额 | 项 | 1628.8 | 估算比例一般不高于5%
3.1 | 其他暂列金额 | 项 | 1628.8
合计 |  |  | 1628.8 | -

## 4_表10_2_2-29 主要工日一览表
【表10.2.2-29】
主要工日一览表
工程名称:安装 |  |  | 标段: |  | 第1页 共1页
序号 | 工日名称（类别） | 单位 | 数 量 | 单价(元) | 合价（元） | 备注
1 | 二类人工 | 工日 | 59.935 | 149 | 8930.32

## 4_表10_2_2-31 主要材料和工程设备一览表
【表10.2.2-31】
主要材料和工程设备一览表
工程名称:安装 |  |  |  | 标段: |  | 第1页 共1页
序号 | 名称、规格、型号 | 单位 | 数量 | 单价(元) | 合价（元） | 备注
1 | 碳素结构钢镀锌焊接钢管SC20 | m | 185.194 | 10.36 | 1918.15
2 | 碳素结构钢镀锌焊接钢管SC25 | m | 67.053 | 14.8 | 992.23
3 | 成套LED平板灯600*600 36W | 套 | 16.16 | 220 | 3555.2
4 | 成套LED筒灯8W | 套 | 54.54 | 34.42 | 1877.27
5 | 单联双控开关250V 10A | 只 | 2.04 | 4.67 | 9.53
6 | 双联双控开关250V 10A | 只 | 4.08 | 7.17 | 29.25
7 | 安全型二三极插座250V 10A | 套 | 30.6 | 8.31 | 254.29
8 | 空调安全型插座250V 25A | 套 | 5.1 | 15.5 | 79.05
9 | 铜芯塑料绝缘线BVR-2.5 | m | 338.024 | 1.98 | 670.3
10 | 铜芯塑料绝缘线BV-4 | m | 215.82 | 2.92 | 629.98
11 | 铜芯塑料绝缘线BVR-4 | m | 71.94 | 3.22 | 231.57
12 | 铜芯塑料绝缘线BV-2.5 | m | 902.944 | 1.82 | 1641.55
13 | 双绞线缆UTP6-004S | m | 339.885 | 3.17 | 1077.44
14 | 刚性阻燃管PVC20 | m | 117.766 | 1.36 | 160.16
15 | 刚性阻燃管PVC25 | m | 12.614 | 2.28 | 28.76
16 | 金属软管φ20 | m | 9.579 | 2.42 | 23.18
17 | JDG电线套管(镀锌)G20*1.6 | m | 256.161 | 4.99 | 1278.24
18 | 塑料开关盒、插座盒86HS60 | 个 | 6.12 | 1.5 | 9.18
19 | 塑料接线盒86HS60 | 个 | 71.4 | 1.5 | 107.1
20 | 钢质开关盒、插座盒86H60 | 个 | 48.96 | 4.02 | 196.82
21 | 终端盒面板 | 个 | 13.13 | 2.56 | 33.61
22 | 网络模块 | 个 | 13.13 | 22.43 | 294.51

## 4_表10_2_2-32 主要机械台班一览表
【表10.2.2-32】
主要机械台班一览表
工程名称:安装 |  |  |  | 标段: | 第1页 共1页
序号 | 机械名称、规格、型号 | 单位 | 数 量 | 单价(元) | 合价（元） | 备注
1 | 对讲机（一对） | 台班 | 1.619 | 4.7 | 7.61
2 | 宽行打印机 | 台班 | 0.13 | 5.98 | 0.78
3 | 网络测试仪1000M以太网测试仪 | 台班 | 0.39 | 124.44 | 48.53
4 | 其他机械费 | 元 | 41.883 | 1.02 | 42.72