## 表10_2_2-4 招标控制价扉页
【表10.2.2-4】
嵊州市鹿山街道碧溪村（中碧溪村）公墓二期及道路硬化工程
预算审核价
预算审核价 | (小写): | 398411.00元
| (大写): | 叁拾玖万捌仟肆佰壹拾壹元整
招 标 人: |  |  | 造价咨询人:
| (单位盖章) |  |  | (单位资质专用章)
法定代表人 或其授权人: |  |  | 法定代表人 或其授权人:
| (签字或盖章) |  |  | (签字或盖章)
编 制 人: |  |  | 复 核 人:
| (造价工程师签字盖专用章) |  |  | (造价工程师签字盖专用章)
编制时间: |  |  | 复核时间:

## 表10_2_2-11 编制说明
【表10.2.2-11】
编制说明
工程名称:嵊州市鹿山街道碧溪村（中碧溪村）公墓二期及道路硬化工程 | 第1页 共1页
（一）工程量计算：根据《建设工程工程量清单计价规范》（GB50500-2013）及建设单位的施工图纸和其他相关资料计算工程量。 （二）定额及取费: 定额套用《浙江省市政工程预算定额》(2018版)、《浙江省园林绿化及仿古建筑工程预算定额》(2018版)、《浙江省房屋建筑与装饰工程预算定额》(2018版)、《浙江省通用安装工程预算定额》(2018版) ，取费按照《浙江省建设工程计价规则》(2018版)及浙建建发〔2019〕92号文件确定，工程确定为市政工程，施工组织措施费[只计算安全文明施工费]、企业管理费、利润按定额弹性区间值的中值计算，规费及税金按定额标准值计算，暂不计算风险费用。 （三）人工费：按《绍兴市建设工程造价管理信息》2021年4月份确定。 （四）材料价格：依次按《绍兴市建设工程造价管理信息》2021年4月份嵊州市单价（除税价）、绍兴市单价（除税价）；2021年4月份《浙江造价信息》及部分市场调查价格(除税价)确定。 （五）其他说明： 1、暂列金额按本工程税前总造价的3%计取。 2、大理石墓穴（单穴），暂估价1200元/套；大理石墓穴（双穴），暂估价2750元/套。

## 表10_2_2-12 招标控制价费用表
【表10.2.2-12】
预算审核价费用表
工程名称:嵊州市鹿山街道碧溪村（中碧溪村）公墓二期及道路硬化工程 |  |  |  |  | 第1页 共1页
序号 | 工程名称 | 金额(元) | 其中：（元） |  |  |  | 备注
|  |  | 暂估价 | 安全文明 施工基本费 | 规费 | 税金
1 | 嵊州市鹿山街道碧溪村（中碧溪村）公墓二期及道路硬化工程 | 398411 | 39700 | 6742.65 | 14856.01 | 32896.31
1.1 | 市政 | 398411 | 39700 | 6742.65 | 14856.01 | 32896.31
合计 |  | 398411 | 39700 | 6742.65 | 14856.01 | 32896.31

## 1_表10_2_2-13 【不含单列】单位(专业)工程招
【表10.2.2-13】
单位（专业）工程预算价费用表
工程名称:嵊州市鹿山街道碧溪村（中碧溪村）公墓二期及道路硬化工程-市政 |  |  |  | 第1页 共1页
序号 | 费用名称 |  | 计算公式 | 金额 (元) | 备注
1 | 分部分项工程费 |  | ∑(分部分项工程量×综合单价） | 259737.34 | 见表10.2.2-16
1.1 | 其中 | 人工费+机械费 | ∑分部分项（定额人工费+定额机械费） | 41344.93
2 | 措施项目费 |  | （2.1+2.2） | 80275.13
2.1 | 施工技术措施项目费 |  | ∑(技措项目工程量×综合单价） | 73152.17 | 见表10.2.2-16
2.1.1 | 其中 | 人工费+机械费 | ∑技措项目（定额人工费+定额机械费） | 37887.13
2.2 | 施工组织措施项目费 |  | (1.1+2.1.1)×8.99% | 7122.96 | 见表10.2.2-20
2.2.1 | 其中 | 安全文明施工基本费 | (1.1+2.1.1)×8.51% | 6742.65 | 见表10.2.2-20
3 | 其他项目费 |  | （3.1+3.2+3.3+3.4） | 10646.05
3.1 | 暂列金额 |  | 3.1.1+3.1.2+3.1.3 | 10646.05 | 见表10.2.2-21
3.1.1 | 其中 | 标化工地增加费 | 按招标文件规定额度列计 |  | 见表10.2.2-22
3.1.2 |  | 优质工程增加费 | 按招标文件规定额度列计 |  | 见表10.2.2-22
3.1.3 |  | 其他暂列金额 | 按招标文件规定额度列计 | 10646.05 | 见表10.2.2-22
3.2 | 暂估价 |  | 3.2.1+3.2.2+3.2.3 |  | 见表10.2.2-21
3.2.1 | 其中 | 材料（工程设备）暂估价 | 按招标文件规定额度列计 (或计入综合单价) |  | 见表10.2.2-23
3.2.2 |  | 专业工程暂估价 | 按招标文件规定额度列计 |  | 见表10.2.2-24
3.2.3 |  | 专项技术措施暂估价 | 按招标文件规定额度列计 |  | 见表10.2.2-25
3.3 | 计日工 |  | ∑计日工(暂估数量×综合单价） |  | 见表10.2.2-21
3.4 | 施工总承包服务费 |  | 3.4.1+3.4.2 |  | 见表10.2.2-21
3.4.1 | 其中 | 专业发包工程管理费 | ∑专业发包工程（暂估金额×费率） |  | 见表10.2.2-27
3.4.2 |  | 甲供材料设备管理费 | 甲供材料暂估金额×费率+甲供设备暂估金额×费率 |  | 见表10.2.2-27
4 | 规费 |  | (1.1+2.1.1)×18.75% | 14856.01
5 | 税金 |  | (1+2+3+4)×9% | 32896.31
招标控制价合计 |  |  | 1+2+3+4+5 | 398411

## 1_表10_2_2-16 分部分项工程清单与计价表
【表10.2.2-16】
分部分项工程清单与计价表
单位(专业)工程名称:嵊州市鹿山街道碧溪村（中碧溪村）公墓二期及道路硬化工程-市政 | [5 empty] | 标段: |  |  | 第1页 共3页
序号 | 项目编码 | 项目名称 | 项目特征 | 计量 单位 | 工程量 | 金 额 (元) |  |  |  |  | 备注
[6 empty] | 综合单价 | 合价 | 其中
[8 empty] | 人工费 | 机械费 | 暂估价
1 | 040101002001 | 挖沟槽土方 | 1、挖掘机挖土 不装车三类土 | m3 | 305.80 | 3.19 | 975.5 | 119.26 | 666.64
2 | 040103001001 | 回填方 | 1、机械 填土夯实槽、坑 | m3 | 244.64 | 14.17 | 3466.55 | 2187.08 | 584.69
3 | 040103002002 | 余方弃置 | 1、装载机装松散土 2、自卸汽车运土方~运距由施工方自行考虑 | m3 | 61.16 | 19.02 | 1163.26 | 23.85 | 915.57
4 | 040202013001 | 塘渣垫层 | 1、塘渣底层 人机配合~厚12(cm) | m2 | 32.05 | 11.04 | 353.83 | 19.55 | 46.47
5 | 040202001001 | 路床（槽）整形 | 1、路床（槽）整形 路床碾压检验 | m2 | 331.05 | 1.8 | 595.89 | 92.69 | 387.33
6 | 040203007001 | 水泥混凝土 | 1、水泥混凝土路面 道路混凝土~厚度12(cm)^现浇现拌混凝土 C25 2、路面防滑条 3、水泥混凝土路面养生 塑料膜养护 | m2 | 64.00 | 79.13 | 5064.32 | 875.52 | 200.96
7 | 010507004003 | 台阶 | 1、混凝土台阶^混凝土 C25 | m2 | 11.52 | 271.54 | 3128.14 | 1041.75 | 9.56
8 | 040303002003 | 混凝土基础 | 墓穴下： 1、240厚 C25混凝土基础 | m3 | 17.05 | 599.03 | 10213.46 | 1632.71 | 282.52
9 | 040204002001 | 人行道块料铺设 | 步行道： 1、120厚 C25混凝土垫层 2、60厚绿色透水砖 | m2 | 132.00 | 148.88 | 19652.16 | 4416.72 | 168.96
10 | 040201022001 | 排水沟、截水沟 | 1、120厚C25混凝土沟底板 2、两侧120厚C25混凝土沟壁板 | m | 80.00 | 97.15 | 7772 | 1304 | 100
11 | 040303001001 | 混凝土垫层 | 挡墙下： 1、100厚C15混凝土垫层 | m3 | 29.90 | 576.23 | 17229.28 | 2928.71 | 577.07
本页小计 | [6 empty] | 69614.39 | 14641.84 | 3939.77
【表10.2.2-16】
分部分项工程清单与计价表
单位(专业)工程名称:嵊州市鹿山街道碧溪村（中碧溪村）公墓二期及道路硬化工程-市政 | [5 empty] | 标段: |  |  | 第2页 共3页
序号 | 项目编码 | 项目名称 | 项目特征 | 计量 单位 | 工程量 | 金 额 (元) |  |  |  |  | 备注
[6 empty] | 综合单价 | 合价 | 其中
[8 empty] | 人工费 | 机械费 | 暂估价
12 | 040303015001 | 混凝土挡墙墙身 | 1、挡墙一 现浇混凝土混凝土^现浇现拌混凝土 C25，高2.1米 2、碎石滤层 3、φ75护岸泄水孔，间距2.5米 4、每隔15米设一道沥青板伸缩缝 | m3 | 21.28 | 594.7 | 12655.22 | 2035.01 | 172.79
13 | 040303015002 | 混凝土挡墙墙身 | 1、挡墙二 现浇混凝土混凝土^现浇现拌混凝土 C25，高1.9米 2、碎石滤层 3、φ75护岸泄水孔，间距2.5米 4、每隔15米设一道沥青板伸缩缝 | m3 | 211.86 | 597.05 | 126491.01 | 20421.19 | 1720.3
14 | 040303016001 | 混凝土挡墙压顶 | 1、100厚 C25混凝土压顶 | m3 | 6.90 | 574.98 | 3967.36 | 546.41 | 53.82
15 | 040501001001 | 混凝土管 | 1、混凝土管道铺设 承插式 人机配合下管 管径300mm 2、承插接口 混凝土管胶圈(承插)接口 管径300mm | m | 16.00 | 153.59 | 2457.44 | 161.44 | 25.6
16 | 040501001002 | 混凝土管满包 | 1、满包混凝土加固^现浇现拌混凝土 C25 | m3 | 2.87 | 611.74 | 1755.69 | 296.64 | 21.93
17 | 050101010001 | 整理绿化用地 | 1、绿地细平整 | m2 | 32.75 | 5.13 | 168.01 | 134.28
18 | 050101009001 | 种植土回填 | 1、回填种植土，平均厚度50cm | m3 | 16.38 | 41.07 | 672.73 | 79.44
19 | 050102002002 | 栽植灌木 | 1、红叶石楠 H=40，36株/m2 2、养护期一年 | m2 | 32.75 | 68.87 | 2255.49 | 451.3 | 98.25
20 | 04B001 | 大理石墓穴（单穴） | 1、大理石单墓穴（暂估价，样式由业主自定） | 套 | 1 | 1200 | 1200 |  |  | 1200
本页小计 | [6 empty] | 151622.95 | 24125.71 | 2092.69 | 1200
【表10.2.2-16】
分部分项工程清单与计价表
单位(专业)工程名称:嵊州市鹿山街道碧溪村（中碧溪村）公墓二期及道路硬化工程-市政 | [5 empty] | 标段: |  |  | 第3页 共3页
序号 | 项目编码 | 项目名称 | 项目特征 | 计量 单位 | 工程量 | 金 额 (元) |  |  |  |  | 备注
[6 empty] | 综合单价 | 合价 | 其中
[8 empty] | 人工费 | 机械费 | 暂估价
21 | 04B002 | 大理石墓穴（双穴） | 1、大理石双墓穴（暂估价，样式由业主自定） | 套 | 14 | 2750 | 38500 |  |  | 38500
本页小计 | [6 empty] | 38500 |  |  | 38500
合计 | [6 empty] | 259737.34 | 38767.55 | 6032.46 | 39700

## 1_表10_2_2-16 施工技术措施项目清单与计价表
【表10.2.2-16】
施工技术措施项目清单与计价表
单位(专业)工程名称:嵊州市鹿山街道碧溪村（中碧溪村）公墓二期及道路硬化工程-市政 | [5 empty] | 标段: |  |  | 第1页 共1页
序号 | 项目编码 | 项目名称 | 项目特征 | 计量 单位 | 工程量 | 金 额 (元) |  |  |  |  | 备注
[6 empty] | 综合单价 | 合价 | 其中
[8 empty] | 人工费 | 机械费 | 暂估价
1 | 041106001001 | 大型机械设备进出场及安拆 | 1、履带式挖掘机1m3以内进出费 | 台·次 | 1 | 4078.53 | 4078.53 | 584 | 1699.64
2 | 041102037001 | 其他现浇构件模板 | 1、水泥混凝土路面 模板 | m2 | 25.55 | 66.63 | 1702.4 | 948.93 | 80.99
3 | 041102001001 | 垫层模板 | 1、现浇混凝土模板 混凝土基础垫层木模 | m2 | 46.00 | 29.84 | 1372.64 | 494.96 | 22.08
4 | 041102017001 | 挡墙模板 | 1、挡墙 现浇混凝土模板 | m2 | 788.40 | 71.33 | 56236.57 | 18992.56 | 14317.34
5 | 041102037002 | 其他现浇构件模板 | 1、现浇混凝土模板 渠（涵）直墙复合木模 | m2 | 147.20 | 52.09 | 7667.65 | 3173.63 | 306.18
6 | 041102018001 | 压顶模板 | 1、压顶 现浇混凝土模板 | m2 | 46.00 | 45.53 | 2094.38 | 787.98 | 42.78
本页小计 | [6 empty] | 73152.17 | 24982.06 | 16469.01
合计 | [6 empty] | 73152.17 | 24982.06 | 16469.01

## 1_表10_2_2-20 施工组织(总价)措施项目清单与
【表10.2.2-20】
施工组织（总价）措施项目清单与计价表
工程名称:市政 |  |  | 标段: | 第1页 共1页
序号 | 项目编号 | 项目名称 | 计算基础 | 费率 (%) | 金额 (元) | 备注
1 | 041109001001 | 安全文明施工费 |  |  | 6742.65
1.1 |  | 安全文明施工基本费 | 定额人工费+定额机械费 | 8.51 | 6742.65
2 | Z04110900801 | 提前竣工增加费 | 定额人工费+定额机械费
3 | 041109003001 | 二次搬运费 | 定额人工费+定额机械费 | 0.48 | 380.31
4 | 041109004001 | 冬雨季施工增加费 | 定额人工费+定额机械费
5 | 041109005001 | 行车、行人干扰增加费 | 定额人工费+定额机械费
6 |  | 其他施工组织措施费 | 按相关规定计算
合 计 |  |  |  |  | 7122.96

## 1_表10_2_2-21 其他项目清单与计价汇总表
【表10.2.2-21】
其他项目清单与计价汇总表
工程名称:市政 |  | 标段: | 第1页 共1页
序号 | 项 目 名 称 | 金额(元) | 备注
1 | 暂列金额 | 10646.05 | 明细详见表10.2.2-22
1.1 | 标化工地增加费 |  | 明细详见表10.2.2-22
1.2 | 优质工程增加费 |  | 明细详见表10.2.2-22
1.3 | 其他暂列金额 | 10646.05 | 明细详见表10.2.2-22
2 | 暂估价
2.1 | 材料（设备）暂估价 |  | 明细详见表10.2.2-23
2.2 | 专业工程暂估价 |  | 明细详见表10.2.2-24
2.3 | 专项技术措施暂估价 |  | 明细详见表10.2.2-25
3 | 计日工 |  | 明细详见表10.2.2-26
4 | 总承包服务费 |  | 明细详见表10.2.2-27
合 计 |  | 10646.05 | 0

## 1_表10_2_2-22 暂列金额明细表
【表10.2.2-22】
暂列金额明细表
工程名称:市政 |  |  | 标段: | 第1页 共1页
序号 | 项 目 名 称 | 计量单位 | 暂定金额(元) | 备注
1 | 标化工地增加费 | 项
2 | 优质工程增加费 | 项
3 | 其他暂列金额 | 项 | 10646.05 | 估算比例一般不高于5%
3.1 | 其他暂列金额 | 项 | 10646.05
合计 |  |  | 10646.05 | -

## 1_表10_2_2-23 材料（工程设备）暂估单价表
【表10.2.2-23】
材料（工程设备）暂估单价表
单位(专业)工程名称:嵊州市鹿山街道碧溪村（中碧溪村）公墓二期及道路硬化工程-市政 |  |  |  | 标段: |  | 第1页 共1页
序号 | 材料（工程设备）名称、规格、型号 | 计量 单位 | 数量 | 单价 | 合价 | 备注
1 | 大理石墓穴（单穴） | 套 | 1 | 1200 | 1200
2 | 大理石墓穴（双穴） | 套 | 14 | 2750 | 38500
合计 |  |  |  |  | 39700

## 1_表10_2_2-29 主要工日一览表
【表10.2.2-29】
主要工日一览表
工程名称:市政 |  |  | 标段: |  | 第1页 共1页
序号 | 工日名称（类别） | 单位 | 数 量 | 单价(元) | 合价（元） | 备注
1 | 一类人工 | 工日 | 22.19 | 135 | 2995.65
2 | 二类人工 | 工日 | 416.134 | 146 | 60755.56

## 1_表10_2_2-31 主要材料和工程设备一览表
【表10.2.2-31】
主要材料和工程设备一览表
工程名称:市政 |  |  |  | 标段: |  | 第1页 共1页
序号 | 名称、规格、型号 | 单位 | 数量 | 单价(元) | 合价（元） | 备注
1 | 镀锌铁丝φ0.7-1.0 | kg | 0.083 | 4.42 | 0.37
2 | 圆钉 | kg | 30.302 | 4.42 | 133.93
3 | 普通硅酸盐水泥PO 42.5综合 | kg | 96650.722 | 0.53 | 51321.53
4 | 黄砂净砂 | t | 252.97 | 180 | 45534.6
5 | 碎石综合 | t | 419.6 | 126 | 52869.6
6 | 干混抹灰砂浆DP M15.0 | kg | 513.216 | 0.36 | 184.76
7 | 干混抹灰砂浆DP M20.0 | kg | 9.108 | 0.37 | 3.34
8 | 干混砌筑砂浆DM M10.0 | kg | 4573.8 | 0.34 | 1550.52
9 | 水 | m3 | 143.023 | 5.73 | 819.52

## 1_表10_2_2-32 主要机械台班一览表
【表10.2.2-32】
主要机械台班一览表
工程名称:市政 |  |  |  | 标段: | 第1页 共1页
序号 | 机械名称、规格、型号 | 单位 | 数 量 | 单价(元) | 合价（元） | 备注
1 | 履带式推土机75kW | 台班 | 0.268 | 722.53 | 193.64
2 | 履带式推土机105kW | 台班 | 0.052 | 904.47 | 47.03
3 | 平地机90kW | 台班 | 0.034 | 633.31 | 21.53
4 | 轮胎式装载机1.5m3 | 台班 | 0.144 | 693.39 | 99.85
5 | 履带式单斗液压挖掘机1m3 | 台班 | 1.102 | 1026.32 | 1131
6 | 钢轮内燃压路机8t | 台班 | 0.011 | 395.88 | 4.35
7 | 钢轮内燃压路机12t | 台班 | 0.377 | 516.11 | 194.57
8 | 钢轮内燃压路机15t | 台班 | 0.034 | 614.51 | 20.89
9 | 电动夯实机250N·m | 台班 | 19.522 | 29.99 | 585.46
10 | 混凝土路面刻槽机 | 台班 | 0.352 | 389.15 | 136.98
11 | 履带式电动起重机5t | 台班 | 1.991 | 253.16 | 504.04
12 | 履带式起重机5t | 台班 | 22.075 | 527.71 | 11649.2
13 | 汽车式起重机8t | 台班 | 1.433 | 716.38 | 1026.57
14 | 载货汽车4t | 台班 | 4.24 | 430.19 | 1824.01
15 | 载货汽车5t | 台班 | 0.546 | 441.64 | 241.14
16 | 自卸汽车15t | 台班 | 0.908 | 898.04 | 815.42
17 | 平板拖车组40t | 台班 | 1 | 1186.48 | 1186.48
18 | 洒水车4000L | 台班 | 0.197 | 499.44 | 98.39
19 | 双锥反转出料混凝土搅拌机500L | 台班 | 9.886 | 232.62 | 2299.68
20 | 干混砂浆罐式搅拌机20000L | 台班 | 0.118 | 208.41 | 24.59
21 | 木工圆锯机500mm | 台班 | 1.496 | 30.08 | 45
22 | 木工平刨床300mm | 台班 | 1.209 | 11.7 | 14.15
23 | 石材切割机 | 台班 | 1.663 | 17.37 | 28.89
24 | 水泥混凝土真空吸水机 | 台班 | 0.223 | 16.92 | 3.77
25 | 混凝土振捣器平板式 | 台班 | 13.184 | 13.13 | 173.11
26 | 混凝土振捣器插入式 | 台班 | 25.658 | 5.08 | 130.34