## 表10_2_2-12 招标控制价费用表
【表10.2.2-12】
预算审核价费用表
工程名称:2022年嵊州市甘霖镇农村生活污水提标改造工程-苍岩村污水管网 |  |  |  |  | 第1页 共1页
序号 | 工程名称 | 金额(元) | 其中：（元） |  |  |  | 备注
|  |  | 暂估价 | 安全文明 施工基本费 | 规费 | 税金
1 | 单项工程 | 3992805 | 166000 | 72658.18 | 140283.02 | 329681.13
1.1 | 苍岩村（一村） | 500485 |  | 9422.55 | 18046.25 | 41324.42
1.2 | 苍岩村（二村） | 353830 |  | 6813.08 | 13048.54 | 29215.34
1.3 | 苍岩村（三村） | 599105 |  | 11195.54 | 21441.92 | 49467.35
1.4 | 苍岩村（四村） | 1187477 |  | 22968.11 | 43988.97 | 98048.56
1.5 | 苍岩村（丽湖村） | 1082306 |  | 21022.88 | 40263.43 | 89364.71
1.6 | 泵站及消能井 | 269602 | 166000 | 1236.02 | 3493.91 | 22260.75
合计 |  | 3992805 | 166000 | 72658.18 | 140283.02 | 329681.13

## 1_表10_2_2-13 【不含单列】单位(专业)工程招
【表10.2.2-13】
单位（专业）工程预算审核价费用表
工程名称:单项工程-苍岩村（一村） |  |  | 标段: | 第1页 共1页
序号 | 费用名称 |  | 计算公式 | 金额 (元) | 备注
1 | 分部分项工程费 |  | ∑(分部分项工程量×综合单价） | 402638.85 | 见表10.2.2-16
1.1 | 其中 | 人工费+机械费 | ∑分部分项（定额人工费+定额机械费） | 87970.44
2 | 措施项目费 |  | （2.1+2.2） | 29472.03
2.1 | 施工技术措施项目费 |  | ∑(技措项目工程量×综合单价） | 18422.91 | 见表10.2.2-16
2.1.1 | 其中 | 人工费+机械费 | ∑技措项目（定额人工费+定额机械费） | 8276.24
2.2 | 施工组织措施项目费 |  | (1.1+2.1.1)×11.48% | 11049.12 | 见表10.2.2-20
2.2.1 | 其中 | 安全文明施工基本费 | (1.1+2.1.1)×9.79% | 9422.55 | 见表10.2.2-20
3 | 其他项目费 |  | （3.1+3.2+3.3+3.4） | 9003.14
3.1 | 暂列金额 |  | 3.1.1+3.1.2+3.1.3 | 9003.14 | 见表10.2.2-21
3.1.1 | 其中 | 标化工地增加费 | 按招标文件规定额度列计 |  | 见表10.2.2-22
3.1.2 |  | 优质工程增加费 | 按招标文件规定额度列计 |  | 见表10.2.2-22
3.1.3 |  | 其他暂列金额 | 按招标文件规定额度列计 | 9003.14 | 见表10.2.2-22
3.2 | 暂估价 |  | 3.2.1+3.2.2+3.2.3 |  | 见表10.2.2-21
3.2.1 | 其中 | 材料（工程设备）暂估价 | 按招标文件规定额度列计 (或计入综合单价) |  | 见表10.2.2-23
3.2.2 |  | 专业工程暂估价 | 按招标文件规定额度列计 |  | 见表10.2.2-24
3.2.3 |  | 专项技术措施暂估价 | 按招标文件规定额度列计 |  | 见表10.2.2-25
3.3 | 计日工 |  | ∑计日工(暂估数量×综合单价） |  | 见表10.2.2-21
3.4 | 施工总承包服务费 |  | 3.4.1+3.4.2 |  | 见表10.2.2-21
3.4.1 | 其中 | 专业发包工程管理费 | ∑专业发包工程（暂估金额×费率） |  | 见表10.2.2-27
3.4.2 |  | 甲供材料设备管理费 | 甲供材料暂估金额×费率+甲供设备暂估金额×费率 |  | 见表10.2.2-27
4 | 规费 |  | (1.1+2.1.1)×18.75% | 18046.25
5 | 税金 |  | (1+2+3+4)×9% | 41324.42
招标控制价合计 |  |  | 1+2+3+4+5 | 500485

## 1_表10_2_2-16 分部分项工程清单与计价表
【表10.2.2-16】
分部分项工程清单与计价表
单位(专业)工程名称:单项工程-苍岩村（一村） | [5 empty] | 标段: |  |  | 第1页 共7页
序号 | 项目编码 | 项目名称 | 项目特征 | 计量 单位 | 工程量 | 金 额 (元) |  |  |  |  | 备注
[6 empty] | 综合单价 | 合价 | 其中
[8 empty] | 人工费 | 机械费 | 暂估价
|  | 道路 |  |  |  |  | 190605.91 | 24783.14 | 28611.01
1 | 04B001 | 路面锯缝 | 1.原混凝土路面锯缝 | m | 1716.00 | 3.8 | 6520.8 | 3449.16 | 394.68
2 | 041001001001 | 拆除路面 | 1.拆除15cm厚老混凝土类路面 2.垃圾弃置，运距由施工方自行考虑 | m2 | 1304.00 | 26.05 | 33969.2 | 2086.4 | 25832.24
3 | 041001007001 | 拆除砖石结构 | 1.拆除砖石结构（砖砌检查井等） 2.垃圾弃置，运距由施工方自行考虑 3.工程量暂估 | m3 | 20.00 | 160.22 | 3204.4 | 2060.6 | 506
4 | 040202011001 | 碎石 | 1.厚度：5cm厚碎石底层 | m2 | 10.00 | 13.89 | 138.9 | 9.1 | 9.9
5 | 040202011002 | 碎石 | 1.厚度：10cm厚碎石底层 | m2 | 1184.00 | 25.56 | 30263.04 | 1361.6 | 1172.16
6 | 040203007001 | 水泥混凝土 | 1.混凝土强度等级：C30非泵送商品混凝土（工程量按时结算） 2.厚度：8cm 3.塑料膜养护 | m2 | 10.00 | 51.28 | 512.8 | 58.2 | 1.2
7 | 040203007002 | 水泥混凝土 | 1.混凝土强度等级：C30非泵送商品混凝土（工程量按时结算） 2.厚度：10cm 3.塑料膜养护 | m2 | 1040.00 | 62.01 | 64490.4 | 6198.4 | 145.6
8 | 040203007003 | 水泥混凝土 | 1.混凝土强度等级：C30非泵送商品混凝土（工程量按时结算） 2.厚度：20cm 3.塑料膜养护 | m2 | 144.00 | 115.58 | 16643.52 | 961.92 | 30.24
本页小计 | [6 empty] | 155743.06 | 16185.38 | 28092.02
【表10.2.2-16】
分部分项工程清单与计价表
单位(专业)工程名称:单项工程-苍岩村（一村） | [5 empty] | 标段: |  |  | 第2页 共7页
序号 | 项目编码 | 项目名称 | 项目特征 | 计量 单位 | 工程量 | 金 额 (元) |  |  |  |  | 备注
[6 empty] | 综合单价 | 合价 | 其中
[8 empty] | 人工费 | 机械费 | 暂估价
9 | 04B002 | 混凝土短驳运输 | 1.非泵送商品混凝土机动翻斗车短驳运输~ 运距由施工方自行考虑（工程量暂估） | m3 | 23.68 | 31.1 | 736.45 | 331.76 | 258.59
10 | 050201001001 | 园路 | 1.整理路床 2.垫层厚度、宽度、材料种类：150碎石垫层；100厚细石混凝土垫层 3.路面厚度、宽度、材料种类：5cm厚青石板面层（做法详见施工图） | m2 | 40.00 | 341.7 | 13668 | 2663.6 | 108.8
11 | 050201001002 | 园路 | 1.整理路床 2.垫层厚度、宽度、材料种类：150碎石垫层；100厚细石混凝土垫层 3.路面厚度、宽度、材料种类：块石面层（做法详见施工图） | m2 | 40.00 | 311.1 | 12444 | 2663.6 | 108.8
12 | 050201001003 | 园路 | 1.整理路床 2.垫层厚度、宽度、材料种类：150碎石垫层；100厚细石混凝土垫层 3.路面厚度、宽度、材料种类：卵石面层（做法详见施工图） | m2 | 40.00 | 200.36 | 8014.4 | 2938.8 | 42.8
|  | 管道铺设 |  |  |  |  | 70678.88 | 16525.76 | 3910.78
13 | 040101002001 | 挖沟槽土方 | 1.土壤类别：三类土 2.挖土深度：2m以内 | m3 | 591.49 | 6.8 | 4022.13 | 1875.02 | 1372.26
14 | 040103001001 | 回填方 | 1.密实度要求：满足设计要求 2.填方材料品种：原土回填 | m3 | 481.80 | 18.25 | 8792.85 | 6056.23 | 920.24
15 | 040103002001 | 余方弃置 | 1.废弃料品种：多余土方 2.运距：施工单位自行考虑 | m3 | 109.69 | 17 | 1864.73 | 43.88 | 1495.07
本页小计 | [6 empty] | 49542.56 | 16572.89 | 4306.56
【表10.2.2-16】
分部分项工程清单与计价表
单位(专业)工程名称:单项工程-苍岩村（一村） | [5 empty] | 标段: |  |  | 第3页 共7页
序号 | 项目编码 | 项目名称 | 项目特征 | 计量 单位 | 工程量 | 金 额 (元) |  |  |  |  | 备注
[6 empty] | 综合单价 | 合价 | 其中
[8 empty] | 人工费 | 机械费 | 暂估价
16 | 010404001001 | 垫层 | 1.密实度要求：满足设计要求 2.填方材料品种：石屑垫层，用于管道基础 | m3 | 39.45 | 147.17 | 5805.86 | 413.83 | 26.04
17 | 040103001002 | 回填方 | 1.密实度要求：满足设计要求 2.填方材料品种：石屑回填，用于管道两侧及顶部 | m3 | 51.34 | 168.69 | 8660.54 | 1592.57 | 25.16
18 | 040501004001 | 塑料管 | 1.材质、规格：De75 UPVC排水管 2.管道检验及试验要求：管道闭水试验 | m | 187.00 | 15.55 | 2907.85 | 781.66
19 | 040501004002 | 塑料管 | 1.材质、规格：De110 UPVC排水管 2.管道检验及试验要求：管道闭水试验 | m | 842.00 | 23.26 | 19584.92 | 3519.56
20 | 040501004003 | 塑料管 | 1.材质、规格：De160 UPVC排水管 2.管道检验及试验要求：管道闭水试验 | m | 160.00 | 40.26 | 6441.6 | 668.8
21 | 040501004004 | 塑料管 | 1.材质、规格：De225 HDPE双壁波纹管 2.连接形式：橡胶圈承插连接 3.管道检验及试验要求：管道闭水试验 | m | 164.00 | 46.08 | 7557.12 | 1008.6
22 | 040501002001 | 钢管 | 1.材质、规格：DN200 螺旋焊接钢管 | m | 14.00 | 185 | 2590 | 289.94 | 37.38
本页小计 | [6 empty] | 53547.89 | 8274.96 | 88.58
【表10.2.2-16】
分部分项工程清单与计价表
单位(专业)工程名称:单项工程-苍岩村（一村） | [5 empty] | 标段: |  |  | 第4页 共7页
序号 | 项目编码 | 项目名称 | 项目特征 | 计量 单位 | 工程量 | 金 额 (元) |  |  |  |  | 备注
[6 empty] | 综合单价 | 合价 | 其中
[8 empty] | 人工费 | 机械费 | 暂估价
23 | 040303001001 | 混凝土垫层 | 1.管道满包下：100厚C15混凝土垫层（含模板）工程量暂估按时结算 | m3 | 0.63 | 688.99 | 434.06 | 73.97 | 17.8
24 | 040803004001 | 管道包封 | 1.管道满包C25混凝土加固(含模板）工程量暂估按时结算 | m3 | 0.98 | 750.71 | 735.7 | 123.82 | 16.83
25 | 04B003 | 存水弯头 | 1、De75塑料存水弯头（工程量暂估） | 个 | 19 | 20 | 380
26 | 04B004 | 存水弯头 | 1、De110塑料存水弯头（工程量暂估） | 个 | 19 | 40 | 760
27 | 031201001001 | 管道刷油 | 1.除锈级别：管道轻除锈 2.油漆品种：环氧煤沥青漆 | m2 | 17.58 | 8.05 | 141.52 | 77.88
|  | 砌筑井 |  |  |  |  | 120168.2 | 25084.99 | 955.11
28 | 04B005 | Φ200成品流槽接户井 | 1.成品流槽接户井加装Φ300复合井盖（规格样式详见图纸，含配件） 2.150厚混凝土垫层（含模板） | 座 | 56 | 397.64 | 22267.84 | 5295.92 | 64.4
29 | 04B006 | Φ300成品提篮隔油清扫井 | 1.带提篮格栅加装Φ500复合井盖（规格样式详见图纸，含配件） 2.150厚混凝土垫层（含模板） | 座 | 59 | 474.1 | 27971.9 | 5661.64 | 86.73
本页小计 | [6 empty] | 52691.02 | 11233.23 | 185.76
【表10.2.2-16】
分部分项工程清单与计价表
单位(专业)工程名称:单项工程-苍岩村（一村） | [5 empty] | 标段: |  |  | 第5页 共7页
序号 | 项目编码 | 项目名称 | 项目特征 | 计量 单位 | 工程量 | 金 额 (元) |  |  |  |  | 备注
[6 empty] | 综合单价 | 合价 | 其中
[8 empty] | 人工费 | 机械费 | 暂估价
30 | 040504001001 | 砌筑井 | 1.垫层、基础材质及厚度：100厚碎石垫层；100厚C25底板 2.砌筑材料品种、规格、强度等级：M10水泥砂浆砌筑MU20混凝土实心砖 3.勾缝、抹面要求：20厚1:2水泥砂浆内外抹灰 4.盖板材质、规格：C25混凝土盖板 5.井盖、井圈材质及规格：500*500高强复合盖板 6.井深：平均井深：1m（含模板） 7.防坠网安装 | 座 | 20 | 1074.21 | 21484.2 | 5147.4 | 286.4
31 | 040504001002 | 砌筑井 | 1.垫层、基础材质及厚度：100厚碎石垫层；100厚C25底板 2.砌筑材料品种、规格、强度等级：M10水泥砂浆砌筑MU20混凝土实心砖 3.勾缝、抹面要求：20厚1:2水泥砂浆内外抹灰 4.盖板材质、规格：C25混凝土盖板 5.井盖、井圈材质及规格：Q235带防盗锁D700铸铁盖板 6.井深：平均井深：1.5m（含模板） 7.防坠网安装 | 座 | 23 | 1867.91 | 42961.93 | 8319.56 | 500.48
32 | 040901001001 | 现浇构件钢筋 | 检查井钢筋 1.钢筋种类：螺纹钢 2.钢筋规格：Ф10；Ф12 | t | 0.615 | 5627.14 | 3460.69 | 493.37 | 17.1
本页小计 | [6 empty] | 67906.82 | 13960.33 | 803.98
【表10.2.2-16】
分部分项工程清单与计价表
单位(专业)工程名称:单项工程-苍岩村（一村） | [5 empty] | 标段: |  |  | 第6页 共7页
序号 | 项目编码 | 项目名称 | 项目特征 | 计量 单位 | 工程量 | 金 额 (元) |  |  |  |  | 备注
[6 empty] | 综合单价 | 合价 | 其中
[8 empty] | 人工费 | 机械费 | 暂估价
33 | 040204006001 | 检查井升降 | 1.材料品种：原有雨污盖板混淆更换球墨铸铁检查井盖（工程量暂估按时结算） 2.检查井规格：Ф700 重型 | 座 | 2 | 745.11 | 1490.22 | 88.02
34 | 040204006002 | 检查井升降 | 1.材料品种：原有雨污盖板混淆更换球墨铸铁检查井盖（工程量暂估按时结算） 2.检查井规格：500*500 复合盖板 | 座 | 2 | 265.71 | 531.42 | 79.08
|  | 其他 |  |  |  |  | 21185.86 | 2446.61 | 19.95
35 | 04B007 | 管道清理 | 1.管道清理 | 项 | 1 | 2000 | 2000
36 | 04B008 | 围墙油漆修复 | 1.围墙铲除原有抹灰层；20厚M15外墙抹灰；满刮腻子2遍，外墙弹性涂料 | m2 | 32.00 | 117.18 | 3749.76 | 1855.36 | 8
37 | 040305002001 | 干砌块料 | 1.浆砌块石挡墙修复 | m3 | 5.00 | 531.86 | 2659.3 | 499.15 | 11.95
38 | 040501004005 | 塑料管 | 1.雨污混接立管改造U-PVC塑料管（按时结算） | m | 30.00 | 20.86 | 625.8 | 92.1
39 | 04B009 | 标志标牌 | 1.标志标牌（雨污井标牌及管道流向标牌）工程量暂估 | 个 | 782 | 8 | 6256
40 | 04B010 | 雨污立管喷涂雨污标识 | 1.雨污立管喷涂雨污标识 | 个 | 514 | 5 | 2570
41 | 04B011 | 钢制三脚架 | 1.成品采购钢制三脚架（含安装） | 套 | 10 | 120 | 1200
42 | 04B012 | 珍珠棉保温材料 | 1.珍珠棉保温材料（银白色带反光膜） | m2 | 85.00 | 25 | 2125
本页小计 | [6 empty] | 23207.5 | 2613.71 | 19.95
【表10.2.2-16】
分部分项工程清单与计价表
单位(专业)工程名称:单项工程-苍岩村（一村） | [5 empty] | 标段: |  |  | 第7页 共7页
序号 | 项目编码 | 项目名称 | 项目特征 | 计量 单位 | 工程量 | 金 额 (元) |  |  |  |  | 备注
[6 empty] | 综合单价 | 合价 | 其中
[8 empty] | 人工费 | 机械费 | 暂估价
合计 | [6 empty] | 402638.85 | 68840.5 | 33496.85

## 1_表10_2_2-16 施工技术措施项目清单与计价表
【表10.2.2-16】
施工技术措施项目清单与计价表
单位(专业)工程名称:单项工程-苍岩村（一村） | [5 empty] | 标段: |  |  | 第1页 共1页
序号 | 项目编码 | 项目名称 | 项目特征 | 计量 单位 | 工程量 | 金 额 (元) |  |  |  |  | 备注
[6 empty] | 综合单价 | 合价 | 其中
[8 empty] | 人工费 | 机械费 | 暂估价
|  | [请输入分部名称,电子评标勿删] |  |  | 0 |  | 18422.91 | 5099.53 | 4854.71
1 | 041106001001 | 大型机械设备进出场及安拆 | 1.履带式挖掘机1m3以内 | 台·次 | 1 | 4464.78 | 4464.78 | 596 | 1969.31
2 | 04B013 | 施工围挡 | 1、固定式施工围挡：通透式围挡板 | m2 | 300.00 | 32.23 | 9669 | 1818 | 2553
3 | 041101005001 | 井字架 | 1.钢管井字架 井深（m以内）2 | 座 | 23 | 106.51 | 2449.73 | 1860.93
4 | 011701002001 | 外脚手架 | 1.外脚手架 | m2 | 60.00 | 22.64 | 1358.4 | 690.6 | 83.4
5 | 041107002001 | 排水、降水 | 1.湿土排水 | m3 | 50.00 | 9.62 | 481 | 134 | 249
本页小计 | [6 empty] | 18422.91 | 5099.53 | 4854.71
合计 | [6 empty] | 18422.91 | 5099.53 | 4854.71

## 1_表10_2_2-20 施工组织(总价)措施项目清单与
【表10.2.2-20】
施工组织（总价）措施项目清单与计价表
工程名称:苍岩村（一村） |  |  | 标段: | 第1页 共1页
序号 | 项目编号 | 项目名称 | 计算基础 | 费率 (%) | 金额 (元) | 备注
1 | 041109001001 | 安全文明施工费 |  |  | 9422.55
1.1 |  | 安全文明施工基本费 | 定额人工费+定额机械费 | 9.79 | 9422.55
2 | Z04110900801 | 提前竣工增加费 | 定额人工费+定额机械费
3 | 041109003001 | 二次搬运费 | 定额人工费+定额机械费
4 | 041109004001 | 冬雨季施工增加费 | 定额人工费+定额机械费
5 | 041109005001 | 行车、行人干扰增加费 | 定额人工费+定额机械费 | 1.69 | 1626.57
6 |  | 其他施工组织措施费 | 按相关规定计算
合 计 |  |  |  |  | 11049.12

## 1_表10_2_2-21 其他项目清单与计价汇总表
【表10.2.2-21】
其他项目清单与计价汇总表
工程名称:苍岩村（一村） |  | 标段: | 第1页 共1页
序号 | 项 目 名 称 | 金额(元) | 备注
1 | 暂列金额 | 9003.14 | 明细详见表10.2.2-22
1.1 | 标化工地增加费 |  | 明细详见表10.2.2-22
1.2 | 优质工程增加费 |  | 明细详见表10.2.2-22
1.3 | 其他暂列金额 | 9003.14 | 明细详见表10.2.2-22
2 | 暂估价
2.1 | 材料（设备）暂估价 |  | 明细详见表10.2.2-23
2.2 | 专业工程暂估价 |  | 明细详见表10.2.2-24
2.3 | 专项技术措施暂估价 |  | 明细详见表10.2.2-25
3 | 计日工 |  | 明细详见表10.2.2-26
4 | 总承包服务费 |  | 明细详见表10.2.2-27
合 计 |  | 9003.14 | 0

## 1_表10_2_2-29 主要工日一览表
【表10.2.2-29】
主要工日一览表
工程名称:苍岩村（一村） |  |  | 标段: |  | 第1页 共1页
序号 | 工日名称（类别） | 单位 | 数 量 | 单价(元) | 合价（元） | 备注
1 | 一类人工 | 工日 | 58.393 | 138 | 8058.23
2 | 二类人工 | 工日 | 431.312 | 149 | 64265.49
3 | 三类人工 | 工日 | 9.444 | 171 | 1614.92

## 1_表10_2_2-31 主要材料和工程设备一览表
【表10.2.2-31】
主要材料和工程设备一览表
工程名称:苍岩村（一村） |  |  |  | 标段: |  | 第1页 共2页
序号 | 名称、规格、型号 | 单位 | 数量 | 单价(元) | 合价（元） | 备注
1 | 镀锌铁丝φ0.7-1.0 | kg | 2.849 | 4.42 | 12.59
2 | 镀锌铁丝综合 | kg | 5 | 4.42 | 22.1
3 | 镀锌铁丝8# | kg | 0.42 | 4.42 | 1.86
4 | 圆钉 | kg | 5.139 | 4.42 | 22.71
5 | 低碳钢焊条综合 | kg | 0.858 | 6.85 | 5.88
6 | 电焊条 | kg | 1.287 | 6.81 | 8.76
7 | 预埋铁件 | kg | 0.624 | 6.64 | 4.14
8 | 镀锌铁丝10# | kg | 9.201 | 4.42 | 40.67
9 | 镀锌铁丝14# | kg | 6.96 | 4.42 | 30.76
10 | 镀锌铁丝18# | kg | 2.016 | 4.42 | 8.91
11 | 镀锌铁丝8#-12# | kg | 0.108 | 4.42 | 0.48
12 | 普通硅酸盐水泥PO 42.5综合 | kg | 4683.847 | 0.49 | 2281.03
13 | 普通硅酸盐水泥PO 52.5综合 | kg | 12.4 | 0.5 | 6.25
14 | 黄砂净砂 | t | 12.928 | 180 | 2327.04
15 | 石屑 | t | 162.236 | 72.82 | 11814.03
16 | 碎石综合 | t | 227.489 | 126 | 28663.61
17 | 碎石40—60 | t | 28.71 | 126 | 3617.46
18 | 块石 | t | 9.33 | 107 | 998.31
19 | 混凝土实心砖240×115×53 MU20 | 千块 | 19.397 | 504 | 9776.09
20 | 非泵送商品混凝土C15 | m3 | 3.438 | 445 | 1529.91
21 | 非泵送商品混凝土C25 | m3 | 9.939 | 491 | 4880.05
22 | 非泵送商品混凝土C30 | m3 | 134.936 | 518 | 69896.85
23 | 干混抹灰砂浆DP M15.0 | kg | 1224.96 | 0.37 | 454.46
24 | 干混抹灰砂浆DP M20.0 | kg | 2339.639 | 0.38 | 889.06
25 | 干混砌筑砂浆DM M7.5 | kg | 3630.512 | 0.33 | 1212.59
26 | 干混砌筑砂浆DM M10.0 | kg | 13426.895 | 0.34 | 4605.42
27 | 弹性涂料底涂 | kg | 3.328 | 26.55 | 88.36
28 | 弹性涂料面涂 | kg | 6.656 | 26.55 | 176.72
29 | 弹性涂料中涂 | kg | 22.189 | 26.55 | 589.12
【表10.2.2-31】
主要材料和工程设备一览表
工程名称:苍岩村（一村） |  |  |  | 标段: |  | 第2页 共2页
序号 | 名称、规格、型号 | 单位 | 数量 | 单价(元) | 合价（元） | 备注
30 | 碳素结构钢焊接钢管DN40×3.5 | kg | 8.05 | 4.82 | 38.83
31 | UPVC塑料排水管De110 | m | 854.63 | 16.65 | 14229.59
32 | UPVC塑料排水管De75 | m | 189.805 | 9.06 | 1719.63
33 | UPVC塑料排水管De160 | m | 162.4 | 33.4 | 5424.16
34 | UPVC塑料管De110 | m | 30.45 | 16.65 | 506.99
35 | HDPE双壁波纹管DN225 | m | 166.46 | 35.95 | 5984.24
36 | 钢支撑 | kg | 7.182 | 5.04 | 36.2
37 | 电 | kW·h | 0.428 | 0.88 | 0.38
38 | 水 | m3 | 307.755 | 5.73 | 1763.44
39 | 安全网 | m2 | 10.44 | 6.64 | 69.32
40 | 脚手架钢管 | t | 0.042 | 4870 | 204.54
41 | 脚手架钢管 | kg | 34.898 | 4.87 | 169.95

## 1_表10_2_2-32 主要机械台班一览表
【表10.2.2-32】
主要机械台班一览表
工程名称:苍岩村（一村） |  |  |  | 标段: | 第1页 共2页
序号 | 机械名称、规格、型号 | 单位 | 数 量 | 单价(元) | 合价（元） | 备注
1 | 履带式推土机105kW | 台班 | 0.547 | 1086.83 | 594.5
2 | 平地机90kW | 台班 | 0.728 | 740.86 | 539.35
3 | 轮胎式装载机1.5m3 | 台班 | 0.259 | 869.71 | 225.25
4 | 履带式单斗液压挖掘机1m3 | 台班 | 2.435 | 1215.17 | 2958.94
5 | 钢轮内燃压路机8t | 台班 | 0.335 | 457.26 | 153.18
6 | 钢轮内燃压路机15t | 台班 | 0.657 | 744.21 | 488.95
7 | 电动夯实机250N·m | 台班 | 31.293 | 29.99 | 938.48
8 | 履带式电动起重机5t | 台班 | 0.159 | 256.16 | 40.73
9 | 载货汽车4t | 台班 | 4.123 | 517.78 | 2134.81
10 | 载货汽车5t | 台班 | 0.019 | 539.6 | 10.25
11 | 自卸汽车15t | 台班 | 4.86 | 1060.18 | 5152.47
12 | 平板拖车组40t | 台班 | 1 | 1361.72 | 1361.72
13 | 机动翻斗车1t | 台班 | 3.199 | 238.53 | 763.06
14 | 灰浆搅拌机200L | 台班 | 2.321 | 170.09 | 394.78
15 | 混凝土切缝机7.5kW | 台班 | 10.725 | 36.03 | 386.42
16 | 干混砂浆罐式搅拌机20000L | 台班 | 0.416 | 211.41 | 87.95
17 | 钢筋切断机40mm | 台班 | 0.055 | 46.85 | 2.58
18 | 钢筋弯曲机40mm | 台班 | 0.13 | 27.99 | 3.64
19 | 木工圆锯机500mm | 台班 | 0.044 | 30.08 | 1.32
20 | 木工压刨床单面600mm | 台班 | 0.017 | 34.46 | 0.59
21 | 污水泵70mm | 台班 | 2.75 | 90.46 | 248.77
22 | 交流弧焊机21kV·A | 台班 | 0.522 | 69.68 | 36.37
23 | 直流弧焊机32kW | 台班 | 0.101 | 106.95 | 10.8
24 | 电焊条烘干箱60×50×75cm3 | 台班 | 0.052 | 18.35 | 0.95
25 | 水泥混凝土真空吸水机 | 台班 | 4.155 | 17.26 | 71.71
26 | 履带式单头岩石破碎机105kW | 台班 | 12.779 | 1633.91 | 20879.74
27 | 混凝土振捣器平板式 | 台班 | 8.998 | 13.13 | 118.14
28 | 混凝土振捣器插入式 | 台班 | 9.066 | 5.08 | 46.06
29 | 混凝土搅拌机500L | 台班 | 0.408 | 118.32 | 48.27
30 | 汽车式起重机5t | 台班 | 1.329 | 485.24 | 644.88
【表10.2.2-32】
主要机械台班一览表
工程名称:苍岩村（一村） |  |  |  | 标段: | 第2页 共2页
序号 | 机械名称、规格、型号 | 单位 | 数 量 | 单价(元) | 合价（元） | 备注

## 2_表10_2_2-13 【不含单列】单位(专业)工程招
【表10.2.2-13】
单位（专业）工程预算审核价费用表
工程名称:单项工程-苍岩村（二村） |  |  | 标段: | 第1页 共1页
序号 | 费用名称 |  | 计算公式 | 金额 (元) | 备注
1 | 分部分项工程费 |  | ∑(分部分项工程量×综合单价） | 283200.09 | 见表10.2.2-16
1.1 | 其中 | 人工费+机械费 | ∑分部分项（定额人工费+定额机械费） | 64151.35
2 | 措施项目费 |  | （2.1+2.2） | 22001.25
2.1 | 施工技术措施项目费 |  | ∑(技措项目工程量×综合单价） | 14012.06 | 见表10.2.2-16
2.1.1 | 其中 | 人工费+机械费 | ∑技措项目（定额人工费+定额机械费） | 5440.86
2.2 | 施工组织措施项目费 |  | (1.1+2.1.1)×11.48% | 7989.19 | 见表10.2.2-20
2.2.1 | 其中 | 安全文明施工基本费 | (1.1+2.1.1)×9.79% | 6813.08 | 见表10.2.2-20
3 | 其他项目费 |  | （3.1+3.2+3.3+3.4） | 6365
3.1 | 暂列金额 |  | 3.1.1+3.1.2+3.1.3 | 6365 | 见表10.2.2-21
3.1.1 | 其中 | 标化工地增加费 | 按招标文件规定额度列计 |  | 见表10.2.2-22
3.1.2 |  | 优质工程增加费 | 按招标文件规定额度列计 |  | 见表10.2.2-22
3.1.3 |  | 其他暂列金额 | 按招标文件规定额度列计 | 6365 | 见表10.2.2-22
3.2 | 暂估价 |  | 3.2.1+3.2.2+3.2.3 |  | 见表10.2.2-21
3.2.1 | 其中 | 材料（工程设备）暂估价 | 按招标文件规定额度列计 (或计入综合单价) |  | 见表10.2.2-23
3.2.2 |  | 专业工程暂估价 | 按招标文件规定额度列计 |  | 见表10.2.2-24
3.2.3 |  | 专项技术措施暂估价 | 按招标文件规定额度列计 |  | 见表10.2.2-25
3.3 | 计日工 |  | ∑计日工(暂估数量×综合单价） |  | 见表10.2.2-21
3.4 | 施工总承包服务费 |  | 3.4.1+3.4.2 |  | 见表10.2.2-21
3.4.1 | 其中 | 专业发包工程管理费 | ∑专业发包工程（暂估金额×费率） |  | 见表10.2.2-27
3.4.2 |  | 甲供材料设备管理费 | 甲供材料暂估金额×费率+甲供设备暂估金额×费率 |  | 见表10.2.2-27
4 | 规费 |  | (1.1+2.1.1)×18.75% | 13048.54
5 | 税金 |  | (1+2+3+4)×9% | 29215.34
招标控制价合计 |  |  | 1+2+3+4+5 | 353830

## 2_表10_2_2-16 分部分项工程清单与计价表
【表10.2.2-16】
分部分项工程清单与计价表
单位(专业)工程名称:单项工程-苍岩村（二村） | [5 empty] | 标段: |  |  | 第1页 共6页
序号 | 项目编码 | 项目名称 | 项目特征 | 计量 单位 | 工程量 | 金 额 (元) |  |  |  |  | 备注
[6 empty] | 综合单价 | 合价 | 其中
[8 empty] | 人工费 | 机械费 | 暂估价
|  | 道路 |  |  |  |  | 120968.06 | 16527.17 | 18293
1 | 04B014 | 路面锯缝 | 1.原混凝土路面锯缝 | m | 1375.50 | 3.8 | 5226.9 | 2764.76 | 316.37
2 | 041001001002 | 拆除路面 | 1.拆除15cm厚老混凝土类路面 2.垃圾弃置，运距由施工方自行考虑 | m2 | 817.00 | 26.05 | 21282.85 | 1307.2 | 16184.77
3 | 041001007002 | 拆除砖石结构 | 1.拆除砖石结构（砖砌检查井等） 2.垃圾弃置，运距由施工方自行考虑 3.工程量暂估 | m3 | 25.00 | 160.22 | 4005.5 | 2575.75 | 632.5
4 | 040202011003 | 碎石 | 1.厚度：5cm厚碎石底层 | m2 | 20.00 | 13.89 | 277.8 | 18.2 | 19.8
5 | 040202011004 | 碎石 | 1.厚度：10cm厚碎石底层 | m2 | 736.00 | 25.56 | 18812.16 | 846.4 | 728.64
6 | 040203007004 | 水泥混凝土 | 1.混凝土强度等级：C30非泵送商品混凝土（工程量按时结算） 2.厚度：8cm 3.塑料膜养护 | m2 | 20.00 | 51.28 | 1025.6 | 116.4 | 2.4
7 | 040203007005 | 水泥混凝土 | 1.混凝土强度等级：C30非泵送商品混凝土（工程量按时结算） 2.厚度：10cm 3.塑料膜养护 | m2 | 606.00 | 62.01 | 37578.06 | 3611.76 | 84.84
8 | 040203007006 | 水泥混凝土 | 1.混凝土强度等级：C30非泵送商品混凝土（工程量按时结算） 2.厚度：20cm 3.塑料膜养护 | m2 | 130.00 | 115.58 | 15025.4 | 868.4 | 27.3
本页小计 | [6 empty] | 103234.27 | 12108.87 | 17996.62
【表10.2.2-16】
分部分项工程清单与计价表
单位(专业)工程名称:单项工程-苍岩村（二村） | [5 empty] | 标段: |  |  | 第2页 共6页
序号 | 项目编码 | 项目名称 | 项目特征 | 计量 单位 | 工程量 | 金 额 (元) |  |  |  |  | 备注
[6 empty] | 综合单价 | 合价 | 其中
[8 empty] | 人工费 | 机械费 | 暂估价
9 | 04B015 | 混凝土短驳运输 | 1.非泵送商品混凝土机动翻斗车短驳运输~ 运距由施工方自行考虑（工程量暂估） | m3 | 15.12 | 31.1 | 470.23 | 211.83 | 165.11
10 | 050201001004 | 园路 | 1.整理路床 2.垫层厚度、宽度、材料种类：150碎石垫层；100厚细石混凝土垫层 3.路面厚度、宽度、材料种类：5cm厚青石板面层（做法详见施工图） | m2 | 20.00 | 341.7 | 6834 | 1331.8 | 54.4
11 | 050201001005 | 园路 | 1.整理路床 2.垫层厚度、宽度、材料种类：150碎石垫层；100厚细石混凝土垫层 3.路面厚度、宽度、材料种类：块石面层（做法详见施工图） | m2 | 20.00 | 311.1 | 6222 | 1331.8 | 54.4
12 | 050201001006 | 园路 | 1.整理路床 2.垫层厚度、宽度、材料种类：150碎石垫层；100厚细石混凝土垫层 3.路面厚度、宽度、材料种类：卵石面层（做法详见施工图） | m2 | 21.00 | 200.36 | 4207.56 | 1542.87 | 22.47
|  | 管道铺设 |  |  |  |  | 61205.18 | 14062.48 | 3578.31
13 | 040101002002 | 挖沟槽土方 | 1.土壤类别：三类土 2.挖土深度：2m以内 | m3 | 524.80 | 6.8 | 3568.64 | 1663.62 | 1217.54
14 | 040103001003 | 回填方 | 1.密实度要求：满足设计要求 2.填方材料品种：原土回填 | m3 | 416.14 | 18.25 | 7594.56 | 5230.88 | 794.83
15 | 040103002002 | 余方弃置 | 1.废弃料品种：多余土方 2.运距：施工单位自行考虑 | m3 | 108.66 | 17 | 1847.22 | 43.46 | 1481.04
本页小计 | [6 empty] | 30744.21 | 11356.26 | 3789.79
【表10.2.2-16】
分部分项工程清单与计价表
单位(专业)工程名称:单项工程-苍岩村（二村） | [5 empty] | 标段: |  |  | 第3页 共6页
序号 | 项目编码 | 项目名称 | 项目特征 | 计量 单位 | 工程量 | 金 额 (元) |  |  |  |  | 备注
[6 empty] | 综合单价 | 合价 | 其中
[8 empty] | 人工费 | 机械费 | 暂估价
16 | 010404001002 | 垫层 | 1.密实度要求：满足设计要求 2.填方材料品种：石屑垫层，用于管道基础 | m3 | 36.93 | 147.18 | 5435.36 | 387.4 | 24.37
17 | 040103001004 | 回填方 | 1.密实度要求：满足设计要求 2.填方材料品种：石屑回填，用于管道两侧及顶部 | m3 | 52.86 | 168.69 | 8916.95 | 1639.72 | 25.9
18 | 040501004006 | 塑料管 | 1.材质、规格：De75 UPVC排水管 2.管道检验及试验要求：管道闭水试验 | m | 151.00 | 15.55 | 2348.05 | 631.18
19 | 040501004007 | 塑料管 | 1.材质、规格：De110 UPVC排水管 2.管道检验及试验要求：管道闭水试验 | m | 520.00 | 23.26 | 12095.2 | 2173.6
20 | 040501004008 | 塑料管 | 1.材质、规格：De160 UPVC排水管 2.管道检验及试验要求：管道闭水试验 | m | 176.00 | 40.26 | 7085.76 | 735.68
21 | 040501004009 | 塑料管 | 1.材质、规格：De225 HDPE双壁波纹管 2.连接形式：橡胶圈承插连接 3.管道检验及试验要求：管道闭水试验 | m | 221.00 | 46.08 | 10183.68 | 1359.15
22 | 040303001002 | 混凝土垫层 | 1.管道满包下：100厚C15混凝土垫层（含模板）工程量暂估按时结算 | m3 | 0.63 | 688.99 | 434.06 | 73.97 | 17.8
本页小计 | [6 empty] | 46499.06 | 7000.7 | 68.07
【表10.2.2-16】
分部分项工程清单与计价表
单位(专业)工程名称:单项工程-苍岩村（二村） | [5 empty] | 标段: |  |  | 第4页 共6页
序号 | 项目编码 | 项目名称 | 项目特征 | 计量 单位 | 工程量 | 金 额 (元) |  |  |  |  | 备注
[6 empty] | 综合单价 | 合价 | 其中
[8 empty] | 人工费 | 机械费 | 暂估价
23 | 040803004002 | 管道包封 | 1.管道满包C25混凝土加固(含模板）工程量暂估按时结算 | m3 | 0.98 | 750.71 | 735.7 | 123.82 | 16.83
24 | 04B016 | 存水弯头 | 1、De75塑料存水弯头（工程量暂估） | 个 | 16 | 20 | 320
25 | 04B017 | 存水弯头 | 1、De110塑料存水弯头（工程量暂估） | 个 | 16 | 40 | 640
|  | 砌筑井 |  |  |  |  | 94327.71 | 20501.45 | 798
26 | 04B018 | Φ200成品流槽接户井 | 1.成品流槽接户井加装Φ300复合井盖（规格样式详见图纸，含配件） 2.150厚混凝土垫层（含模板） | 座 | 36 | 409.04 | 14725.44 | 3507.84 | 64.8
27 | 04B019 | Φ300成品提篮隔油清扫井 | 1.带提篮格栅加装Φ500复合井盖（规格样式详见图纸，含配件） 2.150厚混凝土垫层（含模板） | 座 | 54 | 476.51 | 25731.54 | 5214.24 | 86.4
28 | 040504001003 | 砌筑井 | 1.垫层、基础材质及厚度：100厚碎石垫层；100厚C25底板 2.砌筑材料品种、规格、强度等级：M10水泥砂浆砌筑MU20混凝土实心砖 3.勾缝、抹面要求：20厚1:2水泥砂浆内外抹灰 4.盖板材质、规格：C25混凝土盖板 5.井盖、井圈材质及规格：500*500高强复合盖板 6.井深：平均井深：1m（含模板） 7.防坠网安装 | 座 | 35 | 1074.21 | 37597.35 | 9007.95 | 501.2
本页小计 | [6 empty] | 79750.03 | 17853.85 | 669.23
【表10.2.2-16】
分部分项工程清单与计价表
单位(专业)工程名称:单项工程-苍岩村（二村） | [5 empty] | 标段: |  |  | 第5页 共6页
序号 | 项目编码 | 项目名称 | 项目特征 | 计量 单位 | 工程量 | 金 额 (元) |  |  |  |  | 备注
[6 empty] | 综合单价 | 合价 | 其中
[8 empty] | 人工费 | 机械费 | 暂估价
29 | 040504001004 | 砌筑井 | 1.垫层、基础材质及厚度：100厚碎石垫层；100厚C25底板 2.砌筑材料品种、规格、强度等级：M10水泥砂浆砌筑MU20混凝土实心砖 3.勾缝、抹面要求：20厚1:2水泥砂浆内外抹灰 4.盖板材质、规格：C25混凝土盖板 5.井盖、井圈材质及规格：Q235带防盗锁D700铸铁盖板 6.井深：平均井深：1.5m（含模板） 7.防坠网安装 | 座 | 6 | 1867.91 | 11207.46 | 2170.32 | 130.56
30 | 040901001002 | 现浇构件钢筋 | 检查井钢筋 1.钢筋种类：螺纹钢 2.钢筋规格：Ф10；Ф12 | t | 0.541 | 5627.14 | 3044.28 | 434 | 15.04
31 | 040204006003 | 检查井升降 | 1.材料品种：原有雨污盖板混淆更换球墨铸铁检查井盖（工程量暂估按时结算） 2.检查井规格：Ф700 重型 | 座 | 2 | 745.11 | 1490.22 | 88.02
32 | 040204006004 | 检查井升降 | 1.材料品种：原有雨污盖板混淆更换球墨铸铁检查井盖（工程量暂估按时结算） 2.检查井规格：500*500 复合盖板 | 座 | 2 | 265.71 | 531.42 | 79.08
|  | 其他 |  |  |  |  | 6699.14 | 555.17 | 2.75
33 | 04B020 | 管道清理 | 1.管道清理 | 项 | 1 | 2000 | 2000
本页小计 | [6 empty] | 18273.38 | 2771.42 | 145.6
【表10.2.2-16】
分部分项工程清单与计价表
单位(专业)工程名称:单项工程-苍岩村（二村） | [5 empty] | 标段: |  |  | 第6页 共6页
序号 | 项目编码 | 项目名称 | 项目特征 | 计量 单位 | 工程量 | 金 额 (元) |  |  |  |  | 备注
[6 empty] | 综合单价 | 合价 | 其中
[8 empty] | 人工费 | 机械费 | 暂估价
34 | 04B021 | 围墙修复 | 1.围墙铲除原有抹灰层；20厚M15外墙抹灰；满刮腻子2遍，外墙弹性涂料 | m2 | 11.00 | 107.74 | 1185.14 | 555.17 | 2.75
35 | 04B022 | 标志标牌 | 1.标志标牌（雨污井标牌及管道流向标牌）工程量暂估 | 个 | 208 | 8 | 1664
36 | 04B023 | 雨污立管喷涂雨污标识 | 1.雨污立管喷涂雨污标识 | 个 | 110 | 5 | 550
37 | 04B024 | 珍珠棉保温材料 | 1.珍珠棉保温材料（银白色带反光膜） | m2 | 52.00 | 25 | 1300
本页小计 | [6 empty] | 4699.14 | 555.17 | 2.75
合计 | [6 empty] | 283200.09 | 51646.27 | 22672.06

## 2_表10_2_2-16 施工技术措施项目清单与计价表
【表10.2.2-16】
施工技术措施项目清单与计价表
单位(专业)工程名称:单项工程-苍岩村（二村） | [5 empty] | 标段: |  |  | 第1页 共1页
序号 | 项目编码 | 项目名称 | 项目特征 | 计量 单位 | 工程量 | 金 额 (元) |  |  |  |  | 备注
[6 empty] | 综合单价 | 合价 | 其中
[8 empty] | 人工费 | 机械费 | 暂估价
|  | [请输入分部名称,电子评标勿删] |  |  |  |  | 14012.06 | 3043.46 | 3653
1 | 04B025 | 施工围挡 | 1、固定式施工围挡：通透式围挡板 | m2 | 400.00 | 32.23 | 12892 | 2424 | 3404
2 | 041101005002 | 井字架 | 1.钢管井字架 井深（m以内）2 | 座 | 6 | 106.51 | 639.06 | 485.46
3 | 041107002002 | 排水、降水 | 1.湿土排水 | m3 | 50.00 | 9.62 | 481 | 134 | 249
本页小计 | [6 empty] | 14012.06 | 3043.46 | 3653
合计 | [6 empty] | 14012.06 | 3043.46 | 3653

## 2_表10_2_2-20 施工组织(总价)措施项目清单与
【表10.2.2-20】
施工组织（总价）措施项目清单与计价表
工程名称:苍岩村（二村） |  |  | 标段: | 第1页 共1页
序号 | 项目编号 | 项目名称 | 计算基础 | 费率 (%) | 金额 (元) | 备注
1 | 041109001001 | 安全文明施工费 |  |  | 6813.08
1.1 |  | 安全文明施工基本费 | 定额人工费+定额机械费 | 9.79 | 6813.08
2 | Z04110900801 | 提前竣工增加费 | 定额人工费+定额机械费
3 | 041109003001 | 二次搬运费 | 定额人工费+定额机械费
4 | 041109004001 | 冬雨季施工增加费 | 定额人工费+定额机械费
5 | 041109005001 | 行车、行人干扰增加费 | 定额人工费+定额机械费 | 1.69 | 1176.11
6 |  | 其他施工组织措施费 | 按相关规定计算
合 计 |  |  |  |  | 7989.19

## 2_表10_2_2-21 其他项目清单与计价汇总表
【表10.2.2-21】
其他项目清单与计价汇总表
工程名称:苍岩村（二村） |  | 标段: | 第1页 共1页
序号 | 项 目 名 称 | 金额(元) | 备注
1 | 暂列金额 | 6365 | 明细详见表10.2.2-22
1.1 | 标化工地增加费 |  | 明细详见表10.2.2-22
1.2 | 优质工程增加费 |  | 明细详见表10.2.2-22
1.3 | 其他暂列金额 | 6365 | 明细详见表10.2.2-22
2 | 暂估价
2.1 | 材料（设备）暂估价 |  | 明细详见表10.2.2-23
2.2 | 专业工程暂估价 |  | 明细详见表10.2.2-24
2.3 | 专项技术措施暂估价 |  | 明细详见表10.2.2-25
3 | 计日工 |  | 明细详见表10.2.2-26
4 | 总承包服务费 |  | 明细详见表10.2.2-27
合 计 |  | 6365 | 0

## 2_表10_2_2-29 主要工日一览表
【表10.2.2-29】
主要工日一览表
工程名称:苍岩村（二村） |  |  | 标段: |  | 第1页 共1页
序号 | 工日名称（类别） | 单位 | 数 量 | 单价(元) | 合价（元） | 备注
1 | 一类人工 | 工日 | 50.683 | 138 | 6994.25
2 | 二类人工 | 工日 | 316.382 | 149 | 47140.92
3 | 三类人工 | 工日 | 3.247 | 171 | 555.24

## 2_表10_2_2-31 主要材料和工程设备一览表
【表10.2.2-31】
主要材料和工程设备一览表
工程名称:苍岩村（二村） |  |  |  | 标段: |  | 第1页 共2页
序号 | 名称、规格、型号 | 单位 | 数量 | 单价(元) | 合价（元） | 备注
1 | 镀锌铁丝φ0.7-1.0 | kg | 2.525 | 4.42 | 11.16
2 | 圆钉 | kg | 5.05 | 4.42 | 22.32
3 | 低碳钢焊条综合 | kg | 0.755 | 6.85 | 5.18
4 | 镀锌铁丝10# | kg | 7.263 | 4.42 | 32.1
5 | 镀锌铁丝14# | kg | 9.28 | 4.42 | 41.02
6 | 普通硅酸盐水泥PO 42.5综合 | kg | 3237.376 | 0.49 | 1576.6
7 | 普通硅酸盐水泥PO 52.5综合 | kg | 6.2 | 0.5 | 3.12
8 | 黄砂净砂 | t | 8.796 | 180 | 1583.28
9 | 石屑 | t | 160.32 | 72.82 | 11674.5
10 | 碎石综合 | t | 146.751 | 126 | 18490.63
11 | 碎石40—60 | t | 14.594 | 126 | 1838.84
12 | 混凝土实心砖240×115×53 MU20 | 千块 | 15.436 | 504 | 7779.74
13 | 非泵送商品混凝土C15 | m3 | 3.438 | 445 | 1529.91
14 | 非泵送商品混凝土C25 | m3 | 9.341 | 491 | 4586.43
15 | 非泵送商品混凝土C30 | m3 | 89.082 | 518 | 46144.48
16 | 干混抹灰砂浆DP M15.0 | kg | 421.08 | 0.37 | 156.22
17 | 干混抹灰砂浆DP M20.0 | kg | 2221.199 | 0.38 | 844.06
18 | 干混砌筑砂浆DM M7.5 | kg | 475.795 | 0.33 | 158.92
19 | 干混砌筑砂浆DM M10.0 | kg | 10685.048 | 0.34 | 3664.97
20 | 弹性涂料底涂 | kg | 1.144 | 26.55 | 30.37
21 | 弹性涂料面涂 | kg | 2.288 | 26.55 | 60.75
22 | 弹性涂料中涂 | kg | 7.627 | 26.55 | 202.5
23 | 碳素结构钢焊接钢管DN40×3.5 | kg | 2.1 | 4.82 | 10.13
24 | UPVC塑料排水管De110 | m | 527.8 | 16.65 | 8787.87
25 | UPVC塑料排水管De75 | m | 153.265 | 9.06 | 1388.58
26 | UPVC塑料排水管De160 | m | 178.64 | 33.4 | 5966.58
27 | HDPE双壁波纹管DN225 | m | 224.315 | 35.95 | 8064.12
28 | 钢支撑 | kg | 7.182 | 5.04 | 36.2
29 | 水 | m3 | 234.999 | 5.73 | 1346.54
【表10.2.2-31】
主要材料和工程设备一览表
工程名称:苍岩村（二村） |  |  |  | 标段: |  | 第2页 共2页
序号 | 名称、规格、型号 | 单位 | 数量 | 单价(元) | 合价（元） | 备注
30 | 脚手架钢管 | t | 0.056 | 4870 | 272.72

## 2_表10_2_2-32 主要机械台班一览表
【表10.2.2-32】
主要机械台班一览表
工程名称:苍岩村（二村） |  |  |  | 标段: | 第1页 共1页
序号 | 机械名称、规格、型号 | 单位 | 数 量 | 单价(元) | 合价（元） | 备注
1 | 履带式推土机105kW | 台班 | 0.393 | 1086.83 | 427.12
2 | 平地机90kW | 台班 | 0.461 | 740.86 | 341.54
3 | 轮胎式装载机1.5m3 | 台班 | 0.256 | 869.71 | 222.65
4 | 履带式单斗液压挖掘机1m3 | 台班 | 1.537 | 1215.17 | 1867.72
5 | 钢轮内燃压路机8t | 台班 | 0.212 | 457.26 | 96.94
6 | 钢轮内燃压路机15t | 台班 | 0.416 | 744.21 | 309.59
7 | 电动夯实机250N·m | 台班 | 27.066 | 29.99 | 811.71
8 | 履带式电动起重机5t | 台班 | 0.159 | 256.16 | 40.73
9 | 载货汽车4t | 台班 | 5.212 | 517.78 | 2698.67
10 | 载货汽车5t | 台班 | 0.019 | 539.6 | 10.25
11 | 自卸汽车15t | 台班 | 3.692 | 1060.18 | 3914.18
12 | 机动翻斗车1t | 台班 | 2.375 | 238.53 | 566.51
13 | 灰浆搅拌机200L | 台班 | 1.483 | 170.09 | 252.24
14 | 混凝土切缝机7.5kW | 台班 | 8.597 | 36.03 | 309.75
15 | 干混砂浆罐式搅拌机20000L | 台班 | 0.269 | 211.41 | 56.87
16 | 钢筋切断机40mm | 台班 | 0.049 | 46.85 | 2.3
17 | 钢筋弯曲机40mm | 台班 | 0.115 | 27.99 | 3.22
18 | 木工圆锯机500mm | 台班 | 0.042 | 30.08 | 1.26
19 | 木工压刨床单面600mm | 台班 | 0.015 | 34.46 | 0.52
20 | 污水泵70mm | 台班 | 2.75 | 90.46 | 248.77
21 | 直流弧焊机32kW | 台班 | 0.089 | 106.95 | 9.52
22 | 水泥混凝土真空吸水机 | 台班 | 2.631 | 17.26 | 45.41
23 | 履带式单头岩石破碎机105kW | 台班 | 8.007 | 1633.91 | 13082.72
24 | 混凝土振捣器平板式 | 台班 | 7.39 | 13.13 | 97.03
25 | 混凝土振捣器插入式 | 台班 | 6.023 | 5.08 | 30.6
26 | 混凝土搅拌机500L | 台班 | 0.207 | 118.32 | 24.49
27 | 汽车式起重机5t | 台班 | 1.749 | 485.24 | 848.68

## 3_表10_2_2-13 【不含单列】单位(专业)工程招
【表10.2.2-13】
单位（专业）工程预算审核价费用表
工程名称:单项工程-苍岩村（三村） |  |  | 标段: | 第1页 共1页
序号 | 费用名称 |  | 计算公式 | 金额 (元) | 备注
1 | 分部分项工程费 |  | ∑(分部分项工程量×综合单价） | 483725.37 | 见表10.2.2-16
1.1 | 其中 | 人工费+机械费 | ∑分部分项（定额人工费+定额机械费） | 106514.72
2 | 措施项目费 |  | （2.1+2.2） | 33692.74
2.1 | 施工技术措施项目费 |  | ∑(技措项目工程量×综合单价） | 20564.57 | 见表10.2.2-16
2.1.1 | 其中 | 人工费+机械费 | ∑技措项目（定额人工费+定额机械费） | 7842.17
2.2 | 施工组织措施项目费 |  | (1.1+2.1.1)×11.48% | 13128.17 | 见表10.2.2-20
2.2.1 | 其中 | 安全文明施工基本费 | (1.1+2.1.1)×9.79% | 11195.54 | 见表10.2.2-20
3 | 其他项目费 |  | （3.1+3.2+3.3+3.4） | 10777.2
3.1 | 暂列金额 |  | 3.1.1+3.1.2+3.1.3 | 10777.2 | 见表10.2.2-21
3.1.1 | 其中 | 标化工地增加费 | 按招标文件规定额度列计 |  | 见表10.2.2-22
3.1.2 |  | 优质工程增加费 | 按招标文件规定额度列计 |  | 见表10.2.2-22
3.1.3 |  | 其他暂列金额 | 按招标文件规定额度列计 | 10777.2 | 见表10.2.2-22
3.2 | 暂估价 |  | 3.2.1+3.2.2+3.2.3 |  | 见表10.2.2-21
3.2.1 | 其中 | 材料（工程设备）暂估价 | 按招标文件规定额度列计 (或计入综合单价) |  | 见表10.2.2-23
3.2.2 |  | 专业工程暂估价 | 按招标文件规定额度列计 |  | 见表10.2.2-24
3.2.3 |  | 专项技术措施暂估价 | 按招标文件规定额度列计 |  | 见表10.2.2-25
3.3 | 计日工 |  | ∑计日工(暂估数量×综合单价） |  | 见表10.2.2-21
3.4 | 施工总承包服务费 |  | 3.4.1+3.4.2 |  | 见表10.2.2-21
3.4.1 | 其中 | 专业发包工程管理费 | ∑专业发包工程（暂估金额×费率） |  | 见表10.2.2-27
3.4.2 |  | 甲供材料设备管理费 | 甲供材料暂估金额×费率+甲供设备暂估金额×费率 |  | 见表10.2.2-27
4 | 规费 |  | (1.1+2.1.1)×18.75% | 21441.92
5 | 税金 |  | (1+2+3+4)×9% | 49467.35
招标控制价合计 |  |  | 1+2+3+4+5 | 599105

## 3_表10_2_2-16 分部分项工程清单与计价表
【表10.2.2-16】
分部分项工程清单与计价表
单位(专业)工程名称:单项工程-苍岩村（三村） | [5 empty] | 标段: |  |  | 第1页 共6页
序号 | 项目编码 | 项目名称 | 项目特征 | 计量 单位 | 工程量 | 金 额 (元) |  |  |  |  | 备注
[6 empty] | 综合单价 | 合价 | 其中
[8 empty] | 人工费 | 机械费 | 暂估价
|  | 道路 |  |  |  |  | 208529.97 | 25366.34 | 30056.09
1 | 04B026 | 路面锯缝 | 1.原混凝土路面锯缝 | m | 2479.50 | 3.8 | 9422.1 | 4983.8 | 570.29
2 | 041001001003 | 拆除路面 | 1.拆除15cm厚老混凝土类路面 2.垃圾弃置，运距由施工方自行考虑 | m2 | 1358.00 | 26.05 | 35375.9 | 2172.8 | 26901.98
3 | 041001007003 | 拆除砖石结构 | 1.拆除砖石结构（砖砌检查井等） 2.垃圾弃置，运距由施工方自行考虑 3.工程量暂估 | m3 | 25.00 | 160.22 | 4005.5 | 2575.75 | 632.5
4 | 040202011005 | 碎石 | 1.厚度：5cm厚碎石底层 | m2 | 20.00 | 13.89 | 277.8 | 18.2 | 19.8
5 | 040202011006 | 碎石 | 1.厚度：10cm厚碎石底层 | m2 | 1274.00 | 25.56 | 32563.44 | 1465.1 | 1261.26
6 | 040203007007 | 水泥混凝土 | 1.混凝土强度等级：C30非泵送商品混凝土（工程量按时结算） 2.厚度：8cm 3.塑料膜养护 | m2 | 20.00 | 51.28 | 1025.6 | 116.4 | 2.4
7 | 040203007008 | 水泥混凝土 | 1.混凝土强度等级：C30非泵送商品混凝土（工程量按时结算） 2.厚度：10cm 3.塑料膜养护 | m2 | 860.00 | 62.01 | 53328.6 | 5125.6 | 120.4
8 | 040203007009 | 水泥混凝土 | 1.混凝土强度等级：C30非泵送商品混凝土（工程量按时结算） 2.厚度：20cm 3.塑料膜养护 | m2 | 414.00 | 115.58 | 47850.12 | 2765.52 | 86.94
本页小计 | [6 empty] | 183849.06 | 19223.17 | 29595.57
【表10.2.2-16】
分部分项工程清单与计价表
单位(专业)工程名称:单项工程-苍岩村（三村） | [5 empty] | 标段: |  |  | 第2页 共6页
序号 | 项目编码 | 项目名称 | 项目特征 | 计量 单位 | 工程量 | 金 额 (元) |  |  |  |  | 备注
[6 empty] | 综合单价 | 合价 | 其中
[8 empty] | 人工费 | 机械费 | 暂估价
9 | 04B027 | 混凝土短驳运输 | 1.非泵送商品混凝土机动翻斗车短驳运输~ 运距由施工方自行考虑（工程量暂估） | m3 | 25.48 | 31.1 | 792.43 | 356.97 | 278.24
10 | 050201001007 | 园路 | 1.整理路床 2.垫层厚度、宽度、材料种类：150碎石垫层；100厚细石混凝土垫层 3.路面厚度、宽度、材料种类：卵石面层（做法详见施工图） | m2 | 28.00 | 200.36 | 5610.08 | 2057.16 | 29.96
11 | 050201001008 | 园路 | 1.整理路床 2.垫层厚度、宽度、材料种类：150碎石垫层；100厚细石混凝土垫层 3.路面厚度、宽度、材料种类：5cm厚青石板面层（做法详见施工图） | m2 | 28.00 | 341.7 | 9567.6 | 1864.52 | 76.16
12 | 050201001009 | 园路 | 1.整理路床 2.垫层厚度、宽度、材料种类：150碎石垫层；100厚细石混凝土垫层 3.路面厚度、宽度、材料种类：块石面层（做法详见施工图） | m2 | 28.00 | 311.1 | 8710.8 | 1864.52 | 76.16
|  | 管道铺设 |  |  |  |  | 119818.02 | 26696.58 | 6920.02
13 | 040101002003 | 挖沟槽土方 | 1.土壤类别：三类土 2.挖土深度：2m以内 | m3 | 1012.03 | 6.8 | 6881.8 | 3208.14 | 2347.91
14 | 040103001005 | 回填方 | 1.密实度要求：满足设计要求 2.填方材料品种：原土回填 | m3 | 798.25 | 18.25 | 14568.06 | 10034 | 1524.66
15 | 040103002003 | 余方弃置 | 1.废弃料品种：多余土方 2.运距：施工单位自行考虑 | m3 | 213.78 | 17 | 3634.26 | 85.51 | 2913.82
本页小计 | [6 empty] | 49765.03 | 19470.82 | 7246.91
【表10.2.2-16】
分部分项工程清单与计价表
单位(专业)工程名称:单项工程-苍岩村（三村） | [5 empty] | 标段: |  |  | 第3页 共6页
序号 | 项目编码 | 项目名称 | 项目特征 | 计量 单位 | 工程量 | 金 额 (元) |  |  |  |  | 备注
[6 empty] | 综合单价 | 合价 | 其中
[8 empty] | 人工费 | 机械费 | 暂估价
16 | 010404001003 | 垫层 | 1.密实度要求：满足设计要求 2.填方材料品种：石屑垫层，用于管道基础 | m3 | 71.00 | 147.18 | 10449.78 | 744.79 | 46.86
17 | 040103001006 | 回填方 | 1.密实度要求：满足设计要求 2.填方材料品种：石屑回填，用于管道两侧及顶部 | m3 | 106.40 | 168.69 | 17948.62 | 3300.53 | 52.14
18 | 040501004010 | 塑料管 | 1.材质、规格：De75 UPVC排水管 2.管道检验及试验要求：管道闭水试验 | m | 241.00 | 15.55 | 3747.55 | 1007.38
19 | 040501004011 | 塑料管 | 1.材质、规格：De110 UPVC排水管 2.管道检验及试验要求：管道闭水试验 | m | 818.00 | 23.26 | 19026.68 | 3419.24
20 | 040501004012 | 塑料管 | 1.材质、规格：De160 UPVC排水管 2.管道检验及试验要求：管道闭水试验 | m | 315.00 | 40.26 | 12681.9 | 1316.7
21 | 040501004013 | 塑料管 | 1.材质、规格：De225 HDPE双壁波纹管 2.连接形式：橡胶圈承插连接 3.管道检验及试验要求：管道闭水试验 | m | 441.00 | 46.08 | 20321.28 | 2712.15
本页小计 | [6 empty] | 84175.81 | 12500.79 | 99
【表10.2.2-16】
分部分项工程清单与计价表
单位(专业)工程名称:单项工程-苍岩村（三村） | [5 empty] | 标段: |  |  | 第4页 共6页
序号 | 项目编码 | 项目名称 | 项目特征 | 计量 单位 | 工程量 | 金 额 (元) |  |  |  |  | 备注
[6 empty] | 综合单价 | 合价 | 其中
[8 empty] | 人工费 | 机械费 | 暂估价
22 | 040501004014 | 塑料管 | 1.材质、规格：De225 HDPE中空壁缠绕管A型 2.连接形式：橡胶圈承插连接 3.管道检验及试验要求：管道闭水试验 | m | 109.00 | 72.37 | 7888.33 | 670.35
23 | 040303001003 | 混凝土垫层 | 1.管道满包下：100厚C15混凝土垫层（含模板）工程量暂估按时结算 | m3 | 0.63 | 688.99 | 434.06 | 73.97 | 17.8
24 | 040803004003 | 管道包封 | 1.管道满包C25混凝土加固(含模板）工程量暂估按时结算 | m3 | 0.98 | 750.71 | 735.7 | 123.82 | 16.83
25 | 04B028 | 存水弯头 | 1、De75塑料存水弯头（工程量暂估） | 个 | 25 | 20 | 500
26 | 04B029 | 存水弯头 | 1、De110塑料存水弯头（工程量暂估） | 个 | 25 | 40 | 1000
|  | 砌筑井 |  |  |  |  | 143879.1 | 31940.48 | 1363.21
27 | 04B030 | Φ200成品流槽接户井 | 1.成品流槽接户井加装Φ300复合井盖（规格样式详见图纸，含配件） 2.150厚混凝土垫层（含模板） | 座 | 45 | 402.66 | 18119.7 | 4312.35 | 64.8
28 | 04B031 | Φ300成品提篮隔油清扫井 | 1.带提篮格栅加装Φ500复合井盖（规格样式详见图纸，含配件） 2.150厚混凝土垫层（含模板） | 座 | 58 | 474.54 | 27523.32 | 5572.06 | 86.42
本页小计 | [6 empty] | 56201.11 | 10752.55 | 185.85
【表10.2.2-16】
分部分项工程清单与计价表
单位(专业)工程名称:单项工程-苍岩村（三村） | [5 empty] | 标段: |  |  | 第5页 共6页
序号 | 项目编码 | 项目名称 | 项目特征 | 计量 单位 | 工程量 | 金 额 (元) |  |  |  |  | 备注
[6 empty] | 综合单价 | 合价 | 其中
[8 empty] | 人工费 | 机械费 | 暂估价
29 | 040504001005 | 砌筑井 | 1.垫层、基础材质及厚度：100厚碎石垫层；100厚C25底板 2.砌筑材料品种、规格、强度等级：M10水泥砂浆砌筑MU20混凝土实心砖 3.勾缝、抹面要求：20厚1:2水泥砂浆内外抹灰 4.盖板材质、规格：C25混凝土盖板 5.井盖、井圈材质及规格：500*500高强复合盖板 6.井深：平均井深：1m（含模板） 7.防坠网安装 | 座 | 72 | 1074.21 | 77343.12 | 18530.64 | 1031.04
30 | 040504001006 | 砌筑井 | 1.垫层、基础材质及厚度：100厚碎石垫层；100厚C25底板 2.砌筑材料品种、规格、强度等级：M10水泥砂浆砌筑MU20混凝土实心砖 3.勾缝、抹面要求：20厚1:2水泥砂浆内外抹灰 4.盖板材质、规格：C25混凝土盖板 5.井盖、井圈材质及规格：Q235带防盗锁D700铸铁盖板 6.井深：平均井深：1.5m（含模板） 7.防坠网安装 | 座 | 7 | 1867.91 | 13075.37 | 2532.04 | 152.32
31 | 040901001003 | 现浇构件钢筋 | 检查井钢筋 1.钢筋种类：螺纹钢 2.钢筋规格：Ф10；Ф12 | t | 1.030 | 5627.14 | 5795.95 | 826.29 | 28.63
本页小计 | [6 empty] | 96214.44 | 21888.97 | 1211.99
【表10.2.2-16】
分部分项工程清单与计价表
单位(专业)工程名称:单项工程-苍岩村（三村） | [5 empty] | 标段: |  |  | 第6页 共6页
序号 | 项目编码 | 项目名称 | 项目特征 | 计量 单位 | 工程量 | 金 额 (元) |  |  |  |  | 备注
[6 empty] | 综合单价 | 合价 | 其中
[8 empty] | 人工费 | 机械费 | 暂估价
32 | 040204006005 | 检查井升降 | 1.材料品种：原有雨污盖板混淆更换球墨铸铁检查井盖（工程量暂估按时结算） 2.检查井规格：Ф700 重型 | 座 | 2 | 745.11 | 1490.22 | 88.02
33 | 040204006006 | 检查井升降 | 1.材料品种：原有雨污盖板混淆更换球墨铸铁检查井盖（工程量暂估按时结算） 2.检查井规格：500*500 复合盖板 | 座 | 2 | 265.71 | 531.42 | 79.08
|  | 其他 |  |  |  |  | 11498.28 | 1110.34 | 5.5
34 | 04B032 | 管道清理 | 1.管道清理 | 项 | 1 | 2000 | 2000
35 | 04B033 | 围墙修复 | 1.围墙铲除原有抹灰层；20厚M15外墙抹灰；满刮腻子2遍，外墙弹性涂料 | m2 | 22.00 | 107.74 | 2370.28 | 1110.34 | 5.5
36 | 04B034 | 标志标牌 | 1.标志标牌（雨污井标牌及管道流向标牌）工程量暂估 | 个 | 466 | 8 | 3728
37 | 04B035 | 雨污立管喷涂雨污标识 | 1.雨污立管喷涂雨污标识 | 个 | 280 | 5 | 1400
38 | 04B036 | 珍珠棉保温材料 | 1.珍珠棉保温材料（银白色带反光膜） | m2 | 80.00 | 25 | 2000
本页小计 | [6 empty] | 13519.92 | 1277.44 | 5.5
合计 | [6 empty] | 483725.37 | 85113.74 | 38344.82

## 3_表10_2_2-16 施工技术措施项目清单与计价表
【表10.2.2-16】
施工技术措施项目清单与计价表
单位(专业)工程名称:单项工程-苍岩村（三村） | [5 empty] | 标段: |  |  | 第1页 共1页
序号 | 项目编码 | 项目名称 | 项目特征 | 计量 单位 | 工程量 | 金 额 (元) |  |  |  |  | 备注
[6 empty] | 综合单价 | 合价 | 其中
[8 empty] | 人工费 | 机械费 | 暂估价
|  | [请输入分部名称,电子评标勿删] |  |  | 0 |  | 20564.57 | 4336.37 | 5355
1 | 04B037 | 施工围挡 | 1、固定式施工围挡：通透式围挡板 | m2 | 600.00 | 32.23 | 19338 | 3636 | 5106
2 | 041101005003 | 井字架 | 1.钢管井字架 井深（m以内）2 | 座 | 7 | 106.51 | 745.57 | 566.37
3 | 041107002003 | 排水、降水 | 1.湿土排水 | m3 | 50.00 | 9.62 | 481 | 134 | 249
本页小计 | [6 empty] | 20564.57 | 4336.37 | 5355
合计 | [6 empty] | 20564.57 | 4336.37 | 5355

## 3_表10_2_2-20 施工组织(总价)措施项目清单与
【表10.2.2-20】
施工组织（总价）措施项目清单与计价表
工程名称:苍岩村（三村） |  |  | 标段: | 第1页 共1页
序号 | 项目编号 | 项目名称 | 计算基础 | 费率 (%) | 金额 (元) | 备注
1 | 041109001001 | 安全文明施工费 |  |  | 11195.54
1.1 |  | 安全文明施工基本费 | 定额人工费+定额机械费 | 9.79 | 11195.54
2 | Z04110900801 | 提前竣工增加费 | 定额人工费+定额机械费
3 | 041109003001 | 二次搬运费 | 定额人工费+定额机械费
4 | 041109004001 | 冬雨季施工增加费 | 定额人工费+定额机械费
5 | 041109005001 | 行车、行人干扰增加费 | 定额人工费+定额机械费 | 1.69 | 1932.63
6 |  | 其他施工组织措施费 | 按相关规定计算
合 计 |  |  |  |  | 13128.17

## 3_表10_2_2-21 其他项目清单与计价汇总表
【表10.2.2-21】
其他项目清单与计价汇总表
工程名称:苍岩村（三村） |  | 标段: | 第1页 共1页
序号 | 项 目 名 称 | 金额(元) | 备注
1 | 暂列金额 | 10777.2 | 明细详见表10.2.2-22
1.1 | 标化工地增加费 |  | 明细详见表10.2.2-22
1.2 | 优质工程增加费 |  | 明细详见表10.2.2-22
1.3 | 其他暂列金额 | 10777.2 | 明细详见表10.2.2-22
2 | 暂估价
2.1 | 材料（设备）暂估价 |  | 明细详见表10.2.2-23
2.2 | 专业工程暂估价 |  | 明细详见表10.2.2-24
2.3 | 专项技术措施暂估价 |  | 明细详见表10.2.2-25
3 | 计日工 |  | 明细详见表10.2.2-26
4 | 总承包服务费 |  | 明细详见表10.2.2-27
合 计 |  | 10777.2 | 0

## 3_表10_2_2-29 主要工日一览表
【表10.2.2-29】
主要工日一览表
工程名称:苍岩村（三村） |  |  | 标段: |  | 第1页 共1页
序号 | 工日名称（类别） | 单位 | 数 量 | 单价(元) | 合价（元） | 备注
1 | 一类人工 | 工日 | 97.203 | 138 | 13414.01
2 | 二类人工 | 工日 | 502.85 | 149 | 74924.65
3 | 三类人工 | 工日 | 6.493 | 171 | 1110.3

## 3_表10_2_2-31 主要材料和工程设备一览表
【表10.2.2-31】
主要材料和工程设备一览表
工程名称:苍岩村（三村） |  |  |  | 标段: |  | 第1页 共2页
序号 | 名称、规格、型号 | 单位 | 数量 | 单价(元) | 合价（元） | 备注
1 | 镀锌铁丝φ0.7-1.0 | kg | 4.813 | 4.42 | 21.27
2 | 圆钉 | kg | 9.127 | 4.42 | 40.34
3 | 低碳钢焊条综合 | kg | 1.437 | 6.85 | 9.85
4 | 镀锌铁丝10# | kg | 13.083 | 4.42 | 57.83
5 | 镀锌铁丝14# | kg | 13.92 | 4.42 | 61.53
6 | 普通硅酸盐水泥PO 42.5综合 | kg | 5627.125 | 0.49 | 2740.41
7 | 普通硅酸盐水泥PO 52.5综合 | kg | 8.68 | 0.5 | 4.37
8 | 黄砂净砂 | t | 15.139 | 180 | 2725.02
9 | 石屑 | t | 316.626 | 72.82 | 23056.71
10 | 碎石综合 | t | 255.028 | 126 | 32133.53
11 | 碎石40—60 | t | 20.097 | 126 | 2532.22
12 | 混凝土实心砖240×115×53 MU20 | 千块 | 28.867 | 504 | 14548.97
13 | 非泵送商品混凝土C15 | m3 | 3.438 | 445 | 1529.91
14 | 非泵送商品混凝土C25 | m3 | 17.028 | 491 | 8360.75
15 | 非泵送商品混凝土C30 | m3 | 172.104 | 518 | 89149.87
16 | 干混抹灰砂浆DP M15.0 | kg | 842.16 | 0.37 | 312.44
17 | 干混抹灰砂浆DP M20.0 | kg | 4095.098 | 0.38 | 1556.14
18 | 干混砌筑砂浆DM M7.5 | kg | 857.144 | 0.33 | 286.29
19 | 干混砌筑砂浆DM M10.0 | kg | 19982.048 | 0.34 | 6853.84
20 | 弹性涂料底涂 | kg | 2.288 | 26.55 | 60.75
21 | 弹性涂料面涂 | kg | 4.576 | 26.55 | 121.49
22 | 弹性涂料中涂 | kg | 15.255 | 26.55 | 405.02
23 | 碳素结构钢焊接钢管DN40×3.5 | kg | 2.45 | 4.82 | 11.82
24 | UPVC塑料排水管De110 | m | 830.27 | 16.65 | 13824
25 | UPVC塑料排水管De75 | m | 244.615 | 9.06 | 2216.21
26 | UPVC塑料排水管De160 | m | 319.725 | 33.4 | 10678.82
27 | HDPE双壁波纹管DN225 | m | 447.615 | 35.95 | 16091.76
28 | HDPE缠绕波纹排水管DN225 | m | 110.635 | 61.85 | 6842.77
29 | 钢支撑 | kg | 7.182 | 5.04 | 36.2
【表10.2.2-31】
主要材料和工程设备一览表
工程名称:苍岩村（三村） |  |  |  | 标段: |  | 第2页 共2页
序号 | 名称、规格、型号 | 单位 | 数量 | 单价(元) | 合价（元） | 备注
30 | 水 | m3 | 422.46 | 5.73 | 2420.7
31 | 脚手架钢管 | t | 0.084 | 4870 | 409.08

## 3_表10_2_2-32 主要机械台班一览表
【表10.2.2-32】
主要机械台班一览表
工程名称:苍岩村（三村） |  |  |  | 标段: | 第1页 共1页
序号 | 机械名称、规格、型号 | 单位 | 数 量 | 单价(元) | 合价（元） | 备注
1 | 履带式推土机105kW | 台班 | 0.64 | 1086.83 | 695.57
2 | 平地机90kW | 台班 | 0.789 | 740.86 | 584.54
3 | 轮胎式装载机1.5m3 | 台班 | 0.505 | 869.71 | 439.2
4 | 履带式单斗液压挖掘机1m3 | 台班 | 2.734 | 1215.17 | 3322.27
5 | 钢轮内燃压路机8t | 台班 | 0.363 | 457.26 | 165.99
6 | 钢轮内燃压路机15t | 台班 | 0.712 | 744.21 | 529.88
7 | 电动夯实机250N·m | 台班 | 51.922 | 29.99 | 1557.14
8 | 履带式电动起重机5t | 台班 | 0.159 | 256.16 | 40.73
9 | 载货汽车4t | 台班 | 7.712 | 517.78 | 3993.12
10 | 载货汽车5t | 台班 | 0.037 | 539.6 | 19.97
11 | 自卸汽车15t | 台班 | 6.219 | 1060.18 | 6593.26
12 | 机动翻斗车1t | 台班 | 4.312 | 238.53 | 1028.54
13 | 灰浆搅拌机200L | 台班 | 2.474 | 170.09 | 420.8
14 | 混凝土切缝机7.5kW | 台班 | 15.497 | 36.03 | 558.36
15 | 干混砂浆罐式搅拌机20000L | 台班 | 0.504 | 211.41 | 106.55
16 | 钢筋切断机40mm | 台班 | 0.093 | 46.85 | 4.36
17 | 钢筋弯曲机40mm | 台班 | 0.218 | 27.99 | 6.1
18 | 木工圆锯机500mm | 台班 | 0.082 | 30.08 | 2.47
19 | 木工压刨床单面600mm | 台班 | 0.03 | 34.46 | 1.03
20 | 污水泵70mm | 台班 | 2.75 | 90.46 | 248.77
21 | 直流弧焊机32kW | 台班 | 0.17 | 106.95 | 18.18
22 | 水泥混凝土真空吸水机 | 台班 | 4.504 | 17.26 | 77.73
23 | 履带式单头岩石破碎机105kW | 台班 | 13.308 | 1633.91 | 21744.07
24 | 混凝土振捣器平板式 | 台班 | 14.298 | 13.13 | 187.73
25 | 混凝土振捣器插入式 | 台班 | 11.531 | 5.08 | 58.58
26 | 混凝土搅拌机500L | 台班 | 0.285 | 118.32 | 33.72
27 | 汽车式起重机5t | 台班 | 2.589 | 485.24 | 1256.29

## 4_表10_2_2-13 【不含单列】单位(专业)工程招
【表10.2.2-13】
单位（专业）工程预算审核价费用表
工程名称:单项工程-苍岩村（四村） |  |  | 标段: | 第1页 共1页
序号 | 费用名称 |  | 计算公式 | 金额 (元) | 备注
1 | 分部分项工程费 |  | ∑(分部分项工程量×综合单价） | 951090.18 | 见表10.2.2-16
1.1 | 其中 | 人工费+机械费 | ∑分部分项（定额人工费+定额机械费） | 216465.06
2 | 措施项目费 |  | （2.1+2.2） | 72987.96
2.1 | 施工技术措施项目费 |  | ∑(技措项目工程量×综合单价） | 46054.98 | 见表10.2.2-16
2.1.1 | 其中 | 人工费+机械费 | ∑技措项目（定额人工费+定额机械费） | 18142.78
2.2 | 施工组织措施项目费 |  | (1.1+2.1.1)×11.48% | 26932.98 | 见表10.2.2-20
2.2.1 | 其中 | 安全文明施工基本费 | (1.1+2.1.1)×9.79% | 22968.11 | 见表10.2.2-20
3 | 其他项目费 |  | （3.1+3.2+3.3+3.4） | 21361.34
3.1 | 暂列金额 |  | 3.1.1+3.1.2+3.1.3 | 21361.34 | 见表10.2.2-21
3.1.1 | 其中 | 标化工地增加费 | 按招标文件规定额度列计 |  | 见表10.2.2-22
3.1.2 |  | 优质工程增加费 | 按招标文件规定额度列计 |  | 见表10.2.2-22
3.1.3 |  | 其他暂列金额 | 按招标文件规定额度列计 | 21361.34 | 见表10.2.2-22
3.2 | 暂估价 |  | 3.2.1+3.2.2+3.2.3 |  | 见表10.2.2-21
3.2.1 | 其中 | 材料（工程设备）暂估价 | 按招标文件规定额度列计 (或计入综合单价) |  | 见表10.2.2-23
3.2.2 |  | 专业工程暂估价 | 按招标文件规定额度列计 |  | 见表10.2.2-24
3.2.3 |  | 专项技术措施暂估价 | 按招标文件规定额度列计 |  | 见表10.2.2-25
3.3 | 计日工 |  | ∑计日工(暂估数量×综合单价） |  | 见表10.2.2-21
3.4 | 施工总承包服务费 |  | 3.4.1+3.4.2 |  | 见表10.2.2-21
3.4.1 | 其中 | 专业发包工程管理费 | ∑专业发包工程（暂估金额×费率） |  | 见表10.2.2-27
3.4.2 |  | 甲供材料设备管理费 | 甲供材料暂估金额×费率+甲供设备暂估金额×费率 |  | 见表10.2.2-27
4 | 规费 |  | (1.1+2.1.1)×18.75% | 43988.97
5 | 税金 |  | (1+2+3+4)×9% | 98048.56
招标控制价合计 |  |  | 1+2+3+4+5 | 1187477

## 4_表10_2_2-16 分部分项工程清单与计价表
【表10.2.2-16】
分部分项工程清单与计价表
单位(专业)工程名称:单项工程-苍岩村（四村） | [5 empty] | 标段: |  |  | 第1页 共7页
序号 | 项目编码 | 项目名称 | 项目特征 | 计量 单位 | 工程量 | 金 额 (元) |  |  |  |  | 备注
[6 empty] | 综合单价 | 合价 | 其中
[8 empty] | 人工费 | 机械费 | 暂估价
|  | 道路 |  |  |  |  | 260735.27 | 34109.36 | 42944.43
1 | 04B038 | 路面锯缝 | 1.原混凝土路面锯缝 | m | 7021.50 | 3.8 | 26681.7 | 14113.22 | 1614.95
2 | 041001001004 | 拆除路面 | 1.拆除15cm厚老混凝土类路面 2.垃圾弃置，运距由施工方自行考虑 | m2 | 1923.00 | 26.05 | 50094.15 | 3076.8 | 38094.63
3 | 041001007004 | 拆除砖石结构 | 1.拆除砖石结构（砖砌检查井等） 2.垃圾弃置，运距由施工方自行考虑 3.工程量暂估 | m3 | 25.00 | 160.22 | 4005.5 | 2575.75 | 632.5
4 | 040202011007 | 碎石 | 1.厚度：5cm厚碎石底层 | m2 | 20.00 | 13.89 | 277.8 | 18.2 | 19.8
5 | 040202011008 | 碎石 | 1.厚度：10cm厚碎石底层 | m2 | 1903.00 | 25.56 | 48640.68 | 2188.45 | 1883.97
6 | 040203007010 | 水泥混凝土 | 1.混凝土强度等级：C30非泵送商品混凝土（工程量按时结算） 2.厚度：8cm 3.塑料膜养护 | m2 | 20.00 | 51.28 | 1025.6 | 116.4 | 2.4
7 | 040203007011 | 水泥混凝土 | 1.混凝土强度等级：C30非泵送商品混凝土（工程量按时结算） 2.厚度：10cm 3.塑料膜养护 | m2 | 1701.00 | 62.01 | 105479.01 | 10137.96 | 238.14
8 | 040203007012 | 水泥混凝土 | 1.混凝土强度等级：C30非泵送商品混凝土（工程量按时结算） 2.厚度：20cm 3.塑料膜养护 | m2 | 202.00 | 115.58 | 23347.16 | 1349.36 | 42.42
本页小计 | [6 empty] | 259551.6 | 33576.14 | 42528.81
【表10.2.2-16】
分部分项工程清单与计价表
单位(专业)工程名称:单项工程-苍岩村（四村） | [5 empty] | 标段: |  |  | 第2页 共7页
序号 | 项目编码 | 项目名称 | 项目特征 | 计量 单位 | 工程量 | 金 额 (元) |  |  |  |  | 备注
[6 empty] | 综合单价 | 合价 | 其中
[8 empty] | 人工费 | 机械费 | 暂估价
9 | 04B039 | 混凝土短驳运输 | 1.非泵送商品混凝土机动翻斗车短驳运输~ 运距由施工方自行考虑（工程量暂估） | m3 | 38.06 | 31.1 | 1183.67 | 533.22 | 415.62
|  | 管道铺设 |  |  |  |  | 266217.39 | 61019.62 | 20373.7
10 | 040101002004 | 挖沟槽土方 | 1.土壤类别：三类土 2.挖土深度：2m以内 | m3 | 2025.93 | 6.8 | 13776.32 | 6422.2 | 4700.16
11 | 040103001007 | 回填方 | 1.密实度要求：满足设计要求 2.填方材料品种：原土回填 | m3 | 1666.61 | 18.25 | 30415.63 | 20949.29 | 3183.23
12 | 040103002004 | 余方弃置 | 1.废弃料品种：多余土方 2.运距：施工单位自行考虑 | m3 | 359.32 | 17 | 6108.44 | 143.73 | 4897.53
13 | 010404001004 | 垫层 | 1.密实度要求：满足设计要求 2.填方材料品种：砂垫层，用于管道基础 | m3 | 8.10 | 340 | 2754 | 424.85 | 2.03
14 | 040103001008 | 回填方 | 1.密实度要求：满足设计要求 2.填方材料品种：砂回填，用于管道两侧及顶部 | m3 | 7.88 | 314.57 | 2478.81 | 244.44 | 3.86
15 | 010404001005 | 垫层 | 1.密实度要求：满足设计要求 2.填方材料品种：石屑垫层，用于管道基础 | m3 | 91.00 | 147.17 | 13392.47 | 954.59 | 60.06
16 | 040103001009 | 回填方 | 1.密实度要求：满足设计要求 2.填方材料品种：石屑回填，用于管道两侧及顶部 | m3 | 192.36 | 168.69 | 32449.21 | 5967.01 | 94.26
本页小计 | [6 empty] | 102558.55 | 35639.33 | 13356.75
【表10.2.2-16】
分部分项工程清单与计价表
单位(专业)工程名称:单项工程-苍岩村（四村） | [5 empty] | 标段: |  |  | 第3页 共7页
序号 | 项目编码 | 项目名称 | 项目特征 | 计量 单位 | 工程量 | 金 额 (元) |  |  |  |  | 备注
[6 empty] | 综合单价 | 合价 | 其中
[8 empty] | 人工费 | 机械费 | 暂估价
17 | 040501004015 | 塑料管 | 1.材质、规格：De75 UPVC排水管 2.管道检验及试验要求：管道闭水试验 | m | 625.00 | 15.55 | 9718.75 | 2612.5
18 | 040501004016 | 塑料管 | 1.材质、规格：De110 UPVC排水管 2.管道检验及试验要求：管道闭水试验 | m | 2877.00 | 23.26 | 66919.02 | 12025.86
19 | 040501004017 | 塑料管 | 1.材质、规格：De160 UPVC排水管 2.管道检验及试验要求：管道闭水试验 | m | 1534.00 | 40.26 | 61758.84 | 6412.12
20 | 040501008001 | 水平导向钻进 | 1.安装部位：牵引管 2.介质：排水 3.材质、规格：排水用聚乙烯管（PE100）、De32、SDR17、PN=1.0MPa 4.连接形式：热熔连接 5.压力试验及吹、洗设计要求：闭水试验 | m | 66.00 | 220.53 | 14554.98 | 3688.08 | 7397.94
21 | 040501004018 | 塑料管 | 1.材质、规格：De32 聚乙烯管PE100 2.连接形式：热熔连接 3.管道检验及试验要求：管道闭水试验 | m | 204.00 | 15.79 | 3221.16 | 977.16
22 | 040303001004 | 混凝土垫层 | 1.管道满包下：100厚C15混凝土垫层（含模板）工程量暂估按时结算 | m3 | 0.63 | 688.99 | 434.06 | 73.97 | 17.8
本页小计 | [6 empty] | 156606.81 | 25789.69 | 7415.74
【表10.2.2-16】
分部分项工程清单与计价表
单位(专业)工程名称:单项工程-苍岩村（四村） | [5 empty] | 标段: |  |  | 第4页 共7页
序号 | 项目编码 | 项目名称 | 项目特征 | 计量 单位 | 工程量 | 金 额 (元) |  |  |  |  | 备注
[6 empty] | 综合单价 | 合价 | 其中
[8 empty] | 人工费 | 机械费 | 暂估价
23 | 040803004004 | 管道包封 | 1.管道满包C25混凝土加固(含模板）工程量暂估按时结算 | m3 | 0.98 | 750.71 | 735.7 | 123.82 | 16.83
24 | 04B040 | 存水弯头 | 1、De75塑料存水弯头（工程量暂估） | 个 | 125 | 20 | 2500
25 | 04B041 | 存水弯头 | 1、De110塑料存水弯头（工程量暂估） | 个 | 125 | 40 | 5000
|  | 砌筑井 |  |  |  |  | 395338.44 | 84254.4 | 3645.21
26 | 04B042 | Φ200成品流槽接户井 | 1.成品流槽接户井加装Φ300复合井盖（规格样式详见图纸，含配件） 2.150厚混凝土垫层（含模板） | 座 | 163 | 384.19 | 62622.97 | 14862.34 | 65.2
27 | 04B043 | Φ300成品提篮隔油清扫井 | 1.带提篮格栅加装Φ500复合井盖（规格样式详见图纸，含配件） 2.150厚混凝土垫层（含模板） | 座 | 131 | 459.66 | 60215.46 | 12097.85 | 86.46
28 | 040504001007 | 砌筑井 | 1.垫层、基础材质及厚度：100厚碎石垫层；100厚C25底板 2.砌筑材料品种、规格、强度等级：M10水泥砂浆砌筑MU20混凝土实心砖 3.勾缝、抹面要求：20厚1:2水泥砂浆内外抹灰 4.盖板材质、规格：C25混凝土盖板 5.井盖、井圈材质及规格：500*500高强复合盖板 6.井深：平均井深：1m（含模板） 7.防坠网安装 | 座 | 121 | 1074.21 | 129979.41 | 31141.77 | 1732.72
本页小计 | [6 empty] | 261053.54 | 58225.78 | 1901.21
【表10.2.2-16】
分部分项工程清单与计价表
单位(专业)工程名称:单项工程-苍岩村（四村） | [5 empty] | 标段: |  |  | 第5页 共7页
序号 | 项目编码 | 项目名称 | 项目特征 | 计量 单位 | 工程量 | 金 额 (元) |  |  |  |  | 备注
[6 empty] | 综合单价 | 合价 | 其中
[8 empty] | 人工费 | 机械费 | 暂估价
29 | 040504001008 | 砌筑井 | 1.垫层、基础材质及厚度：100厚碎石垫层；100厚C25底板 2.砌筑材料品种、规格、强度等级：M10水泥砂浆砌筑MU20混凝土实心砖 3.勾缝、抹面要求：20厚1:2水泥砂浆内外抹灰 4.盖板材质、规格：C25混凝土盖板 5.井盖、井圈材质及规格：Q235带防盗锁D700铸铁盖板 6.井深：平均井深：1.5m（含模板） 7.防坠网安装 | 座 | 18 | 1867.91 | 33622.38 | 6510.96 | 391.68
30 | 040504001009 | 砖砌隔油池 | 1.垫层、基础材质及厚度：100厚碎石垫层;150厚C25钢筋混凝土底板 2.砌筑材料品种、规格、强度等级：M10水泥砂浆砌筑MU20混凝土实心砖 3.勾缝、抹面要求：20厚1:2防水水泥砂浆内外抹灰;20厚1:2防水水泥砂浆池底抹灰 4.盖板材质、规格：C25钢筋混凝土盖板 5.井盖、井圈材质及规格：500*500球墨铸铁井盖（2块）、φ700球墨铸铁井盖（1块） 6.含模板、UPVC塑料管De110及不锈钢格栅篮 | 座 | 12 | 5976.05 | 71712.6 | 13290.6 | 1042.44
本页小计 | [6 empty] | 105334.98 | 19801.56 | 1434.12
【表10.2.2-16】
分部分项工程清单与计价表
单位(专业)工程名称:单项工程-苍岩村（四村） | [5 empty] | 标段: |  |  | 第6页 共7页
序号 | 项目编码 | 项目名称 | 项目特征 | 计量 单位 | 工程量 | 金 额 (元) |  |  |  |  | 备注
[6 empty] | 综合单价 | 合价 | 其中
[8 empty] | 人工费 | 机械费 | 暂估价
31 | 010507006001 | 化粪池、检查井 | 1.垫层、基础材质及厚度：100厚C15混凝土垫层;200厚C25钢筋混凝土底板 2.砌筑材料品种、规格、强度等级：M10水泥砂浆砌筑MU15混凝土实心砖 3.勾缝、抹面要求：20厚1:25防水水泥砂浆内外抹灰;20厚1:25防水水泥砂浆池底抹灰 4.盖板材质、规格：100厚C25钢筋混凝土盖板 5.井盖、井圈材质及规格：400*350水泥盖板 6.含模板、UPVC塑料管De110 | 座 | 4 | 3735.01 | 14940.04 | 3300.6 | 226.8
32 | 040901001004 | 现浇构件钢筋 | 检查井及化粪池；隔油池钢筋 1.钢筋种类：螺纹钢 2.钢筋规格：Ф10；Ф12 | t | 3.594 | 5627.14 | 20223.94 | 2883.18 | 99.91
33 | 040204006007 | 检查井升降 | 1.材料品种：原有雨污盖板混淆更换球墨铸铁检查井盖（工程量暂估按时结算） 2.检查井规格：Ф700 重型 | 座 | 2 | 745.11 | 1490.22 | 88.02
34 | 040204006008 | 检查井升降 | 1.材料品种：原有雨污盖板混淆更换球墨铸铁检查井盖（工程量暂估按时结算） 2.检查井规格：500*500 复合盖板 | 座 | 2 | 265.71 | 531.42 | 79.08
|  | 其他 |  |  |  |  | 28799.08 | 2962.14 | 13
35 | 04B044 | 管道清理 | 1.管道清理 | 项 | 1 | 2000 | 2000
本页小计 | [6 empty] | 39185.62 | 6350.88 | 326.71
【表10.2.2-16】
分部分项工程清单与计价表
单位(专业)工程名称:单项工程-苍岩村（四村） | [5 empty] | 标段: |  |  | 第7页 共7页
序号 | 项目编码 | 项目名称 | 项目特征 | 计量 单位 | 工程量 | 金 额 (元) |  |  |  |  | 备注
[6 empty] | 综合单价 | 合价 | 其中
[8 empty] | 人工费 | 机械费 | 暂估价
36 | 04B045 | 围墙修复 | 1.围墙铲除原有抹灰层；20厚M15外墙抹灰；满刮腻子2遍，外墙弹性涂料 | m2 | 52.00 | 107.74 | 5602.48 | 2624.44 | 13
37 | 04B046 | 钢制三脚架 | 1.成品采购钢制三脚架（含安装） | 套 | 10 | 120 | 1200
38 | 040501004019 | 塑料管 | 1.雨污混接立管改造U-PVC塑料管（按时结算） | m | 110.00 | 20.86 | 2294.6 | 337.7
39 | 04B047 | 标志标牌 | 1.标志标牌（雨污井标牌及管道流向标牌）工程量暂估 | 个 | 1274 | 8 | 10192
40 | 04B048 | 雨污立管喷涂雨污标识 | 1.雨污立管喷涂雨污标识 | 个 | 752 | 5 | 3760
41 | 04B049 | 珍珠棉保温材料 | 1.珍珠棉保温材料（银白色带反光膜） | m2 | 150.00 | 25 | 3750
本页小计 | [6 empty] | 26799.08 | 2962.14 | 13
合计 | [6 empty] | 951090.18 | 182345.52 | 66976.34

## 4_表10_2_2-16 施工技术措施项目清单与计价表
【表10.2.2-16】
施工技术措施项目清单与计价表
单位(专业)工程名称:单项工程-苍岩村（四村） | [5 empty] | 标段: |  |  | 第1页 共1页
序号 | 项目编码 | 项目名称 | 项目特征 | 计量 单位 | 工程量 | 金 额 (元) |  |  |  |  | 备注
[6 empty] | 综合单价 | 合价 | 其中
[8 empty] | 人工费 | 机械费 | 暂估价
|  | [请输入分部名称,电子评标勿删] |  |  | 0 |  | 46054.98 | 11394.58 | 10766.8
1 | 04B050 | 施工围挡 | 1、固定式施工围挡：通透式围挡板 | m2 | 1200.00 | 32.23 | 38676 | 7272 | 10212
2 | 041101005004 | 井字架 | 1.钢管井字架 井深（m以内）2 | 座 | 18 | 106.51 | 1917.18 | 1456.38
3 | 011701002002 | 外脚手架 | 1.外脚手架 | m2 | 220.00 | 22.64 | 4980.8 | 2532.2 | 305.8
4 | 041107002004 | 排水、降水 | 1.湿土排水 | m3 | 50.00 | 9.62 | 481 | 134 | 249
本页小计 | [6 empty] | 46054.98 | 11394.58 | 10766.8
合计 | [6 empty] | 46054.98 | 11394.58 | 10766.8

## 4_表10_2_2-20 施工组织(总价)措施项目清单与
【表10.2.2-20】
施工组织（总价）措施项目清单与计价表
工程名称:苍岩村（四村） |  |  | 标段: | 第1页 共1页
序号 | 项目编号 | 项目名称 | 计算基础 | 费率 (%) | 金额 (元) | 备注
1 | 041109001001 | 安全文明施工费 |  |  | 22968.11
1.1 |  | 安全文明施工基本费 | 定额人工费+定额机械费 | 9.79 | 22968.11
2 | Z04110900801 | 提前竣工增加费 | 定额人工费+定额机械费
3 | 041109003001 | 二次搬运费 | 定额人工费+定额机械费
4 | 041109004001 | 冬雨季施工增加费 | 定额人工费+定额机械费
5 | 041109005001 | 行车、行人干扰增加费 | 定额人工费+定额机械费 | 1.69 | 3964.87
6 |  | 其他施工组织措施费 | 按相关规定计算
合 计 |  |  |  |  | 26932.98

## 4_表10_2_2-21 其他项目清单与计价汇总表
【表10.2.2-21】
其他项目清单与计价汇总表
工程名称:苍岩村（四村） |  | 标段: | 第1页 共1页
序号 | 项 目 名 称 | 金额(元) | 备注
1 | 暂列金额 | 21361.34 | 明细详见表10.2.2-22
1.1 | 标化工地增加费 |  | 明细详见表10.2.2-22
1.2 | 优质工程增加费 |  | 明细详见表10.2.2-22
1.3 | 其他暂列金额 | 21361.34 | 明细详见表10.2.2-22
2 | 暂估价
2.1 | 材料（设备）暂估价 |  | 明细详见表10.2.2-23
2.2 | 专业工程暂估价 |  | 明细详见表10.2.2-24
2.3 | 专项技术措施暂估价 |  | 明细详见表10.2.2-25
3 | 计日工 |  | 明细详见表10.2.2-26
4 | 总承包服务费 |  | 明细详见表10.2.2-27
合 计 |  | 21361.34 | 0

## 4_表10_2_2-29 主要工日一览表
【表10.2.2-29】
主要工日一览表
工程名称:苍岩村（四村） |  |  | 标段: |  | 第1页 共1页
序号 | 工日名称（类别） | 单位 | 数 量 | 单价(元) | 合价（元） | 备注
1 | 一类人工 | 工日 | 200.223 | 138 | 27630.77
2 | 二类人工 | 工日 | 1097.38 | 149 | 163509.62
3 | 三类人工 | 工日 | 15.347 | 171 | 2624.34

## 4_表10_2_2-31 主要材料和工程设备一览表
【表10.2.2-31】
主要材料和工程设备一览表
工程名称:苍岩村（四村） |  |  |  | 标段: |  | 第1页 共2页
序号 | 名称、规格、型号 | 单位 | 数量 | 单价(元) | 合价（元） | 备注
1 | 镀锌铁丝φ0.7-1.0 | kg | 16.174 | 4.42 | 71.49
2 | 镀锌铁丝8# | kg | 1.54 | 4.42 | 6.81
3 | 圆钉 | kg | 34.454 | 4.42 | 152.29
4 | 低碳钢焊条综合 | kg | 5.014 | 6.85 | 34.37
5 | 预埋铁件 | kg | 2.288 | 6.64 | 15.19
6 | 镀锌铁丝10# | kg | 36.045 | 4.42 | 159.32
7 | 镀锌铁丝14# | kg | 27.84 | 4.42 | 123.05
8 | 镀锌铁丝18# | kg | 7.392 | 4.42 | 32.67
9 | 普通硅酸盐水泥PO 42.5综合 | kg | 15647.717 | 0.49 | 7620.44
10 | 黄砂毛砂 | t | 28.148 | 155 | 4362.94
11 | 黄砂净砂 | t | 31.849 | 180 | 5732.82
12 | 石屑 | t | 504.356 | 72.82 | 36727.2
13 | 碎石综合 | t | 400.521 | 126 | 50465.65
14 | 混凝土实心砖240×115×53 MU20 | 千块 | 70.441 | 504 | 35502.26
15 | 混凝土实心砖240×115×53 MU15 | 千块 | 4.441 | 504 | 2238.26
16 | 非泵送商品混凝土C15 | m3 | 6.188 | 445 | 2753.66
17 | 非泵送商品混凝土C25 | m3 | 55.787 | 491 | 27391.42
18 | 非泵送商品混凝土C30 | m3 | 214.221 | 518 | 110966.48
19 | 干混地面砂浆DS M15.0 | kg | 673.2 | 0.35 | 237.64
20 | 干混抹灰砂浆DP M15.0 | kg | 1990.56 | 0.37 | 738.5
21 | 干混抹灰砂浆DP M20.0 | kg | 7613.448 | 0.38 | 2893.11
22 | 干混砌筑砂浆DM M7.5 | kg | 2334.421 | 0.33 | 779.7
23 | 干混砌筑砂浆DM M10.0 | kg | 51834.625 | 0.34 | 17779.28
24 | 弹性涂料底涂 | kg | 5.408 | 26.55 | 143.58
25 | 弹性涂料面涂 | kg | 10.816 | 26.55 | 287.16
26 | 弹性涂料中涂 | kg | 36.057 | 26.55 | 957.31
27 | 碳素结构钢焊接钢管DN40×3.5 | kg | 6.3 | 4.82 | 30.38
28 | PEDe32 | m | 207.06 | 4.99 | 1033.23
29 | UPVC塑料排水管De110 | m | 2920.155 | 16.65 | 48620.58
【表10.2.2-31】
主要材料和工程设备一览表
工程名称:苍岩村（四村） |  |  |  | 标段: |  | 第2页 共2页
序号 | 名称、规格、型号 | 单位 | 数量 | 单价(元) | 合价（元） | 备注
30 | UPVC塑料排水管De75 | m | 634.375 | 9.06 | 5747.44
31 | UPVC塑料排水管De160 | m | 1557.01 | 33.4 | 52004.13
32 | UPVC塑料管De110 | m | 111.65 | 16.65 | 1858.97
33 | 钢支撑 | kg | 7.182 | 5.04 | 36.2
34 | 水 | m3 | 1062.871 | 5.73 | 6090.25
35 | 安全网 | m2 | 38.28 | 6.64 | 254.18
36 | 脚手架钢管 | t | 0.168 | 4870 | 818.16
37 | 脚手架钢管 | kg | 127.959 | 4.87 | 623.16
38 | 塑料排水管De110 | m | 63.552 | 16.65 | 1058.14

## 4_表10_2_2-32 主要机械台班一览表
【表10.2.2-32】
主要机械台班一览表
工程名称:苍岩村（四村） |  |  |  | 标段: | 第1页 共2页
序号 | 机械名称、规格、型号 | 单位 | 数 量 | 单价(元) | 合价（元） | 备注
1 | 履带式推土机105kW | 台班 | 0.975 | 1086.83 | 1059.66
2 | 平地机90kW | 台班 | 1.173 | 740.86 | 869.03
3 | 轮胎式装载机1.5m3 | 台班 | 0.848 | 869.71 | 737.51
4 | 履带式单斗液压挖掘机1m3 | 台班 | 4.881 | 1215.17 | 5931.24
5 | 钢轮内燃压路机8t | 台班 | 0.539 | 457.26 | 246.46
6 | 钢轮内燃压路机15t | 台班 | 1.058 | 744.21 | 787.37
7 | 电动夯实机250N·m | 台班 | 108.673 | 29.99 | 3259.1
8 | 履带式电动起重机5t | 台班 | 0.159 | 256.16 | 40.73
9 | 履带式起重机15t | 台班 | 0.493 | 865.52 | 426.7
10 | 载货汽车3t | 台班 | 1.597 | 480.65 | 767.6
11 | 载货汽车4t | 台班 | 15.804 | 517.78 | 8183
12 | 载货汽车5t | 台班 | 0.261 | 539.6 | 140.84
13 | 自卸汽车15t | 台班 | 9.248 | 1060.18 | 9804.54
14 | 机动翻斗车1t | 台班 | 8.797 | 238.53 | 2098.35
15 | 灰浆搅拌机200L | 台班 | 4.421 | 170.09 | 751.97
16 | 混凝土切缝机7.5kW | 台班 | 43.884 | 36.03 | 1581.14
17 | 干混砂浆罐式搅拌机20000L | 台班 | 1.343 | 211.41 | 283.92
18 | 钢筋切断机40mm | 台班 | 0.323 | 46.85 | 15.13
19 | 钢筋弯曲机40mm | 台班 | 0.762 | 27.99 | 21.33
20 | 木工圆锯机500mm | 台班 | 0.476 | 30.08 | 14.32
21 | 木工压刨床单面600mm | 台班 | 0.279 | 34.46 | 9.61
22 | 电动单级离心清水泵50mm | 台班 | 4.237 | 31.84 | 134.91
23 | 污水泵70mm | 台班 | 2.75 | 90.46 | 248.77
24 | 直流弧焊机32kW | 台班 | 0.593 | 106.95 | 63.42
25 | 水泥混凝土真空吸水机 | 台班 | 6.692 | 17.26 | 115.49
26 | 履带式单头岩石破碎机105kW | 台班 | 18.845 | 1633.91 | 30791.03
27 | 混凝土振捣器平板式 | 台班 | 22.417 | 13.13 | 294.34
28 | 混凝土振捣器插入式 | 台班 | 15.492 | 5.08 | 78.7
29 | 定向钻机非开挖铺管钻机 ST-25型 | 台班 | 2.152 | 2610.86 | 5618.57
30 | 汽车式起重机5t | 台班 | 6.917 | 485.24 | 3356.41
【表10.2.2-32】
主要机械台班一览表
工程名称:苍岩村（四村） |  |  |  | 标段: | 第2页 共2页
序号 | 机械名称、规格、型号 | 单位 | 数 量 | 单价(元) | 合价（元） | 备注

## 5_表10_2_2-13 【不含单列】单位(专业)工程招
【表10.2.2-13】
单位（专业）工程预算审核价费用表
工程名称:单项工程-苍岩村（丽湖村） |  |  | 标段: | 第1页 共1页
序号 | 费用名称 |  | 计算公式 | 金额 (元) | 备注
1 | 分部分项工程费 |  | ∑(分部分项工程量×综合单价） | 864658.91 | 见表10.2.2-16
1.1 | 其中 | 人工费+机械费 | ∑分部分项（定额人工费+定额机械费） | 197663.2
2 | 措施项目费 |  | （2.1+2.2） | 68549.45
2.1 | 施工技术措施项目费 |  | ∑(技措项目工程量×综合单价） | 43897.49 | 见表10.2.2-16
2.1.1 | 其中 | 人工费+机械费 | ∑技措项目（定额人工费+定额机械费） | 17075.09
2.2 | 施工组织措施项目费 |  | (1.1+2.1.1)×11.48% | 24651.96 | 见表10.2.2-20
2.2.1 | 其中 | 安全文明施工基本费 | (1.1+2.1.1)×9.79% | 21022.88 | 见表10.2.2-20
3 | 其他项目费 |  | （3.1+3.2+3.3+3.4） | 19469.44
3.1 | 暂列金额 |  | 3.1.1+3.1.2+3.1.3 | 19469.44 | 见表10.2.2-21
3.1.1 | 其中 | 标化工地增加费 | 按招标文件规定额度列计 |  | 见表10.2.2-22
3.1.2 |  | 优质工程增加费 | 按招标文件规定额度列计 |  | 见表10.2.2-22
3.1.3 |  | 其他暂列金额 | 按招标文件规定额度列计 | 19469.44 | 见表10.2.2-22
3.2 | 暂估价 |  | 3.2.1+3.2.2+3.2.3 |  | 见表10.2.2-21
3.2.1 | 其中 | 材料（工程设备）暂估价 | 按招标文件规定额度列计 (或计入综合单价) |  | 见表10.2.2-23
3.2.2 |  | 专业工程暂估价 | 按招标文件规定额度列计 |  | 见表10.2.2-24
3.2.3 |  | 专项技术措施暂估价 | 按招标文件规定额度列计 |  | 见表10.2.2-25
3.3 | 计日工 |  | ∑计日工(暂估数量×综合单价） |  | 见表10.2.2-21
3.4 | 施工总承包服务费 |  | 3.4.1+3.4.2 |  | 见表10.2.2-21
3.4.1 | 其中 | 专业发包工程管理费 | ∑专业发包工程（暂估金额×费率） |  | 见表10.2.2-27
3.4.2 |  | 甲供材料设备管理费 | 甲供材料暂估金额×费率+甲供设备暂估金额×费率 |  | 见表10.2.2-27
4 | 规费 |  | (1.1+2.1.1)×18.75% | 40263.43
5 | 税金 |  | (1+2+3+4)×9% | 89364.71
招标控制价合计 |  |  | 1+2+3+4+5 | 1082306

## 5_表10_2_2-16 分部分项工程清单与计价表
【表10.2.2-16】
分部分项工程清单与计价表
单位(专业)工程名称:单项工程-苍岩村（丽湖村） | [5 empty] | 标段: |  |  | 第1页 共6页
序号 | 项目编码 | 项目名称 | 项目特征 | 计量 单位 | 工程量 | 金 额 (元) |  |  |  |  | 备注
[6 empty] | 综合单价 | 合价 | 其中
[8 empty] | 人工费 | 机械费 | 暂估价
|  | 道路 |  |  |  |  | 258266.3 | 37197.73 | 38868.32
1 | 04B051 | 路面锯缝 | 1.原混凝土路面锯缝 | m | 5706.00 | 3.8 | 21682.8 | 11469.06 | 1312.38
2 | 041001001005 | 拆除路面 | 1.拆除15cm厚老混凝土类路面 2.垃圾弃置，运距由施工方自行考虑 | m2 | 1740.00 | 26.05 | 45327 | 2784 | 34469.4
3 | 041001007005 | 拆除砖石结构 | 1.拆除砖石结构（砖砌检查井等） 2.垃圾弃置，运距由施工方自行考虑 3.工程量暂估 | m3 | 25.00 | 160.22 | 4005.5 | 2575.75 | 632.5
4 | 040202011009 | 碎石 | 1.厚度：5cm厚碎石底层 | m2 | 20.00 | 13.89 | 277.8 | 18.2 | 19.8
5 | 040202011010 | 碎石 | 1.厚度：10cm厚碎石底层 | m2 | 1600.00 | 25.56 | 40896 | 1840 | 1584
6 | 040203007013 | 水泥混凝土 | 1.混凝土强度等级：C30非泵送商品混凝土（工程量按时结算） 2.厚度：8cm 3.塑料膜养护 | m2 | 20.00 | 51.28 | 1025.6 | 116.4 | 2.4
7 | 040203007014 | 水泥混凝土 | 1.混凝土强度等级：C30非泵送商品混凝土（工程量按时结算） 2.厚度：10cm 3.塑料膜养护 | m2 | 1400.00 | 62.01 | 86814 | 8344 | 196
8 | 040203007015 | 水泥混凝土 | 1.混凝土强度等级：C30非泵送商品混凝土（工程量按时结算） 2.厚度：20cm 3.塑料膜养护 | m2 | 200.00 | 115.58 | 23116 | 1336 | 42
本页小计 | [6 empty] | 223144.7 | 28483.41 | 38258.48
【表10.2.2-16】
分部分项工程清单与计价表
单位(专业)工程名称:单项工程-苍岩村（丽湖村） | [5 empty] | 标段: |  |  | 第2页 共6页
序号 | 项目编码 | 项目名称 | 项目特征 | 计量 单位 | 工程量 | 金 额 (元) |  |  |  |  | 备注
[6 empty] | 综合单价 | 合价 | 其中
[8 empty] | 人工费 | 机械费 | 暂估价
9 | 04B052 | 混凝土短驳运输 | 1.非泵送商品混凝土机动翻斗车短驳运输~ 运距由施工方自行考虑（工程量暂估） | m3 | 32.00 | 31.1 | 995.2 | 448.32 | 349.44
10 | 050201001010 | 园路 | 1.整理路床 2.垫层厚度、宽度、材料种类：150碎石垫层；100厚细石混凝土垫层 3.路面厚度、宽度、材料种类：5cm厚青石板面层（做法详见施工图） | m2 | 40.00 | 341.7 | 13668 | 2663.6 | 108.8
11 | 050201001011 | 园路 | 1.整理路床 2.垫层厚度、宽度、材料种类：150碎石垫层；100厚细石混凝土垫层 3.路面厚度、宽度、材料种类：块石面层（做法详见施工图） | m2 | 40.00 | 311.1 | 12444 | 2663.6 | 108.8
12 | 050201001012 | 园路 | 1.整理路床 2.垫层厚度、宽度、材料种类：150碎石垫层；100厚细石混凝土垫层 3.路面厚度、宽度、材料种类：卵石面层（做法详见施工图） | m2 | 40.00 | 200.36 | 8014.4 | 2938.8 | 42.8
|  | 管道铺设 |  |  |  |  | 231897.79 | 56164.1 | 13499.61
13 | 040101002005 | 挖沟槽土方 | 1.土壤类别：三类土 2.挖土深度：2m以内 | m3 | 2063.15 | 6.8 | 14029.42 | 6540.19 | 4786.51
14 | 040103001010 | 回填方 | 1.密实度要求：满足设计要求 2.填方材料品种：原土回填 | m3 | 1674.45 | 18.25 | 30558.71 | 21047.84 | 3198.2
15 | 040103002005 | 余方弃置 | 1.废弃料品种：多余土方 2.运距：施工单位自行考虑 | m3 | 388.70 | 17 | 6607.9 | 155.48 | 5297.98
本页小计 | [6 empty] | 86317.63 | 36457.83 | 13892.53
【表10.2.2-16】
分部分项工程清单与计价表
单位(专业)工程名称:单项工程-苍岩村（丽湖村） | [5 empty] | 标段: |  |  | 第3页 共6页
序号 | 项目编码 | 项目名称 | 项目特征 | 计量 单位 | 工程量 | 金 额 (元) |  |  |  |  | 备注
[6 empty] | 综合单价 | 合价 | 其中
[8 empty] | 人工费 | 机械费 | 暂估价
16 | 010404001006 | 垫层 | 1.密实度要求：满足设计要求 2.填方材料品种：石屑垫层，用于管道基础 | m3 | 137.54 | 147.17 | 20241.76 | 1442.79 | 90.78
17 | 040103001011 | 回填方 | 1.密实度要求：满足设计要求 2.填方材料品种：石屑回填，用于管道两侧及顶部 | m3 | 186.76 | 168.69 | 31504.54 | 5793.3 | 91.51
18 | 040501004020 | 塑料管 | 1.材质、规格：De75 UPVC排水管 2.管道检验及试验要求：管道闭水试验 | m | 876.00 | 15.55 | 13621.8 | 3661.68
19 | 040501004021 | 塑料管 | 1.材质、规格：De110 UPVC排水管 2.管道检验及试验要求：管道闭水试验 | m | 2629.00 | 23.26 | 61150.54 | 10989.22
20 | 040501004022 | 塑料管 | 1.材质、规格：De160 UPVC排水管 2.管道检验及试验要求：管道闭水试验 | m | 452.00 | 40.26 | 18197.52 | 1889.36
21 | 040501004023 | 塑料管 | 1.材质、规格：De225 HDPE双壁波纹管 2.连接形式：橡胶圈承插连接 3.管道检验及试验要求：管道闭水试验 | m | 723.00 | 46.08 | 33315.84 | 4446.45
22 | 040303001005 | 混凝土垫层 | 1.管道满包下：100厚C15混凝土垫层（含模板）工程量暂估按时结算 | m3 | 0.63 | 688.99 | 434.06 | 73.97 | 17.8
本页小计 | [6 empty] | 178466.06 | 28296.77 | 200.09
【表10.2.2-16】
分部分项工程清单与计价表
单位(专业)工程名称:单项工程-苍岩村（丽湖村） | [5 empty] | 标段: |  |  | 第4页 共6页
序号 | 项目编码 | 项目名称 | 项目特征 | 计量 单位 | 工程量 | 金 额 (元) |  |  |  |  | 备注
[6 empty] | 综合单价 | 合价 | 其中
[8 empty] | 人工费 | 机械费 | 暂估价
23 | 040803004005 | 管道包封 | 1.管道满包C25混凝土加固(含模板）工程量暂估按时结算 | m3 | 0.98 | 750.71 | 735.7 | 123.82 | 16.83
24 | 04B053 | 存水弯头 | 1、De75塑料存水弯头（工程量暂估） | 个 | 25 | 20 | 500
25 | 04B054 | 存水弯头 | 1、De110塑料存水弯头（工程量暂估） | 个 | 25 | 40 | 1000
|  | 砌筑井 |  |  |  |  | 348747.32 | 76260.89 | 2289.65
26 | 04B055 | Φ200成品流槽接户井 | 1.成品流槽接户井加装Φ300复合井盖（规格样式详见图纸，含配件） 2.150厚混凝土垫层（含模板） | 座 | 146 | 384.99 | 56208.54 | 13341.48 | 64.24
27 | 04B056 | Φ300成品提篮隔油清扫井 | 1.带提篮格栅加装Φ500复合井盖（规格样式详见图纸，含配件） 2.150厚混凝土垫层（含模板） | 座 | 266 | 453.67 | 120676.22 | 24166.1 | 87.78
28 | 040504001010 | 砌筑井 | 1.垫层、基础材质及厚度：100厚碎石垫层；100厚C25底板 2.砌筑材料品种、规格、强度等级：M10水泥砂浆砌筑MU20混凝土实心砖 3.勾缝、抹面要求：20厚1:2水泥砂浆内外抹灰 4.盖板材质、规格：C25混凝土盖板 5.井盖、井圈材质及规格：500*500高强复合盖板 6.井深：平均井深：1m（含模板） 7.防坠网安装 | 座 | 126 | 1074.21 | 135350.46 | 32428.62 | 1804.32
本页小计 | [6 empty] | 314470.92 | 70060.02 | 1973.17
【表10.2.2-16】
分部分项工程清单与计价表
单位(专业)工程名称:单项工程-苍岩村（丽湖村） | [5 empty] | 标段: |  |  | 第5页 共6页
序号 | 项目编码 | 项目名称 | 项目特征 | 计量 单位 | 工程量 | 金 额 (元) |  |  |  |  | 备注
[6 empty] | 综合单价 | 合价 | 其中
[8 empty] | 人工费 | 机械费 | 暂估价
29 | 040504001011 | 砌筑井 | 1.垫层、基础材质及厚度：100厚碎石垫层；100厚C25底板 2.砌筑材料品种、规格、强度等级：M10水泥砂浆砌筑MU20混凝土实心砖 3.勾缝、抹面要求：20厚1:2水泥砂浆内外抹灰 4.盖板材质、规格：C25混凝土盖板 5.井盖、井圈材质及规格：Q235带防盗锁D700铸铁盖板 6.井深：平均井深：1.5m（含模板） 7.防坠网安装 | 座 | 13 | 1867.91 | 24282.83 | 4702.36 | 282.88
30 | 040901001005 | 现浇构件钢筋 | 检查井；化粪池钢筋 1.钢筋种类：螺纹钢 2.钢筋规格：Ф10；Ф12 | t | 1.814 | 5627.14 | 10207.63 | 1455.23 | 50.43
31 | 040204006009 | 检查井升降 | 1.材料品种：原有雨污盖板混淆更换球墨铸铁检查井盖（工程量暂估按时结算） 2.检查井规格：Ф700 重型 | 座 | 2 | 745.11 | 1490.22 | 88.02
32 | 040204006010 | 检查井升降 | 1.材料品种：原有雨污盖板混淆更换球墨铸铁检查井盖（工程量暂估按时结算） 2.检查井规格：500*500 复合盖板 | 座 | 2 | 265.71 | 531.42 | 79.08
|  | 其他 |  |  |  |  | 25747.5 | 1950.65 | 8.75
33 | 04B057 | 管道清理 | 1.管道清理 | 项 | 1 | 2000 | 2000
本页小计 | [6 empty] | 38512.1 | 6324.69 | 333.31
【表10.2.2-16】
分部分项工程清单与计价表
单位(专业)工程名称:单项工程-苍岩村（丽湖村） | [5 empty] | 标段: |  |  | 第6页 共6页
序号 | 项目编码 | 项目名称 | 项目特征 | 计量 单位 | 工程量 | 金 额 (元) |  |  |  |  | 备注
[6 empty] | 综合单价 | 合价 | 其中
[8 empty] | 人工费 | 机械费 | 暂估价
34 | 04B058 | 围墙修复 | 1.围墙铲除原有抹灰层；20厚M15外墙抹灰；满刮腻子2遍，外墙弹性涂料 | m2 | 35.00 | 107.74 | 3770.9 | 1766.45 | 8.75
35 | 040501004024 | 塑料管 | 1.雨污混接立管改造U-PVC塑料管（按时结算） | m | 60.00 | 20.86 | 1251.6 | 184.2
36 | 04B059 | 钢制三脚架 | 1.成品采购钢制三脚架（含安装） | 套 | 12 | 120 | 1440
37 | 04B060 | 标志标牌 | 1.标志标牌（雨污井标牌及管道流向标牌）工程量暂估 | 个 | 940 | 8 | 7520
38 | 04B061 | 雨污立管喷涂雨污标识 | 1.雨污立管喷涂雨污标识 | 个 | 578 | 5 | 2890
39 | 04B062 | 珍珠棉保温材料 | 1.珍珠棉保温材料（银白色带反光膜） | m2 | 275.00 | 25 | 6875
本页小计 | [6 empty] | 23747.5 | 1950.65 | 8.75
合计 | [6 empty] | 864658.91 | 171573.37 | 54666.33

## 5_表10_2_2-16 施工技术措施项目清单与计价表
【表10.2.2-16】
施工技术措施项目清单与计价表
单位(专业)工程名称:单项工程-苍岩村（丽湖村） | [5 empty] | 标段: |  |  | 第1页 共1页
序号 | 项目编码 | 项目名称 | 项目特征 | 计量 单位 | 工程量 | 金 额 (元) |  |  |  |  | 备注
[6 empty] | 综合单价 | 合价 | 其中
[8 empty] | 人工费 | 机械费 | 暂估价
|  | [请输入分部名称,电子评标勿删] |  |  | 0 |  | 43897.49 | 10324.49 | 10627.8
1 | 04B063 | 施工围挡 | 1、固定式施工围挡：通透式围挡板 | m2 | 1200.00 | 32.23 | 38676 | 7272 | 10212
2 | 041101005005 | 井字架 | 1.钢管井字架 井深（m以内）2 | 座 | 19 | 106.51 | 2023.69 | 1537.29
3 | 011701002003 | 外脚手架 | 1.外脚手架 | m2 | 120.00 | 22.64 | 2716.8 | 1381.2 | 166.8
4 | 041107002005 | 排水、降水 | 1.湿土排水 | m3 | 50.00 | 9.62 | 481 | 134 | 249
本页小计 | [6 empty] | 43897.49 | 10324.49 | 10627.8
合计 | [6 empty] | 43897.49 | 10324.49 | 10627.8

## 5_表10_2_2-20 施工组织(总价)措施项目清单与
【表10.2.2-20】
施工组织（总价）措施项目清单与计价表
工程名称:苍岩村（丽湖村） |  |  | 标段: | 第1页 共1页
序号 | 项目编号 | 项目名称 | 计算基础 | 费率 (%) | 金额 (元) | 备注
1 | 041109001001 | 安全文明施工费 |  |  | 21022.88
1.1 |  | 安全文明施工基本费 | 定额人工费+定额机械费 | 9.79 | 21022.88
2 | Z04110900801 | 提前竣工增加费 | 定额人工费+定额机械费
3 | 041109003001 | 二次搬运费 | 定额人工费+定额机械费
4 | 041109004001 | 冬雨季施工增加费 | 定额人工费+定额机械费
5 | 041109005001 | 行车、行人干扰增加费 | 定额人工费+定额机械费 | 1.69 | 3629.08
6 |  | 其他施工组织措施费 | 按相关规定计算
合 计 |  |  |  |  | 24651.96

## 5_表10_2_2-21 其他项目清单与计价汇总表
【表10.2.2-21】
其他项目清单与计价汇总表
工程名称:苍岩村（丽湖村） |  | 标段: | 第1页 共1页
序号 | 项 目 名 称 | 金额(元) | 备注
1 | 暂列金额 | 19469.44 | 明细详见表10.2.2-22
1.1 | 标化工地增加费 |  | 明细详见表10.2.2-22
1.2 | 优质工程增加费 |  | 明细详见表10.2.2-22
1.3 | 其他暂列金额 | 19469.44 | 明细详见表10.2.2-22
2 | 暂估价
2.1 | 材料（设备）暂估价 |  | 明细详见表10.2.2-23
2.2 | 专业工程暂估价 |  | 明细详见表10.2.2-24
2.3 | 专项技术措施暂估价 |  | 明细详见表10.2.2-25
3 | 计日工 |  | 明细详见表10.2.2-26
4 | 总承包服务费 |  | 明细详见表10.2.2-27
合 计 |  | 19469.44 | 0

## 5_表10_2_2-29 主要工日一览表
【表10.2.2-29】
主要工日一览表
工程名称:苍岩村（丽湖村） |  |  | 标段: |  | 第1页 共1页
序号 | 工日名称（类别） | 单位 | 数 量 | 单价(元) | 合价（元） | 备注
1 | 一类人工 | 工日 | 201.795 | 138 | 27847.71
2 | 二类人工 | 工日 | 1022.146 | 149 | 152299.75
3 | 三类人工 | 工日 | 10.33 | 171 | 1766.43

## 5_表10_2_2-31 主要材料和工程设备一览表
【表10.2.2-31】
主要材料和工程设备一览表
工程名称:苍岩村（丽湖村） |  |  |  | 标段: |  | 第1页 共2页
序号 | 名称、规格、型号 | 单位 | 数量 | 单价(元) | 合价（元） | 备注
1 | 镀锌铁丝φ0.7-1.0 | kg | 8.477 | 4.42 | 37.47
2 | 镀锌铁丝8# | kg | 0.84 | 4.42 | 3.71
3 | 圆钉 | kg | 15.533 | 4.42 | 68.66
4 | 低碳钢焊条综合 | kg | 2.531 | 6.85 | 17.35
5 | 预埋铁件 | kg | 1.248 | 6.64 | 8.29
6 | 镀锌铁丝10# | kg | 31.824 | 4.42 | 140.66
7 | 镀锌铁丝14# | kg | 27.84 | 4.42 | 123.05
8 | 镀锌铁丝18# | kg | 4.032 | 4.42 | 17.82
9 | 普通硅酸盐水泥PO 42.5综合 | kg | 9526.235 | 0.49 | 4639.28
10 | 普通硅酸盐水泥PO 52.5综合 | kg | 12.4 | 0.5 | 6.25
11 | 黄砂净砂 | t | 25.484 | 180 | 4587.12
12 | 石屑 | t | 579.296 | 72.82 | 42184.33
13 | 碎石综合 | t | 331.64 | 126 | 41786.64
14 | 碎石40—60 | t | 28.71 | 126 | 3617.46
15 | 混凝土实心砖240×115×53 MU20 | 千块 | 50.922 | 504 | 25664.69
16 | 非泵送商品混凝土C15 | m3 | 3.438 | 445 | 1529.91
17 | 非泵送商品混凝土C25 | m3 | 29.216 | 491 | 14345.06
18 | 非泵送商品混凝土C30 | m3 | 183.416 | 518 | 95009.49
19 | 干混抹灰砂浆DP M15.0 | kg | 1339.8 | 0.37 | 497.07
20 | 干混抹灰砂浆DP M20.0 | kg | 7169.751 | 0.38 | 2724.51
21 | 干混砌筑砂浆DM M7.5 | kg | 2084.941 | 0.33 | 696.37
22 | 干混砌筑砂浆DM M10.0 | kg | 35249.141 | 0.34 | 12090.46
23 | 弹性涂料底涂 | kg | 3.64 | 26.55 | 96.64
24 | 弹性涂料面涂 | kg | 7.28 | 26.55 | 193.28
25 | 弹性涂料中涂 | kg | 24.269 | 26.55 | 644.34
26 | 碳素结构钢焊接钢管DN40×3.5 | kg | 6.65 | 4.82 | 32.07
27 | UPVC塑料排水管De110 | m | 2668.435 | 16.65 | 44429.44
28 | UPVC塑料排水管De75 | m | 889.14 | 9.06 | 8055.61
29 | UPVC塑料排水管De160 | m | 458.78 | 33.4 | 15323.25
【表10.2.2-31】
主要材料和工程设备一览表
工程名称:苍岩村（丽湖村） |  |  |  | 标段: |  | 第2页 共2页
序号 | 名称、规格、型号 | 单位 | 数量 | 单价(元) | 合价（元） | 备注
30 | UPVC塑料管De110 | m | 60.9 | 16.65 | 1013.99
31 | HDPE双壁波纹管DN225 | m | 733.845 | 35.95 | 26381.73
32 | 钢支撑 | kg | 7.182 | 5.04 | 36.2
33 | 水 | m3 | 880.581 | 5.73 | 5045.73
34 | 安全网 | m2 | 20.88 | 6.64 | 138.64
35 | 脚手架钢管 | t | 0.168 | 4870 | 818.16
36 | 脚手架钢管 | kg | 69.796 | 4.87 | 339.91

## 5_表10_2_2-32 主要机械台班一览表
【表10.2.2-32】
主要机械台班一览表
工程名称:苍岩村（丽湖村） |  |  |  | 标段: | 第1页 共1页
序号 | 机械名称、规格、型号 | 单位 | 数 量 | 单价(元) | 合价（元） | 备注
1 | 履带式推土机105kW | 台班 | 0.923 | 1086.83 | 1003.14
2 | 平地机90kW | 台班 | 0.988 | 740.86 | 731.97
3 | 轮胎式装载机1.5m3 | 台班 | 0.917 | 869.71 | 797.52
4 | 履带式单斗液压挖掘机1m3 | 台班 | 4.834 | 1215.17 | 5874.13
5 | 钢轮内燃压路机8t | 台班 | 0.454 | 457.26 | 207.6
6 | 钢轮内燃压路机15t | 台班 | 0.891 | 744.21 | 663.09
7 | 电动夯实机250N·m | 台班 | 108.59 | 29.99 | 3256.61
8 | 履带式电动起重机5t | 台班 | 0.159 | 256.16 | 40.73
9 | 载货汽车4t | 台班 | 15.535 | 517.78 | 8043.71
10 | 载货汽车5t | 台班 | 0.065 | 539.6 | 35.07
11 | 自卸汽车15t | 台班 | 9.103 | 1060.18 | 9650.82
12 | 机动翻斗车1t | 台班 | 7.014 | 238.53 | 1673.05
13 | 灰浆搅拌机200L | 台班 | 4.072 | 170.09 | 692.61
14 | 混凝土切缝机7.5kW | 台班 | 35.663 | 36.03 | 1284.94
15 | 干混砂浆罐式搅拌机20000L | 台班 | 0.911 | 211.41 | 192.59
16 | 钢筋切断机40mm | 台班 | 0.163 | 46.85 | 7.64
17 | 钢筋弯曲机40mm | 台班 | 0.385 | 27.99 | 10.78
18 | 木工圆锯机500mm | 台班 | 0.144 | 30.08 | 4.33
19 | 木工压刨床单面600mm | 台班 | 0.052 | 34.46 | 1.79
20 | 污水泵70mm | 台班 | 2.75 | 90.46 | 248.77
21 | 直流弧焊机32kW | 台班 | 0.299 | 106.95 | 31.98
22 | 水泥混凝土真空吸水机 | 台班 | 5.638 | 17.26 | 97.3
23 | 履带式单头岩石破碎机105kW | 台班 | 17.052 | 1633.91 | 27861.43
24 | 混凝土振捣器平板式 | 台班 | 21.781 | 13.13 | 285.98
25 | 混凝土振捣器插入式 | 台班 | 12.281 | 5.08 | 62.39
26 | 混凝土搅拌机500L | 台班 | 0.408 | 118.32 | 48.27
27 | 汽车式起重机5t | 台班 | 5.109 | 485.24 | 2479.09

## 6_表10_2_2-13 【不含单列】单位(专业)工程招
【表10.2.2-13】
单位（专业）工程预算审核价费用表
工程名称:单项工程-泵站及消能井 |  |  | 标段: | 第1页 共1页
序号 | 费用名称 |  | 计算公式 | 金额 (元) | 备注
1 | 分部分项工程费 |  | ∑(分部分项工程量×综合单价） | 235587.89 | 见表10.2.2-16
1.1 | 其中 | 人工费+机械费 | ∑分部分项（定额人工费+定额机械费） | 12520.72
2 | 措施项目费 |  | （2.1+2.2） | 3410.03
2.1 | 施工技术措施项目费 |  | ∑(技措项目工程量×综合单价） | 2174.01 | 见表10.2.2-16
2.1.1 | 其中 | 人工费+机械费 | ∑技措项目（定额人工费+定额机械费） | 1032.08
2.2 | 施工组织措施项目费 |  | (1.1+2.1.1)×9.12% | 1236.02 | 见表10.2.2-20
2.2.1 | 其中 | 安全文明施工基本费 | (1.1+2.1.1)×9.12% | 1236.02 | 见表10.2.2-20
3 | 其他项目费 |  | （3.1+3.2+3.3+3.4） | 4849.84
3.1 | 暂列金额 |  | 3.1.1+3.1.2+3.1.3 | 4849.84 | 见表10.2.2-21
3.1.1 | 其中 | 标化工地增加费 | 按招标文件规定额度列计 |  | 见表10.2.2-22
3.1.2 |  | 优质工程增加费 | 按招标文件规定额度列计 |  | 见表10.2.2-22
3.1.3 |  | 其他暂列金额 | 按招标文件规定额度列计 | 4849.84 | 见表10.2.2-22
3.2 | 暂估价 |  | 3.2.1+3.2.2+3.2.3 |  | 见表10.2.2-21
3.2.1 | 其中 | 材料（工程设备）暂估价 | 按招标文件规定额度列计 (或计入综合单价) |  | 见表10.2.2-23
3.2.2 |  | 专业工程暂估价 | 按招标文件规定额度列计 |  | 见表10.2.2-24
3.2.3 |  | 专项技术措施暂估价 | 按招标文件规定额度列计 |  | 见表10.2.2-25
3.3 | 计日工 |  | ∑计日工(暂估数量×综合单价） |  | 见表10.2.2-21
3.4 | 施工总承包服务费 |  | 3.4.1+3.4.2 |  | 见表10.2.2-21
3.4.1 | 其中 | 专业发包工程管理费 | ∑专业发包工程（暂估金额×费率） |  | 见表10.2.2-27
3.4.2 |  | 甲供材料设备管理费 | 甲供材料暂估金额×费率+甲供设备暂估金额×费率 |  | 见表10.2.2-27
4 | 规费 |  | (1.1+2.1.1)×25.78% | 3493.91
5 | 税金 |  | (1+2+3+4)×9% | 22260.75
招标控制价合计 |  |  | 1+2+3+4+5 | 269602

## 6_表10_2_2-16 分部分项工程清单与计价表
【表10.2.2-16】
分部分项工程清单与计价表
单位(专业)工程名称:单项工程-泵站及消能井 | [5 empty] | 标段: |  |  | 第1页 共4页
序号 | 项目编码 | 项目名称 | 项目特征 | 计量 单位 | 工程量 | 金 额 (元) |  |  |  |  | 备注
[6 empty] | 综合单价 | 合价 | 其中
[8 empty] | 人工费 | 机械费 | 暂估价
|  | 1#泵站 |  |  |  |  | 99918.38 | 2119.11 | 2485.96
1 | 010101004001 | 挖基坑土方 | 1.土壤类别：三类土 2.挖土深度：4M以内 | m3 | 361.37 | 7.29 | 2634.39 | 1058.81 | 1109.41
2 | 010103001001 | 回填方 | 1.密实度要求：满足设计要求 2.填方材料品种：宕渣 | m3 | 36.47 | 56.76 | 2070.04 | 18.6 | 50.33
3 | 010103001002 | 回填方 | 1.密实度要求：满足设计要求 2.填方材料品种：原土回填 | m3 | 304.38 | 2.36 | 718.34 | 155.23 | 420.04
4 | 010103001003 | 回填方 | 1.密实度要求：满足设计要求 2.填方材料品种：粗中砂 | m3 | 21.52 | 288.27 | 6203.57 | 225.1 | 14.2
5 | 010103002001 | 余方弃置 | 1.废弃料品种：多余土方 2.运距：施工单位自行考虑 | m3 | 57.99 | 17.48 | 1013.67 | 51.61 | 796.2
6 | 010404001007 | 垫层 | 1.垫层材料种类、配合比、厚度：50厚碎石垫层 | m3 | 3.38 | 297.07 | 1004.1 | 185.33 | 4.06
7 | 010501001001 | 垫层 | 1.混凝土强度等级：C30混凝土基础 2.厚度：40cm | m3 | 2.70 | 586.29 | 1582.98 | 121.82 | 1.92
8 | 010515001001 | 现浇构件钢筋 | 1.钢筋种类、规格：螺纹钢；Ф14 | t | 0.039 | 5382.87 | 209.93 | 20.55 | 2.89
9 | 030404017001 | 配电箱 | 1.名称：电气控制柜（含基础） | 台 | 1 | 1481.36 | 1481.36 | 282.06 | 86.91
10 | 01B001 | 预制泵站配套设施 | 1.预制泵站配套设施（做法详见施工图预制泵站清单） | 套 | 1 | 83000 | 83000 |  |  | 83000
|  | 2#泵站 |  |  |  |  | 99918.38 | 2119.11 | 2485.96
本页小计 | [6 empty] | 99918.38 | 2119.11 | 2485.96 | 83000
【表10.2.2-16】
分部分项工程清单与计价表
单位(专业)工程名称:单项工程-泵站及消能井 | [5 empty] | 标段: |  |  | 第2页 共4页
序号 | 项目编码 | 项目名称 | 项目特征 | 计量 单位 | 工程量 | 金 额 (元) |  |  |  |  | 备注
[6 empty] | 综合单价 | 合价 | 其中
[8 empty] | 人工费 | 机械费 | 暂估价
11 | 010101004002 | 挖基坑土方 | 1.土壤类别：三类土 2.挖土深度：4M以内 | m3 | 361.37 | 7.29 | 2634.39 | 1058.81 | 1109.41
12 | 010103001004 | 回填方 | 1.密实度要求：满足设计要求 2.填方材料品种：宕渣 | m3 | 36.47 | 56.76 | 2070.04 | 18.6 | 50.33
13 | 010103001005 | 回填方 | 1.密实度要求：满足设计要求 2.填方材料品种：原土回填 | m3 | 304.38 | 2.36 | 718.34 | 155.23 | 420.04
14 | 010103001006 | 回填方 | 1.密实度要求：满足设计要求 2.填方材料品种：粗中砂 | m3 | 21.52 | 288.27 | 6203.57 | 225.1 | 14.2
15 | 010103002002 | 余方弃置 | 1.废弃料品种：多余土方 2.运距：施工单位自行考虑 | m3 | 57.99 | 17.48 | 1013.67 | 51.61 | 796.2
16 | 010404001008 | 垫层 | 1.垫层材料种类、配合比、厚度：50厚碎石垫层 | m3 | 3.38 | 297.07 | 1004.1 | 185.33 | 4.06
17 | 010501001002 | 垫层 | 1.混凝土强度等级：C30混凝土基础 2.厚度：40cm | m3 | 2.70 | 586.29 | 1582.98 | 121.82 | 1.92
18 | 010515001002 | 现浇构件钢筋 | 1.钢筋种类、规格：螺纹钢；Ф14 | t | 0.039 | 5382.87 | 209.93 | 20.55 | 2.89
19 | 030404017002 | 配电箱 | 1.名称：电气控制柜（含基础） | 台 | 1 | 1481.36 | 1481.36 | 282.06 | 86.91
20 | 01B002 | 预制泵站配套设施 | 1.预制泵站配套设施（做法详见施工图预制泵站清单） | 套 | 1 | 83000 | 83000 |  |  | 83000
|  | 消能井 |  |  |  |  | 20979.05 | 3762.25 | 770.26
21 | 010101004003 | 挖基坑土方 | 1.土壤类别：三类土 2.挖土深度：4M 内 | m3 | 51.51 | 7.29 | 375.51 | 150.92 | 158.14
本页小计 | [6 empty] | 100293.89 | 2270.03 | 2644.1 | 83000
【表10.2.2-16】
分部分项工程清单与计价表
单位(专业)工程名称:单项工程-泵站及消能井 | [5 empty] | 标段: |  |  | 第3页 共4页
序号 | 项目编码 | 项目名称 | 项目特征 | 计量 单位 | 工程量 | 金 额 (元) |  |  |  |  | 备注
[6 empty] | 综合单价 | 合价 | 其中
[8 empty] | 人工费 | 机械费 | 暂估价
22 | 010103001007 | 回填方 | 1.密实度要求：满足设计要求 2.填方材料品种：原土回填 | m3 | 38.14 | 2.36 | 90.01 | 19.45 | 52.63
23 | 010103002003 | 余方弃置 | 1.废弃料品种：多余土方 2.运距：施工单位自行考虑 | m3 | 13.37 | 17.48 | 233.71 | 11.9 | 183.57
24 | 040504002001 | 混凝土井 | 1.垫层、基础材质及厚度：100厚C15混凝土垫层；40厚卵石垫层 2.混凝土强度等级：C30混凝土底板及壁板 3.盖板材质、规格：C30混凝土盖板 4.井盖、井圈材质及规格：C25混凝土井盖 5.含模板；抗震支架 | 座 | 2 | 7198.17 | 14396.34 | 3003.96 | 294.82
25 | 010515001003 | 现浇构件钢筋 | 1.钢筋种类、规格：螺纹钢；Ф12；Ф14 | t | 1.093 | 5382.87 | 5883.48 | 576.02 | 81.1
|  | 1#泵站塑钢栏杆 |  |  |  |  | 7386.04 | 470.11 | 84.1
26 | 010101003001 | 挖沟槽土方 | 1.土壤类别：三类土 2.挖土深度：4M 内 | m3 | 8.80 | 7.29 | 64.15 | 25.78 | 27.02
27 | 010103001008 | 回填方 | 1.密实度要求：满足设计要求 2.填方材料品种：原土回填 | m3 | 6.00 | 2.36 | 14.16 | 3.06 | 8.28
28 | 010103002004 | 余方弃置 | 1.废弃料品种：多余土方 2.运距：施工单位自行考虑 | m3 | 2.80 | 17.48 | 48.94 | 2.49 | 38.44
29 | 010404001009 | 垫层 | 1.垫层材料种类、配合比、厚度：10厚碎石垫层 | m3 | 1.00 | 297.07 | 297.07 | 54.83 | 1.2
30 | 010503001001 | 基础梁 | 1.混凝土强度等级：C25混凝土基础梁 | m3 | 2.70 | 538.34 | 1453.52 | 80.95 | 1.24
本页小计 | [6 empty] | 22481.38 | 3778.44 | 688.3
【表10.2.2-16】
分部分项工程清单与计价表
单位(专业)工程名称:单项工程-泵站及消能井 | [5 empty] | 标段: |  |  | 第4页 共4页
序号 | 项目编码 | 项目名称 | 项目特征 | 计量 单位 | 工程量 | 金 额 (元) |  |  |  |  | 备注
[6 empty] | 综合单价 | 合价 | 其中
[8 empty] | 人工费 | 机械费 | 暂估价
31 | 011201001001 | 墙面一般抹灰 | 1.砂浆配合比：1:2水泥砂浆抹灰 | m2 | 12.00 | 42.35 | 508.2 | 303 | 7.92
32 | 040309001001 | 金属栏杆 | 1.塑钢栏杆（做法详见施工图） | m | 20.00 | 250 | 5000
|  | 2#泵站塑钢栏杆 |  |  |  |  | 7386.04 | 470.11 | 84.1
33 | 010101003002 | 挖沟槽土方 | 1.土壤类别：三类土 2.挖土深度：4M 内 | m3 | 8.80 | 7.29 | 64.15 | 25.78 | 27.02
34 | 010103001009 | 回填方 | 1.密实度要求：满足设计要求 2.填方材料品种：原土回填 | m3 | 6.00 | 2.36 | 14.16 | 3.06 | 8.28
35 | 010103002005 | 余方弃置 | 1.废弃料品种：多余土方 2.运距：施工单位自行考虑 | m3 | 2.80 | 17.48 | 48.94 | 2.49 | 38.44
36 | 010404001010 | 垫层 | 1.垫层材料种类、配合比、厚度：10厚碎石垫层 | m3 | 1.00 | 297.07 | 297.07 | 54.83 | 1.2
37 | 010503001002 | 基础梁 | 1.混凝土强度等级：C25混凝土基础梁 | m3 | 2.70 | 538.34 | 1453.52 | 80.95 | 1.24
38 | 011201001002 | 墙面一般抹灰 | 1.砂浆配合比：1:2水泥砂浆抹灰 | m2 | 12.00 | 42.35 | 508.2 | 303 | 7.92
39 | 040309001002 | 金属栏杆 | 1.塑钢栏杆（做法详见施工图） | m | 20.00 | 250 | 5000
本页小计 | [6 empty] | 12894.24 | 773.11 | 92.02
合计 | [6 empty] | 235587.89 | 8940.69 | 5910.38 | 166000

## 6_表10_2_2-16 施工技术措施项目清单与计价表
【表10.2.2-16】
施工技术措施项目清单与计价表
单位(专业)工程名称:单项工程-泵站及消能井 | [5 empty] | 标段: |  |  | 第1页 共1页
序号 | 项目编码 | 项目名称 | 项目特征 | 计量 单位 | 工程量 | 金 额 (元) |  |  |  |  | 备注
[6 empty] | 综合单价 | 合价 | 其中
[8 empty] | 人工费 | 机械费 | 暂估价
|  | [请输入分部名称,电子评标勿删] |  |  |  |  | 2174.01 | 1057.95 | 100.27
1 | 011702001001 | 基础 | 1.现浇混凝土模板 基础垫层模板 | m2 | 5.17 | 48.18 | 249.09 | 149.31 | 5.95
2 | 011702005001 | 基础梁 | 1.现浇混凝土 基础梁 复合木模 | m2 | 36.00 | 53.47 | 1924.92 | 908.64 | 94.32
本页小计 | [6 empty] | 2174.01 | 1057.95 | 100.27
合计 | [6 empty] | 2174.01 | 1057.95 | 100.27

## 6_表10_2_2-20 施工组织(总价)措施项目清单与
【表10.2.2-20】
施工组织（总价）措施项目清单与计价表
工程名称:泵站及消能井 |  |  | 标段: | 第1页 共1页
序号 | 项目编号 | 项目名称 | 计算基础 | 费率 (%) | 金额 (元) | 备注
1 | 011707001001 | 安全文明施工费 |  |  | 1236.02
1.1 |  | 安全文明施工基本费 | 定额人工费+定额机械费 | 9.12 | 1236.02
2 | Z01110900801 | 提前竣工增加费 | 定额人工费+定额机械费
3 | 011707004001 | 二次搬运费 | 定额人工费+定额机械费
4 | 011707005001 | 冬雨季施工增加费 | 定额人工费+定额机械费
5 |  | 其他施工组织措施费 | 按相关规定计算
合 计 |  |  |  |  | 1236.02

## 6_表10_2_2-21 其他项目清单与计价汇总表
【表10.2.2-21】
其他项目清单与计价汇总表
工程名称:泵站及消能井 |  | 标段: | 第1页 共1页
序号 | 项 目 名 称 | 金额(元) | 备注
1 | 暂列金额 | 4849.84 | 明细详见表10.2.2-22
1.1 | 标化工地增加费 |  | 明细详见表10.2.2-22
1.2 | 优质工程增加费 |  | 明细详见表10.2.2-22
1.3 | 其他暂列金额 | 4849.84 | 明细详见表10.2.2-22
2 | 暂估价
2.1 | 材料（设备）暂估价 |  | 明细详见表10.2.2-23
2.2 | 专业工程暂估价 |  | 明细详见表10.2.2-24
2.3 | 专项技术措施暂估价 |  | 明细详见表10.2.2-25
3 | 计日工 |  | 明细详见表10.2.2-26
4 | 总承包服务费 |  | 明细详见表10.2.2-27
合 计 |  | 4849.84 | 0

## 6_表10_2_2-23 材料（工程设备）暂估单价表
【表10.2.2-23】
材料（工程设备）暂估单价表
单位(专业)工程名称:单项工程-泵站及消能井 |  |  |  | 标段: |  | 第1页 共1页
序号 | 材料（工程设备）名称、规格、型号 | 计量 单位 | 数量 | 单价 | 合价 | 备注
1 | 预制泵站配套设施 | 套 | 2 | 83000 | 166000
合计 |  |  |  |  | 166000

## 6_表10_2_2-29 主要工日一览表
【表10.2.2-29】
主要工日一览表
工程名称:泵站及消能井 |  |  | 标段: |  | 第1页 共1页
序号 | 工日名称（类别） | 单位 | 数 量 | 单价(元) | 合价（元） | 备注
1 | 一类人工 | 工日 | 20.38 | 138 | 2812.44
2 | 二类人工 | 工日 | 44.158 | 149 | 6579.54
3 | 三类人工 | 工日 | 3.544 | 171 | 606.02

## 6_表10_2_2-31 主要材料和工程设备一览表
【表10.2.2-31】
主要材料和工程设备一览表
工程名称:泵站及消能井 |  |  |  | 标段: |  | 第1页 共1页
序号 | 名称、规格、型号 | 单位 | 数量 | 单价(元) | 合价（元） | 备注
1 | 镀锌铁丝φ0.7-1.0 | kg | 4.389 | 4.42 | 19.4
2 | 圆钉 | kg | 18.412 | 4.42 | 81.38
3 | 镀锌铁丝10# | kg | 4.454 | 4.42 | 19.69
4 | 镀锌铁丝22# | kg | 0.074 | 4.42 | 0.33
5 | 复合硅酸盐水泥PC 32.5R综合 | kg | 2.882 | 0.43 | 1.25
6 | 普通硅酸盐水泥PO 42.5综合 | kg | 257.242 | 0.49 | 125.28
7 | 黄砂毛砂 | t | 76.204 | 155 | 11811.62
8 | 黄砂净砂 | t | 0.673 | 180 | 121.14
9 | 碎石综合 | t | 15.838 | 126 | 1995.59
10 | 非泵送商品混凝土C15 | m3 | 1.251 | 445 | 556.7
11 | 非泵送商品混凝土C25 | m3 | 6.747 | 491 | 3312.78
12 | 非泵送商品混凝土C30 | m3 | 18.511 | 518 | 9588.7
13 | 干混抹灰砂浆DP M20.0 | kg | 10.96 | 0.38 | 4.16
14 | 钢支撑 | kg | 20.326 | 5.04 | 102.44
15 | 水 | m3 | 29.691 | 5.73 | 170.13

## 6_表10_2_2-32 主要机械台班一览表
【表10.2.2-32】
主要机械台班一览表
工程名称:泵站及消能井 |  |  |  | 标段: | 第1页 共1页
序号 | 机械名称、规格、型号 | 单位 | 数 量 | 单价(元) | 合价（元） | 备注
1 | 履带式推土机75kW | 台班 | 0.11 | 892.2 | 98.14
2 | 履带式推土机90kW | 台班 | 0.182 | 996.97 | 181.45
3 | 轮胎式装载机2m3 | 台班 | 0.275 | 970.56 | 266.9
4 | 履带式单斗液压挖掘机1m3 | 台班 | 1.855 | 1215.17 | 2254.14
5 | 钢轮内燃压路机8t | 台班 | 0.001 | 457.26 | 0.46
6 | 钢轮内燃压路机15t | 台班 | 1.137 | 744.21 | 846.17
7 | 电动夯实机250N·m | 台班 | 0.35 | 29.99 | 10.5
8 | 履带式起重机15t | 台班 | 0.068 | 865.52 | 58.86
9 | 汽车式起重机8t | 台班 | 0.134 | 806.25 | 108.04
10 | 载货汽车4t | 台班 | 0.251 | 517.78 | 129.96
11 | 载货汽车5t | 台班 | 0.345 | 539.6 | 186.16
12 | 自卸汽车15t | 台班 | 1.496 | 1060.18 | 1586.03
13 | 洒水车4000L | 台班 | 0.11 | 602.74 | 66.3
14 | 灰浆搅拌机200L | 台班 | 0.092 | 170.09 | 15.65
15 | 钢筋切断机40mm | 台班 | 0.117 | 46.85 | 5.48
16 | 钢筋弯曲机40mm | 台班 | 0.269 | 27.99 | 7.53
17 | 木工圆锯机500mm | 台班 | 0.773 | 30.08 | 23.25
18 | 木工压刨床单面600mm | 台班 | 0.376 | 34.46 | 12.96
19 | 直流弧焊机32kW | 台班 | 0.528 | 106.95 | 56.47
20 | 对焊机75kV·A | 台班 | 0.128 | 131.93 | 16.89
21 | 电焊条烘干箱45×35×45cm3 | 台班 | 0.053 | 9.73 | 0.52
22 | 混凝土振捣器平板式 | 台班 | 3.78 | 13.13 | 49.63
23 | 混凝土振捣器插入式 | 台班 | 0.647 | 5.08 | 3.29
24 | 汽车式起重机5t | 台班 | 0.032 | 485.24 | 15.53
25 | 弧焊机 综合 | 台班 | 0.206 | 68.02 | 14.01