## 工程量清单计价汇总表
工程量清单计价汇总表
项目及标段名称: | 嵊州市仙岩镇五联水库下游灌排渠道改造工程 | 第1页 共1页
序号 | 工程项目名称 | 金额（元）
一 | 建筑工程 | 2535169
二 | 机电设备及安装工程
三 | 金属结构设备及安装工程
四 | 措施项目 | 145000
五 | 其他项目 | 213547
| 合计 | 2893716

## 建筑工程分类分项工程量清单计价表
建筑工程分类分项工程量清单计价表
项目及标段名称: |  | 嵊州市仙岩镇五联水库下游灌排渠道改造工程 | [6 empty] | 第1页 共12页
序号 | 项目编码 |  | 项目名称 | 项目主要特征 | 计量 单位 | 工程 数量 | 单价 (元) | 合价 (元) | 主要技术 条款编码 | 备注
1 |  |  | 1.0m高护岸（长214m) |  |  |  |  | 177886
1.1 | 500109001063 |  | C20砼压顶 | 1. 部位及类型：C20砼压顶，二级配 | m3 | 12.84 | 796.32 | 10225
1.2 | 500105001020 |  | 干砌块石(条料石、卵石) | 1. 材质及规格：干砌块石挡墙 | m3 | 215.71 | 358.82 | 77401
1.3 | 500109001064 |  | 普通混凝土 | 1. 部位及类型：300厚C20商品混凝土基础 | m3 | 118.56 | 727.74 | 86281
1.4 | 500109009013 |  | 伸缩缝 | 1. 填料的种类、规格：沥青松木板伸缩缝 | m2 | 33.43 | 119.05 | 3980
2 |  |  | 1.2m高护岸（长92m) |  |  |  |  | 85748
2.1 | 500109001065 |  | C20砼压顶 | 1. 部位及类型：C20砼压顶，二级配 | m3 | 5.52 | 796.32 | 4396
2.2 | 500105001021 |  | 干砌块石(条料石、卵石) | 1. 材质及规格：干砌块石挡墙 | m3 | 113.34 | 358.82 | 40669
2.3 | 500109001066 |  | 普通混凝土 | 1. 部位及类型：300厚C20商品混凝土基础 | m3 | 53.18 | 727.74 | 38701
2.4 | 500109009014 |  | 伸缩缝 | 1. 填料的种类、规格：沥青松木板伸缩缝 | m2 | 16.65 | 119.05 | 1982
3 |  |  | 1.4m高护岸（长478m) |  |  |  |  | 496528
3.1 | 500109001067 |  | C20砼压顶 | 1. 部位及类型：C20砼压顶，二级配 | m3 | 28.68 | 796.32 | 22838
3.2 | 500105001022 |  | 干砌块石(条料石、卵石) | 1. 材质及规格：干砌块石挡墙 | m3 | 703.62 | 358.82 | 252473
3.3 | 500109001068 |  | 普通混凝土 | 1. 部位及类型：300厚C20商品混凝土基础 | m3 | 287.76 | 727.74 | 209414
建筑工程分类分项工程量清单计价表
项目及标段名称: |  | 嵊州市仙岩镇五联水库下游灌排渠道改造工程 | [6 empty] | 第2页 共12页
序号 | 项目编码 |  | 项目名称 | 项目主要特征 | 计量 单位 | 工程 数量 | 单价 (元) | 合价 (元) | 主要技术 条款编码 | 备注
3.4 | 500109009015 |  | 伸缩缝 | 1. 填料的种类、规格：沥青松木板伸缩缝 | m2 | 99.14 | 119.05 | 11803
4 |  |  | 1.5m高护岸（长275m) |  |  |  |  | 300943
4.1 | 500109001069 |  | C20砼压顶 | 1. 部位及类型：C20砼压顶，二级配 | m3 | 16.5 | 796.32 | 13139
4.2 | 500105001023 |  | 干砌块石(条料石、卵石) | 1. 材质及规格：干砌块石挡墙 | m3 | 439.45 | 358.82 | 157683
4.3 | 500109001070 |  | 普通混凝土 | 1. 部位及类型：300厚C20商品混凝土基础 | m3 | 168.85 | 727.74 | 122879
4.4 | 500109009016 |  | 伸缩缝 | 1. 填料的种类、规格：沥青松木板伸缩缝 | m2 | 60.83 | 119.05 | 7242
5 |  |  | 1.6m高护岸（长854m) |  |  |  |  | 983300
5.1 | 500109001071 |  | C20砼压顶 | 1. 部位及类型：C20砼压顶，二级配 | m3 | 51.24 | 796.32 | 40803
5.2 | 500105001024 |  | 干砌块石(条料石、卵石) | 1. 材质及规格：干砌块石挡墙 | m3 | 1475.71 | 358.82 | 529514
5.3 | 500109001072 |  | 普通混凝土 | 1. 部位及类型：300厚C20商品混凝土基础 | m3 | 534.6 | 727.74 | 389050
5.4 | 500109009017 |  | 伸缩缝 | 1. 填料的种类、规格：沥青松木板伸缩缝 | m2 | 201.03 | 119.05 | 23933
6 |  |  | 1.9m高护岸（长25m) |  |  |  |  | 33288
6.1 | 500109001073 |  | C20砼压顶 | 1. 部位及类型：C20砼压顶，二级配 | m3 | 1.5 | 796.32 | 1194
6.2 | 500105001025 |  | 干砌块石(条料石、卵石) | 1. 材质及规格：干砌块石挡墙 | m3 | 53.55 | 358.82 | 19215
建筑工程分类分项工程量清单计价表
项目及标段名称: |  | 嵊州市仙岩镇五联水库下游灌排渠道改造工程 | [6 empty] | 第3页 共12页
序号 | 项目编码 |  | 项目名称 | 项目主要特征 | 计量 单位 | 工程 数量 | 单价 (元) | 合价 (元) | 主要技术 条款编码 | 备注
6.3 | 500109001074 |  | 普通混凝土 | 1. 部位及类型：300厚C20商品混凝土基础 | m3 | 16.55 | 727.74 | 12044
6.4 | 500109009018 |  | 伸缩缝 | 1. 填料的种类、规格：沥青松木板伸缩缝 | m2 | 7.01 | 119.05 | 835
7 |  |  | 护岸土石方工程 |  |  |  |  | 211527
7.1 | 500101002019 |  | 土方开挖 | 1. 土类分级：三类土；就近堆放 | m3 | 17472.48 | 3.57 | 62377
7.2 | 500101002020 |  | 土方外运 | 1. 土类分级：余方外运 2. 运距：施工单位自行考虑 | m3 | 664.65 | 21.6 | 14356
7.3 | 500103023013 |  | 原开挖料回填 | 1. 干密度：满足设计要求 2. 土类分级：原开挖料回填 | m3 | 16817.94 | 7.27 | 122266
7.4 | 500105009002 |  | 砌体拆除 | 1.原有浆砌块石拆除 | m3 | 300 | 31.53 | 9459
7.5 | 500105009003 |  | 砌体拆除 | 1.原有干砌块石拆除 | m3 | 200 | 15.34 | 3068
8 |  |  | 排水管涵 |  |  |  |  | 2300
8.1 | 500114003008 |  | 轻型管道铺设 | 1.φ315双壁波纹管 | m | 25 | 91.99 | 2300
9 |  |  | 便桥一 |  |  |  |  | 20069
9.1 | 500101002021 |  | 土方开挖 | 1. 土类分级：三类土；就近堆放 | m3 | 32.84 | 3.57 | 117
9.2 | 500103023018 |  | 原开挖料回填 | 1. 干密度：满足设计要求 2. 土类分级：原开挖料回填 | m3 | 16.67 | 7.27 | 121
建筑工程分类分项工程量清单计价表
项目及标段名称: |  | 嵊州市仙岩镇五联水库下游灌排渠道改造工程 | [6 empty] | 第4页 共12页
序号 | 项目编码 |  | 项目名称 | 项目主要特征 | 计量 单位 | 工程 数量 | 单价 (元) | 合价 (元) | 主要技术 条款编码 | 备注
9.3 | 500112001001 |  | 预制混凝土构件 | 1. 构件结构尺寸：YRB4-45-18B预应力混凝土圆孔板 | 块 | 3 | 1861.2 | 5584
9.4 | 500109001075 |  | 普通混凝土 | 1. 部位及类型：C25混凝土压顶，二级配 | m3 | 0.26 | 812.82 | 211
9.5 | 500109001076 |  | 普通混凝土 | 1. 部位及类型：C20埋石砼挡墙 | m3 | 7.02 | 842.54 | 5915
9.6 | 500109001077 |  | 普通混凝土 | 1. 部位及类型：C25混凝土底板300厚，二级配 | m3 | 2.11 | 765.74 | 1616
9.7 | 500109001078 |  | 普通混凝土 | 1. 部位及类型：100厚C20砼垫层，二级配 | m3 | 1.1 | 735.5 | 809
9.8 | 500109001079 |  | 普通混凝土 | 1. 部位及类型：钢筋混凝土挡墙基础 | m3 | 4.08 | 765.74 | 3124
9.9 | 500111001001 |  | 钢筋加工与安装 | 1. 型号及规格：钢筋加工与安装 | t | 0.3 | 7299.89 | 2190
9.10 | 500114003009 |  | 轻型管道铺设 | 1. 管道材料名称：Φ75PVC排水管，含反滤包 | m | 3 | 31.52 | 95
9.11 | 500109009018 |  | 伸缩缝 | 1. 填料的种类、规格：伸缩缝（内嵌沥青麻丝） | m2 | 1.56 | 119.05 | 186
9.12 | 500109009018 |  | 伸缩缝 | 1. 填料的种类、规格：油毛毡厚10 | m2 | 1.56 | 64.99 | 101
10 |  |  | 便桥二 |  |  |  |  | 23097
10.1 | 500101002023 |  | 土方开挖 | 1. 土类分级：三类土；就近堆放 | m3 | 33.96 | 3.57 | 121
10.2 | 500103023019 |  | 原开挖料回填 | 1. 干密度：满足设计要求 2. 土类分级：原开挖料回填 | m3 | 16.41 | 7.27 | 119
建筑工程分类分项工程量清单计价表
项目及标段名称: |  | 嵊州市仙岩镇五联水库下游灌排渠道改造工程 | [6 empty] | 第5页 共12页
序号 | 项目编码 |  | 项目名称 | 项目主要特征 | 计量 单位 | 工程 数量 | 单价 (元) | 合价 (元) | 主要技术 条款编码 | 备注
10.3 | 500112001002 |  | 预制混凝土构件 | 1. 构件结构尺寸：YRB4-45-18B预应力混凝土圆孔板 | 块 | 3 | 1861.2 | 5584
10.4 | 500109001080 |  | 普通混凝土 | 1. 部位及类型：C25混凝土压顶，二级配 | m3 | 0.26 | 812.82 | 211
10.5 | 500109001081 |  | 普通混凝土 | 1. 部位及类型：C20埋石砼挡墙 | m3 | 9.68 | 842.54 | 8156
10.6 | 500109001082 |  | 普通混凝土 | 1. 部位及类型：C25混凝土底板300厚，二级配 | m3 | 2.95 | 765.74 | 2259
10.7 | 500109001083 |  | 普通混凝土 | 1. 部位及类型：100厚C20砼垫层，二级配 | m3 | 1.12 | 735.5 | 824
10.8 | 500109001084 |  | 普通混凝土 | 1. 部位及类型：钢筋混凝土挡墙基础 | m3 | 4.14 | 765.74 | 3170
10.9 | 500111001002 |  | 钢筋加工与安装 | 1. 型号及规格：钢筋加工与安装 | t | 0.3 | 7299.89 | 2190
10.10 | 500114003010 |  | 轻型管道铺设 | 1. 管道材料名称：Φ75PVC排水管，含反滤包 | m | 3 | 31.52 | 95
10.11 | 500109009019 |  | 伸缩缝 | 1. 填料的种类、规格：伸缩缝（内嵌沥青麻丝） | m2 | 2 | 119.05 | 238
10.12 | 500109009020 |  | 伸缩缝 | 1. 填料的种类、规格：油毛毡厚10 | m2 | 2 | 64.99 | 130
11 |  |  | 便桥三 |  |  |  |  | 25457
11.1 |  |  | 老桥拆除 | 1.老桥拆除 | 项 | 1 | 1500 | 1500
11.2 | 500101002025 |  | 土方开挖 | 1. 土类分级：三类土；就近堆放 | m3 | 39.52 | 3.57 | 141
11.3 | 500103023020 |  | 原开挖料回填 | 1. 干密度：满足设计要求 2. 土类分级：原开挖料回填 | m3 | 16.41 | 7.27 | 119
建筑工程分类分项工程量清单计价表
项目及标段名称: |  | 嵊州市仙岩镇五联水库下游灌排渠道改造工程 | [6 empty] | 第6页 共12页
序号 | 项目编码 |  | 项目名称 | 项目主要特征 | 计量 单位 | 工程 数量 | 单价 (元) | 合价 (元) | 主要技术 条款编码 | 备注
11.4 | 500112001003 |  | 预制混凝土构件 | 1. 构件结构尺寸：YRB4-45-18B预应力混凝土圆孔板 | 块 | 4 | 1861.2 | 7445
11.5 | 500109001085 |  | 普通混凝土 | 1. 部位及类型：C25混凝土压顶，二级配 | m3 | 0.26 | 812.82 | 211
11.6 | 500109001086 |  | 普通混凝土 | 1. 部位及类型：C20埋石砼挡墙 | m3 | 7.65 | 842.54 | 6445
11.7 | 500109001087 |  | 普通混凝土 | 1. 部位及类型：C25混凝土底板300厚，二级配 | m3 | 3.14 | 765.74 | 2404
11.8 | 500109001088 |  | 普通混凝土 | 1. 部位及类型：100厚C20砼垫层，二级配 | m3 | 1.18 | 735.5 | 868
11.9 | 500109001089 |  | 普通混凝土 | 1. 部位及类型：钢筋混凝土挡墙基础 | m3 | 4.33 | 765.74 | 3316
11.10 | 500111001003 |  | 钢筋加工与安装 | 1. 型号及规格：钢筋加工与安装 | t | 0.32 | 7299.89 | 2336
11.11 | 500114003011 |  | 轻型管道铺设 | 1. 管道材料名称：Φ75PVC排水管，含反滤包 | m | 2.6 | 31.52 | 82
11.12 | 500109009021 |  | 伸缩缝 | 1. 填料的种类、规格：伸缩缝（内嵌沥青麻丝） | m2 | 3.2 | 119.05 | 381
11.13 | 500109009022 |  | 伸缩缝 | 1. 填料的种类、规格：油毛毡厚10 | m2 | 3.2 | 64.99 | 208
12 |  |  | 便桥四 |  |  |  |  | 31798
12.1 |  |  | 老桥拆除 | 1.老桥拆除 | 项 | 1 | 1500 | 1500
12.2 | 500101002027 |  | 土方开挖 | 1. 土类分级：三类土；就近堆放 | m3 | 92.88 | 3.57 | 332
12.3 | 500103023021 |  | 原开挖料回填 | 1. 干密度：满足设计要求 2. 土类分级：原开挖料回填 | m3 | 26.53 | 7.27 | 193
建筑工程分类分项工程量清单计价表
项目及标段名称: |  | 嵊州市仙岩镇五联水库下游灌排渠道改造工程 | [6 empty] | 第7页 共12页
序号 | 项目编码 |  | 项目名称 | 项目主要特征 | 计量 单位 | 工程 数量 | 单价 (元) | 合价 (元) | 主要技术 条款编码 | 备注
12.4 | 500109001123 |  | 普通混凝土 | 1、380厚C25钢筋砼桥面板,商品混凝土 | m3 | 7.524 | 1033.4 | 7775
12.5 | 500109001124 |  | 普通混凝土 | 1、C25钢筋砼台帽，商品混凝土 | m3 | 2.06 | 986.73 | 2033
12.6 | 500109001091 |  | 普通混凝土 | 1. 部位及类型：C20埋石砼挡墙 | m3 | 8.05 | 842.54 | 6782
12.7 | 500109001092 |  | 普通混凝土 | 1. 部位及类型：C25混凝土底板300厚，二级配 | m3 | 5.49 | 765.74 | 4204
12.8 | 500109001093 |  | 普通混凝土 | 1. 部位及类型：100厚C20砼垫层，二级配 | m3 | 1.46 | 735.5 | 1074
12.9 | 500109001094 |  | 普通混凝土 | 1. 部位及类型：钢筋混凝土挡墙基础 | m3 | 4.57 | 765.74 | 3499
12.10 | 500111001004 |  | 钢筋加工与安装 | 1. 型号及规格：钢筋加工与安装 | t | 0.51 | 7299.89 | 3723
12.11 | 500114003012 |  | 轻型管道铺设 | 1. 管道材料名称：Φ75PVC排水管，含反滤包 | m | 3 | 31.52 | 95
12.12 | 500109009023 |  | 伸缩缝 | 1. 填料的种类、规格：伸缩缝（内嵌沥青麻丝） | m2 | 3.2 | 119.05 | 381
12.13 | 500109009024 |  | 伸缩缝 | 1. 填料的种类、规格：油毛毡厚10 | m2 | 3.2 | 64.99 | 208
13 |  |  | 拦水堰一 |  |  |  |  | 25775
13.1 |  |  | 原有拦水堰拆除 | 1.原有拦水堰拆除 | 项 | 1 | 1500 | 1500
13.2 | 500101002029 |  | 土方开挖 | 1. 土类分级：三类土；就近堆放 | m3 | 55.53 | 3.57 | 198
13.3 | 500103023014 |  | 原开挖料回填 | 1. 干密度：满足设计要求 2. 土类分级：原开挖料回填 | m3 | 7.19 | 7.27 | 52
建筑工程分类分项工程量清单计价表
项目及标段名称: |  | 嵊州市仙岩镇五联水库下游灌排渠道改造工程 | [6 empty] | 第8页 共12页
序号 | 项目编码 |  | 项目名称 | 项目主要特征 | 计量 单位 | 工程 数量 | 单价 (元) | 合价 (元) | 主要技术 条款编码 | 备注
13.4 | 500101002030 |  | 土方外运 | 1. 土类分级：余方外运 2. 运距：施工单位自行考虑 | m3 | 48.34 | 21.6 | 1044
13.5 | 500102001002 |  | 一般石方开挖 | 1、挖石方，就地堆放 | m3 | 1.85 | 14.85 | 27
13.6 | 500109001095 |  | 普通混凝土 | 1. 部位及类型：溢流堰 2. 级配、拌制要求：C20埋石砼堰体，二级配 | m3 | 2.78 | 751.47 | 2089
13.7 | 500109001101 |  | 普通混凝土 | 1. 部位及类型：混凝土护底 2. 级配、拌制要求：C20埋石砼护底，二级配，埋石率20% | m3 | 6.9 | 713.25 | 4921
13.8 | 500109001100 |  | 普通混凝土 | 1. 部位及类型：消能坎 2. 级配、拌制要求：C25砼消能坎，二级配 | m3 | 4.646 | 789 | 3666
13.9 | 500109001099 |  | 普通混凝土 | 1. 部位及类型：护坦 2. 级配、拌制要求：500厚C25混凝土护坦，二级配 | m3 | 8.188 | 729.27 | 5971
13.10 | 500109001098 |  | 普通混凝土 | 1. 部位及类型：溢流面 2. 级配、拌制要求：C25砼溢流面，二级配 | m3 | 4.8 | 863.29 | 4144
13.11 | 500109001097 |  | 普通混凝土 | 1. 部位及类型：齿槽 2. 级配、拌制要求：C25砼齿槽、二级配 | m3 | 0.621 | 1161.82 | 721
13.12 | 500109001096 |  | 普通混凝土 | 1. 部位及类型：200厚混凝土垫层、二级配 | m3 | 1.51 | 720.83 | 1088
13.13 | 500114003013 |  | 轻型管道铺设 | 1. 管道材料名称：Φ50PVC排水管 | m | 7.5 | 26.96 | 202
13.14 | 500109009025 |  | 伸缩缝 | 1. 填料的种类、规格：油毛毡厚10 | m2 | 2.3 | 64.99 | 149
建筑工程分类分项工程量清单计价表
项目及标段名称: |  | 嵊州市仙岩镇五联水库下游灌排渠道改造工程 | [6 empty] | 第9页 共12页
序号 | 项目编码 |  | 项目名称 | 项目主要特征 | 计量 单位 | 工程 数量 | 单价 (元) | 合价 (元) | 主要技术 条款编码 | 备注
14 |  |  | 拦水堰二 |  |  |  |  | 25258
14.1 |  |  | 原有拦水堰拆除 | 1.原有拦水堰拆除 | 项 | 1 | 1500 | 1500
14.2 | 500101002031 |  | 土方开挖 | 1. 土类分级：三类土；就近堆放 | m3 | 67.02 | 3.57 | 239
14.3 | 500103023015 |  | 原开挖料回填 | 1. 干密度：满足设计要求 2. 土类分级：原开挖料回填 | m3 | 11.09 | 7.27 | 81
14.4 | 500101002032 |  | 土方外运 | 1. 土类分级：余方外运 2. 运距：施工单位自行考虑 | m3 | 55.93 | 21.6 | 1208
14.5 | 500102001001 |  | 一般石方开挖 | 1、挖石方，就地堆放 | m3 | 1.54 | 14.85 | 23
14.6 | 500109001102 |  | 普通混凝土 | 1. 部位及类型：溢流堰 2. 级配、拌制要求：C20埋石砼堰体，二级配 | m3 | 5.07 | 751.47 | 3810
14.7 | 500109001103 |  | 普通混凝土 | 1. 部位及类型：混凝土护底 2. 级配、拌制要求：C20埋石砼护底，二级配，埋石率20% | m3 | 5.25 | 713.25 | 3745
14.8 | 500109001104 |  | 普通混凝土 | 1. 部位及类型：消能坎 2. 级配、拌制要求：C25砼消能坎，二级配 | m3 | 4.635 | 789 | 3657
14.9 | 500109001105 |  | 普通混凝土 | 1. 部位及类型：护坦 2. 级配、拌制要求：500厚C25混凝土护坦，二级配 | m3 | 6.23 | 729.27 | 4543
14.10 | 500109001106 |  | 普通混凝土 | 1. 部位及类型：溢流面 2. 级配、拌制要求：C25砼溢流面，二级配 | m3 | 4.725 | 863.29 | 4079
建筑工程分类分项工程量清单计价表
项目及标段名称: |  | 嵊州市仙岩镇五联水库下游灌排渠道改造工程 | [6 empty] | 第10页 共12页
序号 | 项目编码 |  | 项目名称 | 项目主要特征 | 计量 单位 | 工程 数量 | 单价 (元) | 合价 (元) | 主要技术 条款编码 | 备注
14.11 | 500109001107 |  | 普通混凝土 | 1. 部位及类型：齿槽 2. 级配、拌制要求：C25砼齿槽、二级配 | m3 | 0.4725 | 1161.82 | 549
14.12 | 500109001108 |  | 普通混凝土 | 1. 部位及类型：200厚混凝土垫层、二级配 | m3 | 2.058 | 720.83 | 1483
14.13 | 500114003014 |  | 轻型管道铺设 | 1. 管道材料名称：Φ50PVC排水管 | m | 6 | 26.96 | 162
14.14 | 500109009026 |  | 伸缩缝 | 1. 填料的种类、规格：油毛毡厚10 | m2 | 2.75 | 64.99 | 179
15 |  |  | 拦水堰三 |  |  |  |  | 33831
15.1 |  |  | 原有拦水堰拆除 | 1.原有拦水堰拆除 | 项 | 1 | 1500 | 1500
15.2 | 500101002033 |  | 土方开挖 | 1. 土类分级：三类土；就近堆放 | m3 | 94.98 | 3.57 | 339
15.3 | 500103023016 |  | 原开挖料回填 | 1. 干密度：满足设计要求 2. 土类分级：原开挖料回填 | m3 | 16.86 | 7.27 | 123
15.4 | 500101002034 |  | 土方外运 | 1. 土类分级：余方外运 2. 运距：施工单位自行考虑 | m3 | 78.12 | 21.6 | 1687
15.5 | 500109001109 |  | 普通混凝土 | 1. 部位及类型：溢流堰 2. 级配、拌制要求：C20埋石砼堰体，二级配 | m3 | 7.24 | 751.47 | 5441
15.6 | 500109001110 |  | 普通混凝土 | 1. 部位及类型：混凝土护底 2. 级配、拌制要求：C20埋石砼护底，二级配，埋石率20% | m3 | 7.5 | 713.25 | 5349
建筑工程分类分项工程量清单计价表
项目及标段名称: |  | 嵊州市仙岩镇五联水库下游灌排渠道改造工程 | [6 empty] | 第11页 共12页
序号 | 项目编码 |  | 项目名称 | 项目主要特征 | 计量 单位 | 工程 数量 | 单价 (元) | 合价 (元) | 主要技术 条款编码 | 备注
15.7 | 500109001111 |  | 普通混凝土 | 1. 部位及类型：消能坎 2. 级配、拌制要求：C25砼消能坎，二级配 | m3 | 4.65 | 789 | 3669
15.8 | 500109001112 |  | 普通混凝土 | 1. 部位及类型：护坦 2. 级配、拌制要求：500厚C25混凝土护坦，二级配 | m3 | 8.9 | 729.27 | 6490
15.9 | 500109001113 |  | 普通混凝土 | 1. 部位及类型：溢流面 2. 级配、拌制要求：C25砼溢流面，二级配 | m3 | 6.75 | 863.29 | 5827
15.10 | 500109001114 |  | 普通混凝土 | 1. 部位及类型：齿槽 2. 级配、拌制要求：C25砼齿槽、二级配 | m3 | 0.675 | 1161.82 | 784
15.11 | 500109001115 |  | 普通混凝土 | 1. 部位及类型：200厚混凝土垫层、二级配 | m3 | 3.04 | 720.83 | 2191
15.12 | 500114003015 |  | 轻型管道铺设 | 1. 管道材料名称：Φ50PVC排水管 | m | 7.5 | 26.96 | 202
15.13 | 500109009027 |  | 伸缩缝 | 1. 填料的种类、规格：油毛毡厚10 | m2 | 3.5 | 64.99 | 227
16 |  |  | 拦水堰四 |  |  |  |  | 58365
16.1 |  |  | 原有拦水堰拆除 | 1.原有拦水堰拆除 | 项 | 1 | 1500 | 1500
16.2 | 500101002035 |  | 土方开挖 | 1. 土类分级：三类土；就近堆放 | m3 | 146.55 | 3.57 | 523
16.3 | 500103023017 |  | 原开挖料回填 | 1. 干密度：满足设计要求 2. 土类分级：原开挖料回填 | m3 | 25.57 | 7.27 | 186
16.4 | 500101002036 |  | 土方外运 | 1. 土类分级：余方外运 2. 运距：施工单位自行考虑 | m3 | 146.55 | 21.6 | 3165
建筑工程分类分项工程量清单计价表
项目及标段名称: |  | 嵊州市仙岩镇五联水库下游灌排渠道改造工程 | [6 empty] | 第12页 共12页
序号 | 项目编码 |  | 项目名称 | 项目主要特征 | 计量 单位 | 工程 数量 | 单价 (元) | 合价 (元) | 主要技术 条款编码 | 备注
16.5 | 500109001116 |  | 普通混凝土 | 1. 部位及类型：溢流堰 2. 级配、拌制要求：C20埋石砼堰体，二级配 | m3 | 14.82 | 751.47 | 11137
16.6 | 500109001117 |  | 普通混凝土 | 1. 部位及类型：混凝土护底 2. 级配、拌制要求：C20埋石砼护底，二级配，埋石率20% | m3 | 13.2 | 713.25 | 9415
16.7 | 500109001118 |  | 普通混凝土 | 1. 部位及类型：消能坎 2. 级配、拌制要求：C25砼消能坎，二级配 | m3 | 4.688 | 789 | 3699
16.8 | 500109001119 |  | 普通混凝土 | 1. 部位及类型：护坦 2. 级配、拌制要求：500厚C25混凝土护坦，二级配 | m3 | 15.664 | 729.27 | 11423
16.9 | 500109001120 |  | 普通混凝土 | 1. 部位及类型：溢流面 2. 级配、拌制要求：C25砼溢流面，二级配 | m3 | 12.87 | 863.29 | 11111
16.10 | 500109001121 |  | 普通混凝土 | 1. 部位及类型：齿槽 2. 级配、拌制要求：C25砼齿槽、二级配 | m3 | 1.188 | 1161.82 | 1380
16.11 | 500109001122 |  | 普通混凝土 | 1. 部位及类型：200厚混凝土垫层、二级配 | m3 | 5.7024 | 720.83 | 4110
16.12 | 500114003016 |  | 轻型管道铺设 | 1. 管道材料名称：Φ50PVC排水管 | m | 13.5 | 26.96 | 364
16.13 | 500109009028 |  | 伸缩缝 | 1. 填料的种类、规格：油毛毡厚10 | m2 | 5.4 | 64.99 | 351
|  |  | 合计 |  |  |  |  | 2535169

## 机电设备及安装工程分类分项工程量清单计价表
机电设备及安装工程分类分项工程量清单计价表
项目及标段名称: |  | 嵊州市仙岩镇五联水库下游灌排渠道改造工程 | [7 empty] | 第1页 共1页
序号 | 项目编码 |  | 项目名称 | 项目主要特征 | 计量 单位 | 工程 数量 | 单价(元) |  | 合价(元) |  | 主要技术 条款编码 | 备注
[7 empty] | 设备费 | 安装费 | 设备费 | 安装费
合计

## 金属结构设备及安装工程分类分项工程量清单计价表
金属结构设备及安装工程分类分项工程量清单计价表
项目及标段名称: |  | 嵊州市仙岩镇五联水库下游灌排渠道改造工程 | [7 empty] | 第1页 共1页
序号 | 项目编码 |  | 项目名称 | 项目主要特征 | 计量 单位 | 工程 数量 | 单价(元) |  | 合价(元) |  | 主要技术 条款编码 | 备注
[7 empty] | 设备费 | 安装费 | 设备费 | 安装费
合计

## 措施项目清单计价表
措施项目清单计价表
项目及标段名称: |  | 嵊州市仙岩镇五联水库下游灌排渠道改造工程 | [5 empty] | 第1页 共1页
序号 | 项目编码 |  | 项目名称 | 项目主要特征 | 计量 单位 | 工程 数量 | 单价 (元) | 合价 (元) | 主要技术 条款编码 | 备注
1 |  |  | 导流工程 |  |  |  |  | 60000
| 500114011002 |  | 施工围堰 | 自行考虑 | 项 | 1 | 10000 | 10000
| 500114011003 |  | 施工排水 | 排水方式自行考虑 | 项 | 1 | 50000 | 50000
2 |  |  | 施工交通工程 |  |  |  |  | 20000
| 500114011004 |  | 施工道路 | 自行考虑 | 项 | 1 | 20000 | 20000
3 |  |  | 施工供电工程 |  |  |  |  | 15000
|  |  | 施工用电 | 自行考虑 | 项 | 1 | 15000 | 15000
4 |  |  | 施工房屋建筑工程 |  |  |  |  | 45000
| 500114011005 |  | 办公用房 |  | m2 | 100 | 300 | 30000
| 500114011006 |  | 施工仓库 |  | m2 | 100 | 150 | 15000
6 |  |  | 其他施工临时工程 |  |  |  |  | 5000
| 500114011007 |  | 其他临时建筑工程 |  | 项 | 1 | 5000 | 5000
|  |  | 合计 |  |  |  |  | 145000

## 其他项目清单计价表
其他项目清单计价表
项目及标段名称: |  | 嵊州市仙岩镇五联水库下游灌排渠道改造工程 |  |  | 第1页 共1页
序号 | 项目名称 |  | 计量单位 | 金额(元) | 备注
1 | 保险费 |  |  | 17061
1.1 | 工程一切险 |  |  | 12061
1.2 | 第三者责任险 |  |  | 5000
2 | 预留金 |  |  | 100000
| 安全施工费 |  |  | 42883
| 农民工工伤保险 |  |  | 53603
| 合计 |  |  | 213547

## 混凝土(砂浆)配合比材料费表
混凝土(砂浆)配合比材料费表
项目及标段名称: |  | 嵊州市仙岩镇五联水库下游灌排渠道改造工程 | [9 empty] | 第1页 共1页
序 号 | 混凝土 (砂浆) 强度等级 | 水泥 强度 等级 | 级配 | 水灰比 | 每m3砼材料预算量 | [5 empty] | 单价 (元/m3) | 补差 (元/m3) | 备注
[5 empty] | 水泥(kg) | 砂(m3) | 石(m3) | 水(m3) | 外加剂 (kg) | 掺合料 (kg)
[5 empty] | 42.5:0.3; | 60 | 60 | 0.86
[5 empty] | 42.5:0.231; | 210 | 141.6
1 | C20 | 42.5 | 2 | 0.62 | 284.55 | 0.57 | 0.73 | 0.17 |  |  | 163.43 | 288.4 | [采用人工砂]
2 | C25 | 42.5 | 2 | 0.55 | 321.3 | 0.54 | 0.74 | 0.17 |  |  | 173.1 | 291.5 | [采用人工砂]

## 主要材料预算价格汇总表
主要材料预算价格汇总表
项目及标段名称: |  | 嵊州市仙岩镇五联水库下游灌排渠道改造工程 |  |  |  |  | 第1页 共1页
序号 | 材料名称 |  | 型号规格 | 计量单位 | 预算价(元) | 材料补差 | 备注
1 | 人工 |  |  | 工日 | 128
2 | 机械人工 |  |  | 工日 | 128
3 | 钢筋 |  | 综合 | t | 4670 | 1670
4 | 钢模板 |  |  | kg | 5.66
5 | 铁件 |  |  | kg | 6.64 | 3.64
6 | 铁钉 |  |  | kg | 4.42
7 | 铁丝 |  |  | kg | 4.42
8 | 碎石 |  | 垫层料或回填料 | m3 | 201.6 | 171.6
9 | 块石 |  |  | m3 | 181.9 | 121.9
10 | 水泥 42.5级 |  |  | kg | 0.53 | 0.23
11 | 中砂 |  |  | m3 | 270 | 210
12 | 非泵送商品混凝土 |  | C20 | m3 | 480 | 330
13 | 非泵送商品混凝土 |  | C25 | m3 | 501 | 351

## 施工机械台班费汇总表
施工机械台班费汇总表
项目及标段名称: |  | 嵊州市仙岩镇五联水库下游灌排渠道改造工程 | [11 empty] | 第1页 共2页
序 号 | 机械 名称 |  | 型号 规格 | 一 类 费 用 | 二类费用 | [8 empty] | 合计 | 补差
[5 empty] | 人工 (工日) | 汽油 (kg) | 柴油 (kg) | 电 (度) | 风 (m3) | 水 (t) | 煤 (kg) | 木柴 (kg) | 小计
[5 empty] | 128 | 10.57 | 3 | 0.98 | 0.16 | 0.86 |  | 435
1010 | 单斗挖掘机 液压 斗容1m3 |  |  | 429.59 | 192 |  | 189 | [5 empty] | 381 | 810.59 | 366.03
1029 | 推土机 功率59kW |  |  | 121.64 | 192 |  | 123 | [5 empty] | 315 | 436.64 | 238.21
1030 | 推土机 功率74kW |  |  | 215.12 | 192 |  | 156 | [5 empty] | 348 | 563.12 | 302.12
1080 | 蛙式夯实机 功率2.8kW |  |  | 6.69 | 128 |  |  | 14.7 |  |  |  |  | 142.7 | 149.39
1081 | 风钻 手持式 |  |  | 10.52 |  |  |  |  | 120.96 | 1.12 |  |  | 122.08 | 132.6
1108 | 双胶轮车 |  |  | 4.14 | [9 empty] | 4.14
4040 | 振捣器 插入式 功率2.2kW |  |  | 10.18 |  |  |  | 9.8 |  |  |  |  | 9.8 | 19.98
4042 | 振捣器 平板式 功率2.2kW |  |  | 8.45 |  |  |  | 9.8 |  |  |  |  | 9.8 | 18.25
4054 | 风（砂）水枪 耗风量 6m3/min |  |  | 3.65 |  |  |  |  | 192 | 20.64 |  |  | 212.64 | 216.29
4060 | 试压泵 2.5MPa |  |  | 7.95 | 102.4 |  |  | 9.8 |  |  |  |  | 112.2 | 120.15
4065 | 滑模台车（含动力设备） 溢流面 分缝宽度8m |  |  | 472.98 | 192 |  |  | 78.4 |  |  |  |  | 270.4 | 743.38
5003 | 载重汽车 汽油型 载重量5t |  |  | 81.8 | 128 | 211.2 | [6 empty] | 339.2 | 421 | 127.04
5006 | 载重汽车 柴油型 载重量10t |  |  | 157.03 | 192 |  | 120 | [5 empty] | 312 | 469.03 | 232.4
5008 | 载重汽车 柴油型 载重量15t |  |  | 283.86 | 192 |  | 171 | [5 empty] | 363 | 646.86 | 331.17
5011 | 自卸汽车 柴油型 载重量8t |  |  | 204.42 | 192 |  | 123 | [5 empty] | 315 | 519.42 | 238.21
施工机械台班费汇总表
项目及标段名称: |  | 嵊州市仙岩镇五联水库下游灌排渠道改造工程 | [11 empty] | 第2页 共2页
序 号 | 机械 名称 |  | 型号 规格 | 一 类 费 用 | 二类费用 | [8 empty] | 合计 | 补差
[5 empty] | 人工 (工日) | 汽油 (kg) | 柴油 (kg) | 电 (度) | 风 (m3) | 水 (t) | 煤 (kg) | 木柴 (kg) | 小计
[5 empty] | 128 | 10.57 | 3 | 0.98 | 0.16 | 0.86 |  | 435
6024 | 塔式起重机 起重量10t |  |  | 314.36 | 192 |  |  | 179.34 |  |  |  |  | 371.34 | 685.7
6048 | 履带起重机 油动 起重量10t |  |  | 193.39 | 192 |  | 114 | [5 empty] | 306 | 499.39 | 220.78
6049 | 履带起重机 油动 起重量15t |  |  | 273.2 | 192 |  | 150 | [5 empty] | 342 | 615.2 | 290.5
6055 | 汽车起重机 汽油型 起重量5t |  |  | 115.51 | 192 | 198 | [6 empty] | 390 | 505.51 | 119.1
6057 | 汽车起重机 柴油型 起重量8t |  |  | 204.38 | 192 |  | 84 | [5 empty] | 276 | 480.38 | 162.68
6062 | 汽车起重机 柴油型 起重量25t |  |  | 422.08 | 192 |  | 123 | [5 empty] | 315 | 737.08 | 238.21
6094 | 卷扬机 起重量5t |  |  | 21.97 | 102.4 |  |  | 39.2 |  |  |  |  | 141.6 | 163.57
8033 | 离心式水泵 单级 功率7kW |  |  | 8.07 | 64 |  |  | 34.3 |  |  |  |  | 98.3 | 106.37
8034 | 离心式水泵 单级 功率17kW |  |  | 14.5 | 64 |  |  | 87.22 |  |  |  |  | 151.22 | 165.72
9001 | 电焊机 交流20~25kVA |  |  | 3.88 |  |  |  | 70.56 |  |  |  |  | 70.56 | 74.44
9014 | 对焊机 电弧型150kVA |  |  | 24.1 | 102.4 |  |  | 388.08 | 6.08 | 11.18 |  |  | 507.74 | 531.84
9021 | 钢筋弯曲机 Φ6~40 |  |  | 16.88 | 102.4 |  |  | 12.74 |  |  |  |  | 115.14 | 132.02
9026 | 钢筋切断机 功率20kW |  |  | 15.41 | 102.4 |  |  | 88.2 |  |  |  |  | 190.6 | 206.01
9027 | 钢筋调直机 功率4~14kW |  |  | 28.56 | 102.4 |  |  | 11.76 |  |  |  |  | 114.16 | 142.72
9101 | 电熔焊接机 型号DRH-160A |  |  | 6.99 |  |  |  | 6.86 |  |  |  |  | 6.86 | 13.85