## 1 招标预算汇总表
招标预算汇总表
项目及标段名称: |  | 2023年度嵊州市小型水库（重要山塘）系统提升项目——金庭镇棉花湾山塘 |  | 第1页 共1页
序号 | 工程项目名称 |  | 金额（元）
一 | 建筑工程 |  | 1146429
二 | 机电设备及安装工程
三 | 金属结构设备及安装工程
四 | 施工临时工程 |  | 70677
五 | 其他项目 |  | 73767
| 合计 |  | 1290873
| 其中： 暂估价 |  | 5000
| 预留金 |  | 60855

## 2 建筑工程分类分项工程量清单计价表
建筑工程分类分项工程量清单计价表
项目及标段名称: |  | 2023年度嵊州市小型水库（重要山塘）系统提升项目——金庭镇棉花湾山塘 | [6 empty] | 第1页 共7页
序号 | 项目编码 |  | 项目名称 | 项目 主要特征 | 计量 单位 | 工程 数量 | 单价 (元) | 合价 (元) | 主要技术 条款编码 | 备注
1 |  |  | 主坝 |  |  |  |  | 807732
1.1 | 500101002001 |  | 一般土方开挖 | 1. 土类分级：坝面清表 2. 运距：投标人自行考虑 | m3 | 619.32 | 16.19 | 10027
1.2 | 500105012001 |  | 块石拆除 | 1. 拆除要求：块石拆除 2. 弃渣运距：投标人自行考虑 | m3 | 100 | 14.68 | 1468
1.3 | 500101002002 |  | 一般土方开挖 | 1. 土类分级：三类土 2. 运距：投标人自行考虑 | m3 | 58.89 | 3.41 | 201
1.4 | 500103001001 |  | 壤土填筑 | 1. 土类分级及含水量：符合设计要求 2. 运距：投标人自行考虑（可利用防汛道路开挖土方） | m3 | 2540.68 | 21.92 | 55692
1.5 | 500103001002 |  | 黏土填筑 | 1. 土类分级及含水量：符合设计要求 2. 运距：投标人自行考虑 | m3 | 96.61 | 46.79 | 4520
1.6 | 500103005001 |  | 200厚石渣垫层 | 1. 颗粒级配：200厚石渣垫层 | m3 | 389.83 | 83.15 | 32414
1.7 | 500105001001 |  | 干砌块石护坡 | 1. 材质及规格：干砌块石护坡 | m3 | 562.65 | 360.32 | 202734
1.8 | 500115006001 |  | C25混凝土坝顶路面 | 1. 部位及面层厚度：坝顶路面 2. 混凝土设计龄期、强度等级及配合比：C25 42.5 2 | m3 | 26.06 | 799.75 | 20841
1.9 | 500115008001 |  | 5%水泥碎石稳定层 | 1. 基础垫层材料及厚度：5%水泥碎石稳定层 | m3 | 17.38 | 378.88 | 6585
1.10 | 500105001002 |  | 干砌块石挡墙 | 1. 材质及规格：干砌块石挡墙（马道、坝脚） | m3 | 45.04 | 358.82 | 16161
1.11 | 500109001001 |  | C20砼压顶 | 1. 部位及类型：压顶 2. 设计龄期、强度等级及配合比：C20 42.5 2 | m3 | 4.73 | 785.79 | 3717
建筑工程分类分项工程量清单计价表
项目及标段名称: |  | 2023年度嵊州市小型水库（重要山塘）系统提升项目——金庭镇棉花湾山塘 | [6 empty] | 第2页 共7页
序号 | 项目编码 |  | 项目名称 | 项目 主要特征 | 计量 单位 | 工程 数量 | 单价 (元) | 合价 (元) | 主要技术 条款编码 | 备注
1.12 | 500109001002 |  | C20砼大方脚 | 1. 部位及类型：大方脚 2. 设计龄期、强度等级及配合比：C20 42.5 2 | m3 | 41.5 | 777.9 | 32283
1.13 | 500103008001 |  | 抛石基础 | 1. 粒径：抛石基础 | m3 | 76.36 | 249.78 | 19073
1.14 | 500103008002 |  | 抛石基础（块石利用） | 1. 粒径：抛石基础（块石利用） | m3 | 19.09 | 38.76 | 740
1.15 | 500109001003 |  | C20砼排水沟 | 1. 部位及类型：排水沟 2. 设计龄期、强度等级及配合比：C20 42.5 2 | m3 | 17.01 | 833.73 | 14182
1.16 | 500109001004 |  | C20砼踏步及肋条 | 1. 部位及类型：踏步及肋条 2. 设计龄期、强度等级及配合比：C20 42.5 2 | m3 | 18.57 | 811.7 | 15073
1.17 | 500109001005 |  | C20砼路缘石 | 1. 部位及类型：C20砼路缘石 2. 设计龄期、强度等级及配合比：C20 42.5 2 | m3 | 4.87 | 816.46 | 3976
1.18 | 500109001006 |  | C20砼坝肩 | 1. 部位及类型：C20砼坝肩 2. 设计龄期、强度等级及配合比：C20 42.5 2 | m3 | 6.6 | 816.46 | 5389
1.19 | 500103017001 |  | 碎石垫层 | 1. 材料：碎石垫层 2. 厚度：10cm | m3 | 8.61 | 304.11 | 2618
1.20 | 500109001007 |  | C25砼防浪墙 | 1. 部位及类型：防浪墙 2. 设计龄期、强度等级及配合比：C25 42.5 2 | m3 | 30.23 | 889.81 | 26899
1.21 | 500111001001 |  | 钢筋加工与安装 | 1. 工程部位：防浪墙 | t | 1.39 | 6068.96 | 8436
1.22 | 500109001008 |  | C20混凝土垫层 | 1. 部位及类型：垫层 2. 设计龄期、强度等级及配合比：C20 42.5 2 | m3 | 6.95 | 725.66 | 5043
1.23 | 500109008001 |  | 652橡胶止水带 | 1. 止水类型：652橡胶止水带 | m | 6.65 | 132.64 | 882
建筑工程分类分项工程量清单计价表
项目及标段名称: |  | 2023年度嵊州市小型水库（重要山塘）系统提升项目——金庭镇棉花湾山塘 | [6 empty] | 第3页 共7页
序号 | 项目编码 |  | 项目名称 | 项目 主要特征 | 计量 单位 | 工程 数量 | 单价 (元) | 合价 (元) | 主要技术 条款编码 | 备注
1.24 | 500109009001 |  | 沥青杉木板伸缩缝 | 1. 伸缩缝部位：防浪墙、大方脚、坝肩、压顶等 2. 填料的种类、规格：沥青杉木板伸缩缝 | m2 | 10.49 | 138.55 | 1453
1.25 | 500107002001 |  | 坝体劈裂灌浆钻孔（含检查孔） | 1. 坝基地质条件：坝体劈裂灌浆钻孔（含检查孔） | m | 437.66 | 143.76 | 62918
1.26 | 500107002002 |  | 坝体劈裂灌浆（灌水泥黏土浆）（含检查孔） | 1. 灌注材料材质：坝体劈裂灌浆（灌水泥黏土浆）（含检查孔） | m | 437.66 | 304.12 | 133101
1.27 | 500107003001 |  | 坝基帷幕灌浆钻孔（自下而上）（含检查孔） | 1. 钻孔种类：坝基帷幕灌浆钻孔（自下而上）（含检查孔） | m | 123 | 186.56 | 22947
1.28 | 500107005001 |  | 坝基帷幕灌浆（自下而上）（含检查孔） | 1. 灌注材料材质：坝基帷幕灌浆（自下而上）（含检查孔） | m | 123 | 466.19 | 57341
1.29 | 500107010001 |  | 检查孔压水试验 | 1. 压水试验方法：检查孔压水试验 | 试段 | 10 | 1216.84 | 12168
1.30 | 500115022001 |  | 简介公告牌 | 1.简介公告牌 | 个 | 1 | 600 | 600
1.31 | 500115022002 |  | 责任牌 | 1.责任牌 | 个 | 1 | 400 | 400
1.32 | 500115022003 |  | 深水警示牌 | 1.深水警示牌 | 个 | 1 | 400 | 400
1.33 | 500115022004 |  | 巡查工作线路指示牌及巡视点（大理石材质） | 1.巡查工作线路指示牌及巡视点（大理石材质） | 个 | 11 | 150 | 1650
1.34 | 500115022005 |  | 白蚁防治(暂估价） | 1. 白蚁防治(暂估价） | 项 | 1 | 5000 | 5000
1.35 | 500101007001 |  | 山塘清淤 | 1. 土料分类：山塘清淤 2. 运距：投标人自行考虑 | m3 | 1000 | 20.8 | 20800
2 |  |  | 溢洪道 |  |  |  |  | 145838
2.1 | 500101002003 |  | 一般土方开挖 | 1. 土类分级：综合考虑 2. 运距：投标人自行考虑 | m3 | 529.85 | 12.91 | 6840
建筑工程分类分项工程量清单计价表
项目及标段名称: |  | 2023年度嵊州市小型水库（重要山塘）系统提升项目——金庭镇棉花湾山塘 | [6 empty] | 第4页 共7页
序号 | 项目编码 |  | 项目名称 | 项目 主要特征 | 计量 单位 | 工程 数量 | 单价 (元) | 合价 (元) | 主要技术 条款编码 | 备注
2.2 | 500103023001 |  | 土方回填 | 1. 土类分级：原土回填 2. 运距：投标人自行考虑 | m3 | 155.5 | 7.24 | 1126
2.3 | 500103001003 |  | 黏土填筑 | 1. 土类分级及含水量：符合设计要求 2. 运距：投标人自行考虑 | m3 | 15.87 | 46.79 | 743
2.4 | 500109001009 |  | C25砼挡墙 | 1. 部位及类型：挡墙 2. 设计龄期、强度等级及配合比：C25 42.5 2 | m3 | 10.82 | 863.62 | 9344
2.5 | 500105015001 |  | C20砼灌砌石挡墙 | 1. 材质及规格：C20砼灌砌石挡墙 2. 砼强度等级及配合比：C20 42.5 2 | m3 | 147.08 | 580.46 | 85374
2.6 | 500109001010 |  | C25砼底板 | 1. 部位及类型：底板 2. 设计龄期、强度等级及配合比：C25 42.5 2 | m3 | 16.77 | 709.38 | 11896
2.7 | 500109001011 |  | C25砼堰体 | 1. 部位及类型：堰体 2. 设计龄期、强度等级及配合比：C25 42.5 2 | m3 | 8.42 | 773.62 | 6514
2.8 | 500109001012 |  | C25砼刺墙 | 1. 部位及类型：刺墙 2. 设计龄期、强度等级及配合比：C25 42.5 2 | m3 | 3.52 | 807.57 | 2843
2.9 | 500109001013 |  | C25钢筋砼消力池 | 1. 部位及类型：消力池 2. 设计龄期、强度等级及配合比：C25 42.5 2 | m3 | 6.43 | 778.83 | 5008
2.10 | 500111001002 |  | 钢筋加工与安装 | 1. 工程部位：消力池、机耕桥 | t | 0.68 | 6068.96 | 4127
2.11 | 500109009002 |  | 沥青杉木板伸缩缝 | 1. 伸缩缝部位：挡墙、底板等 2. 填料的种类、规格：沥青杉木板伸缩缝 | m2 | 10.49 | 138.55 | 1453
2.12 | 500115004001 |  | 75pvc排水管（含反滤） | 1. 管道材料名称：75pvc排水管（含反滤） | m | 47 | 29.98 | 1409
建筑工程分类分项工程量清单计价表
项目及标段名称: |  | 2023年度嵊州市小型水库（重要山塘）系统提升项目——金庭镇棉花湾山塘 | [6 empty] | 第5页 共7页
序号 | 项目编码 |  | 项目名称 | 项目 主要特征 | 计量 单位 | 工程 数量 | 单价 (元) | 合价 (元) | 主要技术 条款编码 | 备注
2.13 | 500115004002 |  | 50pvc排水管（含反滤） | 1. 管道材料名称：50pvc排水管（含反滤） 2. 管道材料名称：75pvc排水管（含反滤） | m | 1.5 | 25.01 | 38
2.14 | 500109001014 |  | 18cm厚C25钢筋砼桥板 | 1. 部位及类型：桥板 2. 设计龄期、强度等级及配合比：C25 42.5 2 | m3 | 2.46 | 1035.91 | 2548
2.15 | 500109001015 |  | C25钢筋砼台帽 | 1. 部位及类型：台帽 2. 设计龄期、强度等级及配合比：C25 42.5 2 | m3 | 1.97 | 870.49 | 1715
2.16 | 500115003001 |  | φ500砼涵管 | 1. 管道材料名称：φ500砼涵管 | m | 4.5 | 362.75 | 1632
2.17 | 500109001016 |  | C15砼基础 | 1. 部位及类型：基础 2. 设计龄期、强度等级及配合比：C15 42.5 2 | m3 | 0.7245 | 699.87 | 507
2.18 | 500115022006 |  | 溢洪道水位尺 | 1.溢洪道水位尺 | 根 | 1 | 600 | 600
2.19 | 500115022007 |  | φ80镀锌钢管栏杆 | 1.φ80镀锌钢管栏杆 | m | 6.4 | 250 | 1600
2.20 | 500109009003 |  | 沥青油毛毡（二毡三油） | 1. 伸缩缝部位：机耕桥 2. 填料的种类、规格：沥青油毛毡（二毡三油） | m2 | 4.1 | 127.16 | 521
3 |  |  | 启闭设备 |  |  |  |  | 44249
3.1 | 500109001017 |  | C20砼启闭机墩 | 1. 部位及类型：启闭机墩 2. 设计龄期、强度等级及配合比：C20 42.5 2 | m3 | 0.77 | 908.57 | 700
3.2 | 500109001018 |  | C25砼进口 | 1. 部位及类型：进口 2. 设计龄期、强度等级及配合比：C25 42.5 2 | m3 | 2.87 | 870.49 | 2498
3.3 | 500115022008 |  | 启闭设备 | 1.启闭设备（插板闸门配2T启闭机）含拉杆及铸铁抱箍等 | 套 | 1 | 10000 | 10000
3.4 | 500115022009 |  | 拦污栅 | 1.拦污栅 | 套 | 1 | 500 | 500
建筑工程分类分项工程量清单计价表
项目及标段名称: |  | 2023年度嵊州市小型水库（重要山塘）系统提升项目——金庭镇棉花湾山塘 | [6 empty] | 第6页 共7页
序号 | 项目编码 |  | 项目名称 | 项目 主要特征 | 计量 单位 | 工程 数量 | 单价 (元) | 合价 (元) | 主要技术 条款编码 | 备注
3.5 | 500115022010 |  | 启闭机房 | 1.启闭机房 | m2 | 5.96 | 2000 | 11920
3.6 | 500115022011 |  | 水位尺 | 1.水位尺 | 根 | 6 | 600 | 3600
3.7 | 500109001019 |  | C20砼启闭机拉杆护底 | 1. 部位及类型：启闭机拉杆护底 2. 设计龄期、强度等级及配合比：C20 42.5 2 | m3 | 1.9 | 794.64 | 1510
3.8 | 500109001020 |  | C20砼踏步及肋条 | 1. 部位及类型：踏步及肋条 2. 设计龄期、强度等级及配合比：C20 42.5 2 | m3 | 6.33 | 811.7 | 5138
3.9 | 500105002001 |  | M10浆砌块石基础 | 1. 材质及规格：M10浆砌块石基础 2. 砂浆强度等级：水泥砂浆 M10 42.5 | m3 | 14.98 | 529.87 | 7937
3.10 | 500101002004 |  | 一般土方开挖 | 1. 土类分级：综合考虑 2. 运距：投标人自行考虑 | m3 | 28.87 | 12.91 | 373
3.11 | 500103023002 |  | 土方回填 | 1. 土类分级：原土回填 2. 运距：投标人自行考虑 | m3 | 10.15 | 7.24 | 73
4 |  |  | 防汛道路 |  |  |  |  | 148610
4.1 | 500101002005 |  | 土方开挖 | 1. 土类分级：三类土 2. 运距：投标人自行考虑 | m3 | 2894.62 | 5.21 | 15081
4.2 | 500102001001 |  | 一般石方开挖 | 1. 岩石级别：综合考虑 2. 运距：投标人自行考虑 | m3 | 723.66 | 62.03 | 44889
4.3 | 500103023003 |  | 土方回填 | 1. 土类分级：原土回填 2. 运距：投标人自行考虑 | m3 | 134.71 | 7.24 | 975
4.4 | 500109001021 |  | C20砼压顶 | 1. 部位及类型：压顶 2. 设计龄期、强度等级及配合比：C20 42.5 2 | m3 | 6.25 | 785.79 | 4911
4.5 | 500105001003 |  | 干砌块石挡墙 | 1. 材质及规格：干砌块石挡墙 | m3 | 65.66 | 358.82 | 23560
建筑工程分类分项工程量清单计价表
项目及标段名称: |  | 2023年度嵊州市小型水库（重要山塘）系统提升项目——金庭镇棉花湾山塘 | [6 empty] | 第7页 共7页
序号 | 项目编码 |  | 项目名称 | 项目 主要特征 | 计量 单位 | 工程 数量 | 单价 (元) | 合价 (元) | 主要技术 条款编码 | 备注
4.6 | 500105001004 |  | 干砌块石挡墙（块石利用） | 1. 材质及规格：干砌块石挡墙（块石利用） | m3 | 43.77 | 102.94 | 4506
4.7 | 500109001022 |  | C20砼排水沟 | 1. 部位及类型：排水沟 2. 设计龄期、强度等级及配合比：C20 42.5 2 | m3 | 52.69 | 833.73 | 43929
4.8 | 500103017002 |  | 100厚宕渣路面（宕渣利用） | 1. 材料：100厚宕渣路面（宕渣利用） | m3 | 96.19 | 8.55 | 822
4.9 | 500115003002 |  | φ300砼涵管 | 1. 管道材料名称：φ300砼涵管 | m | 20 | 210.82 | 4216
4.10 | 500115003003 |  | φ500砼涵管 | 1. 管道材料名称：φ500砼涵管 | m | 10 | 362.75 | 3628
4.11 | 500109001023 |  | C15砼基础 | 1. 部位及类型：基础 2. 设计龄期、强度等级及配合比：C15 42.5 2 | m3 | 2.99 | 699.87 | 2093
|  |  | 合计 |  |  |  |  | 1146429

## 3 机电设备及安装工程分类分项工程量清单计价表
机电设备及安装工程分类分项工程量清单计价表
项目及标段名称: |  | 2023年度嵊州市小型水库（重要山塘）系统提升项目——金庭镇棉花湾山塘 | [7 empty] | 第1页 共1页
序号 | 项目编码 |  | 项目名称 | 项目 主要特征 | 计量 单位 | 工程 数量 | 单价(元) |  | 合价(元) |  | 主要技术 条款编码 | 备注
[7 empty] | 设备费 | 安装费 | 设备费 | 安装费
合计

## 4 金属结构设备及安装工程分类分项工程量清单计价表
金属结构设备及安装工程分类分项工程量清单计价表
项目及标段名称: |  | 2023年度嵊州市小型水库（重要山塘）系统提升项目——金庭镇棉花湾山塘 | [7 empty] | 第1页 共1页
序号 | 项目编码 |  | 项目名称 | 项目 主要特征 | 计量 单位 | 工程 数量 | 单价(元) |  | 合价(元) |  | 主要技术 条款编码 | 备注
[7 empty] | 设备费 | 安装费 | 设备费 | 安装费
合计

## 5 施工临时工程分类分项工程量清单计价表
施工临时工程分类分项工程量清单计价表
项目及标段名称: |  | 2023年度嵊州市小型水库（重要山塘）系统提升项目——金庭镇棉花湾山塘 | [5 empty] | 第1页 共1页
序号 | 清单编号 |  | 项目名称 | 项目 主要特征 | 计量 单位 | 工程 数量 | 单价 (元) | 合价 (元) | 主要技术 条款编码 | 备注
1 |  |  | 措施项目 |  |  |  |  | 46812
1.1 | AB001001001 |  | 措施项目 | 措施项目按照建筑安装工程费的4%计入，包括施工导流工程、施工交通工程、施工供电工程、施工房屋建筑工程及施工过程中需要的其他施工临时工程 | 项 | 1 | 46811.76 | 46812
2 |  |  | 安全文明施工费 |  |  |  |  | 23865
2.1 | AB001001002 |  | 安全施工费 | 1.安全施工费 | 项 | 1 | 19091.86 | 19092
2.2 | AB001001003 |  | 文明标化工地建设费 | 1.文明标化工地建设费 | 项 | 1 | 4772.96 | 4773
|  |  | 合计 |  |  |  |  | 70677

## 6 其他项目清单计价表
其他项目清单计价表
项目及标段名称: |  | 2023年度嵊州市小型水库（重要山塘）系统提升项目——金庭镇棉花湾山塘 |  |  | 第1页 共1页
序号 | 项目名称 |  | 计量单位 | 金额(元) | 备注
1 | 工程一切险 |  | 元 | 5477
2 | 农民工工商保险 |  | 元 | 2435
3 | 第三者责任险 |  | 元 | 5000
4 | 预留金 |  | 元 | 60855
| 合 计 |  |  | 73767

## 8 工程量清单单价组合表
工程量清单单价组合表
项目及标段名称: |  | 2023年度嵊州市小型水库（重要山塘）系统提升项目——金庭镇棉花湾山塘 |  |  |  | 第1页 共3页
序号 | 清单编号 |  | 项目名称 | 计量单位 | 单价(元) | 单价组合
一 |  |  | 建筑工程
1 |  |  | 主坝
1.1 | 500101002001 |  | 一般土方开挖 | m3 | 16.19 | (1)
1.2 | 500105012001 |  | 块石拆除 | m3 | 14.68 | (2)
1.3 | 500101002002 |  | 一般土方开挖 | m3 | 3.41 | (3)
1.4 | 500103001001 |  | 壤土填筑 | m3 | 21.92 | (4)*1.13+(5)
1.5 | 500103001002 |  | 黏土填筑 | m3 | 46.79 | (5)+35*1.13
1.6 | 500103005001 |  | 200厚石渣垫层 | m3 | 83.15 | (6)
1.7 | 500105001001 |  | 干砌块石护坡 | m3 | 360.32 | (7)
1.8 | 500115006001 |  | C25混凝土坝顶路面 | m3 | 799.75 | (8)
1.9 | 500115008001 |  | 5%水泥碎石稳定层 | m3 | 378.88 | (9)
1.10 | 500105001002 |  | 干砌块石挡墙 | m3 | 358.82 | (10)
1.11 | 500109001001 |  | C20砼压顶 | m3 | 785.79 | (11)
1.12 | 500109001002 |  | C20砼大方脚 | m3 | 777.9 | (12)
1.13 | 500103008001 |  | 抛石基础 | m3 | 249.78 | (13)
1.14 | 500103008002 |  | 抛石基础（块石利用） | m3 | 38.76 | (14)
1.15 | 500109001003 |  | C20砼排水沟 | m3 | 833.73 | (15)
1.16 | 500109001004 |  | C20砼踏步及肋条 | m3 | 811.7 | (16)
1.17 | 500109001005 |  | C20砼路缘石 | m3 | 816.46 | (17)
1.18 | 500109001006 |  | C20砼坝肩 | m3 | 816.46 | (17)
1.19 | 500103017001 |  | 碎石垫层 | m3 | 304.11 | (18)
1.20 | 500109001007 |  | C25砼防浪墙 | m3 | 889.81 | (19)
1.21 | 500111001001 |  | 钢筋加工与安装 | t | 6068.96 | (20)
1.22 | 500109001008 |  | C20混凝土垫层 | m3 | 725.66 | (21)
1.23 | 500109008001 |  | 652橡胶止水带 | m | 132.64 | (22)
1.24 | 500109009001 |  | 沥青杉木板伸缩缝 | m2 | 138.55 | (23)
1.25 | 500107002001 |  | 坝体劈裂灌浆钻孔（含检查孔） | m | 143.76 | (24)
1.26 | 500107002002 |  | 坝体劈裂灌浆（灌水泥黏土浆）（含检查孔） | m | 304.12 | (25)*0.5+(26)*0.5
1.27 | 500107003001 |  | 坝基帷幕灌浆钻孔（自下而上）（含检查孔） | m | 186.56 | (27)*0.1+(28)*0.9
1.28 | 500107005001 |  | 坝基帷幕灌浆（自下而上）（含检查孔） | m | 466.19 | (29)*0.5+(30)*0.5
工程量清单单价组合表
项目及标段名称: |  | 2023年度嵊州市小型水库（重要山塘）系统提升项目——金庭镇棉花湾山塘 |  |  |  | 第2页 共3页
序号 | 清单编号 |  | 项目名称 | 计量单位 | 单价(元) | 单价组合
1.29 | 500107010001 |  | 检查孔压水试验 | 试段 | 1216.84 | (31)
1.30 | 500115022001 |  | 简介公告牌 | 个 | 600 | 600
1.31 | 500115022002 |  | 责任牌 | 个 | 400 | 400
1.32 | 500115022003 |  | 深水警示牌 | 个 | 400 | 400
1.33 | 500115022004 |  | 巡查工作线路指示牌及巡视点（大理石材质） | 个 | 150 | 150
1.34 | 500115022005 |  | 白蚁防治(暂估价） | 项 | 5000 | 5000
1.35 | 500101007001 |  | 山塘清淤 | m3 | 20.8 | (32)+(1)
2 |  |  | 溢洪道
2.1 | 500101002003 |  | 一般土方开挖 | m3 | 12.91 | (3)*0.35+(33)*0.65
2.2 | 500103023001 |  | 土方回填 | m3 | 7.24 | (5)
2.3 | 500103001003 |  | 黏土填筑 | m3 | 46.79 | (5)+35*1.13
2.4 | 500109001009 |  | C25砼挡墙 | m3 | 863.62 | (34)
2.5 | 500105015001 |  | C20砼灌砌石挡墙 | m3 | 580.46 | (35)
2.6 | 500109001010 |  | C25砼底板 | m3 | 709.38 | (36)
2.7 | 500109001011 |  | C25砼堰体 | m3 | 773.62 | (37)
2.8 | 500109001012 |  | C25砼刺墙 | m3 | 807.57 | (38)
2.9 | 500109001013 |  | C25钢筋砼消力池 | m3 | 778.83 | (39)
2.10 | 500111001002 |  | 钢筋加工与安装 | t | 6068.96 | (20)
2.11 | 500109009002 |  | 沥青杉木板伸缩缝 | m2 | 138.55 | (23)
2.12 | 500115004001 |  | 75pvc排水管（含反滤） | m | 29.98 | (40)
2.13 | 500115004002 |  | 50pvc排水管（含反滤） | m | 25.01 | (41)
2.14 | 500109001014 |  | 18cm厚C25钢筋砼桥板 | m3 | 1035.91 | (42)
2.15 | 500109001015 |  | C25钢筋砼台帽 | m3 | 870.49 | (43)
2.16 | 500115003001 |  | φ500砼涵管 | m | 362.75 | (44)
2.17 | 500109001016 |  | C15砼基础 | m3 | 699.87 | (45)
2.18 | 500115022006 |  | 溢洪道水位尺 | 根 | 600 | 600
2.19 | 500115022007 |  | φ80镀锌钢管栏杆 | m | 250 | 250
2.20 | 500109009003 |  | 沥青油毛毡（二毡三油） | m2 | 127.16 | (46)
3 |  |  | 启闭设备
3.1 | 500109001017 |  | C20砼启闭机墩 | m3 | 908.57 | (47)
工程量清单单价组合表
项目及标段名称: |  | 2023年度嵊州市小型水库（重要山塘）系统提升项目——金庭镇棉花湾山塘 |  |  |  | 第3页 共3页
序号 | 清单编号 |  | 项目名称 | 计量单位 | 单价(元) | 单价组合
3.2 | 500109001018 |  | C25砼进口 | m3 | 870.49 | (43)
3.3 | 500115022008 |  | 启闭设备 | 套 | 10000 | 10000
3.4 | 500115022009 |  | 拦污栅 | 套 | 500 | 500
3.5 | 500115022010 |  | 启闭机房 | m2 | 2000 | 2000
3.6 | 500115022011 |  | 水位尺 | 根 | 600 | 600
3.7 | 500109001019 |  | C20砼启闭机拉杆护底 | m3 | 794.64 | (48)
3.8 | 500109001020 |  | C20砼踏步及肋条 | m3 | 811.7 | (16)
3.9 | 500105002001 |  | M10浆砌块石基础 | m3 | 529.87 | (49)
3.10 | 500101002004 |  | 一般土方开挖 | m3 | 12.91 | (3)*0.35+(33)*0.65
3.11 | 500103023002 |  | 土方回填 | m3 | 7.24 | (5)
4 |  |  | 防汛道路
4.1 | 500101002005 |  | 土方开挖 | m3 | 5.21 | (3)+(33)*0.1
4.2 | 500102001001 |  | 一般石方开挖 | m3 | 62.03 | (50)+(51)
4.3 | 500103023003 |  | 土方回填 | m3 | 7.24 | (5)
4.4 | 500109001021 |  | C20砼压顶 | m3 | 785.79 | (11)
4.5 | 500105001003 |  | 干砌块石挡墙 | m3 | 358.82 | (10)
4.6 | 500105001004 |  | 干砌块石挡墙（块石利用） | m3 | 102.94 | (52)
4.7 | 500109001022 |  | C20砼排水沟 | m3 | 833.73 | (15)
4.8 | 500103017002 |  | 100厚宕渣路面（宕渣利用） | m3 | 8.55 | (53)
4.9 | 500115003002 |  | φ300砼涵管 | m | 210.82 | (54)
4.10 | 500115003003 |  | φ500砼涵管 | m | 362.75 | (44)
4.11 | 500109001023 |  | C15砼基础 | m3 | 699.87 | (45)
二 |  |  | 机电设备及安装工程
三 |  |  | 金属结构设备及安装工程
四 |  |  | 施工临时工程
1 |  |  | 措施项目
1.1 | AB001001001 |  | 措施项目 | 项 | 46811.76 | 46811.76
2 |  |  | 安全文明施工费
2.1 | AB001001002 |  | 安全施工费 | 项 | 19091.86 | 19091.86
2.2 | AB001001003 |  | 文明标化工地建设费 | 项 | 4772.96 | 4772.96

## 9 电、风、水、砂石基础单价汇总表
电、风、水、砂石基础单价汇总表
项目及标段名称: |  | 2023年度嵊州市小型水库（重要山塘）系统提升项目——金庭镇棉花湾山塘 |  |  | 第1页 共1页
序号 | 名称 |  | 计量单位 | 单价（元） | 备注
1 | 电 |  | kWh | 1.09
2 | 风 |  | m3 | 0.18
3 | 水 |  | m3 | 0.94
4 | 混凝土拌制 |  | m3 | 26.22
5 | 混凝土运输 |  | m3 | 17.07

## 12 主要材料用量及预算价格汇总表
主要材料用量及预算价格汇总表
项目及标段名称: |  | 2023年度嵊州市小型水库（重要山塘）系统提升项目——金庭镇棉花湾山塘 | [5 empty] | 第1页 共1页
序号 | 材料名称 |  | 型号规格 | 计量 单位 | 数量 | 预算价 (元) | 材料补差 (元) | 备注
1 | 水泥 42.5级 |  |  | t | 1.91 | 491 | 191
2 | 钢模板 |  |  | kg | 230.56 | 5.04
3 | 柴油 |  |  | kg | 6504.4 | 7.61 | 4.61
4 | 汽油 |  |  | kg | 55.44 | 9.22
5 | 碎石 |  | 骨料 | m3 | 266.99 | 201.6 | 141.6
6 | 碎石 |  | 垫层料或回填料 | m3 | 23.81 | 201.6 | 171.6
7 | 块石 |  |  | m3 | 957 | 181.9 | 121.9
8 | 毛块石 |  |  | m3 | 78.65 | 181.9 | 151.9
9 | 电焊条 |  |  | kg | 15.73 | 6.81
10 | 电 |  |  | kWh | 14365.05 | 1.09
11 | 风 |  |  | m3 | 8135.32 | 0.18
12 | 水 |  |  | m3 | 2861.49 | 0.94
13 | 混凝土拌制 |  |  | m3 | 287.06 | 26.22
14 | 混凝土运输 |  |  | m3 | 363.54 | 17.07
15 | 水泥 42.5级 |  |  | kg | 108691.03 | 0.49 | 0.19
16 | 中砂 |  |  | m3 | 208.45 | 261 | 201

## 13 施工机械台班费汇总表
施工机械台班费汇总表
项目及标段名称: |  | 2023年度嵊州市小型水库（重要山塘）系统提升项目——金庭镇棉花湾山塘 | [9 empty] | 第1页 共3页
序号 | 机械名称 |  | 型号规格 | 一类 费用 | 二类费用 | [6 empty] | 合计 | 补差
[5 empty] | 人工 (工日) | 汽油 (kg) | 柴油 (kg) | 电 (kwh) | 风 (m3) | 水 (t) | 小计
[5 empty] | 128 | 9.22 | 3 | 1.09 | 0.18 | 0.94
1010 | 单斗挖掘机 液压 斗容1m3 |  |  | 429.59 | 192 |  | 189 |  |  |  | 381 | 810.59 | 290.43
1029 | 推土机 功率59kW |  |  | 121.64 | 192 |  | 123 |  |  |  | 315 | 436.64 | 189.01
1030 | 推土机 功率74kW |  |  | 215.12 | 192 |  | 156 |  |  |  | 348 | 563.12 | 239.72
1049 | 拖拉机 手扶式 功率9kW |  |  | 12.76 | 128 |  | 27 |  |  |  | 155 | 167.76 | 41.49
1076 | 压路机 内燃 重量8~10t |  |  | 136.82 | 192 |  | 78 |  |  |  | 270 | 406.82 | 119.86
1077 | 压路机 内燃 重量12~15t |  |  | 169.57 | 192 |  | 114 |  |  |  | 306 | 475.57 | 175.18
1080 | 蛙式夯实机 功率2.8kW |  |  | 6.69 | 128 |  |  | 16.35 |  |  | 144.35 | 151.04
1108 | 双胶轮车 |  |  | 4.14 | [7 empty] | 4.14
2002 | 地质钻机 油压式、手把式150型 |  |  | 73.03 | 217.6 |  |  | 62.13 |  |  | 279.73 | 352.76
2013 | 灌浆泵 中低压 泥浆 |  |  | 42.7 | 192 |  |  | 76.3 |  |  | 268.3 | 311
2016 | 泥浆搅拌机 |  |  | 53.87 | 102.4 |  |  | 73.03 |  |  | 175.43 | 229.3
2017 | 灰浆搅拌机 |  |  | 18.65 | 102.4 |  |  | 35.97 |  |  | 138.37 | 157.02
2046 | 灌浆自动记录仪 |  |  | 55.84 |  |  |  | 1.09 |  |  | 1.09 | 56.93
2065 | 砂浆搅拌机 |  |  | 18.17 | 102.4 |  |  | 37.06 |  |  | 139.46 | 157.63
4014 | 混凝土搅拌机 出料0.4m3 |  |  | 41.85 | 128 |  |  | 56.68 |  |  | 184.68 | 226.53
4019 | 强制式混凝土搅拌机 出料0.35m3 |  |  | 45.35 | 128 |  |  | 123.17 |  |  | 251.17 | 296.52
4040 | 振捣器 插入式 功率2.2kW |  |  | 10.18 |  |  |  | 10.9 |  |  | 10.9 | 21.08
施工机械台班费汇总表
项目及标段名称: |  | 2023年度嵊州市小型水库（重要山塘）系统提升项目——金庭镇棉花湾山塘 | [9 empty] | 第2页 共3页
序号 | 机械名称 |  | 型号规格 | 一类 费用 | 二类费用 | [6 empty] | 合计 | 补差
[5 empty] | 人工 (工日) | 汽油 (kg) | 柴油 (kg) | 电 (kwh) | 风 (m3) | 水 (t) | 小计
[5 empty] | 128 | 9.22 | 3 | 1.09 | 0.18 | 0.94
4042 | 振捣器 平板式 功率2.2kW |  |  | 8.45 |  |  |  | 10.9 |  |  | 10.9 | 19.35
4054 | 风（砂）水枪 耗风量 6m3/min |  |  | 3.65 |  |  |  |  | 216 | 22.56 | 238.56 | 242.21
4060 | 试压泵 2.5MPa |  |  | 7.95 | 102.4 |  |  | 10.9 |  |  | 113.3 | 121.25
5003 | 载重汽车 汽油型 载重量5t |  |  | 81.8 | 128 | 295.04 |  |  |  |  | 423.04 | 504.84
5010 | 自卸汽车 柴油型 载重量5t |  |  | 118.85 | 128 |  | 105 |  |  |  | 233 | 351.85 | 161.35
6024 | 塔式起重机 起重量10t |  |  | 314.36 | 192 |  |  | 199.47 |  |  | 391.47 | 705.83
6048 | 履带起重机 油动 起重量10t |  |  | 193.39 | 192 |  | 114 |  |  |  | 306 | 499.39 | 175.18
6057 | 汽车起重机 柴油型 起重量8t |  |  | 204.38 | 192 |  | 84 |  |  |  | 276 | 480.38 | 129.08
6058 | 汽车起重机 柴油型 起重量10t |  |  | 261.01 | 192 |  | 87 |  |  |  | 279 | 540.01 | 133.69
6060 | 汽车起重机 柴油型 起重量16t |  |  | 337.73 | 192 |  | 108 |  |  |  | 300 | 637.73 | 165.96
6094 | 卷扬机 起重量5t |  |  | 21.97 | 102.4 |  |  | 43.6 |  |  | 146 | 167.97
8033 | 离心式水泵 单级 功率7kW |  |  | 8.07 | 64 |  |  | 38.15 |  |  | 102.15 | 110.22
8034 | 离心式水泵 单级 功率17kW |  |  | 14.5 | 64 |  |  | 97.01 |  |  | 161.01 | 175.51
9001 | 电焊机 交流20~25kVA |  |  | 3.88 |  |  |  | 78.48 |  |  | 78.48 | 82.36
9014 | 对焊机 电弧型150kVA |  |  | 24.1 | 102.4 |  |  | 431.64 | 6.84 | 12.22 | 553.1 | 577.2
9021 | 钢筋弯曲机 Φ6~40 |  |  | 16.88 | 102.4 |  |  | 14.17 |  |  | 116.57 | 133.45
9026 | 钢筋切断机 功率20kW |  |  | 15.41 | 102.4 |  |  | 98.1 |  |  | 200.5 | 215.91
施工机械台班费汇总表
项目及标段名称: |  | 2023年度嵊州市小型水库（重要山塘）系统提升项目——金庭镇棉花湾山塘 | [9 empty] | 第3页 共3页
序号 | 机械名称 |  | 型号规格 | 一类 费用 | 二类费用 | [6 empty] | 合计 | 补差
[5 empty] | 人工 (工日) | 汽油 (kg) | 柴油 (kg) | 电 (kwh) | 风 (m3) | 水 (t) | 小计
[5 empty] | 128 | 9.22 | 3 | 1.09 | 0.18 | 0.94
9027 | 钢筋调直机 功率4~14kW |  |  | 28.56 | 102.4 |  |  | 13.08 |  |  | 115.48 | 144.04