## 2-3 工程量清单计价汇总表
工程量清单计价汇总表
工程名称:嵊州市石璜镇三溪村藤部湾山塘综合整治工程 |  |  | 第1页 共1页
序号 | 工程项目名称 | 金额（元）
一 | 建筑工程 | 670176
二 | 机电设备及安装工程
三 | 金属结构设备及安装工程
四 | 措施项目 | 26807
五 | 其他项目 | 40682
| 合计 | 737665

## 2-4 建筑工程分类分项工程量清单计价表
建筑工程分类分项工程量清单计价表
工程名称:嵊州市石璜镇三溪村藤部湾山塘综合整治工程 | [6 empty] | 第1页 共5页
序号 | 项目编码 | 项目名称 | 项目主要 特征 | 计量 单位 | 工程 数量 | 单价 (元) | 合价 (元) | 主要技术 条款编码 | 备注
1 | （一） | 大坝 |  |  |  |  | 257498
1.1 | 500101002001 | 清表土方开挖 | 1.清表厚度由设计现场确定；2.运距自行考虑。 | m3 | 221 | 13.31 | 2942
1.2 | 500101002002 | 土方开挖 | 1. 土类按实自行考虑；2.运距自行考虑。 | m3 | 28 | 3.26 | 91
1.3 | 500103001001 | 土方填筑 | 1.不足部分借方回填；2.运距自行考虑 | m3 | 248 | 21.43 | 5315
1.4 | 500103001002 | 粘土填筑 | 1.粘土为到场价 | m3 | 155 | 54.94 | 8516
1.5 | 500103009001 | 宕渣垫层 | 1.宕渣垫层 | m3 | 148.24 | 88.65 | 13141
1.6 | 500105009001 | 干砌石拆除 | 1.干砌石拆除 | m3 | 56 | 16.7 | 935
1.7 | 500103010001 | 抛石(利用拆除石方） | 1.迎水坡坡脚抛石；2.利用拆除石方 | m3 | 56 | 31.89 | 1786
1.8 | 500105003001 | C20砼灌砌石大方脚 | 1.C20砼灌砌石大方脚 | m3 | 23.25 | 556.55 | 12940
1.9 | 500105001001 | 干砌石护坡 | 1.干砌石护坡 | m3 | 222.36 | 334.64 | 74411
1.10 | 500109001001 | 碎石垫层 | 1.碎石垫层，踏步 | m3 | 2.73 | 238.77 | 652
1.11 | 500103005001 | 砂石反滤层 | 1.砂石反滤层 | m3 | 7.69 | 260.22 | 2001
1.12 | 500105001002 | 干砌块石地梁 | 1.干砌块石地梁 | m3 | 8.11 | 321.14 | 2604
1.13 | 500105001003 | 干砌块石挡墙 | 1.干砌块石挡墙 | m3 | 15.64 | 326.76 | 5111
1.14 | 500109001002 | C20砼压顶 | 1.C20砼压顶；2.二级配; | m3 | 3.6 | 778.73 | 2803
1.15 | 500109001003 | C20砼路肩 | 1.C20砼路肩；2.二级配 | m3 | 14.51 | 807.4 | 11715
建筑工程分类分项工程量清单计价表
工程名称:嵊州市石璜镇三溪村藤部湾山塘综合整治工程 | [6 empty] | 第2页 共5页
序号 | 项目编码 | 项目名称 | 项目主要 特征 | 计量 单位 | 工程 数量 | 单价 (元) | 合价 (元) | 主要技术 条款编码 | 备注
1.16 | 500109001004 | C25砼坝顶路面 | 1.C25砼坝顶路面；2.二级配; | m3 | 17.95 | 779.23 | 13987
1.17 | 500109001005 | C20砼踏步 | 1.C20砼踏步；2.二级配 | m3 | 2.42 | 771.17 | 1866
1.18 | 500109001006 | C20砼踏步侧石 | 1.C20砼踏步侧石；2.二级配 | m3 | 2.02 | 807.4 | 1631
1.19 | 500109009001 | 伸缩缝（沥青松木板） | 1.沥青松木板 | m2 | 5.16 | 134.45 | 694
1.20 | 500108010001 | 土坝钻孔 | 1.土坝钻孔，含检查孔 | m | 121 | 154.31 | 18672
1.21 | 500108010002 | 岩基钻孔 | 1.岩石级别自行考虑，含检查孔 | m | 33.6 | 123.92 | 4164
1.22 | 500108010003 | 充填灌浆 | 1.充填灌浆粘土水泥浆，含检查孔；2.灌入量自行考虑 | m | 121 | 455.24 | 55084
1.23 | 500108010004 | 帷幕灌浆 | 1.自下而上灌浆；2.透水率综合考虑；3含检查孔封孔及压水试验。 | m | 33.6 | 489.22 | 16438
2 | （二） | 溢洪道 |  |  |  |  | 40782
2.1 | 500101002003 | 土方开挖 | 1.土石方比例自行考虑；2.弃方运距自行考虑。 | m3 | 82 | 23.19 | 1902
2.2 | 500103001003 | 土方填筑 | 1.土石方回填；2.运距自行考虑 | m3 | 25 | 8.45 | 211
2.3 | 500103001004 | 粘土填筑 | 1.粘土为到场价 | m3 | 11.6 | 54.94 | 637
2.4 | 500105012001 | C20砼灌砌石挡墙 | 1.C20砼灌砌石挡墙；2.二级配 | m3 | 30 | 556.55 | 16697
2.5 | 500109001007 | C20砼底板（含齿坎） | 1.C20砼底板（含齿坎）；2.二级配。 | m3 | 8.66 | 685.49 | 5936
2.6 | 500109001008 | C25砼堰体（含齿坎） | 1.C25砼堰体（含齿坎）；2.二级配； | m3 | 6.42 | 730.31 | 4689
建筑工程分类分项工程量清单计价表
工程名称:嵊州市石璜镇三溪村藤部湾山塘综合整治工程 | [6 empty] | 第3页 共5页
序号 | 项目编码 | 项目名称 | 项目主要 特征 | 计量 单位 | 工程 数量 | 单价 (元) | 合价 (元) | 主要技术 条款编码 | 备注
2.7 | 500109001009 | C20砼挡墙 | 1.C20砼挡墙；2.二级配； | m3 | 7.77 | 767.03 | 5960
2.8 | 500109001010 | C25砼刺墙 | 1.C25砼刺墙；2.二级配 | m3 | 2.34 | 780.8 | 1827
2.9 | 500109001011 | C20砼压顶 | 1.C20砼压顶；2.二级配; | m3 | 2.2 | 778.73 | 1713
2.10 | 500109009002 | 伸缩缝沥青松木板 | 1.伸缩缝沥青松木板 | m2 | 6.62 | 134.45 | 890
2.11 | 500109013001 | φ50PVC排水管 | 1.φ50PVC排水管,含300g/m 2 无纺土工布反滤包等 | m | 16 | 20 | 320
3 | （三） | 放水设施 |  |  |  |  | 349476
3.1 | 500105009002 | 原放水设备拆除 | 1.原放水设备拆除，包括原启闭机房等。 | 项 | 1 | 500 | 500
3.2 | 500103001005 | 粘土填筑 | 1.粘土为到场价 | m3 | 9.48 | 54.94 | 521
3.3 | 500109001012 | C25砼截水环 | 1.C25砼截水环；2.二级配 | m3 | 0.73 | 780.8 | 570
3.4 | 500109001013 | C20砼封堵 | 1.老涵管C20砼封堵；2.二级配 | m3 | 0.56 | 807.4 | 452
3.5 | 500109001014 | 1:2水泥浆灌注（老涵管） | 1.1:2水泥浆灌注（老涵管） 2.灌浆管、通气管φ15进口顶部回填灌浆 | m3 | 2 | 790.1 | 1580
3.6 | 500109001015 | C20砼启闭机台 | 1.C20砼启闭机台；2.二级配 | m3 | 0.59 | 807.4 | 476
3.7 | 500109001016 | C20砼封头 | 1.C20砼封头；2.二级配 | m3 | 1.73 | 767.03 | 1327
3.8 | 500109001017 | C20砼踏步 | 1.C20砼踏步；2.二级配 | m3 | 4.02 | 771.17 | 3100
3.9 | 500109001018 | C20砼踏步侧石 | 1.C20砼踏步侧石；2.二级配 | m3 | 1.53 | 807.4 | 1235
建筑工程分类分项工程量清单计价表
工程名称:嵊州市石璜镇三溪村藤部湾山塘综合整治工程 | [6 empty] | 第4页 共5页
序号 | 项目编码 | 项目名称 | 项目主要 特征 | 计量 单位 | 工程 数量 | 单价 (元) | 合价 (元) | 主要技术 条款编码 | 备注
3.10 | 500109001019 | C20埋石砼支墩基座 | 1.C20埋石砼支墩基座（埋石率20%）；2.二级配 | m3 | 11.25 | 832.58 | 9367
3.11 | 500109001020 | C20砼支墩 | 1.C20砼支墩；2.二级配 | m3 | 1.53 | 864.4 | 1323
3.12 | 500114010001 | 启闭机房 | 1.按施工图全部内容，包括室外工程 | m2 | 7.51 | 2500 | 18775
3.13 | 500114010002 | 定向牵引钻孔 | 1.定向牵引钻孔；2.孔与管间以水泥砂浆封堵。 | m | 115 | 2500 | 287500
3.14 | 500109013002 | DN160PE100 1.0MPa管 | 1.DN160PE100 1.0MPa管;2.包括安装 | m | 115 | 150 | 17250
3.15 | 500114010003 | 拉杆、铸铁抱轴、铸铁阀门DN200、启闭机及安装 | 拉杆、铸铁抱轴、铸铁阀门DN200、启闭机及安装 | 项 | 1 | 5000 | 5000
3.16 | 500114010004 | 拦污栅 | 1.拦污栅制作及安装 | 扇 | 1 | 500 | 500
4 | （四） | 其它工程 |  |  |  |  | 22420
4.1 | 500101002004 | 库区清淤 | 1.土类分级: 淤泥质土；2.清基范围按实定，运至坝外，运距自行考虑。 | m3 | 500 | 21.68 | 10840
4.2 | 500114010005 | 白蚁防治 | 1.白蚁防治，暂估价 | 项 | 1 | 5000 | 5000
4.3 | 500114010006 | 水位标尺 | 包括土建、预埋设备及安装等 | 根 | 6 | 200 | 1200
4.4 | 500114010007 | 标识牌（不锈钢警示牌、公告牌、责任牌） | 包括土建、预埋设备及安装等 | 项 | 1 | 3000 | 3000
4.5 | 500114010008 | 管理范围界桩 | 包括土建、预埋设备及安装等 | 个 | 4 | 300 | 1200
4.6 | 500114010009 | 线路指示牌 | 包括土建、预埋设备及安装等 | 块 | 7 | 100 | 700
4.7 | 500114010010 | 巡视点标牌 | 包括土建、预埋设备及安装等 | 块 | 4 | 120 | 480
建筑工程分类分项工程量清单计价表
工程名称:嵊州市石璜镇三溪村藤部湾山塘综合整治工程 | [6 empty] | 第5页 共5页
序号 | 项目编码 | 项目名称 | 项目主要 特征 | 计量 单位 | 工程 数量 | 单价 (元) | 合价 (元) | 主要技术 条款编码 | 备注
|  | 合计 |  |  |  |  | 670176

## 2-7 措施项目清单计价表
措施项目清单计价表
工程名称:嵊州市石璜镇三溪村藤部湾山塘综合整治工程 | [6 empty] | 第1页 共1页
序号 | 项目编码 | 项目名称 | 项目主要 特征 | 计量 单位 | 工程 数量 | 单价 (元) | 合价 (元) | 主要技术 条款编码 | 备注
| 1 | 措施项目 |  |  |  |  | 26807
| 500114011001 | 措施项目 | 按建安工程的4% | 项 | 1 | 26807.02 | 26807
|  | 合计 |  |  |  |  | 26807

## 2-8 其它项目清单计价表
其它项目清单计价表
工程名称:嵊州市石璜镇三溪村藤部湾山塘综合整治工程 |  |  |  | 第1页 共1页
序号 | 项目名称 | 计量单位 | 金额(元) | 备注
1 | 安全施工费 | 项 | 11152
2 | 保险费 | 项 | 9530
2.1 | 工程一切险 | 项 | 3136
2.2 | 第三者责任险 | 项 | 5000 | 保额100万元
2.3 | 农民工工伤保险 | 项 | 1394
3 | 预留金 | 项 | 20000 | 由发包人掌握
| 合计 |  | 40682

## 2-10 建筑安装工程单价计算表
单价计算表
单价序号 |  |  | 1
项目名称 |  |  | 1.0m3挖掘机挖装土自卸汽车运输 Ⅲ类土 运距0.5km~自卸汽车 8t
定额编号 |  |  | 10471
施工措施
定额单位 |  |  | 100m3
编号 | 工料名称 | 单位 | 单价(元) | 工料定额 | 合价(元)
1 | 人工 | 工日 | 48.76 | 1.1 | 53.64
2 | 单斗挖掘机 液压 斗容 1.0 m3 | 台班 | 736.22 | 0.2 | 147.24
3 | 推土机 功率 59 kw | 台班 | 356.28 | 0.1 | 35.63
4 | 自卸汽车 柴油型 载重量 8 t | 台班 | 410.85 | 1.2 | 493.02
5 | 其他机材费 | % | 675.89 | 2 | 13.52
| 直接工程费小计 | 元 |  |  | 743.05
| 措施费 | 元 | 3.5% |  | 26.01
| 间接费 | 元 | 8.5% |  | 65.37
| 利润 | 元 | 5% |  | 41.72
| 人工补差 | 元 |  |  | 85.44
| 材料补差 | 元 |  |  | 259.13
| 税金 | 元 | 9% |  | 109.86
| 合计 | 元 |  |  | 1330.58
| 单价 | 元 |  |  | 13.31
单价计算表
单价序号 |  |  | 2
项目名称 |  |  | 挖掘机挖土方 土类级别Ⅲ~单斗挖掘机 液压 1.0m3
定额编号 |  |  | 10008
施工措施
定额单位 |  |  | 100m3
编号 | 工料名称 | 单位 | 单价(元) | 工料定额 | 合价(元)
1 | 人工 | 工日 | 48.76 | 0.5 | 24.38
2 | 单斗挖掘机 液压 斗容 1.0 m3 | 台班 | 736.22 | 0.22 | 161.97
3 | 其他机材费 | % | 161.97 | 3 | 4.86
| 直接工程费小计 | 元 |  |  | 191.21
| 措施费 | 元 | 3.5% |  | 6.69
| 间接费 | 元 | 8.5% |  | 16.83
| 利润 | 元 | 5% |  | 10.74
| 人工补差 | 元 |  |  | 19.59
| 材料补差 | 元 |  |  | 53.74
| 税金 | 元 | 9% |  | 26.89
| 合计 | 元 |  |  | 325.69
| 单价 | 元 |  |  | 3.26
单价计算表
单价序号 |  |  | 3
项目名称 |  |  | 建筑物土石回填 土方回填机械夯填
定额编号 |  |  | 10693
施工措施
定额单位 |  |  | 100m3实方
编号 | 工料名称 | 单位 | 单价(元) | 工料定额 | 合价(元)
1 | 人工 | 工日 | 48.76 | 3 | 146.28
2 | 推土机 功率 74 kw | 台班 | 488.67 | 0.1 | 48.87
3 | 蛙式夯实机 功率 2.8 kw | 台班 | 118.29 | 2 | 236.58
4 | 其他机材费 | % | 285.45 | 5 | 14.27
| 直接工程费小计 | 元 |  |  | 446
| 措施费 | 元 | 3.5% |  | 15.61
| 间接费 | 元 | 8.5% |  | 39.24
| 利润 | 元 | 5% |  | 25.04
| 人工补差 | 元 |  |  | 150.05
| 材料补差 | 元 |  |  | 18.76
| 税金 | 元 | 9% |  | 62.52
| 合计 | 元 |  |  | 757.22
| 单价 | 元 |  |  | 7.57
单价计算表
单价序号 |  |  | 4
项目名称 |  |  | 1.0m3挖掘机挖装土自卸汽车运输 Ⅲ类土 运距~0.5km~自卸汽车 8t
定额编号 |  |  | 10471换
施工措施
定额单位 |  |  | 100m3
编号 | 工料名称 | 单位 | 单价(元) | 工料定额 | 合价(元)
1 | 人工 | 工日 | 48.76 | 1.1 | 53.64
2 | 单斗挖掘机 液压 斗容 1.0 m3 | 台班 | 736.22 | 0.2 | 147.24
3 | 推土机 功率 59 kw | 台班 | 356.28 | 0.1 | 35.63
4 | 自卸汽车 柴油型 载重量 8 t | 台班 | 410.85 | 1.2 | 493.02
5 | 其他机材费 | % | 675.89 | 2 | 13.52
| 直接工程费小计 | 元 |  |  | 743.05
| 措施费 | 元 | 3.5% |  | 26.01
| 间接费 | 元 | 8.5% |  | 65.37
| 利润 | 元 | 5% |  | 41.72
| 人工补差 | 元 |  |  | 85.44
| 材料补差 | 元 |  |  | 259.13
| 税金 | 元 | 9% |  | 109.86
| 合计 | 元 |  |  | 1330.58
| 单价 | 元 |  |  | 13.31
单价计算表
单价序号 |  |  | 5
项目名称 |  |  | 建筑物土石回填 土方回填机械夯填
定额编号 |  |  | 10693
施工措施
定额单位 |  |  | 100m3实方
编号 | 工料名称 | 单位 | 单价(元) | 工料定额 | 合价(元)
1 | 人工 | 工日 | 48.76 | 3 | 146.28
2 | 粘土 | m3 | 30 | 117 | 3510
3 | 推土机 功率 74 kw | 台班 | 488.67 | 0.1 | 48.87
4 | 蛙式夯实机 功率 2.8 kw | 台班 | 118.29 | 2 | 236.58
5 | 其他机材费 | % | 3795.45 | 5 | 189.77
| 直接工程费小计 | 元 |  |  | 4131.5
| 措施费 | 元 | 3.5% |  | 144.6
| 间接费 | 元 | 8.5% |  | 363.47
| 利润 | 元 | 5% |  | 231.98
| 人工补差 | 元 |  |  | 150.05
| 材料补差 | 元 |  |  | 18.76
| 税金 | 元 | 9% |  | 453.63
| 合计 | 元 |  |  | 5493.99
| 单价 | 元 |  |  | 54.94
单价计算表
单价序号 |  |  | 6
项目名称 |  |  | 建筑物土石回填 砂砾料、石碴回填机械夯填
定额编号 |  |  | 10696
施工措施
定额单位 |  |  | 100m3实方
编号 | 工料名称 | 单位 | 单价(元) | 工料定额 | 合价(元)
1 | 人工 | 工日 | 48.76 | 4 | 195.04
2 | 推土机 功率 74 kw | 台班 | 488.67 | 0.2 | 97.73
3 | 蛙式夯实机 功率 2.8 kw | 台班 | 118.29 | 2 | 236.58
4 | 其他机材费 | % | 334.31 | 5 | 16.72
5 | 石碴 | m3 | 51 | 121 | 6171
| 直接工程费小计 | 元 |  |  | 6717.07
| 措施费 | 元 | 3.5% |  | 235.1
| 间接费 | 元 | 8.5% |  | 590.94
| 利润 | 元 | 5% |  | 377.16
| 人工补差 | 元 |  |  | 175.06
| 材料补差 | 元 |  |  | 37.52
| 税金 | 元 | 9% |  | 731.96
| 合计 | 元 |  |  | 8864.81
| 单价 | 元 |  |  | 88.65
单价计算表
单价序号 |  |  | 7
项目名称 |  |  | 砌体拆除 机械挖除干砌石
定额编号 |  |  | 30200
施工措施
定额单位 |  |  | 100m3
编号 | 工料名称 | 单位 | 单价(元) | 工料定额 | 合价(元)
1 | 人工 | 工日 | 48.76 | 4 | 195.04
2 | 单斗挖掘机 液压 斗容 1.0 m3 | 台班 | 736.22 | 1 | 736.22
3 | 其他机材费 | % | 736.22 | 5 | 36.81
| 直接工程费小计 | 元 |  |  | 968.07
| 措施费 | 元 | 3.5% |  | 33.88
| 间接费 | 元 | 10.5% |  | 105.21
| 利润 | 元 | 5% |  | 55.36
| 人工补差 | 元 |  |  | 125.04
| 材料补差 | 元 |  |  | 244.26
| 税金 | 元 | 9% |  | 137.86
| 合计 | 元 |  |  | 1669.68
| 单价 | 元 |  |  | 16.7
单价计算表
单价序号 |  |  | 8
项目名称 |  |  | 手扶拖拉机运抛石 运距~0.5km~手扶拖拉机 9kw
定额编号 |  |  | 30179
施工措施
定额单位 |  |  | 100m3抛填方
编号 | 工料名称 | 单位 | 单价(元) | 工料定额 | 合价(元)
1 | 人工 | 工日 | 48.76 | 21 | 1023.96
2 | 毛块石 | m3 | 30 |  | 0
3 | 拖拉机(手扶式) 功率 9 kw | 台班 | 91.61 | 7.68 | 703.56
4 | 其他机材费 | % | 703.56 | 1 | 7.04
| 直接工程费小计 | 元 |  |  | 1734.56
| 措施费 | 元 | 3.5% |  | 60.71
| 间接费 | 元 | 10.5% |  | 188.5
| 利润 | 元 | 5% |  | 99.19
| 人工补差 | 元 |  |  | 597.69
| 材料补差 | 元 |  |  | 244.68
| 税金 | 元 | 9% |  | 263.28
| 合计 | 元 |  |  | 3188.61
| 单价 | 元 |  |  | 31.89
单价计算表
单价序号 |  |  | 9
项目名称 |  |  | 混凝土灌砌块石 挡墙~纯混凝土 C20 42.5 2
定额编号 |  |  | 30072换
施工措施
定额单位 |  |  | 100m3
编号 | 工料名称 | 单位 | 单价(元) | 工料定额 | 合价(元)
1 | 人工 | 工日 | 48.76 | 99.1 | 4832.12
2 | 块石 | m3 | 60 | 85 | 5100
3 | 纯混凝土 C20 42.5 2 | m3 | 162.6 | 52 | 8455.2
4 | 混凝土搅拌机 出料 0.40 m3 | 台班 | 191.45 | 1.74 | 333.12
5 | 振捣器 插入式 功率 2.2 kw | 台班 | 21.54 | 12.5 | 269.25
6 | 双胶轮车 | 台班 | 4.91 | 15 | 73.65
7 | 其他机材费 | % | 14231.22 | 0.5 | 71.16
8 | 混凝土运输 | m3 | 6.8 | 52 | 353.6
| 直接工程费小计 | 元 |  |  | 19488.1
| 措施费 | 元 | 3.5% |  | 682.08
| 间接费 | 元 | 10.5% |  | 2117.87
| 利润 | 元 | 5% |  | 1114.4
| 人工补差 | 元 |  |  | 2137.77
| 材料补差 | 元 |  |  | 25518.98
| 税金 | 元 | 9% |  | 4595.33
| 合计 | 元 |  |  | 55654.53
| 单价 | 元 |  |  | 556.55
单价计算表
单价序号 |  |  | 10
项目名称 |  |  | 干砌块石 护坡平面
定额编号 |  |  | 30009
施工措施
定额单位 |  |  | 100m3
编号 | 工料名称 | 单位 | 单价(元) | 工料定额 | 合价(元)
1 | 人工 | 工日 | 48.76 | 90 | 4388.4
2 | 块石 | m3 | 60 | 121 | 7260
3 | 其他机材费 | % | 7260 | 1 | 72.6
| 直接工程费小计 | 元 |  |  | 11721
| 措施费 | 元 | 3.5% |  | 410.24
| 间接费 | 元 | 10.5% |  | 1273.78
| 利润 | 元 | 5% |  | 670.25
| 人工补差 | 元 |  |  | 1875.6
| 材料补差 | 元 |  |  | 14749.9
| 税金 | 元 | 9% |  | 2763.07
| 合计 | 元 |  |  | 33463.84
| 单价 | 元 |  |  | 334.64
单价计算表
单价序号 |  |  | 11
项目名称 |  |  | 人工铺筑砂石垫层 碎石垫层平面
定额编号 |  |  | 30002
施工措施
定额单位 |  |  | 100m3
编号 | 工料名称 | 单位 | 单价(元) | 工料定额 | 合价(元)
1 | 人工 | 工日 | 48.76 | 35.4 | 1726.1
2 | 碎石(综合) | m3 | 30 | 113 | 3390
3 | 双胶轮车 | 台班 | 4.91 | 25 | 122.75
4 | 其他机材费 | % | 3512.75 | 1 | 35.13
| 直接工程费小计 | 元 |  |  | 5273.98
| 措施费 | 元 | 3.5% |  | 184.59
| 间接费 | 元 | 10.5% |  | 573.15
| 利润 | 元 | 5% |  | 301.59
| 人工补差 | 元 |  |  | 737.74
| 材料补差 | 元 |  |  | 14834.64
| 税金 | 元 | 9% |  | 1971.51
| 合计 | 元 |  |  | 23877.2
| 单价 | 元 |  |  | 238.77
单价计算表
单价序号 |  |  | 12
项目名称 |  |  | 人工铺筑砂石垫层 反滤层坡面
定额编号 |  |  | 30005
施工措施
定额单位 |  |  | 100m3
编号 | 工料名称 | 单位 | 单价(元) | 工料定额 | 合价(元)
1 | 人工 | 工日 | 48.76 | 40 | 1950.4
2 | 碎石(综合) | m3 | 30 | 90.5 | 2715
3 | 砂(毛砂) | m3 | 30 | 22.5 | 675
4 | 双胶轮车 | 台班 | 4.91 | 25 | 122.75
5 | 其他机材费 | % | 3512.75 | 1 | 35.13
| 直接工程费小计 | 元 |  |  | 5498.28
| 措施费 | 元 | 3.5% |  | 192.44
| 间接费 | 元 | 10.5% |  | 597.53
| 利润 | 元 | 5% |  | 314.41
| 人工补差 | 元 |  |  | 833.6
| 材料补差 | 元 |  |  | 16437.09
| 税金 | 元 | 9% |  | 2148.6
| 合计 | 元 |  |  | 26021.95
| 单价 | 元 |  |  | 260.22
单价计算表
单价序号 |  |  | 13
项目名称 |  |  | 干砌块石 基础
定额编号 |  |  | 30012
施工措施
定额单位 |  |  | 100m3
编号 | 工料名称 | 单位 | 单价(元) | 工料定额 | 合价(元)
1 | 人工 | 工日 | 48.76 | 74.4 | 3627.74
2 | 块石 | m3 | 60 | 121 | 7260
3 | 其他机材费 | % | 7260 | 1 | 72.6
| 直接工程费小计 | 元 |  |  | 10960.34
| 措施费 | 元 | 3.5% |  | 383.61
| 间接费 | 元 | 10.5% |  | 1191.12
| 利润 | 元 | 5% |  | 626.75
| 人工补差 | 元 |  |  | 1550.5
| 材料补差 | 元 |  |  | 14749.9
| 税金 | 元 | 9% |  | 2651.6
| 合计 | 元 |  |  | 32113.82
| 单价 | 元 |  |  | 321.14
单价计算表
单价序号 |  |  | 14
项目名称 |  |  | 干砌块石 挡土墙
定额编号 |  |  | 30013
施工措施
定额单位 |  |  | 100m3
编号 | 工料名称 | 单位 | 单价(元) | 工料定额 | 合价(元)
1 | 人工 | 工日 | 48.76 | 80.9 | 3944.68
2 | 块石 | m3 | 60 | 121 | 7260
3 | 其他机材费 | % | 7260 | 1 | 72.6
| 直接工程费小计 | 元 |  |  | 11277.28
| 措施费 | 元 | 3.5% |  | 394.7
| 间接费 | 元 | 10.5% |  | 1225.56
| 利润 | 元 | 5% |  | 644.88
| 人工补差 | 元 |  |  | 1685.96
| 材料补差 | 元 |  |  | 14749.9
| 税金 | 元 | 9% |  | 2698.05
| 合计 | 元 |  |  | 32676.33
| 单价 | 元 |  |  | 326.76
单价计算表
单价序号 |  |  | 15
项目名称 |  |  | 基础、垫层及压顶 压顶~纯混凝土 C20 42.5 2
定额编号 |  |  | 40142换
施工措施
定额单位 |  |  | 100m3
编号 | 工料名称 | 单位 | 单价(元) | 工料定额 | 合价(元)
1 | 人工 | 工日 | 48.76 | 162 | 7899.12
2 | 板枋材 | m3 | 1504 | 2.9 | 4361.6
3 | 铁件 | kg | 6.07 | 60 | 364.2
4 | 纯混凝土 C20 42.5 2 | m3 | 162.6 | 103 | 16747.8
5 | 水 | m3 | 0.78 | 70 | 54.6
6 | 混凝土搅拌机 出料 0.40 m3 | 台班 | 191.45 | 5 | 957.25
7 | 振捣器 平板式 功率 2.2 kw | 台班 | 19.37 | 5 | 96.85
8 | 双胶轮车 | 台班 | 4.91 | 20 | 98.2
9 | 其他机材费 | % | 22680.5 | 1 | 226.81
10 | 混凝土运输 | m3 | 6.8 | 103 | 700.4
| 直接工程费小计 | 元 |  |  | 31506.83
| 措施费 | 元 | 3.5% |  | 1102.74
| 间接费 | 元 | 10.5% |  | 3424
| 利润 | 元 | 5% |  | 1801.68
| 人工补差 | 元 |  |  | 3584.48
| 材料补差 | 元 |  |  | 30023.47
| 税金 | 元 | 9% |  | 6429.89
| 合计 | 元 |  |  | 77873.09
| 单价 | 元 |  |  | 778.73
单价计算表
单价序号 |  |  | 16
项目名称 |  |  | 混凝土小型结构 其他小型结构~纯混凝土 C20 42.5 2
定额编号 |  |  | 40258
施工措施
定额单位 |  |  | 100m3
编号 | 工料名称 | 单位 | 单价(元) | 工料定额 | 合价(元)
1 | 人工 | 工日 | 48.76 | 210 | 10239.6
2 | 板枋材 | m3 | 1504 | 1.75 | 2632
3 | 铁件 | kg | 6.07 | 90 | 546.3
4 | 纯混凝土 C20 42.5 2 | m3 | 162.6 | 103 | 16747.8
5 | 水 | m3 | 0.78 | 100 | 78
6 | 混凝土搅拌机 出料 0.40 m3 | 台班 | 191.45 | 5.2 | 995.54
7 | 振捣器 插入式 功率 2.2 kw | 台班 | 21.54 | 12 | 258.48
8 | 双胶轮车 | 台班 | 4.91 | 20 | 98.2
9 | 风(砂)水枪 耗风量 6 m3/min | 台班 | 137.63 | 2.5 | 344.08
10 | 其他机材费 | % | 21700.4 | 1 | 217
11 | 混凝土运输 | m3 | 6.8 | 103 | 700.4
| 直接工程费小计 | 元 |  |  | 32857.4
| 措施费 | 元 | 3.5% |  | 1150.01
| 间接费 | 元 | 10.5% |  | 3570.78
| 利润 | 元 | 5% |  | 1878.91
| 人工补差 | 元 |  |  | 4593.14
| 材料补差 | 元 |  |  | 30023.47
| 税金 | 元 | 9% |  | 6666.63
| 合计 | 元 |  |  | 80740.34
| 单价 | 元 |  |  | 807.4
单价计算表
单价序号 |  |  | 17
项目名称 |  |  | 混凝土路面铺筑~纯混凝土 C25 42.5 2
定额编号 |  |  | 40602换
施工措施
定额单位 |  |  | 100m3
编号 | 工料名称 | 单位 | 单价(元) | 工料定额 | 合价(元)
1 | 人工 | 工日 | 48.76 | 186 | 9069.36
2 | 板枋材 | m3 | 1504 | 0.1 | 150.4
3 | 钢模板 | kg | 5.04 | 72 | 362.88
4 | 型钢 | kg | 4.76 | 155 | 737.96
5 | 卡扣件 | kg | 5.4 | 105 | 567
6 | 草袋 | 个 | 2.54 | 220 | 558.8
7 | 纯混凝土 C25 42.5 2 | m3 | 169.86 | 103 | 17495.58
8 | 水 | m3 | 0.78 | 190 | 148.2
9 | 混凝土搅拌机 出料 0.40 m3 | 台班 | 191.45 | 5.4 | 1033.83
10 | 双胶轮车 | 台班 | 4.91 | 20 | 98.2
11 | 振捣器 插入式 功率 2.2 kw | 台班 | 21.54 | 3.6 | 77.54
12 | 振捣器 平板式 功率 2.2 kw | 台班 | 19.37 | 8.2 | 158.83
13 | 载重汽车 汽油型 载重量 5 t | 台班 | 421.75 | 0.5 | 210.88
14 | 其他机材费 | % | 21600.1 | 2 | 432
| 直接工程费小计 | 元 |  |  | 31101.46
| 措施费 | 元 | 3.5% |  | 1088.55
| 间接费 | 元 | 10.5% |  | 3379.95
| 利润 | 元 | 5% |  | 1778.5
| 人工补差 | 元 |  |  | 4115.17
| 材料补差 | 元 |  |  | 30025.53
| 税金 | 元 | 9% |  | 6434.02
| 合计 | 元 |  |  | 77923.18
| 单价 | 元 |  |  | 779.23
单价计算表
单价序号 |  |  | 18
项目名称 |  |  | 混凝土小型结构 踏步~纯混凝土 C20 42.5 2
定额编号 |  |  | 40256换
施工措施
定额单位 |  |  | 100m3
编号 | 工料名称 | 单位 | 单价(元) | 工料定额 | 合价(元)
1 | 人工 | 工日 | 48.76 | 185 | 9020.6
2 | 板枋材 | m3 | 1504 | 1.35 | 2030.4
3 | 铁件 | kg | 6.07 | 50 | 303.5
4 | 纯混凝土 C20 42.5 2 | m3 | 162.6 | 103 | 16747.8
5 | 水 | m3 | 0.78 | 100 | 78
6 | 混凝土搅拌机 出料 0.40 m3 | 台班 | 191.45 | 4.6 | 880.67
7 | 振捣器 插入式 功率 2.2 kw | 台班 | 21.54 | 11 | 236.94
8 | 双胶轮车 | 台班 | 4.91 | 20 | 98.2
9 | 风(砂)水枪 耗风量 6 m3/min | 台班 | 137.63 | 2.5 | 344.08
10 | 其他机材费 | % | 20719.59 | 0.5 | 103.6
11 | 混凝土运输 | m3 | 6.8 | 103 | 700.4
| 直接工程费小计 | 元 |  |  | 30544.19
| 措施费 | 元 | 3.5% |  | 1069.05
| 间接费 | 元 | 10.5% |  | 3319.39
| 利润 | 元 | 5% |  | 1746.63
| 人工补差 | 元 |  |  | 4047.13
| 材料补差 | 元 |  |  | 30023.47
| 税金 | 元 | 9% |  | 6367.49
| 合计 | 元 |  |  | 77117.35
| 单价 | 元 |  |  | 771.17
单价计算表
单价序号 |  |  | 19
项目名称 |  |  | 伸缩缝 沥青木板
定额编号 |  |  | 40289
施工措施
定额单位 |  |  | 100m2
编号 | 工料名称 | 单位 | 单价(元) | 工料定额 | 合价(元)
1 | 人工 | 工日 | 48.76 | 29 | 1414.04
2 | 板枋材 | m3 | 1504 | 2.2 | 3308.8
3 | 沥青 | t | 3858 | 1.24 | 4783.92
4 | 木柴 | t | 420 | 0.42 | 176.4
5 | 双胶轮车 | 台班 | 4.91 | 0.56 | 2.75
6 | 其他机材费 | % | 8271.87 | 1 | 82.72
| 直接工程费小计 | 元 |  |  | 9768.63
| 措施费 | 元 | 3.5% |  | 341.9
| 间接费 | 元 | 10.5% |  | 1061.61
| 利润 | 元 | 5% |  | 558.61
| 人工补差 | 元 |  |  | 604.36
| 材料补差 | 元
| 税金 | 元 | 9% |  | 1110.16
| 合计 | 元 |  |  | 13445.27
| 单价 | 元 |  |  | 134.45
单价计算表
单价序号 |  |  | 20
项目名称 |  |  | 钻机钻土坝(堤)灌浆孔 套管固壁钻进
定额编号 |  |  | 60147
施工措施
定额单位 |  |  | 100m
编号 | 工料名称 | 单位 | 单价(元) | 工料定额 | 合价(元)
1 | 人工 | 工日 | 48.76 | 91.8 | 4476.17
2 | 硬质合金钻头 | 个 | 60 | 2.5 | 150
3 | 合金片 | kg | 150 | 0.4 | 60
4 | 岩心管 | m | 110 | 8 | 880
5 | 钻杆 | m | 50 | 2 | 100
6 | 地质钻机 油压式、手把式 150型 | 台班 | 244.98 | 15 | 3674.7
7 | 其他机材费 | % | 4864.7 | 6 | 291.88
| 直接工程费小计 | 元 |  |  | 9632.75
| 措施费 | 元 | 3.5% |  | 337.15
| 间接费 | 元 | 10% |  | 996.99
| 利润 | 元 | 5% |  | 548.34
| 人工补差 | 元 |  |  | 2641.47
| 材料补差 | 元 |  |  | 0.04
| 税金 | 元 | 9% |  | 1274.11
| 合计 | 元 |  |  | 15430.85
| 单价 | 元 |  |  | 154.31
单价计算表
单价序号 |  |  | 21
项目名称 |  |  | 钻机钻帷幕灌浆孔 自下而上灌浆法 岩石级别Ⅸ
定额编号 |  |  | 60003
施工措施
定额单位 |  |  | 100m
编号 | 工料名称 | 单位 | 单价(元) | 工料定额 | 合价(元)
1 | 人工 | 工日 | 48.76 | 40.1 | 1955.28
2 | 金刚石钻头 | 个 | 80 | 3 | 240
3 | 扩孔器 | 个 | 50 | 1.06 | 53
4 | 岩心管 | m | 110 | 6.33 | 696.3
5 | 钻杆 | m | 50 | 3.75 | 187.5
6 | 钻杆接头 | 个 | 35 | 3.6 | 126
7 | 水 | m3 | 0.78 | 310 | 241.8
8 | 地质钻机 油压式、手把式 150型 | 台班 | 244.98 | 16.15 | 3956.43
9 | 载重汽车 汽油型 载重量 5 t | 台班 | 421.75 | 0.91 | 383.79
10 | 其他机材费 | % | 5884.82 | 5 | 294.24
| 直接工程费小计 | 元 |  |  | 8134.34
| 措施费 | 元 | 3.5% |  | 284.7
| 间接费 | 元 | 10% |  | 841.91
| 利润 | 元 | 5% |  | 463.05
| 人工补差 | 元 |  |  | 1645.11
| 材料补差 | 元 |  |  | 0.04
| 税金 | 元 | 9% |  | 1023.22
| 合计 | 元 |  |  | 12392.37
| 单价 | 元 |  |  | 123.92
单价计算表
单价序号 |  |  | 22
项目名称 |  |  | 土坝(堤)粘土灌浆 单位孔深干土灌入量0.5t/m
定额编号 |  |  | 60148
施工措施
定额单位 |  |  | 100m
编号 | 工料名称 | 单位 | 单价(元) | 工料定额 | 合价(元)
1 | 人工 | 工日 | 48.76 | 113.5 | 5534.26
2 | 粘土 | m3 | 30 | 47.6 | 1428
3 | 水 | m3 | 0.78 | 138 | 107.64
4 | 水玻璃 | t | 610 | 0.3 | 183
5 | 灌浆泵 中低压 泥浆 | 台班 | 206.6 | 6.3 | 1301.58
6 | 泥浆搅拌机 | 台班 | 161.64 | 8.4 | 1357.78
7 | 其他机材费 | % | 4378 | 6 | 262.68
8 | 水泥 42.5级 | t | 300 | 45.45 | 13635
| 直接工程费小计 | 元 |  |  | 23809.94
| 措施费 | 元 | 3.5% |  | 833.35
| 间接费 | 元 | 10% |  | 2464.33
| 利润 | 元 | 5% |  | 1355.38
| 人工补差 | 元 |  |  | 2802.98
| 材料补差 | 元 |  |  | 10498.95
| 税金 | 元 | 9% |  | 3758.84
| 合计 | 元 |  |  | 45523.77
| 单价 | 元 |  |  | 455.24
单价计算表
单价序号 |  |  | 23
项目名称 |  |  | 坝基岩石一排帷幕灌浆 自下而上灌浆法 透水率10-20Lu
定额编号 |  |  | 60065
施工措施
定额单位 |  |  | 100m
编号 | 工料名称 | 单位 | 单价(元) | 工料定额 | 合价(元)
1 | 人工 | 工日 | 48.76 | 187.6 | 9147.38
2 | 水泥 | t | 300 | 10.5 | 3150
3 | 水 | m3 | 0.78 | 853 | 665.34
4 | 灌浆泵 中低压 泥浆 | 台班 | 206.6 | 42.67 | 8815.62
5 | 灰浆搅拌机 | 台班 | 96.46 | 42.67 | 4115.95
6 | 地质钻机 油压式、手把式 150型 | 台班 | 244.98 | 7.77 | 1903.49
7 | 灌浆自动记录仪 | 台班 | 63.87 | 36.27 | 2316.56
8 | 其他机材费 | % | 20966.97 | 5 | 1048.35
| 直接工程费小计 | 元 |  |  | 31162.7
| 措施费 | 元 | 3.5% |  | 1090.69
| 间接费 | 元 | 10% |  | 3225.34
| 利润 | 元 | 5% |  | 1773.94
| 人工补差 | 元 |  |  | 6954.6
| 材料补差 | 元 |  |  | 2425.52
| 税金 | 元 | 9% |  | 4196.95
| 合计 | 元 |  |  | 50829.74
| 单价 | 元 |  |  | 508.3
单价计算表
单价序号 |  |  | 24
项目名称 |  |  | 坝基岩石一排帷幕灌浆 自下而上灌浆法 透水率8-10Lu
定额编号 |  |  | 60064
施工措施
定额单位 |  |  | 100m
编号 | 工料名称 | 单位 | 单价(元) | 工料定额 | 合价(元)
1 | 人工 | 工日 | 48.76 | 171.1 | 8342.84
2 | 水泥 | t | 300 | 8.93 | 2679
3 | 水 | m3 | 0.78 | 733 | 571.74
4 | 灌浆泵 中低压 泥浆 | 台班 | 206.6 | 38.76 | 8007.82
5 | 灰浆搅拌机 | 台班 | 96.46 | 38.76 | 3738.79
6 | 地质钻机 油压式、手把式 150型 | 台班 | 244.98 | 7.77 | 1903.49
7 | 灌浆自动记录仪 | 台班 | 63.87 | 32.95 | 2104.52
8 | 其他机材费 | % | 19005.36 | 5 | 950.27
| 直接工程费小计 | 元 |  |  | 28298.47
| 措施费 | 元 | 3.5% |  | 990.45
| 间接费 | 元 | 10% |  | 2928.89
| 利润 | 元 | 5% |  | 1610.89
| 人工补差 | 元 |  |  | 6366.29
| 材料补差 | 元 |  |  | 2062.85
| 税金 | 元 | 9% |  | 3803.21
| 合计 | 元 |  |  | 46061.05
| 单价 | 元 |  |  | 460.61
单价计算表
单价序号 |  |  | 25
项目名称 |  |  | 渠槽石方开挖(风钻钻孔) 渠槽底宽4.0-7.0m 岩石级别Ⅶ
定额编号 |  |  | 20242
施工措施
定额单位 |  |  | 100m3
编号 | 工料名称 | 单位 | 单价(元) | 工料定额 | 合价(元)
1 | 人工 | 工日 | 48.76 | 17.6 | 858.18
2 | 合金钻头 | 个 | 46.2 | 2.3 | 106.26
3 | 炸药 | kg | 6 | 54 | 324
4 | 电雷管 | 个 | 3.98 | 10.5 | 41.79
5 | 非电毫秒雷管 | 个 | 7.52 | 44 | 330.88
6 | 导爆管 | m | 2.65 | 110 | 291.5
7 | 导电线 | m | 2 | 74 | 148
8 | 风钻 手持式 | 台班 | 124.95 | 2.4 | 299.88
9 | 修钎设备 | 台班 | 517.7 | 0.06 | 31.06
10 | 其他机材费 | % | 1573.37 | 5 | 78.67
| 直接工程费小计 | 元 |  |  | 2510.22
| 措施费 | 元 | 3.5% |  | 87.86
| 间接费 | 元 | 10.5% |  | 272.8
| 利润 | 元 | 5% |  | 143.54
| 人工补差 | 元 |  |  | 366.78
| 材料补差 | 元 |  |  | 409.32
| 税金 | 元 | 9% |  | 341.15
| 合计 | 元 |  |  | 4131.67
| 单价 | 元 |  |  | 41.32
单价计算表
单价序号 |  |  | 26
项目名称 |  |  | 建筑物土石回填 砂砾料、石碴回填机械夯填
定额编号 |  |  | 10696
施工措施
定额单位 |  |  | 100m3实方
编号 | 工料名称 | 单位 | 单价(元) | 工料定额 | 合价(元)
1 | 人工 | 工日 | 48.76 | 4 | 195.04
2 | 推土机 功率 74 kw | 台班 | 488.67 | 0.2 | 97.73
3 | 蛙式夯实机 功率 2.8 kw | 台班 | 118.29 | 2 | 236.58
4 | 其他机材费 | % | 334.31 | 5 | 16.72
| 直接工程费小计 | 元 |  |  | 546.07
| 措施费 | 元 | 3.5% |  | 19.11
| 间接费 | 元 | 8.5% |  | 48.04
| 利润 | 元 | 5% |  | 30.66
| 人工补差 | 元 |  |  | 175.06
| 材料补差 | 元 |  |  | 37.52
| 税金 | 元 | 9% |  | 77.08
| 合计 | 元 |  |  | 933.54
| 单价 | 元 |  |  | 9.34
单价计算表
单价序号 |  |  | 27
项目名称 |  |  | 明渠底板衬砌 衬砌厚度30cm~纯混凝土 C20 42.5 2
定额编号 |  |  | 40194换
施工措施
定额单位 |  |  | 100m3
编号 | 工料名称 | 单位 | 单价(元) | 工料定额 | 合价(元)
1 | 人工 | 工日 | 48.76 | 92 | 4485.92
2 | 板枋材 | m3 | 1504 | 0.35 | 526.4
3 | 纯混凝土 C20 42.5 2 | m3 | 162.6 | 103 | 16747.8
4 | 水 | m3 | 0.78 | 80 | 62.4
5 | 混凝土搅拌机 出料 0.40 m3 | 台班 | 191.45 | 4.6 | 880.67
6 | 振捣器 平板式 功率 2.2 kw | 台班 | 19.37 | 9.8 | 189.83
7 | 风(砂)水枪 耗风量 6 m3/min | 台班 | 137.63 | 11 | 1513.93
8 | 离心式水泵 单级 功率 17kw | 台班 | 125.01 | 1.5 | 187.52
9 | 双胶轮车 | 台班 | 4.91 | 20 | 98.2
10 | 其他机材费 | % | 20206.74 | 1 | 202.07
11 | 混凝土运输 | m3 | 6.8 | 103 | 700.4
| 直接工程费小计 | 元 |  |  | 25595.13
| 措施费 | 元 | 3.5% |  | 895.83
| 间接费 | 元 | 10.5% |  | 2781.55
| 利润 | 元 | 5% |  | 1463.63
| 人工补差 | 元 |  |  | 2129.64
| 材料补差 | 元 |  |  | 30023.46
| 税金 | 元 | 9% |  | 5660.03
| 合计 | 元 |  |  | 68549.27
| 单价 | 元 |  |  | 685.49
单价计算表
单价序号 |  |  | 28
项目名称 |  |  | 溢流堰~纯混凝土 C20 42.5 2
定额编号 |  |  | 40150换
施工措施
定额单位 |  |  | 100m3
编号 | 工料名称 | 单位 | 单价(元) | 工料定额 | 合价(元)
1 | 人工 | 工日 | 48.76 | 120 | 5851.2
2 | 板枋材 | m3 | 1504 | 1.4 | 2105.6
3 | 钢模板 | kg | 5.04 | 38 | 191.52
4 | 型钢 | kg | 4.76 | 63 | 299.94
5 | 卡扣件 | kg | 5.4 | 25 | 135
6 | 铁件 | kg | 6.07 | 14 | 84.98
7 | 纯混凝土 C20 42.5 2 | m3 | 162.6 | 103 | 16747.8
8 | 水 | m3 | 0.78 | 120 | 93.6
9 | 载重汽车 汽油型 载重量 5 t | 台班 | 421.75 | 0.45 | 189.79
10 | 混凝土搅拌机 出料 0.40 m3 | 台班 | 191.45 | 5.2 | 995.54
11 | 双胶轮车 | 台班 | 4.91 | 20 | 98.2
12 | 振捣器 插入式 功率 2.2 kw | 台班 | 21.54 | 8.9 | 191.71
13 | 离心式水泵 单级 功率 17kw | 台班 | 125.01 | 2.25 | 281.27
14 | 风(砂)水枪 耗风量 6 m3/min | 台班 | 137.63 | 2.25 | 309.67
15 | 其他机材费 | % | 21724.62 | 1 | 217.25
16 | 混凝土运输 | m3 | 6.8 | 103 | 700.4
| 直接工程费小计 | 元 |  |  | 28493.46
| 措施费 | 元 | 3.5% |  | 997.27
| 间接费 | 元 | 10.5% |  | 3096.53
| 利润 | 元 | 5% |  | 1629.36
| 人工补差 | 元 |  |  | 2760.96
| 材料补差 | 元 |  |  | 30023.46
| 税金 | 元 | 9% |  | 6030.09
| 合计 | 元 |  |  | 73031.13
| 单价 | 元 |  |  | 730.31
单价计算表
单价序号 |  |  | 29
项目名称 |  |  | 挡土墙、岸墙、翼墙 重力式(墙身平均厚度≥80cm)~纯混凝土 C20 42.5 2
定额编号 |  |  | 40199换
施工措施
定额单位 |  |  | 100m3
编号 | 工料名称 | 单位 | 单价(元) | 工料定额 | 合价(元)
1 | 人工 | 工日 | 48.76 | 142 | 6923.92
2 | 板枋材 | m3 | 1504 | 0.65 | 977.6
3 | 钢模板 | kg | 5.04 | 63 | 317.52
4 | 型钢 | kg | 4.76 | 90 | 428.49
5 | 卡扣件 | kg | 5.4 | 38 | 205.2
6 | 铁件 | kg | 6.07 | 96 | 582.72
7 | 纯混凝土 C20 42.5 2 | m3 | 162.6 | 103 | 16747.8
8 | 水 | m3 | 0.78 | 70 | 54.6
9 | 载重汽车 汽油型 载重量 5 t | 台班 | 421.75 | 0.17 | 71.7
10 | 履带起重机 油动 起重量 10t | 台班 | 441.48 | 0.2 | 88.3
11 | 振捣器 插入式 功率 2.2 kw | 台班 | 21.54 | 8.9 | 191.71
12 | 风(砂)水枪 耗风量 6 m3/min | 台班 | 137.63 | 3.73 | 513.36
13 | 离心式水泵 单级 功率 7kw | 台班 | 71.06 | 1.86 | 132.17
14 | 其他机材费 | % | 20311.16 | 1 | 203.11
15 | 混凝土拌制 | m3 | 22.05 | 103 | 2271.15
16 | 混凝土运输 | m3 | 6.8 | 103 | 700.4
| 直接工程费小计 | 元 |  |  | 30409.74
| 措施费 | 元 | 3.5% |  | 1064.34
| 间接费 | 元 | 10.5% |  | 3304.78
| 利润 | 元 | 5% |  | 1738.94
| 人工补差 | 元 |  |  | 2997.91
| 材料补差 | 元 |  |  | 30853.76
| 税金 | 元 | 9% |  | 6333.25
| 合计 | 元 |  |  | 76702.72
| 单价 | 元 |  |  | 767.03
单价计算表
单价序号 |  |  | 30
项目名称 |  |  | 截水墙及心墙 墙高＜10m,墙厚≤30cm~纯混凝土 C25 42.5 2
定额编号 |  |  | 40009换
施工措施
定额单位 |  |  | 100m3
编号 | 工料名称 | 单位 | 单价(元) | 工料定额 | 合价(元)
1 | 人工 | 工日 | 48.76 | 145 | 7070.2
2 | 板枋材 | m3 | 1504 | 0.77 | 1158.08
3 | 钢模板 | kg | 5.04 | 67.4 | 339.7
4 | 型钢 | kg | 4.76 | 40.5 | 192.82
5 | 卡扣件 | kg | 5.4 | 27 | 145.8
6 | 铁件 | kg | 6.07 | 106 | 643.42
7 | 电焊条 | kg | 6.81 | 2.4 | 16.34
8 | 纯混凝土 C25 42.5 2 | m3 | 169.86 | 103 | 17495.58
9 | 水 | m3 | 0.78 | 90 | 70.2
10 | 载重汽车 汽油型 载重量 5 t | 台班 | 421.75 | 0.12 | 50.61
11 | 履带起重机 油动 起重量 10t | 台班 | 441.48 | 0.16 | 70.64
12 | 电焊机 交流 20~25kva | 台班 | 67.24 | 0.34 | 22.86
13 | 振捣器 插入式 功率 2.2 kw | 台班 | 21.54 | 8.9 | 191.71
14 | 离心式水泵 单级 功率 7kw | 台班 | 71.06 | 0.9 | 63.95
15 | 风(砂)水枪 耗风量 6 m3/min | 台班 | 137.63 | 1.8 | 247.73
16 | 其他机材费 | % | 20709.44 | 2 | 414.19
17 | 混凝土拌制 | m3 | 22.05 | 103 | 2271.15
18 | 混凝土运输 | m3 | 6.8 | 103 | 700.4
| 直接工程费小计 | 元 |  |  | 31165.38
| 措施费 | 元 | 3.5% |  | 1090.79
| 间接费 | 元 | 10.5% |  | 3386.9
| 利润 | 元 | 5% |  | 1782.15
| 人工补差 | 元 |  |  | 3044.17
| 材料补差 | 元 |  |  | 31163.57
| 税金 | 元 | 9% |  | 6446.97
| 合计 | 元 |  |  | 78079.93
| 单价 | 元 |  |  | 780.8
单价计算表
单价序号 |  |  | 31
项目名称 |  |  | 预填骨料灌浆
定额编号 |  |  | 60189
施工措施
定额单位 |  |  | 100m3
编号 | 工料名称 | 单位 | 单价(元) | 工料定额 | 合价(元)
1 | 人工 | 工日 | 48.76 | 151.1 | 7367.64
2 | 水泥 | t | 300 | 40.8 | 12240
3 | 砂(净砂) | m3 | 60 | 12.6 | 756
4 | 砂砾石1 | m3 | 60 | 110 | 6600
5 | 水 | m3 | 0.78 | 60 | 46.8
6 | 灌浆管 | m | 20 | 34 | 680
7 | 风钻 手持式 | 台班 | 124.95 | 0.81 | 101.21
8 | 灌浆泵 中低压 砂浆 | 台班 | 205.32 | 9.71 | 1993.66
9 | 灰浆搅拌机 | 台班 | 96.46 | 9.71 | 936.63
10 | 双胶轮车 | 台班 | 4.91 | 20 | 98.2
11 | 其他机材费 | % | 23452.49 | 3 | 703.57
| 直接工程费小计 | 元 |  |  | 31523.7
| 措施费 | 元 | 3.5% |  | 1103.33
| 间接费 | 元 | 10% |  | 3262.71
| 利润 | 元 | 5% |  | 1794.49
| 人工补差 | 元 |  |  | 3755.99
| 材料补差 | 元 |  |  | 31045.8
| 税金 | 元 | 9% |  | 6523.74
| 合计 | 元 |  |  | 79009.76
| 单价 | 元 |  |  | 790.1
单价计算表
单价序号 |  |  | 32
项目名称 |  |  | 支墩~纯混凝土 C20 42.5 2
定额编号 |  |  | 40228换
施工措施
定额单位 |  |  | 100m3
编号 | 工料名称 | 单位 | 单价(元) | 工料定额 | 合价(元)
1 | 人工 | 工日 | 48.76 | 233.8 | 11400.09
2 | 板枋材 | m3 | 1504 | 3.08 | 4632.32
3 | 铁件 | kg | 6.07 | 330 | 2003.1
4 | 纯混凝土 C20 42.5 2 | m3 | 162.6 | 82.4 | 13398.24
5 | 块石 | m3 | 60 | 34.4 | 2064.12
6 | 水 | m3 | 0.78 | 90 | 70.2
7 | 混凝土搅拌机 出料 0.40 m3 | 台班 | 191.45 | 4 | 765.8
8 | 振捣器 插入式 功率 2.2 kw | 台班 | 21.54 | 7.8 | 168.01
9 | 双胶轮车 | 台班 | 4.91 | 16 | 78.56
10 | 卷扬机 起重量 5t | 台班 | 105.95 | 1.59 | 168.46
11 | 风(砂)水枪 耗风量 6 m3/min | 台班 | 137.63 | 2.5 | 344.08
12 | 其他机材费 | % | 23692.89 | 1 | 236.93
13 | 混凝土运输 | m3 | 6.8 | 82.4 | 560.32
| 直接工程费小计 | 元 |  |  | 35890.23
| 措施费 | 元 | 3.5% |  | 1256.16
| 间接费 | 元 | 10.5% |  | 3900.37
| 利润 | 元 | 5% |  | 2052.34
| 人工补差 | 元 |  |  | 5072.25
| 材料补差 | 元 |  |  | 28212.38
| 税金 | 元 | 9% |  | 6874.54
| 合计 | 元 |  |  | 83258.27
| 单价 | 元 |  |  | 832.58
单价计算表
单价序号 |  |  | 33
项目名称 |  |  | 支墩~纯混凝土 C20 42.5 2
定额编号 |  |  | 40228换
施工措施
定额单位 |  |  | 100m3
编号 | 工料名称 | 单位 | 单价(元) | 工料定额 | 合价(元)
1 | 人工 | 工日 | 48.76 | 226 | 11019.76
2 | 板枋材 | m3 | 1504 | 3.08 | 4632.32
3 | 铁件 | kg | 6.07 | 330 | 2003.1
4 | 纯混凝土 C20 42.5 2 | m3 | 162.6 | 103 | 16747.8
5 | 水 | m3 | 0.78 | 90 | 70.2
6 | 混凝土搅拌机 出料 0.40 m3 | 台班 | 191.45 | 4 | 765.8
7 | 振捣器 插入式 功率 2.2 kw | 台班 | 21.54 | 7.8 | 168.01
8 | 双胶轮车 | 台班 | 4.91 | 16 | 78.56
9 | 卷扬机 起重量 5t | 台班 | 105.95 | 1.59 | 168.46
10 | 风(砂)水枪 耗风量 6 m3/min | 台班 | 137.63 | 2.5 | 344.08
11 | 其他机材费 | % | 24978.33 | 1 | 249.78
12 | 混凝土运输 | m3 | 6.8 | 103 | 700.4
| 直接工程费小计 | 元 |  |  | 36948.27
| 措施费 | 元 | 3.5% |  | 1293.19
| 间接费 | 元 | 10.5% |  | 4015.35
| 利润 | 元 | 5% |  | 2112.84
| 人工补差 | 元 |  |  | 4909.7
| 材料补差 | 元 |  |  | 30023.47
| 税金 | 元 | 9% |  | 7137.25
| 合计 | 元 |  |  | 86440.07
| 单价 | 元 |  |  | 864.4
单价计算表
单价序号 |  |  | 34
项目名称 |  |  | 1.0m3挖掘机挖装土自卸汽车运输 Ⅰ、Ⅱ类土 运距~3km~自卸汽车 8t
定额编号 |  |  | 10467换
施工措施
定额单位 |  |  | 100m3
编号 | 工料名称 | 单位 | 单价(元) | 工料定额 | 合价(元)
1 | 人工 | 工日 | 48.76 | 1 | 48.76
2 | 单斗挖掘机 液压 斗容 1.0 m3 | 台班 | 736.22 | 0.18 | 132.52
3 | 推土机 功率 59 kw | 台班 | 356.28 | 0.09 | 32.07
4 | 自卸汽车 柴油型 载重量 8 t | 台班 | 410.85 | 1.96 | 805.27
5 | 其他机材费 | % | 969.85 | 2 | 19.4
| 直接工程费小计 | 元 |  |  | 1038.01
| 措施费 | 元 | 3.5% |  | 36.33
| 间接费 | 元 | 8.5% |  | 91.32
| 利润 | 元 | 5% |  | 58.28
| 人工补差 | 元 |  |  | 113.79
| 材料补差 | 元 |  |  | 376.51
| 税金 | 元 | 9% |  | 154.28
| 合计 | 元 |  |  | 1868.52
| 单价 | 元 |  |  | 18.69
单价计算表
单价序号 |  |  | 35
项目名称 |  |  | 挖掘机挖土方 土类级别Ⅰ、Ⅱ~单斗挖掘机 液压 1.0m3
定额编号 |  |  | 10007
施工措施
定额单位 |  |  | 100m3
编号 | 工料名称 | 单位 | 单价(元) | 工料定额 | 合价(元)
1 | 人工 | 工日 | 48.76 | 0.5 | 24.38
2 | 单斗挖掘机 液压 斗容 1.0 m3 | 台班 | 736.22 | 0.2 | 147.24
3 | 其他机材费 | % | 147.24 | 3 | 4.42
| 直接工程费小计 | 元 |  |  | 176.04
| 措施费 | 元 | 3.5% |  | 6.16
| 间接费 | 元 | 8.5% |  | 15.49
| 利润 | 元 | 5% |  | 9.88
| 人工补差 | 元 |  |  | 18.76
| 材料补差 | 元 |  |  | 48.85
| 税金 | 元 | 9% |  | 24.77
| 合计 | 元 |  |  | 299.95
| 单价 | 元 |  |  | 3

## 2-11 工程量清单单价组合表
工程量清单单价组合表
工程名称:嵊州市石璜镇三溪村藤部湾山塘综合整治工程 |  |  |  |  | 第1页 共3页
序号 | 清单编号 | 项目名称 | 计量 单位 | 单价 (元) | 单价组合
一 |  | 建筑工程
1 | （一） | 大坝
1.1 | 500101002001 | 清表土方开挖 | m3 | 13.31 | (1)
1.2 | 500101002002 | 土方开挖 | m3 | 3.26 | (2)
1.3 | 500103001001 | 土方填筑 | m3 | 21.43 | (3)+(4)*1.0413
1.4 | 500103001002 | 粘土填筑 | m3 | 54.94 | (5)
1.5 | 500103009001 | 宕渣垫层 | m3 | 88.65 | (6)
1.6 | 500105009001 | 干砌石拆除 | m3 | 16.7 | (7)
1.7 | 500103010001 | 抛石(利用拆除石方） | m3 | 31.89 | (8)
1.8 | 500105003001 | C20砼灌砌石大方脚 | m3 | 556.55 | (9)
1.9 | 500105001001 | 干砌石护坡 | m3 | 334.64 | (10)
1.10 | 500109001001 | 碎石垫层 | m3 | 238.77 | (11)
1.11 | 500103005001 | 砂石反滤层 | m3 | 260.22 | (12)
1.12 | 500105001002 | 干砌块石地梁 | m3 | 321.14 | (13)
1.13 | 500105001003 | 干砌块石挡墙 | m3 | 326.76 | (14)
1.14 | 500109001002 | C20砼压顶 | m3 | 778.73 | (15)
1.15 | 500109001003 | C20砼路肩 | m3 | 807.4 | (16)
1.16 | 500109001004 | C25砼坝顶路面 | m3 | 779.23 | (17)
1.17 | 500109001005 | C20砼踏步 | m3 | 771.17 | (18)
1.18 | 500109001006 | C20砼踏步侧石 | m3 | 807.4 | (16)
1.19 | 500109009001 | 伸缩缝（沥青松木板） | m2 | 134.45 | (19)
1.20 | 500108010001 | 土坝钻孔 | m | 154.31 | (20)
1.21 | 500108010002 | 岩基钻孔 | m | 123.92 | (21)
1.22 | 500108010003 | 充填灌浆 | m | 455.24 | (22)
1.23 | 500108010004 | 帷幕灌浆 | m | 489.22 | (23)*0.6+(24)*0.4
2 | （二） | 溢洪道
2.1 | 500101002003 | 土方开挖 | m3 | 23.19 | (2)*0.7+(25)*0.3+(4)*0.64
2.2 | 500103001003 | 土方填筑 | m3 | 8.45 | (3)*0.5+(26)*0.5
2.3 | 500103001004 | 粘土填筑 | m3 | 54.94 | (5)
2.4 | 500105012001 | C20砼灌砌石挡墙 | m3 | 556.55 | (9)
工程量清单单价组合表
工程名称:嵊州市石璜镇三溪村藤部湾山塘综合整治工程 |  |  |  |  | 第2页 共3页
序号 | 清单编号 | 项目名称 | 计量 单位 | 单价 (元) | 单价组合
2.5 | 500109001007 | C20砼底板（含齿坎） | m3 | 685.49 | (27)
2.6 | 500109001008 | C25砼堰体（含齿坎） | m3 | 730.31 | (28)
2.7 | 500109001009 | C20砼挡墙 | m3 | 767.03 | (29)
2.8 | 500109001010 | C25砼刺墙 | m3 | 780.8 | (30)
2.9 | 500109001011 | C20砼压顶 | m3 | 778.73 | (15)
2.10 | 500109009002 | 伸缩缝沥青松木板 | m2 | 134.45 | (19)
2.11 | 500109013001 | φ50PVC排水管 | m | 20 | 20
3 | （三） | 放水设施
3.1 | 500105009002 | 原放水设备拆除 | 项 | 500 | 500
3.2 | 500103001005 | 粘土填筑 | m3 | 54.94 | (5)
3.3 | 500109001012 | C25砼截水环 | m3 | 780.8 | (30)
3.4 | 500109001013 | C20砼封堵 | m3 | 807.4 | (16)
3.5 | 500109001014 | 1:2水泥浆灌注（老涵管） | m3 | 790.1 | (31)
3.6 | 500109001015 | C20砼启闭机台 | m3 | 807.4 | (16)
3.7 | 500109001016 | C20砼封头 | m3 | 767.03 | (29)
3.8 | 500109001017 | C20砼踏步 | m3 | 771.17 | (18)
3.9 | 500109001018 | C20砼踏步侧石 | m3 | 807.4 | (16)
3.10 | 500109001019 | C20埋石砼支墩基座 | m3 | 832.58 | (32)
3.11 | 500109001020 | C20砼支墩 | m3 | 864.4 | (33)
3.12 | 500114010001 | 启闭机房 | m2 | 2500 | 2500
3.13 | 500114010002 | 定向牵引钻孔 | m | 2500 | 2500
3.14 | 500109013002 | DN160PE100 1.0MPa管 | m | 150 | 150
3.15 | 500114010003 | 拉杆、铸铁抱轴、铸铁阀门DN200、启闭机及安装 | 项 | 5000 | 5000
3.16 | 500114010004 | 拦污栅 | 扇 | 500 | 500
4 | （四） | 其它工程
4.1 | 500101002004 | 库区清淤 | m3 | 21.68 | (34)+(35)
4.2 | 500114010005 | 白蚁防治 | 项 | 5000 | 5000
4.3 | 500114010006 | 水位标尺 | 根 | 200 | 200
4.4 | 500114010007 | 标识牌（不锈钢警示牌、公告牌、责任牌） | 项 | 3000 | 3000
工程量清单单价组合表
工程名称:嵊州市石璜镇三溪村藤部湾山塘综合整治工程 |  |  |  |  | 第3页 共3页
序号 | 清单编号 | 项目名称 | 计量 单位 | 单价 (元) | 单价组合
4.5 | 500114010008 | 管理范围界桩 | 个 | 300 | 300
4.6 | 500114010009 | 线路指示牌 | 块 | 100 | 100
4.7 | 500114010010 | 巡视点标牌 | 块 | 120 | 120
二 |  | 机电设备及安装工程
三 |  | 金属结构设备及安装工程
四 |  | 措施项目
| 1 | 措施项目
| 500114011001 | 措施项目 | 项 | 26807.02 | 26807.022
合计

## 2-13 混凝土(砂浆)配合比材料费表
混凝土(砂浆)配合比材料费表
工程名称:嵊州市石璜镇三溪村藤部湾山塘综合整治工程 | [11 empty] | 第1页 共1页
序 号 | 砼(砂浆) 强度等级 | 水泥强 度等级 | 级配 | 水灰比 | 每m3砼材料预算量 | [5 empty] | 单价 (元/m3) | 补差 (元/m3) | 备注
[5 empty] | 水泥(kg) | 砂(m3) | 石(m3) | 水(m3) | 外加剂 (kg) | 掺合料 (kg)
[5 empty] | 0.3 | 60 | 60 | 0.78 | 3.73 | 0.12
[5 empty] | 32.5:0.169; 42.5:0.231; | 135 | 79.81
1 | C20 | 42.5 | 2 | 0.60 | 276.66 | 0.54 | 0.78 | 0.16 |  |  | 162.6 | 288.45
2 | C25 | 42.5 | 2 | 0.55 | 303.16 | 0.52 | 0.79 | 0.16 |  |  | 169.86 | 291.51

## 2-15 主要材料预算价格汇总表
主要材料预算价格汇总表
工程名称:嵊州市石璜镇三溪村藤部湾山塘综合整治工程 | [5 empty] | 第1页 共1页
序号 | 材料名称 | 型号规格 | 计量单位 | 预算价(元) | 材料补差 | 备注
1 | 人工 | 三类工程 | 工日 | 69.6 | 20.84
2 | 机械人工 | 三类工程 | 工日 | 69.6 | 20.84
3 | 水泥 42.5级 |  | kg | 0.53 | 0.23
4 | 型钢 |  | kg | 4.76
5 | 钢模板 |  | kg | 5.04
6 | 铁件 |  | kg | 6.07
7 | 板枋材 |  | m3 | 1504
8 | 柴油 |  | kg | 6.54 | 3.54
9 | 汽油 |  | kg | 8.02
10 | 粘土 |  | m3 | 30
11 | 石碴 |  | m3 | 51
12 | 砂(净砂) |  | m3 | 270 | 210
13 | 碎石(级配) |  | m3 | 201.6 | 141.6
14 | 块石 |  | m3 | 181.9 | 121.9
15 | 电焊条 |  | kg | 6.81
16 | 电 |  | kWh | 0.88
17 | 风 |  | m3 | 0.15
18 | 水 |  | m3 | 0.78
19 | 粗砂 |  | m3 | 270 | 210

## 2-16 施工机械台班费汇总表
施工机械台班费汇总表
工程名称:嵊州市石璜镇三溪村藤部湾山塘综合整治工程 | [12 empty] | 第1页 共2页
序 号 | 机械 名称 | 型号 规格 | 一 类 费 用 | 二类费用 | [8 empty] | 合计 | 补差
|  |  |  | 人工 (工日) | 汽油 (kg) | 柴油 (kg) | 电 (度) | 风 (m3) | 水 (t) | 煤 (kg) | 木柴 (kg) | 小计
|  |  |  | 48.76 | 8.02 | 3 | 0.88 | 0.15 | 0.78 | 0.75 | 0.45
1010 | 单斗挖掘机 液压 斗容 1.0 m3 |  | 431.7 | 97.52 |  | 207 | [5 empty] | 304.52 | 736.22 | 285.94
1029 | 推土机 功率 59 kw |  | 132.76 | 97.52 |  | 126 | [5 empty] | 223.52 | 356.28 | 190.36
1030 | 推土机 功率 74 kw |  | 232.15 | 97.52 |  | 159 | [5 empty] | 256.52 | 488.67 | 229.3
1049 | 拖拉机(手扶式) 功率 9 kw |  | 15.85 | 48.76 |  | 27 | [5 empty] | 75.76 | 91.61 | 52.7
1080 | 蛙式夯实机 功率 2.8 kw |  | 6.69 | 97.52 |  |  | 14.08 |  |  |  |  | 111.6 | 118.29 | 41.68
1081 | 风钻 手持式 |  | 10.54 |  |  |  |  | 113.4 | 1.01 |  |  | 114.41 | 124.95 | 0
1108 | 双胶轮车 |  | 4.91 | [9 empty] | 4.91 | 0
1119 | 修钎设备 |  | 115 | [8 empty] | 402.7 | 517.7 | 0
2002 | 地质钻机 油压式、手把式 150型 |  | 81.21 | 113.61 |  |  | 50.16 |  |  |  |  | 163.77 | 244.98 | 48.56
2013 | 灌浆泵 中低压 泥浆 |  | 47.48 | 97.52 |  |  | 61.6 |  |  |  |  | 159.12 | 206.6 | 41.68
2014 | 灌浆泵 中低压 砂浆 |  | 59.4 | 97.52 |  |  | 48.4 |  |  |  |  | 145.92 | 205.32 | 41.68
2016 | 泥浆搅拌机 |  | 53.92 | 48.76 |  |  | 58.96 |  |  |  |  | 107.72 | 161.64 | 20.84
2017 | 灰浆搅拌机 |  | 18.66 | 48.76 |  |  | 29.04 |  |  |  |  | 77.8 | 96.46 | 20.84
2046 | 灌浆自动记录仪 |  | 62.11 |  |  |  | 1.76 |  |  |  |  | 1.76 | 63.87 | 0
4014 | 混凝土搅拌机 出料 0.40 m3 |  | 51.69 | 97.52 |  |  | 42.24 |  |  |  |  | 139.76 | 191.45 | 41.68
施工机械台班费汇总表
工程名称:嵊州市石璜镇三溪村藤部湾山塘综合整治工程 | [12 empty] | 第2页 共2页
序 号 | 机械 名称 | 型号 规格 | 一 类 费 用 | 二类费用 | [8 empty] | 合计 | 补差
|  |  |  | 人工 (工日) | 汽油 (kg) | 柴油 (kg) | 电 (度) | 风 (m3) | 水 (t) | 煤 (kg) | 木柴 (kg) | 小计
|  |  |  | 48.76 | 8.02 | 3 | 0.88 | 0.15 | 0.78 | 0.75 | 0.45
4040 | 振捣器 插入式 功率 2.2 kw |  | 12.74 |  |  |  | 8.8 |  |  |  |  | 8.8 | 21.54 | 0
4042 | 振捣器 平板式 功率 2.2 kw |  | 10.57 |  |  |  | 8.8 |  |  |  |  | 8.8 | 19.37 | 0
4054 | 风(砂)水枪 耗风量 6 m3/min |  | 3.65 |  |  |  |  | 121.5 | 12.48 |  |  | 133.98 | 137.63 | 0
5003 | 载重汽车 汽油型 载重量 5 t |  | 100.25 | 64.85 | 256.64 | [6 empty] | 321.5 | 421.75 | 27.71
5011 | 自卸汽车 柴油型 载重量 8 t |  | 175.33 | 97.52 |  | 138 | [5 empty] | 235.52 | 410.85 | 204.52
6048 | 履带起重机 油动 起重量 10t |  | 229.96 | 97.52 |  | 114 | [5 empty] | 211.52 | 441.48 | 176.2
6094 | 卷扬机 起重量 5t |  | 21.99 | 48.76 |  |  | 35.2 |  |  |  |  | 83.96 | 105.95 | 20.84
8033 | 离心式水泵 单级 功率 7kw |  | 8.07 | 32.18 |  |  | 30.8 |  |  |  |  | 62.99 | 71.06 | 13.75
8034 | 离心式水泵 单级 功率 17kw |  | 14.51 | 32.18 |  |  | 78.32 |  |  |  |  | 110.5 | 125.01 | 13.75
9001 | 电焊机 交流 20~25kva |  | 3.88 |  |  |  | 63.36 |  |  |  |  | 63.36 | 67.24 | 0