## 表10_2_2-4 招标控制价扉页
【表10.2.2-4】
| 联心奔小康工业园区消防设施提升改造项目 |  |  |  | 工程
招标控制价
招标控制价 | (小写): | 2990660元
| (大写): | 贰佰玖拾玖万零陆佰陆拾元整
招 标 人: |  |  | 造价咨询人:
| (单位盖章) |  |  | (单位资质专用章)
法定代表人 或其授权人: |  |  | 法定代表人 或其授权人:
| (签字或盖章) |  |  | (签字或盖章)
编 制 人: |  |  | 复 核 人:
| (造价工程师签字盖专用章) |  |  | (造价工程师签字盖专用章)
编制时间: |  |  | 复核时间:

## 表10_2_2-12 招标控制价费用表
【表10.2.2-12】
招标控制价费用表
工程名称:联心奔小康工业园区消防设施提升改造项目 |  |  |  |  | 第1页 共1页
序号 | 工程名称 | 金额(元) | 其中：（元） |  |  |  | 备注
|  |  | 暂估价 | 安全文明 施工基本费 | 规费 | 税金
1 | 单项工程 | 2990660.09 |  | 40083.32 | 158326.65 | 246935.28
1.1 | 室内消防水电 | 1325128.87 |  | 20707.70 | 93139.04 | 109414.31
1.2 | 消防水池水电 | 352056.05 |  | 2327.65 | 10469.30 | 29068.85
1.3 | 室外安装工程 | 453957.17 |  | 3906.47 | 17570.53 | 37482.70
1.4 | 消防水池 | 859518.00 |  | 13141.50 | 37147.78 | 70969.42
合计 |  | 2990660 |  | 40083.32 | 158326.65 | 246935.28

## 1_表10_2_2-13 【不含单列】单位(专业)工程招
【表10.2.2-13】
单位（专业）工程招标控制价费用表
工程名称:单项工程-室内消防水电 |  |  | 标段: | 第1页 共1页
序号 | 费用名称 |  | 计算公式 | 金额 (元) | 备注
1 | 分部分项工程费 |  | ∑(分部分项工程量×综合单价） | 1030087.92 | 见表10.2.2-16
1.1 | 其中 | 人工费+机械费 | ∑分部分项（定额人工费+定额机械费） | 301051.29
2 | 措施项目费 |  | （2.1+2.2） | 34596.43
2.1 | 施工技术措施项目费 |  | ∑(技措项目工程量×综合单价） | 13888.73 | 见表10.2.2-16
2.1.1 | 其中 | 人工费+机械费 | ∑技措项目（定额人工费+定额机械费） | 3026.55
2.2 | 施工组织措施项目费 |  | (1.1+2.1.1)×6.81% | 20707.70 | 见表10.2.2-20
2.2.1 | 其中 | 安全文明施工基本费 | (1.1+2.1.1)×6.81% | 20707.70 | 见表10.2.2-20
3 | 其他项目费 |  | （3.1+3.2+3.3+3.4） | 57891.17
3.1 | 暂列金额 |  | 3.1.1+3.1.2+3.1.3 | 57891.17 | 见表10.2.2-21
3.1.1 | 其中 | 标化工地增加费 | 按招标文件规定额度列计 |  | 见表10.2.2-22
3.1.2 |  | 优质工程增加费 | 按招标文件规定额度列计 |  | 见表10.2.2-22
3.1.3 |  | 其他暂列金额 | 按招标文件规定额度列计 | 57891.17 | 见表10.2.2-22
3.2 | 暂估价 |  | 3.2.1+3.2.2+3.2.3 |  | 见表10.2.2-21
3.2.1 | 其中 | 材料（工程设备）暂估价 | 按招标文件规定额度列计 (或计入综合单价) |  | 见表10.2.2-23
3.2.2 |  | 专业工程暂估价 | 按招标文件规定额度列计 |  | 见表10.2.2-24
3.2.3 |  | 专项技术措施暂估价 | 按招标文件规定额度列计 |  | 见表10.2.2-25
3.3 | 计日工 |  | ∑计日工(暂估数量×综合单价） |  | 见表10.2.2-21
3.4 | 施工总承包服务费 |  | 3.4.1+3.4.2 |  | 见表10.2.2-21
3.4.1 | 其中 | 专业发包工程管理费 | ∑专业发包工程（暂估金额×费率） |  | 见表10.2.2-27
3.4.2 |  | 甲供材料设备管理费 | 甲供材料暂估金额×费率+甲供设备暂估金额×费率 |  | 见表10.2.2-27
4 | 规费 |  | (1.1+2.1.1)×30.63% | 93139.04
5 | 税金 |  | (1+2+3+4)×9% | 109414.31
招标控制价合计 |  |  | 1+2+3+4+5 | 1325128.87

## 1_表10_2_2-16 分部分项工程清单与计价表
【表10.2.2-16】
分部分项工程清单与计价表
单位(专业)工程名称:单项工程-室内消防水电 | [5 empty] | 标段: |  |  | 第1页 共12页
序号 | 项目编码 | 项目名称 | 项目特征 | 计量 单位 | 工程量 | 金 额 (元) |  |  |  |  | 备注
[6 empty] | 综合单价 | 合价 | 其中
[8 empty] | 人工费 | 机械费 | 暂估价
|  | 1~3#号厂房喷淋系统 |  |  |  |  | 593022.92 | 208387.26 | 13182.73
1 | 030901001001 | 水喷淋钢管 | 1、安装部位（室内、外）：室内 2、材质：内外壁热浸镀锌钢管 3、型号、规格：DN25 4、连接方式：螺纹连接 5、水冲洗、水压试验设计要求：按设计要求 6、含配件 | m | 2485.53 | 39.16 | 97333.35 | 42875.39 | 994.21
2 | 030901001002 | 水喷淋钢管 | 1、安装部位（室内、外）：室内 2、材质：内外壁热浸镀锌钢管 3、型号、规格：DN32 4、连接方式：螺纹连接 5、水冲洗、水压试验设计要求：按设计要求 6、含配件 | m | 2068.84 | 46.06 | 95290.77 | 37756.33 | 1324.06
3 | 030901001003 | 水喷淋钢管 | 1、安装部位（室内、外）：室内 2、材质：内外壁热浸镀锌钢管 3、型号、规格：DN40 4、连接方式：螺纹连接 5、水冲洗、水压试验设计要求：按设计要求 6、含配件 | m | 803.70 | 54.34 | 43673.06 | 16516.04 | 731.37
本页小计 | [6 empty] | 236297.18 | 97147.76 | 3049.64
【表10.2.2-16】
分部分项工程清单与计价表
单位(专业)工程名称:单项工程-室内消防水电 | [5 empty] | 标段: |  |  | 第2页 共12页
序号 | 项目编码 | 项目名称 | 项目特征 | 计量 单位 | 工程量 | 金 额 (元) |  |  |  |  | 备注
[6 empty] | 综合单价 | 合价 | 其中
[8 empty] | 人工费 | 机械费 | 暂估价
4 | 030901001004 | 水喷淋钢管 | 1、安装部位（室内、外）：室内 2、材质：内外壁热浸镀锌钢管 3、型号、规格：DN50 4、连接方式：螺纹连接 5、水冲洗、水压试验设计要求：按设计要求 6、含配件 | m | 283.10 | 63.59 | 18002.33 | 5950.76 | 237.80
5 | 030901001005 | 水喷淋钢管 | 1、安装部位（室内、外）：室内 2、材质：内外壁热浸镀锌钢管 3、型号、规格：DN65 4、连接方式：螺纹连接 5、水冲洗、水压试验设计要求：按设计要求 6、含配件 | m | 102.30 | 80.43 | 8227.99 | 2199.45 | 84.91
6 | 030901001006 | 水喷淋钢管 | 1、安装部位（室内、外）：室内 2、材质：内外壁热浸镀锌钢管 3、型号、规格：DN80 4、连接方式：沟槽连接 5、水冲洗、水压试验设计要求：按设计要求 6、含沟槽配件：正三通、机械三通、正四通、机械四通、弯头、刚性接头等 | m | 84.02 | 89.01 | 7478.62 | 2322.31 | 28.57
本页小计 | [6 empty] | 33708.94 | 10472.52 | 351.28
【表10.2.2-16】
分部分项工程清单与计价表
单位(专业)工程名称:单项工程-室内消防水电 | [5 empty] | 标段: |  |  | 第3页 共12页
序号 | 项目编码 | 项目名称 | 项目特征 | 计量 单位 | 工程量 | 金 额 (元) |  |  |  |  | 备注
[6 empty] | 综合单价 | 合价 | 其中
[8 empty] | 人工费 | 机械费 | 暂估价
7 | 030901001007 | 水喷淋钢管 | 1、安装部位（室内、外）：室内 2、材质：内外壁热浸镀锌钢管 3、型号、规格：DN100 4、连接方式：沟槽连接 5、水冲洗、水压试验设计要求：按设计要求 6、含沟槽配件：正三通、机械三通、正四通、机械四通、弯头、刚性接头等 | m | 164.95 | 107.02 | 17652.95 | 4930.36 | 64.33
8 | 030901001008 | 水喷淋钢管 | 1、安装部位（室内、外）：室内 2、材质：内外壁热浸镀锌钢管 3、型号、规格：DN125 4、连接方式：沟槽连接 5、水冲洗、水压试验设计要求：按设计要求 6、含沟槽配件：正三通、机械三通、正四通、机械四通、弯头、刚性接头等 | m | 52.22 | 132.54 | 6921.24 | 1626.13 | 23.50
9 | 030901001009 | 水喷淋钢管 | 1、安装部位（室内、外）：室内 2、材质：内外壁热浸镀锌钢管 3、型号、规格：DN150 4、连接方式：沟槽连接 5、水冲洗、水压试验设计要求：按设计要求 6、含沟槽配件：正三通、机械三通、正四通、机械四通、弯头、刚性接头等 | m | 457.00 | 165.92 | 75825.44 | 15469.45 | 1645.20
本页小计 | [6 empty] | 100399.63 | 22025.94 | 1733.03
【表10.2.2-16】
分部分项工程清单与计价表
单位(专业)工程名称:单项工程-室内消防水电 | [5 empty] | 标段: |  |  | 第4页 共12页
序号 | 项目编码 | 项目名称 | 项目特征 | 计量 单位 | 工程量 | 金 额 (元) |  |  |  |  | 备注
[6 empty] | 综合单价 | 合价 | 其中
[8 empty] | 人工费 | 机械费 | 暂估价
10 | 030901003001 | 水喷淋(雾)喷头 | 1.材质、型号、规格：68℃直立型玻璃球喷头 | 个 | 1834 | 23.81 | 43667.54 | 19128.62 | 440.16
11 | 030901006001 | 水流指示器 | 1、名称：水流指示器 2、规格、型号：DN150 | 个 | 11 | 660.33 | 7263.63 | 1414.49 | 20.79
12 | 030901007001 | 减压孔板 | 1、名称：减压孔板 2、规格、型号：DN150 | 个 | 9 | 220.61 | 1985.49 | 229.32 | 15.30
13 | 030901008001 | 末端试水装置 | 1、名称：末端试水装置 2、规格、型号：DN25 | 组 | 3 | 280.92 | 842.76 | 278.04 | 4.71
14 | 031003001001 | 螺纹阀门 | 1、名称：末端试水阀 2、规格、型号：DN25 | 个 | 8 | 52.30 | 418.40 | 70.32 | 2.96
15 | 031003001002 | 螺纹阀门 | 1、名称：截止阀 2、规格、型号：DN20 | 个 | 3 | 39.71 | 119.13 | 22.35 | 0.57
16 | 031003001003 | 螺纹阀门 | 1、名称：自动排气阀 2、规格、型号：DN20 | 个 | 3 | 74.69 | 224.07 | 48.72 | 0.27
17 | 031003001004 | 螺纹阀门 | 1、名称：泄水阀 2、规格、型号：DN50 | 个 | 9 | 128.99 | 1160.91 | 166.32 | 7.92
18 | 031003001005 | 螺纹阀门 | 1、名称：旋流防止器 2、规格、型号：DN50 | 个 | 2 | 191.64 | 383.28 | 36.96 | 1.76
19 | Z031003018001 | 沟槽式法兰阀门 | 1、名称：闸阀 2、规格、型号：DN100 | 个 | 3 | 1239.59 | 3718.77 | 283.86 | 116.91
20 | Z031003018002 | 沟槽式法兰阀门 | 1、名称：信号闸阀 2、规格、型号：DN150 | 个 | 11 | 3125.96 | 34385.56 | 1389.96 | 462.44
21 | Z031003018003 | 沟槽式法兰阀门 | 1、名称：止回阀 2、规格、型号：DN100 | 个 | 2 | 1253.59 | 2507.18 | 189.24 | 77.94
本页小计 | [6 empty] | 96676.72 | 23258.20 | 1151.73
【表10.2.2-16】
分部分项工程清单与计价表
单位(专业)工程名称:单项工程-室内消防水电 | [5 empty] | 标段: |  |  | 第5页 共12页
序号 | 项目编码 | 项目名称 | 项目特征 | 计量 单位 | 工程量 | 金 额 (元) |  |  |  |  | 备注
[6 empty] | 综合单价 | 合价 | 其中
[8 empty] | 人工费 | 机械费 | 暂估价
22 | Z031003018004 | 沟槽式法兰阀门 | 1、名称：旋流防止器 2、规格、型号：DN100 | 个 | 2 | 736.59 | 1473.18 | 189.24 | 77.94
23 | Z031003018005 | 沟槽式法兰阀门 | 1、名称：流量开关 2、规格、型号：DN100 | 个 | 1 | 1036.59 | 1036.59 | 94.62 | 38.97
24 | 031006002001 | 稳压给水设备 | 1、名称：消防增压稳压设备(喷淋系统) 2.水泵主要技术参数：Q=1.0L/s，H=20m，N=1.5kW，一用一备 3.附件名称、规格、数量：气压罐有效储水容积150L、及相应阀门、配管等 | 套 | 1 | 9570.82 | 9570.82 | 1089.34 | 436.48
25 | 030817008001 | 套管制作安装 | 1、名称：穿楼板套管制作、安装 DN150 | 个 | 3 | 108.96 | 326.88 | 156.90 | 3.15
26 | 030817008002 | 套管制作安装 | 1、名称：穿楼板套管制作、安装 DN250 | 个 | 8 | 249.55 | 1996.40 | 1065.68 | 8.40
27 | 030817008003 | 套管制作安装 | 1、名称：刚性防水套管制作、安装 DN100 | 个 | 1 | 272.32 | 272.32 | 122.33 | 33.94
28 | 031002001001 | 管道支架 | 1、名称：管道支架制作、安装 | Kg | 5000.00 | 15.26 | 76300.00 | 35250.00 | 4600.00
29 | 031201003001 | 金属结构刷油 | 1、名称：金属结构除锈、刷油 | kg | 5000.00 | 2.12 | 10600.00 | 4650.00 | 1550.00
30 | 031201001001 | 管道刷油 | 1、名称：管道除锈、刷油 | m2 | 1066.20 | 21.00 | 22390.20 | 11568.27
31 | 030905002001 | 水灭火控制装置调试 | 1、名称：自动喷水灭火系统调试 | 点 | 11 | 179.46 | 1974.06 | 1296.46 | 148.17
|  | 1~3#厂房消火栓系统 |  |  |  |  | 78332.91 | 11525.84 | 2167.16
本页小计 | [6 empty] | 125940.45 | 55482.84 | 6897.05
【表10.2.2-16】
分部分项工程清单与计价表
单位(专业)工程名称:单项工程-室内消防水电 | [5 empty] | 标段: |  |  | 第6页 共12页
序号 | 项目编码 | 项目名称 | 项目特征 | 计量 单位 | 工程量 | 金 额 (元) |  |  |  |  | 备注
[6 empty] | 综合单价 | 合价 | 其中
[8 empty] | 人工费 | 机械费 | 暂估价
32 | 030901002001 | 消火栓钢管 | 1、安装部位（室内、外）：室内 2、材质：内外壁热浸镀锌钢管 3、型号、规格：DN50 4、连接方式：螺纹连接 5、水冲洗、水压试验设计要求：按设计要求 6、含配件 | m | 1.50 | 61.07 | 91.61 | 30.93 | 1.23
33 | 030901002002 | 消火栓钢管 | 1、安装部位（室内、外）：室内 2、材质：内外壁热浸镀锌钢管 3、型号、规格：DN65 4、连接方式：沟槽连接 5、水冲洗、水压试验设计要求：按设计要求 6、含配件 | m | 99.10 | 76.19 | 7550.43 | 2089.03 | 78.29
34 | 030901001010 | 水喷淋钢管 | 1、安装部位（室内、外）：室内 2、材质：内外壁热浸镀锌钢管 3、型号、规格：DN100 4、连接方式：沟槽连接 5、水冲洗、水压试验设计要求：按设计要求 6、含沟槽配件：正三通、机械三通、正四通、机械四通、弯头、刚性接头等 | m | 52.19 | 107.02 | 5585.37 | 1559.96 | 20.35
本页小计 | [6 empty] | 13227.41 | 3679.92 | 99.87
【表10.2.2-16】
分部分项工程清单与计价表
单位(专业)工程名称:单项工程-室内消防水电 | [5 empty] | 标段: |  |  | 第7页 共12页
序号 | 项目编码 | 项目名称 | 项目特征 | 计量 单位 | 工程量 | 金 额 (元) |  |  |  |  | 备注
[6 empty] | 综合单价 | 合价 | 其中
[8 empty] | 人工费 | 机械费 | 暂估价
35 | 030901001011 | 水喷淋钢管 | 1、安装部位（室内、外）：室内 2、材质：内外壁热浸镀锌钢管 3、型号、规格：DN150 4、连接方式：沟槽连接 5、水冲洗、水压试验设计要求：按设计要求 6、含沟槽配件：正三通、机械三通、正四通、机械四通、弯头、刚性接头等 | m | 4.50 | 165.92 | 746.64 | 152.33 | 16.20
36 | 031003001006 | 螺纹阀门 | 1、名称：闸阀 2、规格、型号：DN50 | 个 | 2 | 233.05 | 466.10 | 36.96 | 1.76
37 | 031003001007 | 螺纹阀门 | 1、名称：闸阀 2、规格、型号：DN65 | 个 | 5 | 355.10 | 1775.50 | 136.35 | 5.80
38 | 031003001008 | 螺纹阀门 | 1、名称：旋流防止器 2、规格、型号：DN50 | 个 | 2 | 191.64 | 383.28 | 36.96 | 1.76
39 | Z031003018006 | 沟槽式法兰阀门 | 1、名称：闸阀 2、规格、型号：DN100 | 个 | 6 | 1239.59 | 7437.54 | 567.72 | 233.82
40 | Z031003018007 | 沟槽式法兰阀门 | 1、名称：闸阀 2、规格、型号：DN150 | 个 | 2 | 2203.96 | 4407.92 | 252.72 | 84.08
41 | Z031003018008 | 沟槽式法兰阀门 | 1、名称：蝶阀 2、规格、型号：DN100 | 个 | 3 | 755.59 | 2266.77 | 283.86 | 116.91
42 | Z031003018009 | 沟槽式法兰阀门 | 1、名称：止回阀 2、规格、型号：DN100 | 个 | 2 | 1253.59 | 2507.18 | 189.24 | 77.94
43 | Z031003018010 | 沟槽式法兰阀门 | 1、名称：流量开关 2、规格、型号：DN100 | 个 | 1 | 1036.59 | 1036.59 | 94.62 | 38.97
本页小计 | [6 empty] | 21027.52 | 1750.76 | 577.24
【表10.2.2-16】
分部分项工程清单与计价表
单位(专业)工程名称:单项工程-室内消防水电 | [5 empty] | 标段: |  |  | 第8页 共12页
序号 | 项目编码 | 项目名称 | 项目特征 | 计量 单位 | 工程量 | 金 额 (元) |  |  |  |  | 备注
[6 empty] | 综合单价 | 合价 | 其中
[8 empty] | 人工费 | 机械费 | 暂估价
44 | Z031003018011 | 沟槽式法兰阀门 | 1、名称：旋流防止器 2、规格、型号：DN100 | 个 | 2 | 736.59 | 1473.18 | 189.24 | 77.94
45 | 030901010001 | 室内消火栓 | 1、名称：薄型单栓带消防软管卷盘组合式消防柜 2.型号、规格：SG16E65Z-J，栓箱尺寸为1800mmX700mmX160mm 3.附件材质、规格：箱内配有SN65消火栓一个,φ19水枪一个,25m长DN65麻质水带一条，成品消防按钮一个，30m长消防软管卷盘一个 | 套 | 13 | 974.05 | 12662.65 | 1410.11 | 6.37
46 | 031006002002 | 稳压给水设备 | 1、名称：消防增压稳压设备(室内消火栓系统) 2.水泵主要技术参数：Q=3.0L/s，H=20m，N=1.1kW，一用一备 3.附件名称、规格、数量：气压罐有效储水容积220L、及相应阀门、配管等 | 套 | 1 | 9210.82 | 9210.82 | 1089.34 | 436.48
47 | 031006015001 | 水箱 | 1、名称：屋顶消防水箱 18T | 台 | 1 | 14154.74 | 14154.74 | 285.63 | 555.02
48 | 031002001002 | 管道支架 | 1、名称：管道支架制作、安装 | Kg | 300.00 | 15.26 | 4578.00 | 2115.00 | 276.00
49 | 031201003002 | 金属结构刷油 | 1、名称：金属结构除锈、刷油 | kg | 300.00 | 2.12 | 636.00 | 279.00 | 93.00
50 | 031201001002 | 管道刷油 | 1、名称：管道除锈、刷油 | m2 | 44.50 | 21.00 | 934.50 | 482.83
51 | 030905002002 | 水灭火控制装置调试 | 1、名称：消火栓灭火系统调试 | 点 | 13 | 32.93 | 428.09 | 244.01 | 45.24
本页小计 | [6 empty] | 44077.98 | 6095.16 | 1490.05
【表10.2.2-16】
分部分项工程清单与计价表
单位(专业)工程名称:单项工程-室内消防水电 | [5 empty] | 标段: |  |  | 第9页 共12页
序号 | 项目编码 | 项目名称 | 项目特征 | 计量 单位 | 工程量 | 金 额 (元) |  |  |  |  | 备注
[6 empty] | 综合单价 | 合价 | 其中
[8 empty] | 人工费 | 机械费 | 暂估价
|  | 1#2#3#号厂房消防电 |  |  |  |  | 358732.09 | 94799.91 | 1261.43
52 | 030404017001 | 配电箱 | 1.名称：配电箱 2.型 号：WYB 3.规 格：含双电源切换和浪涌保护器 4.安装方式：嵌入式 | 台 | 1 | 10255.23 | 10255.23 | 178.80
53 | 030412005001 | 荧光灯 | 1.名称：应急单管荧光灯 2.安装形式：吸顶式 | 套 | 3 | 109.47 | 328.41 | 49.80
54 | 030412005002 | 荧光灯 | 1.名称：应急双管荧光灯 2.安装形式：吸顶式 | 套 | 6 | 135.20 | 811.20 | 125.28
55 | 030404035001 | 插座 | 1.名 称：带保护接点暗装插座 2.规 格：86-223 3.安装方式：暗装 | 个 | 5 | 32.90 | 164.50 | 43.05
56 | 030404034001 | 照明开关 | 1.名 称：单联单控开关 2.安装方式：暗装 | 个 | 3 | 27.47 | 82.41 | 21.90
57 | 030904007001 | 消防广播(扬声器） | 1.名 称：吸顶扬声器 2.功 率：YB-2608/525 3.安装方式：吸顶安装 | 个 | 93 | 159.70 | 14852.10 | 1676.79 | 6.51
58 | 030904005001 | 声光报警器 | 1.名 称：声光报警器 2.规 格：ZD9204A | 个 | 53 | 110.98 | 5881.94 | 2250.91 | 3.71
59 | 030904006001 | 消防报警电话插孔(电话) | 1.名 称：手动报警按钮(带电话塞孔) 2.规 格：J-SAP-M-9201 3.安装方式：距地1.4米明装 | 个 | 43 | 48.75 | 2096.25 | 198.66 | 3.01
本页小计 | [6 empty] | 34472.04 | 4545.19 | 13.23
【表10.2.2-16】
分部分项工程清单与计价表
单位(专业)工程名称:单项工程-室内消防水电 | [5 empty] | 标段: |  |  | 第10页 共12页
序号 | 项目编码 | 项目名称 | 项目特征 | 计量 单位 | 工程量 | 金 额 (元) |  |  |  |  | 备注
[6 empty] | 综合单价 | 合价 | 其中
[8 empty] | 人工费 | 机械费 | 暂估价
60 | 030904003001 | 按钮 | 1.名 称：消火栓按钮 2.规 格：J-XAPD-9301-B 3.安装方式：距地1.8米明装 | 个 | 48 | 63.62 | 3053.76 | 679.68 | 3.36
61 | 030904001001 | 点型探测器 | 1.名称：感烟探测器 2.规 格：JTY-GD-9002 3.探测器类型：吸顶 | 个 | 530 | 80.66 | 42749.80 | 12714.70 | 90.10
62 | 030904006002 | 消防报警电话插孔(电话) | 1.名 称：总线式电话分机 2.规 格：HY5716B 3.安装方式：距地1.4米明装 | 个 | 1 | 1341.20 | 1341.20 | 8.20 | 0.07
63 | 030904008001 | 模块(模块箱） | 1.名称：总线短路隔离器 2.输出形式：多输出 | 个 | 30 | 128.38 | 3851.40 | 1908.60 | 83.40
64 | 030904009001 | 区域报警控制箱 | 1.名称：火灾显示盘 2.总线制：JB-YX-9601 3.安装方式：底高1.4米明装 | 台 | 11 | 717.22 | 7889.42 | 1599.62 | 229.68
65 | 030904008002 | 模块(模块箱） | 1.名称：电压电流信号传感器 2.规 格：HB-DYV | 个 | 8 | 743.74 | 5949.92 | 508.96 | 22.24
66 | 030904008003 | 模块(模块箱） | 1.名称：输入/输出模块 2.规 格：HJ-9501 | 个 | 15 | 137.04 | 2055.60 | 954.30 | 41.70
67 | 030904008004 | 模块(模块箱） | 1.名称：输入模块 2.规 格：HJ-9502 | 个 | 24 | 144.89 | 3477.36 | 1526.88 | 66.72
68 | 030412004001 | 装饰灯 | 1.名称：安全出口标志灯 2.装饰灯规格：GJD201C-3 1X8W 3.安装形式：嵌入式 | 套 | 65 | 121.72 | 7911.80 | 1411.80
本页小计 | [6 empty] | 78280.26 | 21312.74 | 537.27
【表10.2.2-16】
分部分项工程清单与计价表
单位(专业)工程名称:单项工程-室内消防水电 | [5 empty] | 标段: |  |  | 第11页 共12页
序号 | 项目编码 | 项目名称 | 项目特征 | 计量 单位 | 工程量 | 金 额 (元) |  |  |  |  | 备注
[6 empty] | 综合单价 | 合价 | 其中
[8 empty] | 人工费 | 机械费 | 暂估价
69 | 030412004002 | 装饰灯 | 1.名称：应急照明灯 2.灯具规格：GJD401-S1 2X4W 3.类 型：距地2.8m壁装 | 套 | 243 | 109.23 | 26542.89 | 4514.94
70 | 030412004003 | 装饰灯 | 1.名称：疏散指示标志灯 2.装饰灯规格：GJD201C-3 1X8W 3.安装形式：距地0.5m壁装 | 套 | 117 | 117.23 | 13715.91 | 2173.86
71 | 030412004004 | 装饰灯 | 1.名称：楼层指示标志灯 2.装饰灯规格：GJD201C-3 1X8W 3.安装形式：距地2.2m壁装/吊装 | 套 | 24 | 117.23 | 2813.52 | 445.92
72 | 030411004001 | 配线 | 1.名 称：铜芯塑料绝缘线 2.配线形式：管内穿线 3.规 格：ZB2N-BV-2.5 | m | 11802.62 | 3.16 | 37296.28 | 7907.76
73 | 030411004002 | 配线 | 1.名 称：铜芯塑料绝缘线 2.配线形式：管内穿线 3.规 格：ZB2N-BV-1.5 | m | 2951.06 | 2.18 | 6433.31 | 1947.70
74 | 030411004003 | 配线 | 1.名 称：铜芯多股绝缘电线 2.配线形式：管内穿线 3.规 格：ZB2N-RVS-2*1.5 | m | 4593.28 | 3.49 | 16030.55 | 2664.10
75 | 030411001001 | 配管 | 1.名称：镀锌电线管 2.规格：SC20 3.配置形式：砖、混凝土结构暗配 | m | 7515.84 | 17.50 | 131527.20 | 43216.08 | 375.79
76 | 030904008005 | 模块(模块箱） | 1.模块名称：消防接线端子箱 2.类 型：挂墙 1.5米明装 | 个 | 11 | 333.68 | 3670.48 | 537.57 | 36.63
77 | 030905001001 | 自动报警系统调试 | 1.自动报警系统调试 | 系统 | 1 | 6536.04 | 6536.04 | 4705.42 | 191.00
本页小计 | [6 empty] | 244566.18 | 68113.35 | 603.42
【表10.2.2-16】
分部分项工程清单与计价表
单位(专业)工程名称:单项工程-室内消防水电 | [5 empty] | 标段: |  |  | 第12页 共12页
序号 | 项目编码 | 项目名称 | 项目特征 | 计量 单位 | 工程量 | 金 额 (元) |  |  |  |  | 备注
[6 empty] | 综合单价 | 合价 | 其中
[8 empty] | 人工费 | 机械费 | 暂估价
78 | 030905001002 | 自动报警系统调试 | 1.广播喇叭及音箱、电话插孔调试 | 系统 | 1 | 1413.61 | 1413.61 | 828.63 | 107.51
本页小计 | [6 empty] | 1413.61 | 828.63 | 107.51
合计 | [6 empty] | 1030087.92 | 314713.01 | 16611.32

## 1_表10_2_2-16 施工技术措施项目清单与计价表
【表10.2.2-16】
施工技术措施项目清单与计价表
单位(专业)工程名称:单项工程-室内消防水电 | [5 empty] | 标段: |  |  | 第1页 共1页
序号 | 项目编码 | 项目名称 | 项目特征 | 计量 单位 | 工程量 | 金 额 (元) |  |  |  |  | 备注
[6 empty] | 综合单价 | 合价 | 其中
[8 empty] | 人工费 | 机械费 | 暂估价
|  | [请输入分部名称,电子评标勿删] |  |  |  |  | 13888.73 | 3340.41
1 | 031301017001 | 脚手架搭拆 | 脚手架搭拆 | 项 | 1 | 13888.73 | 13888.73 | 3340.41
本页小计 | [6 empty] | 13888.73 | 3340.41
合计 | [6 empty] | 13888.73 | 3340.41

## 1_表10_2_2-20 施工组织(总价)措施项目清单与
【表10.2.2-20】
施工组织（总价）措施项目清单与计价表
工程名称:室内消防水电 |  |  | 标段: | 第1页 共1页
序号 | 项目编号 | 项目名称 | 计算基础 | 费率 (%) | 金额 (元) | 备注
1 | 031302001001 | 安全文明施工费 |  |  | 20707.70
1.1 |  | 安全文明施工基本费 | 定额人工费+定额机械费 | 6.81 | 20707.70
2 | Z03130200801 | 提前竣工增加费 | 定额人工费+定额机械费
3 | 031302004001 | 二次搬运费 | 定额人工费+定额机械费
4 | 031302005001 | 冬雨季施工增加费 | 定额人工费+定额机械费
5 |  | 其他施工组织措施费 | 按相关规定计算
合 计 |  |  |  |  | 20707.70

## 1_表10_2_2-21 其他项目清单与计价汇总表
【表10.2.2-21】
其他项目清单与计价汇总表
工程名称:室内消防水电 |  | 标段: | 第1页 共1页
序号 | 项 目 名 称 | 金额(元) | 备注
1 | 暂列金额 | 57891.17 | 明细详见表10.2.2-22
1.1 | 标化工地增加费 |  | 明细详见表10.2.2-22
1.2 | 优质工程增加费 |  | 明细详见表10.2.2-22
1.3 | 其他暂列金额 | 57891.17 | 明细详见表10.2.2-22
2 | 暂估价
2.1 | 材料（设备）暂估价 |  | 明细详见表10.2.2-23
2.2 | 专业工程暂估价 |  | 明细详见表10.2.2-24
2.3 | 专项技术措施暂估价 |  | 明细详见表10.2.2-25
3 | 计日工 |  | 明细详见表10.2.2-26
4 | 总承包服务费 |  | 明细详见表10.2.2-27
合 计 |  | 57891.17 | -

## 1_表10_2_2-31 主要材料和工程设备一览表
【表10.2.2-31】
主要材料和工程设备一览表
工程名称:室内消防水电 |  |  |  | 标段: |  | 第1页 共1页
序号 | 名称、规格、型号 | 单位 | 数量 | 单价(元) | 合价（元） | 备注
1 | 普通硅酸盐水泥PO 42.5综合 | kg | 1299.951 | 0.40 | 523.88
2 | 黄砂净砂 | t | 8.198 | 165.00 | 1352.67
3 | 电 | kW·h | 65.360 | 0.88 | 57.52
4 | 水 | m3 | 196.593 | 5.73 | 1126.48
5 | 型钢综合 | kg | 5618.000 | 3.56 | 20022.55
6 | 内外壁热浸镀锌钢管DN25 | m | 2497.958 | 13.64 | 34072.15
7 | 内外壁热浸镀锌钢管DN40 | m | 807.719 | 20.02 | 16170.53
8 | 内外壁热浸镀锌钢管DN32 | m | 2079.184 | 16.33 | 33953.07
9 | 镀锌电线管SC20 | m | 7741.315 | 8.59 | 66497.90
10 | 信号闸阀DN150 | 个 | 11.000 | 2549.00 | 28039.00
11 | 应急照明灯 | 套 | 245.430 | 83.23 | 20427.14
12 | ZB2N-BV-2.5 | m | 13691.039 | 1.97 | 27012.42
13 | 内外壁热浸镀锌钢管DN150 | m | 455.039 | 88.72 | 40371.06
14 | 感烟探测器 | 个 | 530.000 | 46.02 | 24390.60

## 2_表10_2_2-13 【不含单列】单位(专业)工程招
【表10.2.2-13】
单位（专业）工程招标控制价费用表
工程名称:单项工程-消防水池水电 |  |  | 标段: | 第1页 共1页
序号 | 费用名称 |  | 计算公式 | 金额 (元) | 备注
1 | 分部分项工程费 |  | ∑(分部分项工程量×综合单价） | 294809.91 | 见表10.2.2-16
1.1 | 其中 | 人工费+机械费 | ∑分部分项（定额人工费+定额机械费） | 34179.88
2 | 措施项目费 |  | （2.1+2.2） | 2327.65
2.1 | 施工技术措施项目费 |  | ∑(技措项目工程量×综合单价） |  | 见表10.2.2-16
2.1.1 | 其中 | 人工费+机械费 | ∑技措项目（定额人工费+定额机械费）
2.2 | 施工组织措施项目费 |  | (1.1+2.1.1)×6.81% | 2327.65 | 见表10.2.2-20
2.2.1 | 其中 | 安全文明施工基本费 | (1.1+2.1.1)×6.81% | 2327.65 | 见表10.2.2-20
3 | 其他项目费 |  | （3.1+3.2+3.3+3.4） | 15380.34
3.1 | 暂列金额 |  | 3.1.1+3.1.2+3.1.3 | 15380.34 | 见表10.2.2-21
3.1.1 | 其中 | 标化工地增加费 | 按招标文件规定额度列计 |  | 见表10.2.2-22
3.1.2 |  | 优质工程增加费 | 按招标文件规定额度列计 |  | 见表10.2.2-22
3.1.3 |  | 其他暂列金额 | 按招标文件规定额度列计 | 15380.34 | 见表10.2.2-22
3.2 | 暂估价 |  | 3.2.1+3.2.2+3.2.3 |  | 见表10.2.2-21
3.2.1 | 其中 | 材料（工程设备）暂估价 | 按招标文件规定额度列计 (或计入综合单价) |  | 见表10.2.2-23
3.2.2 |  | 专业工程暂估价 | 按招标文件规定额度列计 |  | 见表10.2.2-24
3.2.3 |  | 专项技术措施暂估价 | 按招标文件规定额度列计 |  | 见表10.2.2-25
3.3 | 计日工 |  | ∑计日工(暂估数量×综合单价） |  | 见表10.2.2-21
3.4 | 施工总承包服务费 |  | 3.4.1+3.4.2 |  | 见表10.2.2-21
3.4.1 | 其中 | 专业发包工程管理费 | ∑专业发包工程（暂估金额×费率） |  | 见表10.2.2-27
3.4.2 |  | 甲供材料设备管理费 | 甲供材料暂估金额×费率+甲供设备暂估金额×费率 |  | 见表10.2.2-27
4 | 规费 |  | (1.1+2.1.1)×30.63% | 10469.30
5 | 税金 |  | (1+2+3+4)×9% | 29068.85
招标控制价合计 |  |  | 1+2+3+4+5 | 352056.05

## 2_表10_2_2-16 分部分项工程清单与计价表
【表10.2.2-16】
分部分项工程清单与计价表
单位(专业)工程名称:单项工程-消防水池水电 | [5 empty] | 标段: |  |  | 第1页 共12页
序号 | 项目编码 | 项目名称 | 项目特征 | 计量 单位 | 工程量 | 金 额 (元) |  |  |  |  | 备注
[6 empty] | 综合单价 | 合价 | 其中
[8 empty] | 人工费 | 机械费 | 暂估价
|  | 消防水池水 |  |  |  |  | 199774.19 | 20917.47 | 4799.17
1 | 031001001001 | 镀锌钢管 | 1、安装部位（室内、外）：室内 2、材质：内外壁热浸镀锌钢管 3、型号、规格：DN65 4、连接方式：螺纹连接 5、水冲洗、水压试验设计要求：按设计要求 6、含配件 | m | 9.00 | 73.26 | 659.34 | 179.28 | 6.93
2 | 031001002001 | 钢管 | 1、安装部位（室内、外）：室内 2、材质：内外壁热浸镀锌钢管 3、型号、规格：DN100 4、连接方式：法兰连接 5、水冲洗、水压试验设计要求：按设计要求 6、含配件 | m | 25.80 | 96.08 | 2478.86 | 594.69 | 161.25
3 | 031001002002 | 钢管 | 1、安装部位（室内、外）：室内 2、材质：内外壁热浸镀锌钢管 3、型号、规格：DN150 4、连接方式：法兰连接 5、水冲洗、水压试验设计要求：按设计要求 6、含配件 | m | 37.40 | 141.61 | 5296.21 | 1084.60 | 265.17
本页小计 | [6 empty] | 8434.41 | 1858.57 | 433.35
【表10.2.2-16】
分部分项工程清单与计价表
单位(专业)工程名称:单项工程-消防水池水电 | [5 empty] | 标段: |  |  | 第2页 共12页
序号 | 项目编码 | 项目名称 | 项目特征 | 计量 单位 | 工程量 | 金 额 (元) |  |  |  |  | 备注
[6 empty] | 综合单价 | 合价 | 其中
[8 empty] | 人工费 | 机械费 | 暂估价
4 | 031001002003 | 钢管 | 1、安装部位（室内、外）：室内 2、材质：内外壁热浸镀锌钢管 3、型号、规格：DN200 4、连接方式：法兰连接 5、水冲洗、水压试验设计要求：按设计要求 6、含配件 | m | 14.60 | 252.97 | 3693.36 | 510.12 | 293.17
5 | 030901010002 | 室内消火栓 | 1、名称：薄型单栓带消防软管卷盘组合式消防柜 2.型号、规格：SG16E65Z-J，栓箱尺寸为1800mmX700mmX160mm 3.附件材质、规格：箱内配有SN65消火栓一个,φ19水枪一个,25m长DN65麻质水带一条，成品消防按钮一个，30m长消防软管卷盘一个 | 套 | 2 | 974.05 | 1948.10 | 216.94 | 0.98
6 | 031003003001 | 焊接法兰阀门 | 1、名称：明杆闸阀 2、规格、型号：DN200 | 个 | 4 | 2484.35 | 9937.40 | 604.96 | 267.08
7 | 031003003002 | 焊接法兰阀门 | 1、名称：明杆闸阀 2、规格、型号：DN150 | 个 | 7 | 1573.10 | 11011.70 | 728.00 | 154.56
8 | 031003003003 | 焊接法兰阀门 | 1、名称：明杆闸阀 2、规格、型号：DN100 | 个 | 16 | 764.12 | 12225.92 | 1096.64 | 248.48
9 | 031003003004 | 焊接法兰阀门 | 1、名称：明杆闸阀 2、规格、型号：DN150 | 个 | 7 | 1573.10 | 11011.70 | 728.00 | 154.56
10 | 031003003005 | 焊接法兰阀门 | 1、名称：止回阀 2、规格、型号：DN150 | 个 | 4 | 2015.10 | 8060.40 | 416.00 | 88.32
本页小计 | [6 empty] | 57888.58 | 4300.66 | 1207.15
【表10.2.2-16】
分部分项工程清单与计价表
单位(专业)工程名称:单项工程-消防水池水电 | [5 empty] | 标段: |  |  | 第3页 共12页
序号 | 项目编码 | 项目名称 | 项目特征 | 计量 单位 | 工程量 | 金 额 (元) |  |  |  |  | 备注
[6 empty] | 综合单价 | 合价 | 其中
[8 empty] | 人工费 | 机械费 | 暂估价
11 | 031003003006 | 焊接法兰阀门 | 1、名称：信号闸阀 2、规格、型号：DN150 | 个 | 8 | 2937.10 | 23496.80 | 832.00 | 176.64
12 | 031003003007 | 焊接法兰阀门 | 1、名称：泄压阀 2、规格、型号：DN100 | 个 | 2 | 765.12 | 1530.24 | 137.08 | 31.06
13 | 031003003008 | 焊接法兰阀门 | 1、名称：Y型过滤器 2、规格、型号：DN200 | 个 | 4 | 2176.35 | 8705.40 | 604.96 | 267.08
14 | 031003003009 | 焊接法兰阀门 | 1、名称：Y型过滤器 2、规格、型号：DN100 | 个 | 4 | 847.12 | 3388.48 | 274.16 | 62.12
15 | 031003003010 | 焊接法兰阀门 | 1、名称：遥控浮球阀 2、规格、型号：DN100 | 个 | 2 | 2713.17 | 5426.34 | 154.96 | 31.06
16 | Z031003022001 | 水锤消除器 | 1、名称：水锤消除器 2、规格、型号：DN150 | 个 | 4 | 4072.12 | 16288.48 | 298.00 | 166.64
17 | 031003010001 | 软接头（软管） | 1、名称：橡胶软接头 2、规格、型号：DN100 | 个 | 2 | 431.25 | 862.50 | 154.06 | 31.06
18 | 031003010002 | 软接头（软管） | 1、名称：橡胶软接头 2、规格、型号：DN150 | 个 | 4 | 726.45 | 2905.80 | 402.32 | 145.64
19 | 031003010003 | 软接头（软管） | 1、名称：橡胶软接头 2、规格、型号：DN200 | 个 | 4 | 1181.95 | 4727.80 | 677.64 | 267.08
20 | 031003003011 | 焊接法兰阀门 | 1、名称：吸水喇叭 2、规格、型号：DN200 | 个 | 4 | 803.35 | 3213.40 | 604.96 | 267.08
21 | 030901004001 | 报警装置 | 1、名称：湿式报警装置 2、规格、型号：DN150 | 组 | 3 | 2761.59 | 8284.77 | 2020.44 | 7.71
22 | 031003011001 | 法兰 | 1、名称：碳钢平焊法兰 2、规格、型号：DN100 | 副 | 5 | 151.58 | 757.90 | 183.25 | 77.65
本页小计 | [6 empty] | 79587.91 | 6343.83 | 1530.82
【表10.2.2-16】
分部分项工程清单与计价表
单位(专业)工程名称:单项工程-消防水池水电 | [5 empty] | 标段: |  |  | 第4页 共12页
序号 | 项目编码 | 项目名称 | 项目特征 | 计量 单位 | 工程量 | 金 额 (元) |  |  |  |  | 备注
[6 empty] | 综合单价 | 合价 | 其中
[8 empty] | 人工费 | 机械费 | 暂估价
23 | 031003011002 | 法兰 | 1、名称：碳钢平焊法兰 2、规格、型号：DN150 | 副 | 6 | 227.00 | 1362.00 | 286.08 | 132.48
24 | 031003011003 | 法兰 | 1、名称：碳钢平焊法兰 2、规格、型号：DN200 | 副 | 2 | 402.48 | 804.96 | 168.66 | 133.54
25 | 080902007001 | 流量计 | 1.名称：流量计 2.规格：最大量程40L/s | 台 | 2 | 588.80 | 1177.60 | 321.84 | 0.98
26 | 030601002001 | 压力仪表 | 1.名称：压力开关 | 台 | 2 | 777.23 | 1554.46 | 130.22 | 12.96
27 | 030601002002 | 压力仪表 | 1.名称：压力表(含相应附件） | 台 | 12 | 167.43 | 2009.16 | 616.68 | 10.68
28 | 030109001001 | 离心式泵 | 1.名称：立式多级喷淋泵 2.规格：Q=35L/s、H=80m、N=45kW | 台 | 2 | 9943.58 | 19887.16 | 1187.54 | 151.88
29 | 030109001002 | 离心式泵 | 1.名称：立式多级室内消火栓泵 2.规格：Q=20L/s、H=84m、N=37kW | 台 | 2 | 8156.58 | 16313.16 | 1187.54 | 151.88
30 | 030817008004 | 套管制作安装 | 1.名称：柔性防水套管制作、安装 DN200 | 个 | 4 | 846.99 | 3387.96 | 1133.60 | 433.08
31 | 030817008005 | 套管制作安装 | 1.名称：刚性防水套管制作、安装 DN100 | 个 | 7 | 272.32 | 1906.24 | 856.31 | 237.58
32 | 030817008006 | 套管制作安装 | 1.名称：刚性防水套管制作、安装 DN150 | 个 | 3 | 343.03 | 1029.09 | 436.26 | 116.79
33 | 031002001003 | 管道支架 | 1、名称：管道支架制作、安装 | Kg | 200.00 | 15.26 | 3052.00 | 1410.00 | 184.00
34 | 031201003003 | 金属结构刷油 | 1、名称：金属结构除锈、刷油 | kg | 200.00 | 2.12 | 424.00 | 186.00 | 62.00
35 | 031201001003 | 管道刷油 | 1、名称：管道除锈、刷油 | m2 | 45.50 | 21.00 | 955.50 | 493.68
本页小计 | [6 empty] | 53863.29 | 8414.41 | 1627.85
【表10.2.2-16】
分部分项工程清单与计价表
单位(专业)工程名称:单项工程-消防水池水电 | [5 empty] | 标段: |  |  | 第5页 共12页
序号 | 项目编码 | 项目名称 | 项目特征 | 计量 单位 | 工程量 | 金 额 (元) |  |  |  |  | 备注
[6 empty] | 综合单价 | 合价 | 其中
[8 empty] | 人工费 | 机械费 | 暂估价
|  | 消防水池电 |  |  |  |  | 45322.73 | 4322.77 | 527.67
36 | 030404017002 | 配电箱 | 1.名称：成套配电箱 2.型 号：PWX | 台 | 1 | 2455.23 | 2455.23 | 178.80
37 | 030404017003 | 配电箱 | 1.名称：成套配电箱 2.型 号：PFJ、JFJ | 台 | 2 | 1105.23 | 2210.46 | 357.60
38 | 030404017004 | 配电箱 | 1.名称：成套配电箱 2.型 号：SBX 3.规 格：含浪涌保护器和双电源切换模块 4.基础形式、材质、规格：10#基础槽钢 | 台 | 1 | 9352.30 | 9352.30 | 453.81 | 97.20
39 | 030404017005 | 配电箱 | 1.名称：成套配电箱 2.型 号：XFX 3.基础形式、材质、规格：10#基础槽钢 | 台 | 1 | 8352.30 | 8352.30 | 453.81 | 97.20
40 | 030404017006 | 配电箱 | 1.名称：成套配电箱 2.型 号：PLB 3.基础形式、材质、规格：10#基础槽钢 | 台 | 1 | 8152.30 | 8152.30 | 453.81 | 97.20
41 | 030404017007 | 配电箱 | 1.名称：成套配电箱 2.型 号：YJX 3.基础形式、材质、规格：10#基础槽钢 | 台 | 1 | 7152.30 | 7152.30 | 453.81 | 97.20
42 | 030412005003 | 荧光灯 | 1.名称：应急单管荧光灯 2.安装形式：吸顶式 | 套 | 2 | 109.47 | 218.94 | 33.20
本页小计 | [6 empty] | 37893.83 | 2384.84 | 388.80
【表10.2.2-16】
分部分项工程清单与计价表
单位(专业)工程名称:单项工程-消防水池水电 | [5 empty] | 标段: |  |  | 第6页 共12页
序号 | 项目编码 | 项目名称 | 项目特征 | 计量 单位 | 工程量 | 金 额 (元) |  |  |  |  | 备注
[6 empty] | 综合单价 | 合价 | 其中
[8 empty] | 人工费 | 机械费 | 暂估价
43 | 030412001001 | 普通灯具 | 1.名称：应急吸顶灯 2.规格：12W | 套 | 3 | 90.16 | 270.48 | 53.64
44 | 030404034002 | 照明开关 | 1.名 称：防水双联单控开关 2.安装方式：暗装 | 个 | 1 | 30.73 | 30.73 | 7.30
45 | 030904007002 | 消防广播(扬声器） | 1.名 称：吸顶扬声器 2.功 率：YB-2608/525 3.安装方式：吸顶安装 | 个 | 2 | 159.70 | 319.40 | 36.06 | 0.14
46 | 030412004005 | 装饰灯 | 1.名称：安全出口标志灯 2.规格：GJD201C-3 1X8W 3.安装形式：嵌入式 | 套 | 2 | 121.72 | 243.44 | 43.44
47 | 030412001002 | 普通灯具 | 1.名称：应急照明灯 2.规格：GJD401-S1 2X4W 3.类 型：距地2.8m壁装 | 套 | 1 | 108.57 | 108.57 | 17.88
48 | 030412004006 | 装饰灯 | 1.名称：疏散指示标志灯 2.规格：GJD201C-3 1X8W 3.安装形式：距地0.5m壁装 | 套 | 1 | 117.23 | 117.23 | 18.58
49 | 030412004007 | 装饰灯 | 1.名称：楼层指示标志灯 2.规格：GJD201C-3 1X8W 3.安装形式：距地2.2m壁装/吊装 | 套 | 1 | 117.23 | 117.23 | 18.58
50 | 030904006003 | 消防报警电话插孔(电话) | 1.名 称：总线式电话分机 2.规 格：HY5716B 3.安装方式：距地1.4米明装 | 个 | 1 | 1341.20 | 1341.20 | 8.20 | 0.07
51 | 030904008006 | 模块(模块箱） | 1.名称：总线短路隔离器 2.输出形式：多输出 | 个 | 1 | 128.38 | 128.38 | 63.62 | 2.78
本页小计 | [6 empty] | 2676.66 | 267.30 | 2.99
【表10.2.2-16】
分部分项工程清单与计价表
单位(专业)工程名称:单项工程-消防水池水电 | [5 empty] | 标段: |  |  | 第7页 共12页
序号 | 项目编码 | 项目名称 | 项目特征 | 计量 单位 | 工程量 | 金 额 (元) |  |  |  |  | 备注
[6 empty] | 综合单价 | 合价 | 其中
[8 empty] | 人工费 | 机械费 | 暂估价
52 | 030904001002 | 点型探测器 | 1.名称：感烟探测器 2.规 格：JTY-GD-9002 3.探测器类型：吸顶 | 个 | 3 | 80.66 | 241.98 | 71.97 | 0.51
53 | 030904003002 | 按钮 | 1.名 称：消火栓按钮 2.规 格：J-XAPD-9301-B | 个 | 2 | 63.62 | 127.24 | 28.32 | 0.14
54 | 030904008007 | 模块(模块箱） | 1.模块名称：输入/输出模块 2.规 格：HJ-9501 | 个 | 2 | 137.04 | 274.08 | 127.24 | 5.56
55 | 030904008008 | 模块(模块箱） | 1.模块名称：输入模块 2.规 格：HJ-9502 | 个 | 5 | 144.89 | 724.45 | 318.10 | 13.90
56 | 030411004004 | 配线 | 1.名 称：铜芯塑料绝缘线 2.配线形式：管内穿线 3.规 格：ZN-BV-2.5 | m | 70.00 | 3.16 | 221.20 | 46.90
57 | 030411004005 | 配线 | 1.名 称：铜芯塑料绝缘线 2.配线形式：管内穿线 3.规 格：ZN-BVR-2.5 | m | 35.00 | 3.37 | 117.95 | 23.45
58 | 030411004006 | 配线 | 1.名 称：铜芯多股绝缘电线 2.配线形式：管内穿线 3.规 格：ZB2N-RVS-2*1.5 | m | 70.00 | 3.49 | 244.30 | 40.60
59 | 030411001002 | 配管 | 1.名称：镀锌电线管 2.规格：SC20 3.配置形式：砖、混凝土结构暗配 | m | 70.00 | 17.50 | 1225.00 | 402.50 | 3.50
60 | 030904008009 | 模块(模块箱） | 1.名称：消防接线端子箱 2.类 型：挂墙 1.5米明装 | 个 | 1 | 333.68 | 333.68 | 48.87 | 3.33
61 | 030409008001 | 等电位端子箱、 测试板 | 1.名 称：总等电位接地端子箱 | 台 | 1 | 307.42 | 307.42 | 43.75
本页小计 | [6 empty] | 3817.30 | 1151.70 | 26.94
【表10.2.2-16】
分部分项工程清单与计价表
单位(专业)工程名称:单项工程-消防水池水电 | [5 empty] | 标段: |  |  | 第8页 共12页
序号 | 项目编码 | 项目名称 | 项目特征 | 计量 单位 | 工程量 | 金 额 (元) |  |  |  |  | 备注
[6 empty] | 综合单价 | 合价 | 其中
[8 empty] | 人工费 | 机械费 | 暂估价
62 | 030409002001 | 接地母线 | 1.名 称：接地母线 2.规 格：-40*4镀锌扁钢 | m | 12.00 | 37.67 | 452.04 | 284.28 | 12.00
63 | 030409004001 | 均压环消防水池通风 | 1.避雷网安装 均压环敷设利用圈梁钢筋 | m | 90.60 | 5.33 | 482.90 | 234.65 | 96.94
|  | 传达室电 |  |  |  |  | 28165.74 | 2017.76 | 161.98
64 | 030404017008 | 配电箱 | 1.名称：成套配电箱 2.型 号：XKS 3.规 格：含浪涌保护器和双电源切换模块 4.基础形式、材质、规格：10#基础槽钢 | 台 | 1 | 9652.30 | 9652.30 | 453.81 | 97.20
65 | 030904009002 | 区域报警控制箱 | 1.名称：图形显示器 | 台 | 1 | 1398.94 | 1398.94 | 145.42 | 20.88
66 | 030904017001 | 报警联动一体机 | 1.名称：火灾报警控制器及联动控制器（含消防专用电话总机、消防应急广播主机） | 台 | 1 | 2426.74 | 2426.74 | 355.66 | 14.48
67 | 030904013001 | 联动控制主机 | 1.名称：消防电源监控主机 | 台 | 1 | 9187.74 | 9187.74 | 355.66 | 14.48
68 | 031003016001 | 浮标液面计 | 1.名称：消防水位显示装置 | 组 | 1 | 1395.34 | 1395.34 | 24.29 | 5.75
69 | 030412005004 | 荧光灯 | 1.名称：应急三管荧光灯 2.安装形式：吸顶式 | 套 | 2 | 153.51 | 307.02 | 46.66
70 | 030404034003 | 照明开关 | 1.名 称：双联单控开关 2.安装方式：暗装 | 个 | 1 | 26.05 | 26.05 | 7.30
本页小计 | [6 empty] | 25329.07 | 1907.73 | 261.73
【表10.2.2-16】
分部分项工程清单与计价表
单位(专业)工程名称:单项工程-消防水池水电 | [5 empty] | 标段: |  |  | 第9页 共12页
序号 | 项目编码 | 项目名称 | 项目特征 | 计量 单位 | 工程量 | 金 额 (元) |  |  |  |  | 备注
[6 empty] | 综合单价 | 合价 | 其中
[8 empty] | 人工费 | 机械费 | 暂估价
71 | 030412004008 | 装饰灯 | 1.名称：安全出口标志灯 2.规格：GJD201C-3 1X8W 3.安装形式：嵌入式 | 套 | 1 | 121.72 | 121.72 | 21.72
72 | 030412004009 | 装饰灯 | 1.名称：应急照明灯 2.规格：GJD401-S1 2X4W 3.类 型：距地2.8m壁装 | 套 | 1 | 109.23 | 109.23 | 18.58
73 | 030904006004 | 消防报警电话插孔(电话) | 1.名 称：总线式电话分机 2.规 格：HY5716B 3.安装方式：距地1.4米明装 | 个 | 1 | 1341.20 | 1341.20 | 8.20 | 0.07
74 | 030904008010 | 模块(模块箱） | 1.名称：总线短路隔离器 2.输出形式：多输出 | 个 | 1 | 128.38 | 128.38 | 63.62 | 2.78
75 | 030904001003 | 点型探测器 | 1.名称：感烟探测器 2.规 格：JTY-GD-9002 3.探测器类型：吸顶 | 个 | 3 | 80.66 | 241.98 | 71.97 | 0.51
76 | 030411004007 | 配线 | 1.名 称：铜芯塑料绝缘线 2.配线形式：管内穿线 3.规 格：NH-BV-2.5 | m | 50.00 | 3.16 | 158.00 | 33.50
77 | 030411004008 | 配线 | 1.名 称：铜芯塑料绝缘线 2.配线形式：管内穿线 3.规 格：NH-BVR-2.5 | m | 25.00 | 3.37 | 84.25 | 16.75
78 | 030411004009 | 配线 | 1.名 称：铜芯多股绝缘电线 2.配线形式：管内穿线 3.规 格：ZB-RVS-2*1.5 | m | 25.00 | 2.83 | 70.75 | 14.50
本页小计 | [6 empty] | 2255.51 | 248.84 | 3.36
【表10.2.2-16】
分部分项工程清单与计价表
单位(专业)工程名称:单项工程-消防水池水电 | [5 empty] | 标段: |  |  | 第10页 共12页
序号 | 项目编码 | 项目名称 | 项目特征 | 计量 单位 | 工程量 | 金 额 (元) |  |  |  |  | 备注
[6 empty] | 综合单价 | 合价 | 其中
[8 empty] | 人工费 | 机械费 | 暂估价
79 | 030411001003 | 配管 | 1.名称：镀锌电线管 2.规格：SC20 3.配置形式：砖、混凝土结构暗配 | m | 50.00 | 17.50 | 875.00 | 287.50 | 2.50
80 | 030904008011 | 模块(模块箱） | 1.名称：消防接线端子箱 2.类 型：挂墙 1.5米明装 | 个 | 1 | 333.68 | 333.68 | 48.87 | 3.33
81 | 030409008002 | 等电位端子箱、 测试板 | 1.名 称：总等电位接地端子箱 | 台 | 1 | 307.42 | 307.42 | 43.75
|  | 压力排水 |  |  |  |  | 13123.61 | 2072.02 | 406.59
82 | 031001002004 | 钢管 | 1、安装部位（室内、外）：室内 2、材质：内外壁热浸镀锌钢管 3、型号、规格：DN100 4、连接方式：法兰连接 5、水冲洗、水压试验设计要求：按设计要求 6、含配件 | m | 14.10 | 96.08 | 1354.73 | 325.01 | 88.13
83 | 031001002005 | 钢管 | 1、安装部位（室内、外）：室内 2、材质：内外壁热浸镀锌钢管 3、型号、规格：DN150 4、连接方式：法兰连接 5、水冲洗、水压试验设计要求：按设计要求 6、含配件 | m | 12.80 | 141.61 | 1812.61 | 371.20 | 90.75
84 | 031003003012 | 焊接法兰阀门 | 1、名称：闸阀 2、规格、型号：DN100 | 个 | 2 | 1072.12 | 2144.24 | 137.08 | 31.06
85 | 031003003013 | 焊接法兰阀门 | 1、名称：止回阀 2、规格、型号：DN100 | 个 | 2 | 1086.12 | 2172.24 | 137.08 | 31.06
本页小计 | [6 empty] | 8999.92 | 1350.49 | 246.83
【表10.2.2-16】
分部分项工程清单与计价表
单位(专业)工程名称:单项工程-消防水池水电 | [5 empty] | 标段: |  |  | 第11页 共12页
序号 | 项目编码 | 项目名称 | 项目特征 | 计量 单位 | 工程量 | 金 额 (元) |  |  |  |  | 备注
[6 empty] | 综合单价 | 合价 | 其中
[8 empty] | 人工费 | 机械费 | 暂估价
86 | 031003010004 | 软接头（软管） | 1、名称：橡胶软接头 2、规格、型号：DN100 | 个 | 2 | 431.25 | 862.50 | 154.06 | 31.06
87 | 030601002003 | 压力仪表 | 1.名称：压力表(含相应附件） | 台 | 2 | 167.43 | 334.86 | 102.78 | 1.78
88 | 030109011001 | 潜水泵 | 1.名称：潜水排污泵 2.规格：Q=40m3/h H=12m N=3.0KW | 台 | 2 | 1492.35 | 2984.70 | 173.44 | 32.32
89 | 030817008007 | 套管制作安装 | 1.名称：刚性防水套管制作、安装 DN150 | 个 | 1 | 343.03 | 343.03 | 145.42 | 38.93
90 | 031002001004 | 管道支架 | 1、名称：管道支架制作、安装 | Kg | 50.00 | 15.26 | 763.00 | 352.50 | 46.00
91 | 031201003004 | 金属结构刷油 | 1、名称：金属结构除锈、刷油 | kg | 50.00 | 2.12 | 106.00 | 46.50 | 15.50
92 | 031201001004 | 管道刷油 | 1、名称：管道除锈、刷油 | m2 | 11.70 | 21.00 | 245.70 | 126.95
|  | 通风系统 |  |  |  |  | 8423.64 | 1894.05 | 174.11
93 | 030702001001 | 碳钢通风管道 | 1、名称：镀锌薄钢板矩形风管(δ=0.75mm咬口)长边长（mm）≤1000 2.支吊架、保护层除锈、刷油 | m2 | 13.00 | 110.26 | 1433.38 | 567.58 | 14.69
94 | 030703001001 | 碳钢阀门 | 1.名称：70°C 防火阀 500*250 2.含支架制作、安装、除锈、刷油 | 个 | 2 | 594.11 | 1188.22 | 173.82 | 21.76
95 | 030703011001 | 铝及铝合金风口、散流器 | 1.名称：单层百叶风口 400*400 | 个 | 4 | 142.92 | 571.68 | 100.12 | 0.52
本页小计 | [6 empty] | 8833.07 | 1943.17 | 202.56
【表10.2.2-16】
分部分项工程清单与计价表
单位(专业)工程名称:单项工程-消防水池水电 | [5 empty] | 标段: |  |  | 第12页 共12页
序号 | 项目编码 | 项目名称 | 项目特征 | 计量 单位 | 工程量 | 金 额 (元) |  |  |  |  | 备注
[6 empty] | 综合单价 | 合价 | 其中
[8 empty] | 人工费 | 机械费 | 暂估价
96 | 030108003001 | 轴流通风机 | 1.名称：轴流通风机：GDF:4.0-8 L=2120m3/h;H=260Pa;N=0.37Kw 2.含减振器及支架制作、安装、除锈、刷油 | 台 | 2 | 2587.49 | 5174.98 | 1033.46 | 137.14
97 | 030704001001 | 通风工程检测、调试 | 1.名称：通风工程检测、调试 | 系统 | 1 | 55.38 | 55.38 | 19.07
本页小计 | [6 empty] | 5230.36 | 1052.53 | 137.14
合计 | [6 empty] | 294809.91 | 31224.07 | 6069.52

## 2_表10_2_2-16 施工技术措施项目清单与计价表
【表10.2.2-16】
施工技术措施项目清单与计价表
单位(专业)工程名称:单项工程-消防水池水电 | [5 empty] | 标段: |  |  | 第1页 共1页
序号 | 项目编码 | 项目名称 | 项目特征 | 计量 单位 | 工程量 | 金 额 (元) |  |  |  |  | 备注
[6 empty] | 综合单价 | 合价 | 其中
[8 empty] | 人工费 | 机械费 | 暂估价
[请输入分部名称,电子评标勿删]
本页小计
合计

## 2_表10_2_2-20 施工组织(总价)措施项目清单与
【表10.2.2-20】
施工组织（总价）措施项目清单与计价表
工程名称:消防水池水电 |  |  | 标段: | 第1页 共1页
序号 | 项目编号 | 项目名称 | 计算基础 | 费率 (%) | 金额 (元) | 备注
1 | 031302001001 | 安全文明施工费 |  |  | 2327.65
1.1 |  | 安全文明施工基本费 | 定额人工费+定额机械费 | 6.81 | 2327.65
2 | Z03130200801 | 提前竣工增加费 | 定额人工费+定额机械费
3 | 031302004001 | 二次搬运费 | 定额人工费+定额机械费
4 | 031302005001 | 冬雨季施工增加费 | 定额人工费+定额机械费
5 |  | 其他施工组织措施费 | 按相关规定计算
合 计 |  |  |  |  | 2327.65

## 2_表10_2_2-21 其他项目清单与计价汇总表
【表10.2.2-21】
其他项目清单与计价汇总表
工程名称:消防水池水电 |  | 标段: | 第1页 共1页
序号 | 项 目 名 称 | 金额(元) | 备注
1 | 暂列金额 | 15380.34 | 明细详见表10.2.2-22
1.1 | 标化工地增加费 |  | 明细详见表10.2.2-22
1.2 | 优质工程增加费 |  | 明细详见表10.2.2-22
1.3 | 其他暂列金额 | 15380.34 | 明细详见表10.2.2-22
2 | 暂估价
2.1 | 材料（设备）暂估价 |  | 明细详见表10.2.2-23
2.2 | 专业工程暂估价 |  | 明细详见表10.2.2-24
2.3 | 专项技术措施暂估价 |  | 明细详见表10.2.2-25
3 | 计日工 |  | 明细详见表10.2.2-26
4 | 总承包服务费 |  | 明细详见表10.2.2-27
合 计 |  | 15380.34 | -

## 2_表10_2_2-31 主要材料和工程设备一览表
【表10.2.2-31】
主要材料和工程设备一览表
工程名称:消防水池水电 |  |  |  | 标段: |  | 第1页 共1页
序号 | 名称、规格、型号 | 单位 | 数量 | 单价(元) | 合价（元） | 备注
1 | 普通硅酸盐水泥PO 42.5综合 | kg | 37.334 | 0.40 | 15.05
2 | 黄砂净砂 | t | 0.131 | 165.00 | 21.62
3 | 水 | m3 | 8.386 | 5.73 | 48.05
4 | 型钢综合 | kg | 418.300 | 3.56 | 1490.82
5 | 镀锌电线管SC20 | m | 123.600 | 8.59 | 1061.72
6 | 信号闸阀DN150 | 个 | 8.000 | 2549.00 | 20392.00
7 | 明杆闸阀DN150 | 个 | 14.000 | 1185.00 | 16590.00
8 | 明杆闸阀DN100 | 个 | 16.000 | 545.00 | 8720.00
9 | 应急照明灯 | 套 | 2.020 | 83.23 | 168.12
10 | 立式多级喷淋泵:Q=35L/s、H=80m、N=45kW | 台 | 2.000 | 8957.00 | 17914.00
11 | 立式多级室内消火栓泵:Q=20L/s、H=84m、N=37kW | 台 | 2.000 | 7170.00 | 14340.00
12 | 内外壁热浸镀锌钢管DN150 | m | 49.548 | 88.72 | 4395.90
13 | 感烟探测器 | 个 | 6.000 | 46.02 | 276.12

## 3_表10_2_2-13 【不含单列】单位(专业)工程招
【表10.2.2-13】
单位（专业）工程招标控制价费用表
工程名称:单项工程-室外安装工程 |  |  | 标段: | 第1页 共1页
序号 | 费用名称 |  | 计算公式 | 金额 (元) | 备注
1 | 分部分项工程费 |  | ∑(分部分项工程量×综合单价） | 375165.35 | 见表10.2.2-16
1.1 | 其中 | 人工费+机械费 | ∑分部分项（定额人工费+定额机械费） | 57363.80
2 | 措施项目费 |  | （2.1+2.2） | 3906.47
2.1 | 施工技术措施项目费 |  | ∑(技措项目工程量×综合单价） |  | 见表10.2.2-16
2.1.1 | 其中 | 人工费+机械费 | ∑技措项目（定额人工费+定额机械费）
2.2 | 施工组织措施项目费 |  | (1.1+2.1.1)×6.81% | 3906.47 | 见表10.2.2-20
2.2.1 | 其中 | 安全文明施工基本费 | (1.1+2.1.1)×6.81% | 3906.47 | 见表10.2.2-20
3 | 其他项目费 |  | （3.1+3.2+3.3+3.4） | 19832.12
3.1 | 暂列金额 |  | 3.1.1+3.1.2+3.1.3 | 19832.12 | 见表10.2.2-21
3.1.1 | 其中 | 标化工地增加费 | 按招标文件规定额度列计 |  | 见表10.2.2-22
3.1.2 |  | 优质工程增加费 | 按招标文件规定额度列计 |  | 见表10.2.2-22
3.1.3 |  | 其他暂列金额 | 按招标文件规定额度列计 | 19832.12 | 见表10.2.2-22
3.2 | 暂估价 |  | 3.2.1+3.2.2+3.2.3 |  | 见表10.2.2-21
3.2.1 | 其中 | 材料（工程设备）暂估价 | 按招标文件规定额度列计 (或计入综合单价) |  | 见表10.2.2-23
3.2.2 |  | 专业工程暂估价 | 按招标文件规定额度列计 |  | 见表10.2.2-24
3.2.3 |  | 专项技术措施暂估价 | 按招标文件规定额度列计 |  | 见表10.2.2-25
3.3 | 计日工 |  | ∑计日工(暂估数量×综合单价） |  | 见表10.2.2-21
3.4 | 施工总承包服务费 |  | 3.4.1+3.4.2 |  | 见表10.2.2-21
3.4.1 | 其中 | 专业发包工程管理费 | ∑专业发包工程（暂估金额×费率） |  | 见表10.2.2-27
3.4.2 |  | 甲供材料设备管理费 | 甲供材料暂估金额×费率+甲供设备暂估金额×费率 |  | 见表10.2.2-27
4 | 规费 |  | (1.1+2.1.1)×30.63% | 17570.53
5 | 税金 |  | (1+2+3+4)×9% | 37482.70
招标控制价合计 |  |  | 1+2+3+4+5 | 453957.17

## 3_表10_2_2-16 分部分项工程清单与计价表
【表10.2.2-16】
分部分项工程清单与计价表
单位(专业)工程名称:单项工程-室外安装工程 | [5 empty] | 标段: |  |  | 第1页 共3页
序号 | 项目编码 | 项目名称 | 项目特征 | 计量 单位 | 工程量 | 金 额 (元) |  |  |  |  | 备注
[6 empty] | 综合单价 | 合价 | 其中
[8 empty] | 人工费 | 机械费 | 暂估价
|  | 室外消防水 |  |  |  |  | 335182.03 | 46670.63 | 3071.25
1 | 031001006001 | 塑料管 | 1、安装部位（室内、外）：室外 2、材质：钢丝骨架复合PE给水管 3、型号、规格：DN150 4、连接方式：热熔连接 5、水冲洗、水压试验设计要求：按设计要求 6、含管件 | m | 764.10 | 142.57 | 108937.74 | 6387.88 | 221.59
2 | 031001006002 | 塑料管 | 1、安装部位（室内、外）：室外 2、材质：钢丝骨架复合PE给水管 3、型号、规格：DN100 4、连接方式：热熔连接 5、水冲洗、水压试验设计要求：按设计要求 6、含管件 | m | 469.60 | 76.48 | 35915.01 | 2413.74 | 84.53
3 | 031003003014 | 焊接法兰阀门 | 1.名称：明杆闸阀 2.规格、压力等级：DN150 3.连接形式：法兰连接 | 个 | 6 | 1573.10 | 9438.60 | 624.00 | 132.48
4 | 031003003015 | 焊接法兰阀门 | 1.名称：明杆闸阀 2.规格、压力等级：DN100 3.连接形式：法兰连接 | 个 | 34 | 764.12 | 25980.08 | 2330.36 | 528.02
5 | 031003003016 | 焊接法兰阀门 | 1.名称：倒流防止器 2.规格、压力等级：DN150 3.连接形式：法兰连接 | 个 | 2 | 8337.10 | 16674.20 | 208.00 | 44.16
6 | 030901011001 | 室外消火栓 | 1、名称：室外消火栓 2、规格、型号：DN100 | 套 | 4 | 1066.65 | 4266.60 | 373.68 | 15.20
本页小计 | [6 empty] | 201212.23 | 12337.66 | 1025.98
【表10.2.2-16】
分部分项工程清单与计价表
单位(专业)工程名称:单项工程-室外安装工程 | [5 empty] | 标段: |  |  | 第2页 共3页
序号 | 项目编码 | 项目名称 | 项目特征 | 计量 单位 | 工程量 | 金 额 (元) |  |  |  |  | 备注
[6 empty] | 综合单价 | 合价 | 其中
[8 empty] | 人工费 | 机械费 | 暂估价
7 | 030901012001 | 消防水泵接合器 | 1、名称：消防水泵接合器 2、规格、型号：DN100 | 套 | 10 | 1506.65 | 15066.50 | 2016.00 | 40.70
8 | 031003013001 | 水表 | 1、名称：水表（带一个阀门） 2、规格、型号：DN150 | 组 | 2 | 6981.36 | 13962.72 | 628.78 | 50.96
9 | 040504001001 | 砌筑井 | 1.砖砌矩形水表井 井室净空尺寸（m）1.5×1井室~净高1(m) | 座 | 2 | 2911.11 | 5822.22 | 1687.88 | 51.58
10 | 040504001002 | 砌筑井 | 1.砖砌圆形阀门井 收口式 井内径（m）1.2~井深1(m) | 座 | 40 | 2122.53 | 84901.20 | 20866.00 | 12.00
11 | 040101002001 | 挖沟槽土方 | 1、名称：挖沟槽土方 | m3 | 493.48 | 10.08 | 4974.28 | 2931.27 | 947.48
12 | 040103001001 | 回填方 | 1、名称：回填方 | m3 | 493.48 | 18.73 | 9242.88 | 6203.04 | 942.55
|  | 室外消防电 |  |  |  |  | 39983.32 | 13313.25 | 228.40
13 | 030411001004 | 配管 | 1.名称：镀锌电线管 2.规格：SC20 3.配置形式：埋地敷设 | m | 1281.65 | 17.50 | 22428.88 | 7369.49 | 64.08
14 | 030411001005 | 配管 | 1.名称：镀锌电线管 2.规格：SC25 3.配置形式：埋地敷设 | m | 118.33 | 25.23 | 2985.47 | 825.94 | 8.28
15 | 030408001001 | 电力电缆 | 1.名 称：电力电缆 2.配线形式：管内穿线 3.配线型号：ZB2N-YJV-2x1.5 | m | 485.45 | 4.27 | 2072.87 | 567.98 | 14.56
16 | 030408001002 | 电力电缆 | 1.名 称：电力电缆 2.配线形式：管内穿线 3.配线型号：ZB2N-YJV-2x4.0 | m | 134.44 | 7.27 | 977.38 | 157.29 | 4.03
本页小计 | [6 empty] | 162434.40 | 43253.67 | 2136.22
【表10.2.2-16】
分部分项工程清单与计价表
单位(专业)工程名称:单项工程-室外安装工程 | [5 empty] | 标段: |  |  | 第3页 共3页
序号 | 项目编码 | 项目名称 | 项目特征 | 计量 单位 | 工程量 | 金 额 (元) |  |  |  |  | 备注
[6 empty] | 综合单价 | 合价 | 其中
[8 empty] | 人工费 | 机械费 | 暂估价
17 | 030408001003 | 电力电缆 | 1.名 称：铜芯多股绝缘电线 2.配线形式：管内穿线 3.配线型号：ZB2N-KYJV-4x1.5 | m | 236.66 | 7.89 | 1867.25 | 444.92 | 11.83
18 | 030408001004 | 电力电缆 | 1.名 称：铜芯多股绝缘电线 2.配线形式：管内穿线 3.配线型号：ZB2N-YJV-4x1.5 | m | 118.33 | 7.89 | 933.62 | 222.46 | 5.92
19 | 030408001005 | 电力电缆 | 1.名 称：铜芯多股绝缘电线 2.配线形式：管内穿线 3.配线型号：ZB2N-YJV-3x1.5 | m | 108.00 | 6.58 | 710.64 | 203.04 | 5.40
20 | 030411004010 | 配线 | 1.名 称：铜芯多股绝缘电线 2.配线形式：管内穿线 3.配线型号：ZB2N-RVS-2x1.5 | m | 317.10 | 3.55 | 1125.71 | 183.92
21 | 030411004011 | 配线 | 1.名 称：铜芯塑料绝缘线 2.配线形式：管内穿线 3.配线型号：ZB2N-BV-2.5 | m | 236.66 | 3.16 | 747.85 | 158.56
22 | 010401011001 | 砖检查井 | 砖砌电缆井600*600 | 座 | 5 | 1226.73 | 6133.65 | 3179.65 | 114.30
本页小计 | [6 empty] | 11518.72 | 4392.55 | 137.45
合计 | [6 empty] | 375165.35 | 59983.88 | 3299.65

## 3_表10_2_2-16 施工技术措施项目清单与计价表
【表10.2.2-16】
施工技术措施项目清单与计价表
单位(专业)工程名称:单项工程-室外安装工程 | [5 empty] | 标段: |  |  | 第1页 共1页
序号 | 项目编码 | 项目名称 | 项目特征 | 计量 单位 | 工程量 | 金 额 (元) |  |  |  |  | 备注
[6 empty] | 综合单价 | 合价 | 其中
[8 empty] | 人工费 | 机械费 | 暂估价
[请输入分部名称,电子评标勿删]
本页小计
合计

## 3_表10_2_2-20 施工组织(总价)措施项目清单与
【表10.2.2-20】
施工组织（总价）措施项目清单与计价表
工程名称:室外安装工程 |  |  | 标段: | 第1页 共1页
序号 | 项目编号 | 项目名称 | 计算基础 | 费率 (%) | 金额 (元) | 备注
1 | 031302001001 | 安全文明施工费 |  |  | 3906.47
1.1 |  | 安全文明施工基本费 | 定额人工费+定额机械费 | 6.81 | 3906.47
2 | Z03130200801 | 提前竣工增加费 | 定额人工费+定额机械费
3 | 031302004001 | 二次搬运费 | 定额人工费+定额机械费
4 | 031302005001 | 冬雨季施工增加费 | 定额人工费+定额机械费
5 |  | 其他施工组织措施费 | 按相关规定计算
合 计 |  |  |  |  | 3906.47

## 3_表10_2_2-21 其他项目清单与计价汇总表
【表10.2.2-21】
其他项目清单与计价汇总表
工程名称:室外安装工程 |  | 标段: | 第1页 共1页
序号 | 项 目 名 称 | 金额(元) | 备注
1 | 暂列金额 | 19832.12 | 明细详见表10.2.2-22
1.1 | 标化工地增加费 |  | 明细详见表10.2.2-22
1.2 | 优质工程增加费 |  | 明细详见表10.2.2-22
1.3 | 其他暂列金额 | 19832.12 | 明细详见表10.2.2-22
2 | 暂估价
2.1 | 材料（设备）暂估价 |  | 明细详见表10.2.2-23
2.2 | 专业工程暂估价 |  | 明细详见表10.2.2-24
2.3 | 专项技术措施暂估价 |  | 明细详见表10.2.2-25
3 | 计日工 |  | 明细详见表10.2.2-26
4 | 总承包服务费 |  | 明细详见表10.2.2-27
合 计 |  | 19832.12 | -

## 3_表10_2_2-31 主要材料和工程设备一览表
【表10.2.2-31】
主要材料和工程设备一览表
工程名称:室外安装工程 |  |  |  | 标段: |  | 第1页 共1页
序号 | 名称、规格、型号 | 单位 | 数量 | 单价(元) | 合价（元） | 备注
1 | 普通硅酸盐水泥PO 42.5综合 | kg | 438.422 | 0.40 | 176.68
2 | 黄砂毛砂 | t | 0.005 | 155.00 | 0.78
3 | 黄砂净砂 | t | 2.310 | 165.00 | 381.15
4 | 碎石综合 | t | 9.411 | 126.00 | 1185.79
5 | 混凝土实心砖240×115×53 MU10 | 千块 | 47.775 | 477.90 | 22831.67
6 | 非泵送商品混凝土C15 | m3 | 0.620 | 393.00 | 243.66
7 | 非泵送商品混凝土C20 | m3 | 4.280 | 414.00 | 1771.92
8 | 干混抹灰砂浆DP M15.0 | kg | 907.500 | 0.33 | 299.48
9 | 干混抹灰砂浆DP M20.0 | kg | 9.900 | 0.34 | 3.35
10 | 干混砌筑砂浆DM M5.0 | kg | 849.750 | 0.28 | 234.53
11 | 电 | kW·h | 0.800 | 0.88 | 0.70
12 | 水 | m3 | 92.606 | 5.73 | 530.63
13 | 铸铁检查井盖φ700 轻型 | 套 | 40.000 | 468.18 | 18727.20
14 | 室外塑料给水管热熔管件DN150 | 个 | 132.953 | 108.12 | 14374.88
15 | 镀锌电线管SC20 | m | 1320.100 | 8.59 | 11339.66
16 | 钢丝骨架复合PE给水管DN100 | m | 476.644 | 51.76 | 24671.09
17 | 钢丝骨架复合PE给水管DN150 | m | 775.562 | 110.00 | 85311.82
18 | 倒流防止器DN150 | 个 | 2.000 | 7949.00 | 15898.00
19 | 明杆闸阀DN150 | 个 | 6.000 | 1185.00 | 7110.00
20 | 明杆闸阀DN100 | 个 | 34.000 | 545.00 | 18530.00
21 | ZB2N-BV-2.5 | m | 274.526 | 1.97 | 541.64

## 4_表10_2_2-13 【不含单列】单位(专业)工程招
【表10.2.2-13】
单位（专业）工程招标控制价费用表
工程名称:单项工程-消防水池 |  |  | 标段: | 第1页 共1页
序号 | 费用名称 |  | 计算公式 | 金额 (元) | 备注
1 | 分部分项工程费 |  | ∑(分部分项工程量×综合单价） | 615195.54 | 见表10.2.2-16
1.1 | 其中 | 人工费+机械费 | ∑分部分项（定额人工费+定额机械费） | 99239.45
2 | 措施项目费 |  | （2.1+2.2） | 98655.78
2.1 | 施工技术措施项目费 |  | ∑(技措项目工程量×综合单价） | 85514.28 | 见表10.2.2-16
2.1.1 | 其中 | 人工费+机械费 | ∑技措项目（定额人工费+定额机械费） | 44855.90
2.2 | 施工组织措施项目费 |  | (1.1+2.1.1)×9.12% | 13141.50 | 见表10.2.2-20
2.2.1 | 其中 | 安全文明施工基本费 | (1.1+2.1.1)×9.12% | 13141.50 | 见表10.2.2-20
3 | 其他项目费 |  | （3.1+3.2+3.3+3.4） | 37549.96
3.1 | 暂列金额 |  | 3.1.1+3.1.2+3.1.3 | 37549.96 | 见表10.2.2-21
3.1.1 | 其中 | 标化工地增加费 | 按招标文件规定额度列计 |  | 见表10.2.2-22
3.1.2 |  | 优质工程增加费 | 按招标文件规定额度列计 |  | 见表10.2.2-22
3.1.3 |  | 其他暂列金额 | 按招标文件规定额度列计 | 37549.96 | 见表10.2.2-22
3.2 | 暂估价 |  | 3.2.1+3.2.2+3.2.3 |  | 见表10.2.2-21
3.2.1 | 其中 | 材料（工程设备）暂估价 | 按招标文件规定额度列计 (或计入综合单价) |  | 见表10.2.2-23
3.2.2 |  | 专业工程暂估价 | 按招标文件规定额度列计 |  | 见表10.2.2-24
3.2.3 |  | 专项技术措施暂估价 | 按招标文件规定额度列计 |  | 见表10.2.2-25
3.3 | 计日工 |  | ∑计日工(暂估数量×综合单价） |  | 见表10.2.2-21
3.4 | 施工总承包服务费 |  | 3.4.1+3.4.2 |  | 见表10.2.2-21
3.4.1 | 其中 | 专业发包工程管理费 | ∑专业发包工程（暂估金额×费率） |  | 见表10.2.2-27
3.4.2 |  | 甲供材料设备管理费 | 甲供材料暂估金额×费率+甲供设备暂估金额×费率 |  | 见表10.2.2-27
4 | 规费 |  | (1.1+2.1.1)×25.78% | 37147.78
5 | 税金 |  | (1+2+3+4)×9% | 70969.42
招标控制价合计 |  |  | 1+2+3+4+5 | 859518.00

## 4_表10_2_2-16 分部分项工程清单与计价表
【表10.2.2-16】
分部分项工程清单与计价表
单位(专业)工程名称:单项工程-消防水池 | [5 empty] | 标段: |  |  | 第1页 共5页
序号 | 项目编码 | 项目名称 | 项目特征 | 计量 单位 | 工程量 | 金 额 (元) |  |  |  |  | 备注
[6 empty] | 综合单价 | 合价 | 其中
[8 empty] | 人工费 | 机械费 | 暂估价
|  | [请输入分部名称,电子评标勿删] |  |  |  |  | 615195.54 | 84761.04 | 27498.57
1 | 010101002001 | 挖一般土方 | 1.土壤类别：综合考虑 2.挖土深度：4M 内 | m3 | 2324.17 | 5.53 | 12852.66 | 4160.26 | 6484.43
2 | 010103001001 | 回填方 | 1.密实度要求：满足设计要求 2.填方材料品种：利用方 | m3 | 1120.97 | 2.23 | 2499.76 | 571.69 | 1423.63
3 | 010103002001 | 余方弃置 | 1.废弃料品种：弃土 2.运距：距及堆场费用由施工方自行考虑 | m3 | 1203.20 | 16.36 | 19684.35 | 1070.85 | 15352.83
4 | 010401001001 | 砖基础 | 1.砖品种、规格、强度等级：120厚MU20混凝土实心砖 2.基础类型：砖胎膜 | m3 | 0.55 | 566.09 | 311.35 | 91.21 | 1.14
5 | 010401004001 | 多孔砖墙 | 1.砖品种、规格、强度等级：MU10页岩烧结多孔砖 2.墙体类型：240 3.砂浆强度等级、配合比：水泥M7.5 | m3 | 19.12 | 486.47 | 9301.31 | 2284.84 | 38.43
6 | 010401004002 | 多孔砖墙 | 1.砖品种、规格、强度等级：MU10页岩烧结多孔砖 2.墙体类型：120 | m3 | 0.35 | 525.41 | 183.89 | 55.49 | 0.56
7 | 010501001001 | 垫层 | 1.混凝土种类：商品混凝土 2.混凝土强度等级：C20 | m3 | 35.20 | 480.68 | 16919.94 | 1588.22 | 24.99
8 | 010501004001 | 满堂基础 | 1.混凝土种类：商品混凝土 2.混凝土强度等级：C30/P8 | m3 | 183.87 | 507.29 | 93275.41 | 4392.65 | 49.64
9 | 010503002001 | 矩形梁 | 1.混凝土类别：商品混凝土 2.混凝土强度等级：C30/P8 | m3 | 16.56 | 529.41 | 8767.03 | 669.85 | 7.62
本页小计 | [6 empty] | 163795.70 | 14885.06 | 23383.27
【表10.2.2-16】
分部分项工程清单与计价表
单位(专业)工程名称:单项工程-消防水池 | [5 empty] | 标段: |  |  | 第2页 共5页
序号 | 项目编码 | 项目名称 | 项目特征 | 计量 单位 | 工程量 | 金 额 (元) |  |  |  |  | 备注
[6 empty] | 综合单价 | 合价 | 其中
[8 empty] | 人工费 | 机械费 | 暂估价
10 | 010504004001 | 挡土墙 | 1.混凝土类别：商品混凝土 2.混凝土强度等级：C30/P8 | m3 | 111.51 | 528.78 | 58964.26 | 4835.07 | 51.29
11 | 010505003001 | 平板 | 1.混凝土类别：商品混凝土 2.混凝土强度等级：C30/P8 | m3 | 55.70 | 542.06 | 30192.74 | 2601.19 | 45.67
12 | 010502001001 | 矩形柱 | 1.混凝土类别：商品混凝土 2.混凝土强度等级：C30 | m3 | 1.25 | 582.79 | 728.49 | 120.88 | 0.58
13 | 010503005001 | 过梁（含翻边） | 1.混凝土类别：商品混凝土 2.混凝土强度等级：C25 | m3 | 1.12 | 579.12 | 648.61 | 123.31 | 0.77
14 | 010507007001 | 其他构件 | 1.构件的类型：窗台等小型构件 2.混凝土种类：商品混凝土 3.混凝土强度等级：C25 | m3 | 0.25 | 695.76 | 173.94 | 45.94 | 0.17
15 | 010506001001 | 直形楼梯 | 1.混凝土类别：商品混凝土 2.混凝土强度等级：C30 | m2 | 6.94 | 134.45 | 933.08 | 119.44 | 1.11
16 | 010515001001 | 现浇构件钢筋 | 1.钢筋种类、规格：箍筋 带肋钢筋 HRB400以内 直径（mm以内）10 | t | 2.110 | 5352.50 | 11293.78 | 2568.88 | 126.28
17 | 010515001002 | 现浇构件钢筋 | 1.现浇构件带肋钢筋 HRB400以内 直径（mm以内）10 | t | 0.941 | 4549.43 | 4281.01 | 575.84 | 23.11
18 | 010515001003 | 现浇构件钢筋 | 1.现浇构件带肋钢筋 HRB400以内 直径12~18 | t | 41.020 | 4425.64 | 181539.75 | 21617.95 | 3043.68
19 | 010515001004 | 现浇构件钢筋 | 1.现浇构件带肋钢筋 HRB400以内 直径20~25 | t | 6.680 | 4192.84 | 28008.17 | 2418.63 | 403.07
20 | 010606008001 | 钢梯 | 1.厂（库）房钢结构 钢梯安装 爬式 | t | 0.050 | 8805.88 | 440.29 | 54.14 | 9.67
本页小计 | [6 empty] | 317204.12 | 35081.27 | 3705.40
【表10.2.2-16】
分部分项工程清单与计价表
单位(专业)工程名称:单项工程-消防水池 | [5 empty] | 标段: |  |  | 第3页 共5页
序号 | 项目编码 | 项目名称 | 项目特征 | 计量 单位 | 工程量 | 金 额 (元) |  |  |  |  | 备注
[6 empty] | 综合单价 | 合价 | 其中
[8 empty] | 人工费 | 机械费 | 暂估价
21 | 010801004001 | 木质防火门 | 1.成品木质乙级防火门安装 2.五金配件 | m2 | 2.52 | 549.08 | 1383.68 | 133.03
22 | 010802002001 | 钢制平开门 | 1.钢制平开门安装 | m2 | 2.52 | 434.87 | 1095.87 | 52.11
23 | 010807001001 | 金属（塑钢、断桥）窗 | 1.塑钢推拉窗安装 | m2 | 1.95 | 276.41 | 539.00 | 37.99
24 | 010902001001 | 屋面卷材防水 | 1.4厚SBS防水卷材一道 | m2 | 246.72 | 39.00 | 9622.08 | 338.01
25 | 010902002001 | 屋面涂膜防水 | 1.2厚非固化改性沥青防水涂料 | m2 | 12.24 | 32.99 | 403.80 | 42.23
26 | 010902003001 | 屋面刚性层 | 1.纯水泥浆一道 2.20厚1:3聚合物水泥砂浆找平层 3.10厚低强度等级砂浆隔离层 4.50厚C25细石砼保护层 | m2 | 234.48 | 75.28 | 17651.65 | 6448.20 | 86.76
27 | 010902003002 | 屋面刚性层 | 1.20厚1：3聚合物防水砂浆找平 2.10厚低强度等级砂浆隔离层 3.浅色铝基反光涂料保护层 | m2 | 12.24 | 32.22 | 394.37 | 178.46 | 2.69
28 | 010903001001 | 墙面卷材防水 | 1.4厚BAC双面自粘防水卷材一层 | m2 | 340.47 | 47.54 | 16185.94 | 1613.83
29 | 010903002001 | 墙面涂膜防水 | 1.1.5厚水泥基渗透结晶型防水涂料 | m2 | 76.17 | 33.20 | 2528.84 | 386.18
30 | 010904001001 | 楼（地）面卷材防水 | 1.4厚BAC双面自粘防水卷材一层 | m2 | 330.75 | 44.76 | 14804.37 | 902.95
31 | 011001003001 | 保温隔热墙面 | 1.30厚膨胀聚苯板专用胶粘贴 | m2 | 340.47 | 32.23 | 10973.35 | 3043.80 | 10.21
32 | 011201001001 | 墙面一般抹灰（外侧） | 1.20厚1:3聚合物水泥防水砂浆 | m2 | 340.47 | 41.72 | 14204.41 | 4232.04 | 71.50
本页小计 | [6 empty] | 89787.36 | 17408.83 | 171.16
【表10.2.2-16】
分部分项工程清单与计价表
单位(专业)工程名称:单项工程-消防水池 | [5 empty] | 标段: |  |  | 第4页 共5页
序号 | 项目编码 | 项目名称 | 项目特征 | 计量 单位 | 工程量 | 金 额 (元) |  |  |  |  | 备注
[6 empty] | 综合单价 | 合价 | 其中
[8 empty] | 人工费 | 机械费 | 暂估价
33 | 011201001002 | 墙面一般抹灰（内侧） | 2.20厚防水砂浆粉光内面 | m2 | 93.28 | 27.11 | 2528.82 | 1072.72 | 23.32
34 | 011101003001 | 细石混凝土楼地面 | 1.50厚C25细石砼保护层，随捣随抹平 | m2 | 38.34 | 45.98 | 1762.87 | 676.70 | 3.07
35 | 011101003002 | 细石混凝土楼地面 | 1.20厚1：3聚合物防水砂浆找平 2.50厚C25细石砼保护层 | m2 | 330.75 | 61.80 | 20440.35 | 7620.48 | 89.30
36 | 011101003003 | 细石混凝土楼地面 | 纯水泥浆一道(内掺建筑胶) 50厚C25细石砼 | m2 | 5.56 | 45.98 | 255.65 | 98.13 | 0.44
37 | 011201001003 | 墙面一般抹灰（内墙） | 1.14厚1:1:4水泥石灰砂浆分层抹平 2.6厚1:1:4水泥石灰砂浆光面 | m2 | 76.51 | 33.27 | 2545.49 | 1264.71 | 19.13
38 | 011201001004 | 墙面一般抹灰（外墙） | 1.5厚1:2.5水泥砂浆打底扫毛 2.20厚1:2.5聚合物水泥防水砂浆面(内掺抗裂纤维详产品说明) | m2 | 54.19 | 57.83 | 3133.81 | 1276.72 | 14.09
39 | 011407001001 | 墙面喷刷涂料 | 1.清补基层，满刮水性腻子 2.楼梯间内墙无机涂料二度 | m2 | 76.51 | 27.25 | 2084.90 | 1241.76
40 | 011407001002 | 墙面喷刷涂料 | 1.清补基层，满刮水性腻子 2.喷绘真石漆面层，色彩由甲方按效果图确定 | m2 | 54.19 | 71.61 | 3880.55 | 1627.33
41 | 011407002001 | 天棚喷刷涂料 | 1、满刮水性腻子二度 2、无机涂料二度 | m2 | 15.69 | 27.37 | 429.44 | 266.42
42 | 011201001005 | 墙面一般抹灰（排水沟） | 20厚1:2水泥砂浆 1:2水泥砂浆找平找纵坡i=0.5%最薄处20厚 | m2 | 7.94 | 25.83 | 205.09 | 88.37 | 1.83
43 | 011106004001 | 水泥砂浆楼梯面层 | 1.干混砂浆楼梯面^DS M20 ~厚20mm | m2 | 6.94 | 99.36 | 689.56 | 450.13 | 2.36
本页小计 | [6 empty] | 37956.53 | 15683.47 | 153.54
【表10.2.2-16】
分部分项工程清单与计价表
单位(专业)工程名称:单项工程-消防水池 | [5 empty] | 标段: |  |  | 第5页 共5页
序号 | 项目编码 | 项目名称 | 项目特征 | 计量 单位 | 工程量 | 金 额 (元) |  |  |  |  | 备注
[6 empty] | 综合单价 | 合价 | 其中
[8 empty] | 人工费 | 机械费 | 暂估价
44 | 040402016001 | 沟道盖板 | 1.加厚铸铁蓖子，L50x5,L30x5具体做法详见图纸 | m2 | 2.17 | 360.76 | 782.85 | 65.71
45 | 010903004001 | 墙面变形缝 | 3厚300宽钢板止水带(通长) | m | 97.93 | 55.60 | 5444.91 | 1629.56 | 85.20
46 | 010807003001 | 金属百叶窗 | 铝合金百叶 | m2 | 0.43 | 521.09 | 224.07 | 7.14
本页小计 | [6 empty] | 6451.83 | 1702.41 | 85.20
合计 | [6 empty] | 615195.54 | 84761.04 | 27498.57

## 4_表10_2_2-16 施工技术措施项目清单与计价表
【表10.2.2-16】
施工技术措施项目清单与计价表
单位(专业)工程名称:单项工程-消防水池 | [5 empty] | 标段: |  |  | 第1页 共2页
序号 | 项目编码 | 项目名称 | 项目特征 | 计量 单位 | 工程量 | 金 额 (元) |  |  |  |  | 备注
[6 empty] | 综合单价 | 合价 | 其中
[8 empty] | 人工费 | 机械费 | 暂估价
|  | [请输入分部名称,电子评标勿删] |  |  | 0 |  | 85514.28 | 35485.46 | 14178.10
1 | 011702001001 | 基础 | 1.现浇混凝土模板 基础垫层模板 | m2 | 17.40 | 49.40 | 859.56 | 502.51 | 19.14
2 | 011702001002 | 基础 | 1.现浇混凝土 地下室底板 复合木模 | m2 | 49.83 | 49.76 | 2479.54 | 1410.69 | 33.88
3 | 011702006001 | 矩形梁 | 1.现浇混凝土 矩形梁 复合木模~支模高度3.6m以内 | m2 | 57.79 | 69.22 | 4000.22 | 2094.31 | 161.81
4 | 011702011001 | 直形墙 | 1.对拉螺栓堵眼增加费 2.现浇混凝土直形地下室外墙 复合木模~支模高度3.6m`设计要求采用止水对拉螺栓时 | m2 | 686.40 | 60.62 | 41609.57 | 21223.49 | 864.86
5 | 011702016001 | 平板 | 1.现浇混凝土 板 复合木模~支模高度3.6m | m2 | 230.44 | 49.44 | 11392.95 | 5256.34 | 500.05
6 | 011702024001 | 楼梯 | 1.现浇混凝土直形楼梯 复合木模 | m2 | 6.94 | 165.96 | 1151.76 | 671.24 | 34.28
7 | 011705001001 | 大型机械设备进出场及安拆 | 1.履带式挖掘机1M3以内 场外运输费用 | 台次 | 1 | 4229.80 | 4229.80 | 596.00 | 1849.33
8 | 011701001001 | 综合脚手架 | 1.地下综合脚手架 | m2 | 248.42 | 17.68 | 4392.07 | 2998.43 | 24.84
9 | 011701001002 | 综合脚手架 | 1.地上综合脚手架 | m2 | 12.24 | 21.33 | 261.08 | 158.75 | 13.34
10 | 011703001001 | 垂直运输 | 1.一层地下室垂直运输 | m2 | 248.42 | 52.69 | 13089.25 |  | 10654.73
11 | 011702002001 | 矩形柱 | 现浇混凝土 矩形柱 复合木模 | m2 | 5.23 | 55.55 | 290.53 | 151.88 | 9.88
12 | 011702009001 | 过梁 | 1.现浇混凝土 直形圈过梁 复合木模 | m2 | 7.22 | 55.82 | 403.02 | 242.09 | 5.05
本页小计 | [6 empty] | 84159.35 | 35305.73 | 14171.19
【表10.2.2-16】
施工技术措施项目清单与计价表
单位(专业)工程名称:单项工程-消防水池 | [5 empty] | 标段: |  |  | 第2页 共2页
序号 | 项目编码 | 项目名称 | 项目特征 | 计量 单位 | 工程量 | 金 额 (元) |  |  |  |  | 备注
[6 empty] | 综合单价 | 合价 | 其中
[8 empty] | 人工费 | 机械费 | 暂估价
13 | 011702025001 | 其他现浇构件 | 1.现浇混凝土小型构件 复合模板 | m2 | 1.84 | 67.37 | 123.96 | 61.07 | 2.52
14 | 011702026001 | 电缆沟、地沟 | 1.现浇混凝土地沟 复合模板 | m2 | 5.78 | 39.96 | 230.97 | 118.66 | 4.39
15 | 011706002001 | 排水、降水 | 排水、降水，一次性包干 | 项 | 1 | 1000.00 | 1000.00
本页小计 | [6 empty] | 1354.93 | 179.73 | 6.91
合计 | [6 empty] | 85514.28 | 35485.46 | 14178.10

## 4_表10_2_2-20 施工组织(总价)措施项目清单与
【表10.2.2-20】
施工组织（总价）措施项目清单与计价表
工程名称:消防水池 |  |  | 标段: | 第1页 共1页
序号 | 项目编号 | 项目名称 | 计算基础 | 费率 (%) | 金额 (元) | 备注
1 | 011707001001 | 安全文明施工费 |  |  | 13141.50
1.1 |  | 安全文明施工基本费 | 定额人工费+定额机械费 | 9.12 | 13141.50
2 | Z011109008001 | 提前竣工增加费 | 定额人工费+定额机械费
3 | 011707004001 | 二次搬运费 | 定额人工费+定额机械费
4 | 011707005001 | 冬雨季施工增加费 | 定额人工费+定额机械费
5 |  | 其他施工组织措施费 | 按相关规定计算
合 计 |  |  |  |  | 13141.50

## 4_表10_2_2-21 其他项目清单与计价汇总表
【表10.2.2-21】
其他项目清单与计价汇总表
工程名称:消防水池 |  | 标段: | 第1页 共1页
序号 | 项 目 名 称 | 金额(元) | 备注
1 | 暂列金额 | 37549.96 | 明细详见表10.2.2-22
1.1 | 标化工地增加费 |  | 明细详见表10.2.2-22
1.2 | 优质工程增加费 |  | 明细详见表10.2.2-22
1.3 | 其他暂列金额 | 37549.96 | 明细详见表10.2.2-22
2 | 暂估价
2.1 | 材料（设备）暂估价 |  | 明细详见表10.2.2-23
2.2 | 专业工程暂估价 |  | 明细详见表10.2.2-24
2.3 | 专项技术措施暂估价 |  | 明细详见表10.2.2-25
3 | 计日工 |  | 明细详见表10.2.2-26
4 | 总承包服务费 |  | 明细详见表10.2.2-27
合 计 |  | 37549.96 | -

## 4_表10_2_2-31 主要材料和工程设备一览表
【表10.2.2-31】
主要材料和工程设备一览表
工程名称:消防水池 |  |  |  | 标段: |  | 第1页 共2页
序号 | 名称、规格、型号 | 单位 | 数量 | 单价(元) | 合价（元） | 备注
1 | 热轧带肋钢筋HRB400φ10 | t | 3.112 | 3673.00 | 11430.38
2 | 热轧带肋钢筋HRB400φ18 | t | 42.046 | 3540.00 | 148842.84
3 | 热轧带肋钢筋HRB400φ25 | t | 6.847 | 3540.00 | 24238.38
4 | 圆钉 | kg | 122.841 | 4.25 | 522.07
5 | 闭门器 | 副 | 1.010 | 61.58 | 62.20
6 | 顺位器 | 套 | 1.010 | 24.28 | 24.52
7 | 低合金钢焊条E43系列 | kg | 0.260 | 6.81 | 1.77
8 | 电焊条E43系列 | kg | 27.420 | 6.81 | 186.73
9 | 镀锌铁丝12# | kg | 1.036 | 4.25 | 4.40
10 | 镀锌铁丝18# | kg | 10.042 | 4.25 | 42.68
11 | 镀锌铁丝22# | kg | 0.653 | 4.25 | 2.78
12 | 复合硅酸盐水泥PC 32.5R综合 | kg | 13.577 | 0.33 | 4.51
13 | 普通硅酸盐水泥PO 42.5综合 | kg | 330.296 | 0.40 | 133.11
14 | 黄砂净砂 | t | 0.031 | 165.00 | 5.12
15 | 非黏土烧结页岩多孔砖240×115×90 | 千块 | 6.566 | 734.50 | 4822.73
16 | 混凝土实心砖240×115×53 MU10 | 千块 | 0.305 | 477.90 | 145.76
17 | 泵送商品混凝土C30 | m3 | 2.949 | 453.00 | 1335.90
18 | 泵送商品混凝土C30/P8 | m3 | 72.983 | 470.00 | 34302.01
19 | 泵送商品混凝土C30/P8 | m3 | 298.334 | 470.00 | 140216.98
20 | 非泵送商品混凝土C20 | m3 | 35.552 | 414.00 | 14718.53
21 | 非泵送商品混凝土C25 | m3 | 32.907 | 431.00 | 14182.92
22 | 干混地面砂浆DS M15.0 | kg | 15833.807 | 0.30 | 4797.64
23 | 干混地面砂浆DS M20.0 | kg | 20559.590 | 0.31 | 6414.59
24 | 干混抹灰砂浆DP M15.0 | kg | 7224.507 | 0.33 | 2384.09
25 | 干混抹灰砂浆DP M20.0 | kg | 110.996 | 0.34 | 37.52
26 | 干混砌筑砂浆DM M7.5 | kg | 6048.620 | 0.29 | 1723.86
27 | 干混砌筑砂浆DM M10.0 | kg | 177.870 | 0.29 | 52.29
28 | PVC塑料推拉窗5mm浮法玻璃 | m2 | 1.843 | 181.00 | 333.58
29 | 木质防火门 | m2 | 2.476 | 450.00 | 1114.20
【表10.2.2-31】
主要材料和工程设备一览表
工程名称:消防水池 |  |  |  | 标段: |  | 第2页 共2页
序号 | 名称、规格、型号 | 单位 | 数量 | 单价(元) | 合价（元） | 备注
30 | 无机涂料 | kg | 4.525 | 12.48 | 56.47
31 | 无机涂料 | kg | 27.329 | 12.48 | 341.07
32 | 自粘聚合物改性沥青防水卷材4.0mm I型 N类 | m2 | 1049.857 | 32.74 | 34372.32
33 | 汽油综合 | kg | 250.564 | 9.83 | 2463.04
34 | 复合水箅盖 | m2 | 2.213 | 300.00 | 663.90
35 | 电 | kW·h | 0.289 | 0.88 | 0.25
36 | 水 | m3 | 153.359 | 5.73 | 878.75
37 | 复合模板综合 | m2 | 215.185 | 42.48 | 9141.06
38 | 钢楼梯爬式 | t | 0.050 | 7000.00 | 350.00