## 表10_2_2-4 招标控制价扉页
【表10.2.2-4】
| 嵊州市剡湖街道里坂村体育公园建设 |  |  |  | 工程
预算审核价
预算审核价 | (小写): | 2765057元
| (大写): | 贰佰柒拾陆万伍仟零伍拾柒元整
招 标 人: |  |  | 造价咨询人:
| (单位盖章) |  |  | (单位资质专用章)
法定代表人 或其授权人: |  |  | 法定代表人 或其授权人:
| (签字或盖章) |  |  | (签字或盖章)
编 制 人: |  |  | 复 核 人:
| (造价工程师签字盖专用章) |  |  | (造价工程师签字盖专用章)
编制时间: | 2022年07月04日 |  | 复核时间: | 2022年07月05日

## 表10_2_2-11 编制说明
【表10.2.2-11】
编制说明
工程名称:嵊州市剡湖街道里坂村体育公园建设 | 第1页 共1页
（一）工程量计算：根据《建设工程工程量清单计价规范》（GB50500-2013）及建设单位的施工图纸和其他相关资料计算工程量。 （二）定额及取费: 定额套用《浙江省市政工程预算定额》(2018版)、《浙江省园林绿化及仿古建筑工程预算定额》(2018版)、《浙江省房屋建筑与装饰工程预算定额》(2018版)、《浙江省通用安装工程预算定额》(2018版) ，取费按照《浙江省建设工程计价规则》(2018版)及浙建建发〔2019〕92号、浙建建发〔2022〕37号文件确定，工程确定为市政、园林工程，施工组织措施费[只计算安全文明施工费]、企业管理费、利润按定额弹性区间值的中值计算，规费及税金按定额标准值计算，暂不计算风险费用。 （三）人工费：按《绍兴市建设工程造价管理信息》2022年6月份确定。 （四）材料价格：依次按《绍兴市建设工程造价管理信息》2022年6月份嵊州市单价（除税价）、绍兴市单价（除税价）；2022年6月份《浙江造价信息》及部分市场调查价格(除税价)确定。 （五）其他说明： 1、暂列金额按本工程税前总造价的5%计取； 2、旱喷设施（含水泵、控制箱及配套管道等），专业工程暂估价100000元/项；雪浪石造型片岩，暂估价20000元/项；异形廊架处灯箱，暂估价380元/个； 3、塑胶地面、硅PU面层、人造草坪、运动场地划线、球场围网、柱头灯、健身器材、儿童游乐设施均不计入预算中，由业主另行采购。

## 表10_2_2-12 招标控制价费用表
【表10.2.2-12】
招标控制价费用表
工程名称:嵊州市剡湖街道里坂村体育公园建设 |  |  |  |  | 第1页 共1页
序号 | 工程名称 | 金额(元) | 其中：（元） |  |  |  | 备注
|  |  | 暂估价 | 安全文明 施工基本费 | 规费 | 税金
1 | 单项工程 | 2765056.81 | 124940 | 37842.87 | 94080.75 | 228307.44
1.1 | 市政 | 2511517.43 | 124940 | 34445.06 | 76886.3 | 207373
1.2 | 园林 | 253539.38 |  | 3397.81 | 17194.45 | 20934.44
合计 |  | 2765057 | 124940 | 37842.87 | 94080.75 | 228307.44

## 1_表10_2_2-13 【不含单列】单位(专业)工程招
【表10.2.2-13】
单位（专业）工程招标控制价费用表
工程名称:单项工程-市政 |  |  | 标段: | 第1页 共1页
序号 | 费用名称 |  | 计算公式 | 金额 (元) | 备注
1 | 分部分项工程费 |  | ∑(分部分项工程量×综合单价） | 1902019.64 | 见表10.2.2-16
1.1 | 其中 | 人工费+机械费 | ∑分部分项（定额人工费+定额机械费） | 369832.19
2 | 措施项目费 |  | （2.1+2.2） | 115517.33
2.1 | 施工技术措施项目费 |  | ∑(技措项目工程量×综合单价） | 81072.27 | 见表10.2.2-16
2.1.1 | 其中 | 人工费+机械费 | ∑技措项目（定额人工费+定额机械费） | 40228.06
2.2 | 施工组织措施项目费 |  | (1.1+2.1.1)×8.4% | 34445.06 | 见表10.2.2-20
2.2.1 | 其中 | 安全文明施工基本费 | (1.1+2.1.1)×8.4% | 34445.06 | 见表10.2.2-20
3 | 其他项目费 |  | （3.1+3.2+3.3+3.4） | 209721.16
3.1 | 暂列金额 |  | 3.1.1+3.1.2+3.1.3 | 109721.16 | 见表10.2.2-21
3.1.1 | 其中 | 标化工地增加费 | 按招标文件规定额度列计 |  | 见表10.2.2-22
3.1.2 |  | 优质工程增加费 | 按招标文件规定额度列计 |  | 见表10.2.2-22
3.1.3 |  | 其他暂列金额 | 按招标文件规定额度列计 | 109721.16 | 见表10.2.2-22
3.2 | 暂估价 |  | 3.2.1+3.2.2+3.2.3 | 100000 | 见表10.2.2-21
3.2.1 | 其中 | 材料（工程设备）暂估价 | 按招标文件规定额度列计 (或计入综合单价) |  | 见表10.2.2-23
3.2.2 |  | 专业工程暂估价 | 按招标文件规定额度列计 | 100000 | 见表10.2.2-24
3.2.3 |  | 专项技术措施暂估价 | 按招标文件规定额度列计 |  | 见表10.2.2-25
3.3 | 计日工 |  | ∑计日工(暂估数量×综合单价） |  | 见表10.2.2-21
3.4 | 施工总承包服务费 |  | 3.4.1+3.4.2 |  | 见表10.2.2-21
3.4.1 | 其中 | 专业发包工程管理费 | ∑专业发包工程（暂估金额×费率） |  | 见表10.2.2-27
3.4.2 |  | 甲供材料设备管理费 | 甲供材料暂估金额×费率+甲供设备暂估金额×费率 |  | 见表10.2.2-27
4 | 规费 |  | (1.1+2.1.1)×18.75% | 76886.3
5 | 税金 |  | (1+2+3+4)×9% | 207373
招标控制价合计 |  |  | 1+2+3+4+5 | 2511517.43

## 1_表10_2_2-16 分部分项工程清单与计价表
【表10.2.2-16】
分部分项工程清单与计价表
单位(专业)工程名称:单项工程-市政 | [5 empty] | 标段: |  |  | 第1页 共24页
序号 | 项目编码 | 项目名称 | 项目特征 | 计量 单位 | 工程量 | 金 额 (元) |  |  |  |  | 备注
[6 empty] | 综合单价 | 合价 | 其中
[8 empty] | 人工费 | 机械费 | 暂估价
|  | 拆除及清表 |  |  |  |  | 58232.17 | 7109.32 | 40977.2
1 | 011601001002 | 砖砌体拆除 | 1.原有空心砖围墙拆除 2.垃圾外运，运距由施工方自行考虑 | m3 | 184.80 | 116.63 | 21553.22 | 4919.38 | 12684.67
2 | 040101001002 | 挖一般土方 | 1.机械清表土 | m3 | 1678.80 | 3.6 | 6043.68 | 671.52 | 4331.3
3 | 011602001001 | 混凝土构件拆除 | 1.无筋混凝土基础拆除（工程量暂估） 2.就近回填压实 | m3 | 10.00 | 233.07 | 2330.7 | 846.9 | 1062.4
4 | 040103002013 | 余方弃置 | 1.装载机装松散土 2.自卸汽车运土方，运距由施工方自行考虑 | m3 | 1678.80 | 16.86 | 28304.57 | 671.52 | 22898.83
|  | 运动场地 |  |  |  |  | 251920.34 | 37518.44 | 5353.78
5 | 040305001001 | 垫层 | 1.100厚碎石垫层 | m3 | 166.70 | 290.57 | 48438.02 | 9731.95
6 | 040303001001 | 混凝土垫层 | 1.120厚C25混凝土垫层 | m3 | 200.04 | 563.46 | 112714.54 | 8197.64 | 2478.5
7 | 040402017001 | 变形缝 | 1.每6m*6m设置地面分格缝 2.沥青胶泥嵌缝 | m | 555.67 | 19.37 | 10763.33 | 6179.05 | 127.8
8 | 040101002001 | 挖沟槽土方 | 1.挖掘机挖土 不装车三类土 | m3 | 181.44 | 3.6 | 653.18 | 72.58 | 468.12
9 | 040103001001 | 回填方 | 1.机械 填土夯实槽、坑 | m3 | 99.36 | 14.37 | 1427.8 | 908.15 | 237.47
10 | 040103002001 | 余方弃置 | 1.装载机装松散土 2.自卸汽车运土方，运距由施工方自行考虑 | m3 | 82.08 | 16.86 | 1383.87 | 32.83 | 1119.57
本页小计 | [6 empty] | 233612.91 | 32231.52 | 45408.66
【表10.2.2-16】
分部分项工程清单与计价表
单位(专业)工程名称:单项工程-市政 | [5 empty] | 标段: |  |  | 第2页 共24页
序号 | 项目编码 | 项目名称 | 项目特征 | 计量 单位 | 工程量 | 金 额 (元) |  |  |  |  | 备注
[6 empty] | 综合单价 | 合价 | 其中
[8 empty] | 人工费 | 机械费 | 暂估价
11 | 040201022001 | 排水沟、截水沟 | 1.100厚碎石垫层 2.200厚C20混凝土底板 3.150厚C20混凝土壁板 4.30厚1:2.5防水砂浆抹面 5.30厚成品抗踩踏树脂盖板安装 6.含模板 | m | 216.00 | 354.35 | 76539.6 | 12396.24 | 922.32
|  | 塑胶跑道 |  |  |  |  | 96522.45 | 11815.58 | 824.35
12 | 040305001002 | 垫层 | 1.100厚碎石垫层 | m3 | 35.95 | 290.57 | 10445.99 | 2098.76
13 | 040303001002 | 混凝土垫层 | 1.120厚C25混凝土垫层 | m3 | 43.14 | 563.46 | 24307.66 | 1767.88 | 534.5
14 | 011101003001 | 细石混凝土楼地面 | 1.细石混凝土找平层^非泵送商品砼C20 ~厚50(mm) | m2 | 359.46 | 42.03 | 15108.1 | 5097.14 | 21.57
15 | 010515003001 | 钢筋网片 | 1.镀锌钢丝网 | t | 1.420 | 7365.55 | 10459.08 | 1246.21 | 268.28
16 | 011502001001 | 金属装饰线 | 1.拉丝面不锈钢板收边90*90*5厚 | m | 399.40 | 90.64 | 36201.62 | 1605.59
|  | 旱喷广场 |  |  |  |  | 138621.36 | 23201.52 | 1091.32
17 | 050201001001 | 园路 | 1.100厚碎石垫层 2.120厚C25混凝土垫层 3.25厚1:3水泥砂浆找平 4.50厚芝麻白花岗岩荔枝面 | m2 | 193.33 | 356.11 | 68846.75 | 12494.92 | 587.72
本页小计 | [6 empty] | 241908.8 | 36706.74 | 2334.39
【表10.2.2-16】
分部分项工程清单与计价表
单位(专业)工程名称:单项工程-市政 | [5 empty] | 标段: |  |  | 第3页 共24页
序号 | 项目编码 | 项目名称 | 项目特征 | 计量 单位 | 工程量 | 金 额 (元) |  |  |  |  | 备注
[6 empty] | 综合单价 | 合价 | 其中
[8 empty] | 人工费 | 机械费 | 暂估价
18 | 050201001002 | 园路 | 1.100厚碎石垫层 2.120厚C25混凝土垫层 3.25厚1:3水泥砂浆找平 4.50厚芝麻灰花岗岩荔枝面 | m2 | 61.10 | 363.25 | 22194.58 | 3948.89 | 185.74
19 | 050201001003 | 园路 | 1.100厚碎石垫层 2.120厚C25混凝土垫层 3.25厚1:3水泥砂浆找平 4.50厚福鼎黑花岗岩荔枝面 | m2 | 104.56 | 455.05 | 47580.03 | 6757.71 | 317.86
|  | 旱喷基础及集水井 |  |  |  |  | 166952.66 | 35405.74 | 5964.81
20 | 040101001001 | 挖一般土方 | 1.挖掘机挖土 不装车三类土 | m3 | 108.40 | 3.6 | 390.24 | 43.36 | 279.67
21 | 040103002002 | 余方弃置 | 1.装载机装松散土 2.自卸汽车运土方，运距由施工方自行考虑 | m3 | 108.40 | 16.86 | 1827.62 | 43.36 | 1478.58
22 | 040305001003 | 垫层 | 1.100厚碎石垫层 | m3 | 11.61 | 290.57 | 3373.52 | 677.79
23 | 040303001003 | 混凝土垫层 | 1.100厚C20混凝土垫层 | m3 | 11.18 | 544.27 | 6084.94 | 458.16 | 138.52
24 | 040601006001 | 现浇混凝土池底 | 1.200厚C30P6抗渗钢筋混凝土底板 | m3 | 21.51 | 604.45 | 13001.72 | 1009.89 | 16.99
25 | 040601007001 | 现浇混凝土池壁(隔墙） | 1.120厚C30P6抗渗钢筋混凝土壁板 | m3 | 10.92 | 658.51 | 7190.93 | 524.6 | 477.86
26 | 040305004001 | 砖砌体 | 1.MU10砖砌体墙^水泥砂浆 M10.0 | m3 | 15.32 | 544.57 | 8342.81 | 1765.78 | 427.58
27 | 040308001001 | 水泥砂浆抹面 | 1.墙面20厚1:3水泥砂浆抹面 | m2 | 102.50 | 38.72 | 3968.8 | 2246.8 | 140.43
本页小计 | [6 empty] | 113955.19 | 17476.34 | 3463.23
【表10.2.2-16】
分部分项工程清单与计价表
单位(专业)工程名称:单项工程-市政 | [5 empty] | 标段: |  |  | 第4页 共24页
序号 | 项目编码 | 项目名称 | 项目特征 | 计量 单位 | 工程量 | 金 额 (元) |  |  |  |  | 备注
[6 empty] | 综合单价 | 合价 | 其中
[8 empty] | 人工费 | 机械费 | 暂估价
28 | 040308001002 | 水泥砂浆抹面 | 1.底面20厚1:3水泥砂浆抹面 | m2 | 44.52 | 29.53 | 1314.68 | 647.32 | 60.99
29 | 010903002001 | 墙面涂膜防水 | 1.墙面JS防水涂料三遍 | m2 | 102.50 | 27.54 | 2822.85 | 432.55
30 | 010904002001 | 楼（地）面涂膜防水 | 1.底面JS防水涂料三遍 | m2 | 44.52 | 24.78 | 1103.21 | 145.58
31 | 040504002001 | 混凝土井 | 1.100厚碎石垫层 2.100厚C15混凝土垫层 3.200厚C30P6抗渗钢筋混凝土底板 4.200厚C30P6抗渗钢筋混凝土井壁 5.200厚C30P6抗渗钢筋混凝土顶板 6.20厚1:3水泥砂浆抹面 7.JS防水涂料三遍 8.含模板 9.钢筋踏步 10.井座不锈钢板、镀锌管等预埋铁件 | 座 | 1 | 6713.71 | 6713.71 | 1677.76 | 192.37
32 | 040901001001 | 现浇构件钢筋 | 1.现浇构件钢筋 | t | 4.060 | 5882.07 | 23881.2 | 3717.25 | 132.36
33 | 040901009001 | 预埋铁件 | 1.井座不锈钢板、镀锌管等预埋铁件 | t | 5.430 | 9749.45 | 52939.51 | 16738.03 | 2402.12
34 | 011003001001 | 隔离层 | 1.15厚胶泥隔离层 | m2 | 94.09 | 101.6 | 9559.54 | 1643.75
35 | 050201001004 | 园路 | 1.50厚芝麻白花岗岩荔枝面 | m2 | 52.69 | 231.8 | 12213.54 | 2034.89 | 121.71
36 | 050201001005 | 园路 | 1.50厚芝麻灰花岗岩荔枝面 | m2 | 16.00 | 238.94 | 3823.04 | 617.92 | 36.96
37 | 050201001006 | 园路 | 1.50厚福鼎黑花岗岩荔枝面 | m2 | 25.40 | 330.74 | 8400.8 | 980.95 | 58.67
|  | 旱喷广场入口处 |  |  |  |  | 33966.33 | 3819.12 | 73.55
本页小计 | [6 empty] | 122772.08 | 28636 | 3005.18
【表10.2.2-16】
分部分项工程清单与计价表
单位(专业)工程名称:单项工程-市政 | [5 empty] | 标段: |  |  | 第5页 共24页
序号 | 项目编码 | 项目名称 | 项目特征 | 计量 单位 | 工程量 | 金 额 (元) |  |  |  |  | 备注
[6 empty] | 综合单价 | 合价 | 其中
[8 empty] | 人工费 | 机械费 | 暂估价
38 | 040305001004 | 垫层 | 1.100厚碎石垫层 | m3 | 1.51 | 290.57 | 438.76 | 88.15
39 | 010507004001 | 台阶 | 1.C20混凝土台阶 | m2 | 12.60 | 278 | 3502.8 | 1162.85 | 10.58
40 | 011107001001 | 石材台阶面 | 1.30厚1:3水泥砂浆粘结层 2.踏步面50厚芝麻白花岗岩火烧面 3.踢脚面25厚芝麻白花岗岩火烧面 4.防滑拉槽三道 | m2 | 19.74 | 288.1 | 5687.09 | 1774.82 | 22.9
41 | 050201001007 | 园路 | 1.100厚碎石垫层 2.100厚C20混凝土垫层 3.30厚1:3水泥砂浆粘结层 4.50厚芝麻白花岗岩火烧面 | m2 | 12.60 | 344.26 | 4337.68 | 793.3 | 40.07
42 | 050301005001 | 点风景石 | 1.80厚雪浪石造型片岩（暂估价，具体规格样式由业主自定） | 项 | 1 | 20000 | 20000 |  |  | 20000
|  | 花坛 |  |  |  |  | 48297.19 | 14772.5 | 1191.2
43 | 040101002002 | 挖沟槽土方 | 1.挖掘机挖土 不装车三类土 | m3 | 51.17 | 3.6 | 184.21 | 20.47 | 132.02
44 | 040103001002 | 回填方 | 1.机械 填土夯实槽、坑 | m3 | 33.43 | 14.37 | 480.39 | 305.55 | 79.9
45 | 040103002003 | 余方弃置 | 1.装载机装松散土 2.自卸汽车运土方，运距由施工方自行考虑 | m3 | 17.74 | 16.86 | 299.1 | 7.1 | 241.97
46 | 040305001005 | 垫层 | 1.100厚碎石垫层 | m3 | 6.17 | 290.57 | 1792.82 | 360.2
47 | 040303001004 | 混凝土垫层 | 1.100厚C20混凝土垫层 | m3 | 4.55 | 544.27 | 2476.43 | 186.46 | 56.37
本页小计 | [6 empty] | 39199.28 | 4698.9 | 583.81 | 20000
【表10.2.2-16】
分部分项工程清单与计价表
单位(专业)工程名称:单项工程-市政 | [5 empty] | 标段: |  |  | 第6页 共24页
序号 | 项目编码 | 项目名称 | 项目特征 | 计量 单位 | 工程量 | 金 额 (元) |  |  |  |  | 备注
[6 empty] | 综合单价 | 合价 | 其中
[8 empty] | 人工费 | 机械费 | 暂估价
48 | 040305004002 | 砖砌体 | 1.MU10砖砌体墙^水泥砂浆 M10.0 | m3 | 20.55 | 544.57 | 11190.91 | 2368.59 | 573.55
49 | 011204001001 | 石材墙面 | 1.20厚1:2水泥砂浆打底 2.墙面贴20厚350*600芝麻白花岗岩火烧面 | m2 | 112.73 | 207.54 | 23395.98 | 8476.17 | 91.31
50 | 011206001001 | 石材零星项目 | 1.20厚1:2水泥砂浆打底 2.50厚200*600芝麻白花岗岩压顶火烧面（倒角10*10） | m2 | 24.37 | 347.86 | 8477.35 | 3047.96 | 16.08
|  | 草阶 |  |  |  |  | 34130.87 | 9199.17 | 1072.79
51 | 040101002003 | 挖沟槽土方 | 1.挖掘机挖土 不装车三类土 | m3 | 47.58 | 3.6 | 171.29 | 19.03 | 122.76
52 | 040103001003 | 回填方 | 1.机械 填土夯实槽、坑 | m3 | 30.40 | 14.37 | 436.85 | 277.86 | 72.66
53 | 040103002004 | 余方弃置 | 1.装载机装松散土 2.自卸汽车运土方，运距由施工方自行考虑 | m3 | 17.18 | 16.86 | 289.65 | 6.87 | 234.34
54 | 040305001006 | 垫层 | 1.100厚碎石垫层 | m3 | 4.28 | 290.57 | 1243.64 | 249.87
55 | 040303001005 | 混凝土垫层 | 1.100厚C20混凝土垫层 | m3 | 4.28 | 544.27 | 2329.48 | 175.39 | 53.03
56 | 040305004003 | 砖砌体 | 1.MU10砖砌体墙^水泥砂浆 M10.0 | m3 | 19.20 | 544.57 | 10455.74 | 2212.99 | 535.87
57 | 011204001002 | 石材墙面 | 1.20厚1:2水泥砂浆打底 2.墙面贴20厚300*600芝麻灰花岗岩荔枝面 | m2 | 50.40 | 207.54 | 10460.02 | 3789.58 | 40.82
本页小计 | [6 empty] | 68450.91 | 20624.31 | 1740.42
【表10.2.2-16】
分部分项工程清单与计价表
单位(专业)工程名称:单项工程-市政 | [5 empty] | 标段: |  |  | 第7页 共24页
序号 | 项目编码 | 项目名称 | 项目特征 | 计量 单位 | 工程量 | 金 额 (元) |  |  |  |  | 备注
[6 empty] | 综合单价 | 合价 | 其中
[8 empty] | 人工费 | 机械费 | 暂估价
58 | 011206001002 | 石材零星项目 | 1.20厚1:2水泥砂浆打底 2.50厚300*600中国黑花岗岩压顶光面（倒角10*10） | m2 | 20.16 | 433.74 | 8744.2 | 2467.58 | 13.31
|  | 侧石 |  |  |  |  | 26339.42 | 4209.82 | 25.86
59 | 040204004001 | 安砌侧（平、缘）石 | 1.100厚碎石垫层 2.200厚C20混凝土垫层及乌邦 3.30厚1:3水泥砂浆粘结层 4.600*120*150芝麻灰花岗岩火烧面侧石（倒角20*20） | m | 287.36 | 91.66 | 26339.42 | 4209.82 | 25.86
|  | 入口景墙 |  |  |  |  | 18890.98 | 4563.07 | 330.64
60 | 040101002004 | 挖沟槽土方 | 1.挖掘机挖土 不装车三类土 | m3 | 11.42 | 3.6 | 41.11 | 4.57 | 29.46
61 | 040103001004 | 回填方 | 1.机械 填土夯实槽、坑 | m3 | 8.56 | 14.37 | 123.01 | 78.24 | 20.46
62 | 040103002005 | 余方弃置 | 1.装载机装松散土 2.自卸汽车运土方，运距由施工方自行考虑 | m3 | 2.86 | 16.86 | 48.22 | 1.14 | 39.01
63 | 040303001006 | 混凝土垫层 | 1.100厚C15混凝土垫层 | m3 | 0.44 | 517 | 227.48 | 18.03 | 5.45
64 | 010501002001 | 带形基础 | 1.带形基础^非泵送商品混凝土C25 | m3 | 0.98 | 547.72 | 536.77 | 39.01 | 0.26
65 | 010401001001 | 砖基础 | 1.混凝土实心砖基础 墙厚1砖^水泥砂浆 M10.0 2.砖基础上防水砂浆防潮层 | m3 | 1.44 | 539.48 | 776.85 | 185.99 | 9.71
本页小计 | [6 empty] | 36837.06 | 7004.38 | 143.52
【表10.2.2-16】
分部分项工程清单与计价表
单位(专业)工程名称:单项工程-市政 | [5 empty] | 标段: |  |  | 第8页 共24页
序号 | 项目编码 | 项目名称 | 项目特征 | 计量 单位 | 工程量 | 金 额 (元) |  |  |  |  | 备注
[6 empty] | 综合单价 | 合价 | 其中
[8 empty] | 人工费 | 机械费 | 暂估价
66 | 010401003001 | 实心砖墙 | 1.混凝土实心砖 墙厚1砖^水泥砂浆 M10.0 | m3 | 2.21 | 578.05 | 1277.49 | 370.18 | 14.81
67 | 010502002001 | 构造柱 | 1.现浇混凝土 构造柱^非泵送商品砼C25 | m3 | 0.56 | 702.33 | 393.3 | 91.89 | 0.39
68 | 040303016001 | 混凝土挡墙压顶 | 1.压顶^非泵送商品混凝土C20 | m3 | 0.31 | 524.03 | 162.45 | 9.14 | 0.23
69 | 040901001002 | 现浇构件钢筋 | 1.现浇构件钢筋 | t | 0.170 | 5882.07 | 999.95 | 155.65 | 5.54
70 | 040901009002 | 预埋铁件 | 1.铁件制安预埋铁件 | t | 0.107 | 9749.45 | 1043.19 | 329.83 | 47.33
71 | 010603003001 | 钢管柱 | 1.镀锌钢管3厚40*150@110 | t | 0.235 | 8652.95 | 2033.44 | 436.89 | 145
72 | 040308005001 | 油漆 | 1.格栅外喷香槟色氟碳漆金属面 | m2 | 10.26 | 58.84 | 603.7 | 265.84
73 | 011204001003 | 石材墙面 | 1.20厚1:2水泥砂浆打底 2.30厚600*300芝麻灰花岗岩火烧面 | m2 | 13.92 | 229.51 | 3194.78 | 1040.52 | 9.6
74 | 011204001004 | 石材墙面 | 1.20厚1:2水泥砂浆打底 2.30厚600*300福鼎黑花岗岩自然面 | m2 | 4.91 | 297.85 | 1462.44 | 367.02 | 3.39
75 | 010507005001 | 扶手、压顶 | 1.3厚香槟色造型不锈钢压顶 | m2 | 1.85 | 485.81 | 898.75 | 41.9
76 | 011207001001 | 墙面装饰板 | 1.3厚香槟色造型不锈钢包边 | m2 | 1.51 | 485.81 | 733.57 | 34.2
77 | 011502001002 | 金属装饰线 | 1.20宽香槟色造型不锈钢线 | m | 5.60 | 33.39 | 186.98 | 67.03
78 | 011508004001 | 金属字 | 1.香槟色不锈钢造型字20cm*20cm（规格样式详见图纸） | 个 | 8 | 280.37 | 2242.96 | 273.6
本页小计 | [6 empty] | 15233 | 3483.69 | 226.29
【表10.2.2-16】
分部分项工程清单与计价表
单位(专业)工程名称:单项工程-市政 | [5 empty] | 标段: |  |  | 第9页 共24页
序号 | 项目编码 | 项目名称 | 项目特征 | 计量 单位 | 工程量 | 金 额 (元) |  |  |  |  | 备注
[6 empty] | 综合单价 | 合价 | 其中
[8 empty] | 人工费 | 机械费 | 暂估价
79 | 011508004002 | 金属字 | 1.香槟色不锈钢造型英文字10cm*6cm（规格样式详见图纸） | 个 | 22 | 86.57 | 1904.54 | 752.4
|  | 异形廊架 |  |  |  |  | 73272.77 | 14937.07 | 2524.13
80 | 040101002005 | 挖沟槽土方 | 1.挖掘机挖土 不装车三类土 | m3 | 13.86 | 3.6 | 49.9 | 5.54 | 35.76
81 | 040103001005 | 回填方 | 1.机械 填土夯实槽、坑 | m3 | 11.25 | 14.37 | 161.66 | 102.83 | 26.89
82 | 040103002006 | 余方弃置 | 1.装载机装松散土 2.自卸汽车运土方，运距由施工方自行考虑 | m3 | 2.61 | 16.86 | 44 | 1.04 | 35.6
83 | 040303001007 | 混凝土垫层 | 1.100厚C15混凝土垫层 | m3 | 0.72 | 517 | 372.24 | 29.51 | 8.92
84 | 010501002002 | 带形基础 | 1.带形基础^非泵送商品混凝土C25 | m3 | 1.89 | 547.72 | 1035.19 | 75.24 | 0.51
85 | 040901001003 | 现浇构件钢筋 | 1.现浇构件钢筋 | t | 0.160 | 5882.07 | 941.13 | 146.49 | 5.22
86 | 010603003002 | 钢管柱 | 1.造型镀锌钢管柱（规格详见图纸） | t | 1.240 | 8652.95 | 10729.66 | 2305.3 | 765.1
87 | 010604001001 | 钢梁 | 1.造型镀锌钢管梁（规格详见图纸） | t | 1.580 | 13489.77 | 21313.84 | 2782.85 | 1128.14
88 | 011208001001 | 柱（梁）面装饰 | 1.铝板外包（规格详见图纸） | m2 | 20.90 | 331.18 | 6921.66 | 691.79
89 | 040308005002 | 油漆 | 1.格栅外喷深咖色金属氟碳漆 | m2 | 121.10 | 58.84 | 7125.52 | 3137.7
90 | 040901009003 | 预埋铁件 | 1.铁件制安预埋铁件 | t | 0.860 | 9749.45 | 8384.53 | 2650.96 | 380.45
91 | 011506003001 | 玻璃雨篷 | 1.钢化夹胶玻璃顶蓬8+1.52PVB+8 | m2 | 24.43 | 460.64 | 11253.44 | 3007.82 | 137.54
本页小计 | [6 empty] | 70237.31 | 15689.47 | 2524.13
【表10.2.2-16】
分部分项工程清单与计价表
单位(专业)工程名称:单项工程-市政 | [5 empty] | 标段: |  |  | 第10页 共24页
序号 | 项目编码 | 项目名称 | 项目特征 | 计量 单位 | 工程量 | 金 额 (元) |  |  |  |  | 备注
[6 empty] | 综合单价 | 合价 | 其中
[8 empty] | 人工费 | 机械费 | 暂估价
92 | 011507003001 | 灯箱 | 1.顶面灯箱（暂估价，规格详见图纸） | 个 | 13 | 380 | 4940 |  |  | 4940
|  | 健身活动场地 |  |  |  |  | 76930.39 | 12642.93 | 594.69
93 | 050201001008 | 园路 | 1.100厚碎石垫层 2.120厚C25混凝土垫层 3.25厚1:3水泥砂浆找平 4.50厚芝麻白花岗岩荔枝面 | m2 | 73.30 | 356.11 | 26102.86 | 4737.38 | 222.83
94 | 050201001009 | 园路 | 1.100厚碎石垫层 2.120厚C25混凝土垫层 3.25厚1:3水泥砂浆找平 4.50厚芝麻灰花岗岩荔枝面 | m2 | 52.66 | 363.25 | 19128.75 | 3403.42 | 160.09
95 | 050201001010 | 园路 | 1.100厚碎石垫层 2.120厚C25混凝土垫层 3.25厚1:3水泥砂浆找平 4.50厚福鼎黑花岗岩荔枝面 | m2 | 69.66 | 455.05 | 31698.78 | 4502.13 | 211.77
|  | 天桥 |  |  |  |  | 199152.99 | 28902.9 | 2529.79
96 | 040101002006 | 挖沟槽土方 | 1.挖掘机挖土 不装车三类土 | m3 | 87.08 | 3.6 | 313.49 | 34.83 | 224.67
97 | 040101003001 | 挖基坑土方 | 1.挖掘机挖土 不装车三类土 | m3 | 165.02 | 3.6 | 594.07 | 66.01 | 425.75
98 | 040103001006 | 回填方 | 1.机械 填土夯实槽、坑 | m3 | 207.62 | 14.37 | 2983.5 | 1897.65 | 496.21
99 | 040103002007 | 余方弃置 | 1.装载机装松散土 2.自卸汽车运土方，运距由施工方自行考虑 | m3 | 44.48 | 16.86 | 749.93 | 17.79 | 606.71
本页小计 | [6 empty] | 86511.38 | 14659.21 | 2348.03 | 4940
【表10.2.2-16】
分部分项工程清单与计价表
单位(专业)工程名称:单项工程-市政 | [5 empty] | 标段: |  |  | 第11页 共24页
序号 | 项目编码 | 项目名称 | 项目特征 | 计量 单位 | 工程量 | 金 额 (元) |  |  |  |  | 备注
[6 empty] | 综合单价 | 合价 | 其中
[8 empty] | 人工费 | 机械费 | 暂估价
100 | 040303001008 | 混凝土垫层 | 1.100厚C15混凝土垫层 | m3 | 12.54 | 517 | 6483.18 | 513.89 | 155.37
101 | 010501003001 | 独立基础 | 1.独立基础^非泵送商品混凝土C30 | m3 | 22.26 | 570.95 | 12709.35 | 886.17 | 6.01
102 | 010501002003 | 带形基础 | 1.带形基础^非泵送商品混凝土C30 | m3 | 9.68 | 570.95 | 5526.8 | 385.36 | 2.61
103 | 010502001001 | 矩形柱 | 1.矩形柱^泵送商品混凝土 C30 | m3 | 15.98 | 651.53 | 10411.45 | 1545.27 | 7.35
104 | 010503003001 | 异形梁 | 1.异形梁、弧形梁^泵送商品砼C30 | m3 | 23.03 | 579.71 | 13350.72 | 931.56 | 10.59
105 | 010505004001 | 拱板 | 1.现浇混凝土 拱板^泵送商品砼C30 | m3 | 19.90 | 613.95 | 12217.61 | 1369.32 | 16.32
106 | 040901001004 | 现浇构件钢筋 | 1.现浇构件钢筋 | t | 11.150 | 5882.07 | 65585.08 | 10208.72 | 363.49
107 | 011101003002 | 细石混凝土楼地面 | 1.细石混凝土找平层^非泵送商品砼C20 ~厚50(mm) | m2 | 214.11 | 42.03 | 8999.04 | 3036.08 | 12.85
108 | 010515003002 | 钢筋网片 | 1.镀锌钢丝网 | t | 0.846 | 7365.55 | 6231.26 | 742.46 | 159.83
109 | 040309001001 | 金属栏杆 | 1.镀锌钢管栏杆H=1.1米（规格详见图纸） 2.白色氟碳漆饰面 | m | 148.00 | 250 | 37000
110 | 040901009004 | 预埋铁件 | 1.铁件制安预埋铁件 | t | 0.095 | 9749.45 | 926.2 | 292.84 | 42.03
111 | 011407001001 | 墙面喷刷涂料 | 1.混凝土面批刮腻子（满刮两遍） 2.外墙涂料 白色弹性涂料 | m2 | 251.44 | 59.94 | 15071.31 | 6974.95
本页小计 | [6 empty] | 194512 | 26886.62 | 776.45
【表10.2.2-16】
分部分项工程清单与计价表
单位(专业)工程名称:单项工程-市政 | [5 empty] | 标段: |  |  | 第12页 共24页
序号 | 项目编码 | 项目名称 | 项目特征 | 计量 单位 | 工程量 | 金 额 (元) |  |  |  |  | 备注
[6 empty] | 综合单价 | 合价 | 其中
[8 empty] | 人工费 | 机械费 | 暂估价
|  | 管理用房 |  |  |  |  | 57180.22 | 20577.58 | 184.8
112 | 010401003002 | 实心砖墙 | 1.混凝土实心砖 墙厚1砖^DM M7.5 | m3 | 40.32 | 594.21 | 23958.55 | 6212.1 | 100.8
113 | 011201001001 | 墙面一般抹灰 | 1.外墙砂浆抹灰 14+6mm厚^DP M15 | m2 | 168.00 | 44.17 | 7420.56 | 3988.32 | 42
114 | 011201001002 | 墙面一般抹灰 | 1.内墙砂浆抹灰 14+6mm厚^DP M15 | m2 | 168.00 | 35.2 | 5913.6 | 2777.04 | 42
115 | 011407001002 | 墙面喷刷涂料 | 1.抹灰面批刮腻子（满刮两遍） 2.外墙涂料 弹性涂料 | m2 | 168.00 | 58.43 | 9816.24 | 4490.64
116 | 011407001003 | 墙面喷刷涂料 | 1.抹灰面批刮腻子（满刮两遍） 2.墙、柱、天棚面刷乳胶漆 ~二遍 | m2 | 168.00 | 26.88 | 4515.84 | 2852.64
117 | 010802001002 | 金属（塑钢）门 | 1.铝合金平开门安装（含五金配件） | m2 | 11.34 | 432.67 | 4906.48 | 222.26
118 | 010807001001 | 金属（塑钢、断桥）窗 | 1.铝合金推拉窗安装 | m2 | 2.16 | 300.44 | 648.95 | 34.58
|  | 幼儿篮球场 |  |  |  |  | 22957.8 | 3719.35 | 845.28
119 | 040305001007 | 垫层 | 1.100厚碎石垫层 | m3 | 9.33 | 290.57 | 2711.02 | 544.69
120 | 040303001009 | 混凝土垫层 | 1.120厚C25混凝土垫层 | m3 | 11.20 | 563.46 | 6310.75 | 458.98 | 138.77
121 | 010515003003 | 钢筋网片 | 1.钢筋网片 | t | 0.369 | 7365.55 | 2717.89 | 323.84 | 69.72
122 | 040101002007 | 挖沟槽土方 | 1.挖掘机挖土 不装车三类土 | m3 | 47.94 | 3.6 | 172.58 | 19.18 | 123.69
123 | 040103001007 | 回填方 | 1.机械 填土夯实槽、坑 | m3 | 23.29 | 14.37 | 334.68 | 212.87 | 55.66
本页小计 | [6 empty] | 69427.14 | 22137.14 | 572.64
【表10.2.2-16】
分部分项工程清单与计价表
单位(专业)工程名称:单项工程-市政 | [5 empty] | 标段: |  |  | 第13页 共24页
序号 | 项目编码 | 项目名称 | 项目特征 | 计量 单位 | 工程量 | 金 额 (元) |  |  |  |  | 备注
[6 empty] | 综合单价 | 合价 | 其中
[8 empty] | 人工费 | 机械费 | 暂估价
124 | 040103002008 | 余方弃置 | 1.装载机装松散土 2.自卸汽车运土方，运距由施工方自行考虑 | m3 | 24.65 | 16.86 | 415.6 | 9.86 | 336.23
125 | 040201022002 | 排水沟、截水沟 | 1.100厚碎石垫层 2.100厚C20混凝土底板 3.240厚/120厚MU10砖砌排水沟 4.20厚1:2.5防水砂浆抹面 5.50厚600*300芝麻灰花岗岩雨水盖板火烧面 6.含模板 | m | 34.24 | 300.68 | 10295.28 | 2149.93 | 121.21
|  | 儿童活动场地 |  |  |  |  | 34258.39 | 5982.82 | 610.2
126 | 040305001008 | 垫层 | 1.100厚碎石垫层 | m3 | 11.75 | 290.57 | 3414.2 | 685.97
127 | 040303001010 | 混凝土垫层 | 1.120厚C25混凝土垫层 | m3 | 14.10 | 563.46 | 7944.79 | 577.82 | 174.7
128 | 011101003003 | 细石混凝土楼地面 | 1.细石混凝土找平层^非泵送商品砼C20 ~厚50(mm) | m2 | 107.00 | 42.03 | 4497.21 | 1517.26 | 6.42
129 | 010515003004 | 钢筋网片 | 1.镀锌钢丝网 | t | 0.423 | 7365.55 | 3115.63 | 371.23 | 79.92
130 | 040305004004 | 砖砌体 | 1.MU10砖砌体墙^水泥砂浆 M10.0 | m3 | 6.91 | 544.57 | 3762.98 | 796.45 | 192.86
131 | 010904002002 | 楼（地）面涂膜防水 | 1.平面改性沥青防水涂料 ~2mm厚 | m2 | 48.78 | 59.45 | 2899.97 | 168.29
132 | 011206001003 | 石材零星项目 | 1.30厚1:3水泥砂浆找平 2.30厚600*100福鼎黑花岗岩火烧面3.石材倒圆角 | m2 | 1.91 | 467.27 | 892.49 | 279.72 | 1.26
本页小计 | [6 empty] | 37238.15 | 6556.53 | 912.6
【表10.2.2-16】
分部分项工程清单与计价表
单位(专业)工程名称:单项工程-市政 | [5 empty] | 标段: |  |  | 第14页 共24页
序号 | 项目编码 | 项目名称 | 项目特征 | 计量 单位 | 工程量 | 金 额 (元) |  |  |  |  | 备注
[6 empty] | 综合单价 | 合价 | 其中
[8 empty] | 人工费 | 机械费 | 暂估价
133 | 050201001011 | 园路 | 1.100厚碎石垫层 2.120厚C25混凝土垫层 3.30厚1:3水泥砂浆找平 4.30厚600*200福鼎黑花岗岩火烧面收边 | m2 | 14.40 | 376.77 | 5425.49 | 924.48 | 45.79
134 | 011101006001 | 平面砂浆找平层 | 1.平面砂浆找平层^水泥砂浆 1:2~厚20mm | m2 | 10.50 | 22.64 | 237.72 | 107 | 6.09
135 | 011201004001 | 立面砂浆找平层 | 1.立面砂浆找平层^水泥砂浆 1:2~厚20mm | m2 | 7.66 | 26.06 | 199.62 | 96.13 | 4.75
136 | 040103001008 | 回填方 | 1.400厚洗净细砂回填 | m3 | 4.20 | 444.83 | 1868.29 | 458.47 | 98.41
|  | 停车位 |  |  |  |  | 70433.11 | 9297.41 | 433.29
137 | 040305001009 | 垫层 | 1.100厚碎石垫层 | m3 | 35.70 | 290.57 | 10373.35 | 2084.17
138 | 040203007001 | 水泥混凝土 | 1.水泥混凝土路面 道路混凝土~厚度18(cm)^非泵送商品混凝土 C25 2.按4~6m分仓缝跳格浇筑 3.水泥混凝土路面养生 塑料膜养护 | m2 | 357.00 | 103.6 | 36985.2 | 3237.99 | 96.39
139 | 040205006001 | 标线 | 1.15cm宽黄色热熔型地面标线 | m2 | 33.75 | 44.83 | 1513.01 | 249.41 | 232.88
140 | 050201001012 | 园路 | 1.100厚碎石垫层 2.200厚C20混凝土垫层 3.30厚1:3水泥砂浆粘结层 4.50厚600*300芝麻灰花岗岩火烧面收边 | m2 | 29.89 | 415.84 | 12429.46 | 2266.26 | 95.05
本页小计 | [6 empty] | 69032.14 | 9423.91 | 579.36
【表10.2.2-16】
分部分项工程清单与计价表
单位(专业)工程名称:单项工程-市政 | [5 empty] | 标段: |  |  | 第15页 共24页
序号 | 项目编码 | 项目名称 | 项目特征 | 计量 单位 | 工程量 | 金 额 (元) |  |  |  |  | 备注
[6 empty] | 综合单价 | 合价 | 其中
[8 empty] | 人工费 | 机械费 | 暂估价
141 | 040204004002 | 安砌侧（平、缘）石 | 1.100厚碎石垫层 2.200厚C20混凝土垫层及乌邦 3.30厚1:3水泥砂浆粘结层 4.600*120*150芝麻灰花岗岩火烧面侧石（倒角20*20） | m | 99.63 | 91.66 | 9132.09 | 1459.58 | 8.97
|  | LOGO景墙 |  |  |  |  | 8868.14 | 1402.1 | 122.04
142 | 040101002008 | 挖沟槽土方 | 1.挖掘机挖土 不装车三类土 | m3 | 5.69 | 3.6 | 20.48 | 2.28 | 14.68
143 | 040103001009 | 回填方 | 1.机械 填土夯实槽、坑 | m3 | 3.48 | 14.37 | 50.01 | 31.81 | 8.32
144 | 040103002009 | 余方弃置 | 1.装载机装松散土 2.自卸汽车运土方，运距由施工方自行考虑 | m3 | 2.21 | 16.86 | 37.26 | 0.88 | 30.14
145 | 040305001010 | 垫层 | 1.100厚碎石垫层 | m3 | 0.53 | 290.57 | 154 | 30.94
146 | 040303001011 | 混凝土垫层 | 1.100厚C20混凝土垫层 | m3 | 0.53 | 544.27 | 288.46 | 21.72 | 6.57
147 | 040305004005 | 砖砌体 | 1.MU10砖砌体墙^水泥砂浆 M10.0 | m3 | 1.61 | 544.57 | 876.76 | 185.57 | 44.94
148 | 040303016002 | 混凝土挡墙压顶 | 1.120厚C20混凝土压顶 | m3 | 0.26 | 524.03 | 136.25 | 7.66 | 0.2
149 | 011204001005 | 石材墙面 | 1.20厚1:2水泥砂浆打底 2.墙面贴20厚600*300芝麻灰花岗岩荔枝面 | m2 | 5.76 | 207.54 | 1195.43 | 433.09 | 4.67
150 | 011206001004 | 石材零星项目 | 1.20厚1:2水泥砂浆打底 2.50厚600*300中国黑花岗岩压顶光面 | m2 | 2.88 | 377.87 | 1088.27 | 237.08 | 1.9
本页小计 | [6 empty] | 12979.01 | 2410.61 | 120.39
【表10.2.2-16】
分部分项工程清单与计价表
单位(专业)工程名称:单项工程-市政 | [5 empty] | 标段: |  |  | 第16页 共24页
序号 | 项目编码 | 项目名称 | 项目特征 | 计量 单位 | 工程量 | 金 额 (元) |  |  |  |  | 备注
[6 empty] | 综合单价 | 合价 | 其中
[8 empty] | 人工费 | 机械费 | 暂估价
151 | 040901009005 | 预埋铁件 | 1.铁件制安预埋铁件 | t | 0.024 | 9749.45 | 233.99 | 73.98 | 10.62
152 | 011508004003 | 金属字 | 1.弧形5厚冲孔钢板造型字30cm*50cm，外喷白色氟碳漆（规格样式详见图纸） | 个 | 7 | 683.89 | 4787.23 | 377.09
|  | 挡墙 |  |  |  |  | 178251.54 | 30796.06 | 2976.24
153 | 040101002009 | 挖沟槽土方 | 1.挖掘机挖土 不装车三类土 | m3 | 178.75 | 3.6 | 643.5 | 71.5 | 461.18
154 | 040103001010 | 回填方 | 1.机械 填土夯实槽、坑 | m3 | 87.10 | 14.37 | 1251.63 | 796.09 | 208.17
155 | 040103002010 | 余方弃置 | 1.装载机装松散土 2.自卸汽车运土方，运距由施工方自行考虑 | m3 | 91.65 | 16.86 | 1545.22 | 36.66 | 1250.11
156 | 010403001001 | 石基础 | 1.块石基础 浆砌^干混砌筑砂浆 DM M10.0 | m3 | 91.65 | 538.24 | 49329.7 | 10569.99 | 349.19
157 | 040305003001 | 浆砌块料 | 1.挡墙 浆砌块石^干混砌筑砂浆 DM M10.0 2.φ75泄水孔每隔2米一道 3.300宽卵石滤层 4.每间隔10-20米设伸缩缝一道 | m3 | 169.00 | 553.08 | 93470.52 | 17851.47 | 403.91
158 | 040305001011 | 垫层 | 1.100厚碎石垫层 | m3 | 10.40 | 290.57 | 3021.93 | 607.15
本页小计 | [6 empty] | 154283.72 | 30383.93 | 2683.18
【表10.2.2-16】
分部分项工程清单与计价表
单位(专业)工程名称:单项工程-市政 | [5 empty] | 标段: |  |  | 第17页 共24页
序号 | 项目编码 | 项目名称 | 项目特征 | 计量 单位 | 工程量 | 金 额 (元) |  |  |  |  | 备注
[6 empty] | 综合单价 | 合价 | 其中
[8 empty] | 人工费 | 机械费 | 暂估价
159 | 040203007002 | 水泥混凝土 | 1.水泥混凝土路面 道路混凝土~厚度16(cm)^非泵送商品混凝土 C25 2.锯缝机切缝缝 3.路面防滑条 4.水泥混凝土路面养生 塑料膜养护 | m2 | 104.00 | 97.01 | 10089.04 | 863.2 | 303.68
160 | 040205012001 | 隔离护栏 | 1.防撞不锈钢隔离护栏安装（含法兰及预埋铁件，规格详见图纸，具体样式由业主自定） | m | 70.00 | 270 | 18900
|  | 管道及井 |  |  |  |  | 138194.95 | 24960.33 | 7616.58
161 | 04B001 | 锯缝 | 1.锯缝机切缝缝~深18(cm) | m | 104.58 | 11.35 | 1186.98 | 797.95 | 24.05
162 | 041001001001 | 拆除路面 | 1.拆除混凝土类路面层~厚18(cm) 2.垃圾弃置~运距由施工方自行考虑 | m2 | 41.83 | 30.56 | 1278.32 | 76.13 | 983.42
163 | 040203007003 | 水泥混凝土 | 1.水泥混凝土路面 道路混凝土~厚18（cm） 2.水泥混凝土路面养生 塑料膜养护 | m2 | 41.83 | 99.82 | 4175.47 | 273.15 | 8.37
164 | 040101002010 | 挖沟槽土方 | 1.挖掘机挖土 不装车三类土 | m3 | 633.99 | 3.6 | 2282.36 | 253.6 | 1635.69
165 | 040103001011 | 回填方 | 1.机械 填土夯实槽、坑 | m3 | 515.92 | 14.37 | 7413.77 | 4715.51 | 1233.05
166 | 040103002011 | 余方弃置 | 1.装载机装松散土 2.自卸汽车运土方，运距由施工方自行考虑 | m3 | 118.07 | 16.86 | 1990.66 | 47.23 | 1610.47
167 | 040305001012 | 垫层 | 1、密实度要求：满足设计要求 2、填方材料品种：中粗砂垫层，用于管道基础 | m3 | 77.32 | 355.28 | 27470.25 | 4354.66 | 1414.96
本页小计 | [6 empty] | 74786.85 | 11381.43 | 7213.69
【表10.2.2-16】
分部分项工程清单与计价表
单位(专业)工程名称:单项工程-市政 | [5 empty] | 标段: |  |  | 第18页 共24页
序号 | 项目编码 | 项目名称 | 项目特征 | 计量 单位 | 工程量 | 金 额 (元) |  |  |  |  | 备注
[6 empty] | 综合单价 | 合价 | 其中
[8 empty] | 人工费 | 机械费 | 暂估价
168 | 040103001012 | 回填方 | 1、密实度要求：满足设计要求 2、填方材料品种：中粗砂，用于管道两侧 | m3 | 30.93 | 314.18 | 9717.59 | 959.45 | 15.16
169 | 040501004001 | 塑料管 | 1.DN25 PE实壁给水管SN11 1.6MPa | m | 115.58 | 8.14 | 940.82 | 380.26 | 4.62
170 | 040501004002 | 塑料管 | 1.DN40 PE实壁给水管SN11 1.6MPa | m | 15.10 | 14.11 | 213.06 | 52.7 | 1.36
171 | 040501004003 | 塑料管 | 1.DN50 PE实壁给水管SN11 1.6MPa | m | 53.90 | 19.71 | 1062.37 | 188.11 | 5.93
172 | 040501004004 | 塑料管 | 1.DN65 PE实壁给水管SN11 1.6MPa | m | 84.80 | 30.72 | 2605.06 | 381.6 | 10.18
173 | 040501004005 | 塑料管 | 1.DN80 PE实壁给水管SN11 1.6MPa | m | 14.20 | 41.5 | 589.3 | 66.6 | 2.13
174 | 040501004006 | 塑料管 | 1.UPVC双壁波纹排水管铺设 管径De200 2.承插式橡胶圈接口 管径De200 | m | 171.50 | 37.33 | 6402.1 | 631.12
175 | 040501004007 | 塑料管 | 1.UPVC双壁波纹排水管铺设 管径De300 2.承插式橡胶圈接口 管径De300 | m | 199.70 | 77.36 | 15448.79 | 1232.15
176 | 04B002 | 混凝土包管 | 1.管道满包C25混凝土加固（工程量暂估） | m3 | 3.36 | 571.15 | 1919.06 | 156.21 | 1.98
177 | 040501014001 | 新旧管连接 | 1.污水管道接入市政管网 | 处 | 3 | 800 | 2400
178 | 031003001001 | 螺纹阀门 | 1.名称：螺纹闸阀 2.规格、型号：DN65 | 个 | 3 | 257.22 | 771.66 | 81.81 | 3.48
本页小计 | [6 empty] | 42069.81 | 4130.01 | 44.84
【表10.2.2-16】
分部分项工程清单与计价表
单位(专业)工程名称:单项工程-市政 | [5 empty] | 标段: |  |  | 第19页 共24页
序号 | 项目编码 | 项目名称 | 项目特征 | 计量 单位 | 工程量 | 金 额 (元) |  |  |  |  | 备注
[6 empty] | 综合单价 | 合价 | 其中
[8 empty] | 人工费 | 机械费 | 暂估价
179 | 031003001002 | 螺纹阀门 | 1.名称：止回阀 2.规格、型号：DN65 | 个 | 1 | 394.58 | 394.58 | 27.27 | 1.16
180 | 031003001003 | 螺纹阀门 | 1.名称：螺纹截止阀 2.规格、型号：DN25 | 个 | 9 | 95.93 | 863.37 | 79.11 | 3.33
181 | 031004014001 | 给、排水附(配)件 | 1.洒水龙头DN25 | 个 | 7 | 104.18 | 729.26 | 16.87
182 | 031003013001 | 水表 | 1.名称：水表 2.规格、型号：DN65 | 组 | 2 | 827.46 | 1654.92 | 152.58 | 3.92
183 | 040504009001 | 雨水口 | 1.100厚碎石垫层 2.150厚C25混凝土垫层 3.井砌筑 砖砌矩形240厚 4.井壁井底20厚1:2防水水泥砂浆抹灰 5.40厚草绿色成品树脂盖板安装（含角钢托架） 6.含模板 | 座 | 24 | 883.44 | 21202.56 | 4063.92 | 236.4
184 | 040504001001 | 砌筑井 | 1.100厚碎石垫层 2.100厚C25混凝土垫层 3.井砌筑 砖砌矩形240厚 4.井壁井底20厚1:2防水水泥砂浆抹灰 5.C20混凝土井圈 6.500*500铸铁井盖 7.含模板 | 座 | 7 | 1203.64 | 8425.48 | 1996.26 | 133
本页小计 | [6 empty] | 33270.17 | 6336.01 | 377.81
【表10.2.2-16】
分部分项工程清单与计价表
单位(专业)工程名称:单项工程-市政 | [5 empty] | 标段: |  |  | 第20页 共24页
序号 | 项目编码 | 项目名称 | 项目特征 | 计量 单位 | 工程量 | 金 额 (元) |  |  |  |  | 备注
[6 empty] | 综合单价 | 合价 | 其中
[8 empty] | 人工费 | 机械费 | 暂估价
185 | 040504001002 | 砌筑井 | 1.100厚碎石垫层 2.100厚C25混凝土垫层 3.井砌筑 砖砌圆形240厚 4.井壁井底20厚1:2防水水泥砂浆抹灰 5.C20混凝土井圈 6.φ700铸铁井盖 7.含模板 | 座 | 12 | 1421.43 | 17057.16 | 3976.08 | 283.92
|  | 亮化 |  |  |  |  | 168645.57 | 31055.99 | 7404.98
186 | 040101002011 | 挖沟槽土方 | 1.挖掘机挖土 不装车三类土 | m3 | 521.23 | 3.6 | 1876.43 | 208.49 | 1344.77
187 | 040103001013 | 回填方 | 1.机械 填土夯实槽、坑 | m3 | 416.98 | 14.37 | 5992 | 3811.2 | 996.58
188 | 040103002012 | 余方弃置 | 1.装载机装松散土 2.自卸汽车运土方，运距由施工方自行考虑 | m3 | 104.25 | 16.86 | 1757.66 | 41.7 | 1421.97
189 | 040801006001 | 落地式控制箱 | 1.名称：成套照明配电箱SWX1(室外防水型）； 2.型号规格：规格型号及电器元件配置按设计要求； 3.安装方式：落地安装； 4.含基础。 | 台 | 1 | 3341.14 | 3341.14 | 256.46 | 54.37
190 | 030404017001 | 配电箱 | 1.名称：照明配电小箱（安全隔离变压器）； 2.型号规格：规格型号及电器元件配置按设计要求； 3.安装方式：支架露天安装。 | 台 | 2 | 1021.96 | 2043.92 | 614.16 | 173.82
本页小计 | [6 empty] | 32068.31 | 8908.09 | 4275.43
【表10.2.2-16】
分部分项工程清单与计价表
单位(专业)工程名称:单项工程-市政 | [5 empty] | 标段: |  |  | 第21页 共24页
序号 | 项目编码 | 项目名称 | 项目特征 | 计量 单位 | 工程量 | 金 额 (元) |  |  |  |  | 备注
[6 empty] | 综合单价 | 合价 | 其中
[8 empty] | 人工费 | 机械费 | 暂估价
191 | 040806001001 | 接地极 | 1.接地极（板）制作、安装 钢管接地极普通土 | 根 | 3 | 81.63 | 244.89 | 126.96 | 56.43
192 | 030411001001 | 配管 | 1.名称：电缆保护管 2.材质：镀锌钢管 3.规格：SC50 4.配置形式及部位：砖、混凝土结构暗配/吊顶内敷设 5.就近线路引进（工程量暂估） | m | 50.00 | 50.86 | 2543 | 618 | 24.5
193 | 030411001002 | 配管 | 1.名称：电缆保护管 2.材质：镀锌钢管 3.规格：SC40 4.配置形式及部位：砖、混凝土结构暗配/吊顶内敷设 | m | 25.50 | 40.84 | 1041.42 | 295.55 | 10.97
194 | 030411001003 | 配管 | 1.名称：电缆保护管 2.材质：塑料 3.规格：PE32 4.配置形式及部位：埋地 | m | 1195.80 | 6.34 | 7581.37 | 3180.83
195 | 030408001001 | 电力电缆 | 1.名称：电力电缆 2.型号规格：YJV22-4*25+1*16 3.敷设方式、部位：穿管 4.电压等级（KV）：1KV 5.就近线路引进（工程量暂估） | m | 55.00 | 99.44 | 5469.2 | 419.1 | 46.75
196 | 030408001002 | 电力电缆 | 1.名称：电力电缆 2.型号规格：JHS-4*10 3.敷设方式、部位：穿管 4.电压等级（KV）：1KV | m | 28.05 | 41.8 | 1172.49 | 213.74 | 23.84
本页小计 | [6 empty] | 18052.37 | 4854.18 | 162.49
【表10.2.2-16】
分部分项工程清单与计价表
单位(专业)工程名称:单项工程-市政 | [5 empty] | 标段: |  |  | 第22页 共24页
序号 | 项目编码 | 项目名称 | 项目特征 | 计量 单位 | 工程量 | 金 额 (元) |  |  |  |  | 备注
[6 empty] | 综合单价 | 合价 | 其中
[8 empty] | 人工费 | 机械费 | 暂估价
197 | 030408001003 | 电力电缆 | 1.名称：电力电缆 2.型号规格：YJV-3*4 3.敷设方式、部位：穿管 4.电压等级（KV）：1KV | m | 1315.38 | 16.69 | 21953.69 | 6182.29 | 171
198 | 040803005001 | 电缆终端头 | 1.干包式电力电缆终端头制作安装 1kV以下 截面6mm2 | 个 | 4 | 48.39 | 193.56 | 40.24
199 | 040803006001 | 电缆中间头 | 1.电力电缆中间头制作、安装 干包中间头1kV以下（截面mm2以内）35`25mm2及以下 铜芯 三芯及以上电缆头制安 | 个 | 13 | 39.99 | 519.87 | 253.89
200 | 040805001001 | 常规照明灯 | 1.名称:单头成套庭院灯； 2.型号:总高度3.5米，样式由业主选定； 3.光源要求:220V 1*35W LED光源； 4.接地要求：圆钢接地极制作安装 普通土。 | 套 | 30 | 1610.96 | 48328.8 | 3868.8 | 1804.2
201 | 040805004001 | 景观照明灯 | 1.名称:草坪灯； 2.型号:总高度0.6米，样式由业主选定； 3.光源要求:1*18W LED光源； 4.接地要求：圆钢接地极制作安装 普通土。 | 套 | 12 | 582.97 | 6995.64 | 1162.08 | 234.72
本页小计 | [6 empty] | 77991.56 | 11507.3 | 2209.92
【表10.2.2-16】
分部分项工程清单与计价表
单位(专业)工程名称:单项工程-市政 | [5 empty] | 标段: |  |  | 第23页 共24页
序号 | 项目编码 | 项目名称 | 项目特征 | 计量 单位 | 工程量 | 金 额 (元) |  |  |  |  | 备注
[6 empty] | 综合单价 | 合价 | 其中
[8 empty] | 人工费 | 机械费 | 暂估价
202 | 040805004002 | 景观照明灯 | 1.名称:地埋投射灯； 2.型号:样式由业主选定； 3.光源要求:1*3W LED光源； 4.用于天桥两侧，埋地安装。 | 套 | 126 | 103.98 | 13101.48 | 4509.54
203 | 040805004003 | 景观照明灯 | 1.名称:射树灯（投光灯）； 2.型号:样式由业主选定； 3.光源要求:1*18W LED光源 | 套 | 1 | 551.77 | 551.77 | 35.79
204 | 040805004004 | 景观照明灯 | 1.名称:投射光灯； 2.型号:样式由业主选定； 3.光源要求:1*12W LED光源 | 套 | 1 | 450.77 | 450.77 | 35.79
205 | 030412004001 | 装饰灯 | 1.名称:LED灯带； 2.型号:样式由业主选定； 3.光源要求:6W/m LED光源 | 套 | 20 | 46.33 | 926.6 | 139.2
206 | 040805001002 | 常规照明灯 | 1.名称:双头成套球场灯； 2.型号:样式由业主选定； 3.光源要求:220V 1*150W LED光源； 4.接地要求：圆钢接地极制作安装 普通土。 | 套 | 16 | 2042.23 | 32675.68 | 2063.36 | 962.24
本页小计 | [6 empty] | 47706.3 | 6783.68 | 962.24
【表10.2.2-16】
分部分项工程清单与计价表
单位(专业)工程名称:单项工程-市政 | [5 empty] | 标段: |  |  | 第24页 共24页
序号 | 项目编码 | 项目名称 | 项目特征 | 计量 单位 | 工程量 | 金 额 (元) |  |  |  |  | 备注
[6 empty] | 综合单价 | 合价 | 其中
[8 empty] | 人工费 | 机械费 | 暂估价
207 | 040205001001 | 人(手)孔井 | 1.100厚碎石垫层 2.100厚C15混凝土垫层 3.电缆井设置 砖砌井矩形 4.砖墙 抹灰井壁^20厚水泥砂浆 1:3 5.含模板 6.成品下沉式复合树脂井盖座 | 座 | 10 | 965.21 | 9652.1 | 2817.9 | 56.8
208 | 040807002001 | 供电系统调试 | 三相交流供电系统调试 1kV以下(综合) | 系统 | 1 | 232.09 | 232.09 | 160.92 | 22.02
本页小计 | [6 empty] | 9884.19 | 2978.82 | 78.82
合计 | [6 empty] | 1902019.64 | 335888.82 | 82747.52 | 24940

## 1_表10_2_2-16 施工技术措施项目清单与计价表
【表10.2.2-16】
施工技术措施项目清单与计价表
单位(专业)工程名称:单项工程-市政 | [5 empty] | 标段: |  |  | 第1页 共2页
序号 | 项目编码 | 项目名称 | 项目特征 | 计量 单位 | 工程量 | 金 额 (元) |  |  |  |  | 备注
[6 empty] | 综合单价 | 合价 | 其中
[8 empty] | 人工费 | 机械费 | 暂估价
1 | 041106001001 | 大型机械设备进出场及安拆 | 1.大型机械设备进出场及安拆 | 台·次 | 1 | 4326.51 | 4326.51 | 596 | 1969.31
2 | 041102040001 | 桥涵支架 | 1.满堂式钢管支架 | m3 | 521.71 | 16.14 | 8420.4 | 6265.74
3 | 041102001001 | 垫层模板 | 1.现浇混凝土模板 混凝土基础垫层木模 | m2 | 214.97 | 30.16 | 6483.5 | 2360.37 | 124.68
4 | 041102035001 | 池壁（隔墙）模板 | 1.现浇混凝土模板 矩形池壁木模 | m2 | 102.50 | 56.08 | 5748.2 | 2660.9 | 276.75
5 | 041102034001 | 池底模板 | 1.现浇混凝土模板 平池底木模 | m2 | 8.35 | 65.13 | 543.84 | 298.01 | 15.95
6 | 011702001001 | 基础 | 1.现浇带形基础 无梁式 复合木模 | m2 | 68.85 | 45.96 | 3164.35 | 1649.65 | 49.57
7 | 011702001002 | 基础 | 1.现浇混凝土 独立基础 复合木模 | m2 | 69.86 | 45.7 | 3192.6 | 1495.7 | 63.57
8 | 011702002001 | 矩形柱 | 1.现浇混凝土 矩形柱 复合木模 | m2 | 145.46 | 56.58 | 8230.13 | 4224.16 | 296.74
9 | 011702003001 | 构造柱 | 1.现浇混凝土 构造柱 | m2 | 7.84 | 52.16 | 408.93 | 180.32 | 7.76
10 | 011702007001 | 异形梁 | 1.现浇混凝土 异形梁 木模板 | m2 | 191.96 | 82.81 | 15896.21 | 8651.64 | 241.87
11 | 011702017001 | 拱板 | 1.现浇混凝土 拱形板 复合木模 | m2 | 231.87 | 93.22 | 21614.92 | 11493.8 | 322.3
12 | 041102018001 | 压顶模板 | 1.压顶 现浇混凝土模板 | m2 | 4.34 | 46.07 | 199.94 | 75.86 | 4.86
13 | 041102037001 | 其他现浇构件模板 | 1.水泥混凝土路面 模板 | m2 | 26.93 | 67.87 | 1827.74 | 1020.92 | 90.75
14 | 041102032001 | 管（渠）道管座模板 | 1.满包混凝土模板 | m2 | 16.40 | 61.89 | 1015 | 498.4 | 33.46
本页小计 | [6 empty] | 81072.27 | 41471.47 | 3497.57
【表10.2.2-16】
施工技术措施项目清单与计价表
单位(专业)工程名称:单项工程-市政 | [5 empty] | 标段: |  |  | 第2页 共2页
序号 | 项目编码 | 项目名称 | 项目特征 | 计量 单位 | 工程量 | 金 额 (元) |  |  |  |  | 备注
[6 empty] | 综合单价 | 合价 | 其中
[8 empty] | 人工费 | 机械费 | 暂估价
合计 | [6 empty] | 81072.27 | 41471.47 | 3497.57

## 1_表10_2_2-20 施工组织(总价)措施项目清单与
【表10.2.2-20】
施工组织（总价）措施项目清单与计价表
工程名称:市政 |  |  | 标段: | 第1页 共1页
序号 | 项目编号 | 项目名称 | 计算基础 | 费率 (%) | 金额 (元) | 备注
1 | 041109001001 | 安全文明施工费 |  |  | 34445.06
1.1 |  | 安全文明施工基本费 | 定额人工费+定额机械费 | 8.4 | 34445.06
2 | Z04110900801 | 提前竣工增加费 | 定额人工费+定额机械费
3 | 041109003001 | 二次搬运费 | 定额人工费+定额机械费
4 | 041109004001 | 冬雨季施工增加费 | 定额人工费+定额机械费
5 | 041109005001 | 行车、行人干扰增加费 | 定额人工费+定额机械费
6 |  | 其他施工组织措施费 | 按相关规定计算
合 计 |  |  |  |  | 34445.06

## 1_表10_2_2-21 其他项目清单与计价汇总表
【表10.2.2-21】
其他项目清单与计价汇总表
工程名称:市政 |  | 标段: | 第1页 共1页
序号 | 项 目 名 称 | 金额(元) | 备注
1 | 暂列金额 | 109721.16 | 明细详见表10.2.2-22
1.1 | 标化工地增加费 |  | 明细详见表10.2.2-22
1.2 | 优质工程增加费 |  | 明细详见表10.2.2-22
1.3 | 其他暂列金额 | 109721.16 | 明细详见表10.2.2-22
2 | 暂估价 | 100000
2.1 | 材料（设备）暂估价 |  | 明细详见表10.2.2-23
2.2 | 专业工程暂估价 | 100000 | 明细详见表10.2.2-24
2.3 | 专项技术措施暂估价 |  | 明细详见表10.2.2-25
3 | 计日工 |  | 明细详见表10.2.2-26
4 | 总承包服务费 |  | 明细详见表10.2.2-27
合 计 |  | 209721.16 | 0

## 1_表10_2_2-22 暂列金额明细表
【表10.2.2-22】
暂列金额明细表
工程名称:市政 |  |  | 标段: | 第1页 共1页
序号 | 项 目 名 称 | 计量单位 | 暂定金额(元) | 备注
1 | 标化工地增加费 | 项
2 | 优质工程增加费 | 项
3 | 其他暂列金额 | 项 | 109721.16 | 估算比例一般不高于5%
3.1 | 其他暂列金额 | 项 | 109721.16
合计 |  |  | 109721.16 | -

## 1_表10_2_2-23 材料（工程设备）暂估单价表
【表10.2.2-23】
材料（工程设备）暂估单价表
单位(专业)工程名称:单项工程-市政 |  |  |  | 标段: |  | 第1页 共1页
序号 | 材料（工程设备）名称、规格、型号 | 计量 单位 | 数量 | 单价 | 合价 | 备注
1 | 灯箱 | 个 | 13 | 380 | 4940
2 | 雪浪石造型片岩 | 项 | 1 | 20000 | 20000
合计 |  |  |  |  | 24940

## 1_表10_2_2-24 专业工程暂估价表
【表10.2.2-24】
专业工程暂估价表
单位(专业)工程名称:单项工程-市政 |  | 标段: | 第1页 共1页
序号 | 工 程 名 称 | 工程内容 | 暂估金额(元) | 备注
1 | 旱喷设施 | 含水泵、控制箱及配套管线等 | 100000
合计 |  |  | 100000

## 1_表10_2_2-29 主要工日一览表
【表10.2.2-29】
主要工日一览表
工程名称:市政 |  |  | 标段: |  | 第1页 共1页
序号 | 工日名称（类别） | 单位 | 数 量 | 单价(元) | 合价（元） | 备注
1 | 一类人工 | 工日 | 114.232 | 138 | 15764.02
2 | 二类人工 | 工日 | 1943.371 | 149 | 289562.28
3 | 二类人工 | 工日 | 43.774 | 149 | 6522.33
4 | 三类人工 | 工日 | 382.927 | 171 | 65480.52

## 1_表10_2_2-31 主要材料和工程设备一览表
【表10.2.2-31】
主要材料和工程设备一览表
工程名称:市政 |  |  |  | 标段: |  | 第1页 共3页
序号 | 名称、规格、型号 | 单位 | 数量 | 单价(元) | 合价（元） | 备注
1 | 镀锌铁丝φ0.7-1.0 | kg | 0.08 | 4.42 | 0.35
2 | 镀锌铁丝综合 | kg | 5.168 | 4.42 | 22.84
3 | 热轧光圆钢筋综合 | t | 6.359 | 4836 | 30752.12
4 | 扁钢Q235B 4×45 | kg | 12.688 | 4.98 | 63.21
5 | 型钢综合 | t | 2.646 | 4823 | 12761.66
6 | 型钢综合 | kg | 917.539 | 4.82 | 4425.29
7 | 圆钉 | kg | 198.845 | 4.42 | 878.89
8 | 电焊条 | kg | 10.032 | 6.81 | 68.32
9 | 铁件综合 | kg | 10.583 | 6.64 | 70.27
10 | 镀锌铁丝10# | kg | 7.704 | 4.42 | 34.05
11 | 镀锌铁丝12# | kg | 2.535 | 4.42 | 11.2
12 | 镀锌铁丝22# | kg | 0.596 | 4.42 | 2.63
13 | 复合硅酸盐水泥PC 32.5R综合 | kg | 48.9 | 0.43 | 21.22
14 | 复合硅酸盐水泥PC 32.5R综合 | t | 0.337 | 434 | 146.26
15 | 普通硅酸盐水泥PO 42.5综合 | kg | 28562.466 | 0.49 | 13909.92
16 | 普通硅酸盐水泥PO 52.5综合 | kg | 109.367 | 0.5 | 55.12
17 | 白色硅酸盐水泥425#、二级白度 | kg | 38.778 | 0.63 | 24.35
18 | 黄砂细砂净砂 | t | 7.081 | 165 | 1168.37
19 | 黄砂毛砂 | t | 186.475 | 155 | 28903.63
20 | 黄砂净砂 | t | 110.979 | 180 | 19976.22
21 | 碎石综合 | t | 582.253 | 126 | 73363.88
22 | 块石 | t | 315.354 | 107 | 33742.88
23 | 混凝土实心砖240×115×53 MU10 | 千块 | 78.778 | 504.4 | 39735.62
24 | 泵送商品混凝土C30 | m3 | 59.499 | 519 | 30879.98
25 | 非泵送商品混凝土C15 | m3 | 16.389 | 445 | 7293.11
26 | 非泵送商品混凝土C20 | m3 | 123.956 | 472 | 58507.23
27 | 非泵送商品混凝土C25 | m3 | 444.68 | 491 | 218337.88
28 | 非泵送商品混凝土C30 | m3 | 32.548 | 514 | 16729.67
29 | 非泵送水下商品混凝土C30 | m3 | 36.995 | 538 | 19903.31
【表10.2.2-31】
主要材料和工程设备一览表
工程名称:市政 |  |  |  | 标段: |  | 第2页 共3页
序号 | 名称、规格、型号 | 单位 | 数量 | 单价(元) | 合价（元） | 备注
30 | 干混地面砂浆DS M15.0 | kg | 3657.92 | 0.35 | 1291.25
31 | 干混抹灰砂浆DP M15.0 | kg | 13423.41 | 0.37 | 4980.09
32 | 干混抹灰砂浆DP M20.0 | kg | 899.005 | 0.39 | 350.61
33 | 干混抹灰砂浆DP M20.0 | kg | 11992.613 | 0.38 | 4557.19
34 | 干混砌筑砂浆DM M7.5 | kg | 24488.693 | 0.33 | 8179.22
35 | 干混砌筑砂浆DM M10.0 | kg | 156778.05 | 0.34 | 53774.87
36 | 钢化夹胶玻璃顶蓬8+1.52PVB+8 | m2 | 25.163 | 231 | 5812.65
37 | 中国黑花岗岩压顶光面50厚 | m2 | 25.698 | 250 | 6424.5
38 | 福鼎黑花岗岩荔枝面50厚 | m2 | 203.612 | 260 | 52939.12
39 | 芝麻灰花岗岩荔枝面50厚 | m2 | 53.713 | 170 | 9131.21
40 | 芝麻白花岗岩火烧面50厚 | m2 | 12.852 | 163 | 2094.88
41 | 纯铝板δ3 | m2 | 21.945 | 251 | 5508.2
42 | 铝合金平开门 | m2 | 10.891 | 343 | 3735.61
43 | 铝合金推拉窗 | m2 | 2.061 | 210 | 432.81
44 | 石油沥青 | kg | 1466.878 | 4.77 | 6997.01
45 | 汽油综合 | kg | 10.073 | 11.34 | 114.23
46 | 铜芯塑料绝缘线BV2.5 | m | 142.288 | 1.82 | 258.54
47 | 钢支撑 | kg | 186.913 | 5.04 | 942.04
48 | 电 | kW·h | 87.091 | 0.88 | 76.64
49 | 水 | m3 | 525.852 | 5.73 | 3013.13
50 | 复合模板综合 | m2 | 130.606 | 42.48 | 5548.14
51 | 钢模板 | kg | 18.102 | 5.66 | 102.46
52 | 钢模板 | kg | 7.788 | 6.11 | 47.58
53 | 木模板 | m3 | 9.971 | 1504 | 14996.38
54 | 复合木模板 | m2 | 2.755 | 42.48 | 117.03
55 | 芝麻灰花岗岩火烧面侧石（倒角20*20）600*120*150 | m | 390.86 | 51.61 | 20170.72
56 | 镀锌钢管SC40 | m | 26.265 | 23.21 | 609.51
57 | 镀锌钢管SC50 | m | 51.5 | 31.49 | 1621.67
58 | PE实壁给水管SN11 1.6MPaDN25 | m | 117.314 | 3.41 | 400.04
【表10.2.2-31】
主要材料和工程设备一览表
工程名称:市政 |  |  |  | 标段: |  | 第3页 共3页
序号 | 名称、规格、型号 | 单位 | 数量 | 单价(元) | 合价（元） | 备注
59 | PE实壁给水管SN11 1.6MPaDN40 | m | 15.327 | 7.71 | 118.17
60 | PE实壁给水管SN11 1.6MPaDN50 | m | 54.709 | 11.93 | 652.68
61 | PE实壁给水管SN11 1.6MPaDN65 | m | 86.072 | 18.86 | 1623.32
62 | PE实壁给水管SN11 1.6MPaDN80 | m | 14.413 | 24.35 | 350.96
63 | 螺纹阀门DN65 | 个 | 2.02 | 186 | 375.72
64 | 螺纹截止阀DN25 | 个 | 9.09 | 77.34 | 703.02
65 | 止回阀DN65 | 个 | 1.01 | 322 | 325.22
66 | 螺纹阀门DN65 | 个 | 3.03 | 186 | 563.58
67 | 螺纹水表DN65 | 只 | 2 | 500 | 1000
68 | 电力电缆YJV-3*4 | m | 1328.534 | 10.09 | 13398.27
69 | 电力电缆YJV22-4*25+1*16 | m | 55.55 | 87.57 | 4864.62

## 1_表10_2_2-32 主要机械台班一览表
【表10.2.2-32】
主要机械台班一览表
工程名称:市政 |  |  |  | 标段: | 第1页 共3页
序号 | 机械名称、规格、型号 | 单位 | 数 量 | 单价(元) | 合价（元） | 备注
1 | 2000A大电流发生器 | 台班 | 0.2 | 31.34 | 6.27
2 | 电能校验仪 ST9040 | 台班 | 0.2 | 56.07 | 11.21
3 | 数字万用表 F-87 | 台班 | 0.4 | 6.14 | 2.46
4 | 超声波探伤仪0～10000mm | 台班 | 0.306 | 101 | 30.91
5 | 电缆测试仪 JH5132 | 台班 | 0.2 | 10.42 | 2.08
6 | 其他机械费 | 元 | 10.99 | 1.02 | 11.21
7 | 履带式推土机105kW | 台班 | 1.042 | 1086.83 | 1132.48
8 | 轮胎式装载机1.5m3 | 台班 | 5.417 | 869.71 | 4711.22
9 | 履带式单斗液压挖掘机1m3 | 台班 | 8.643 | 1215.17 | 10502.71
10 | 钢轮内燃压路机12t | 台班 | 0.08 | 613.78 | 49.1
11 | 电动夯实机250N·m | 台班 | 114.98 | 29.99 | 3448.25
12 | 电动夯实机250N·m | 台班 | 1.859 | 29.99 | 55.75
13 | 手持式风动凿岩机 | 台班 | 33.966 | 12.61 | 428.31
14 | 混凝土路面刻槽机 | 台班 | 0.572 | 490.82 | 280.75
15 | 路面标线热熔涂料涂敷机 | 台班 | 0.186 | 736.4 | 136.97
16 | 履带式电动起重机5t | 台班 | 14.107 | 256.16 | 3613.65
17 | 履带式起重机15t | 台班 | 3.452 | 865.52 | 2987.78
18 | 汽车式起重机8t | 台班 | 1.783 | 806.25 | 1437.54
19 | 汽车式起重机8t | 台班 | 0.182 | 806.25 | 146.74
20 | 汽车式起重机20t | 台班 | 0.542 | 1149.4 | 622.97
21 | 门式起重机10t | 台班 | 1.375 | 486.21 | 668.54
22 | 叉式起重机5t | 台班 | 0.153 | 545.99 | 83.54
23 | 载货汽车4t | 台班 | 2.081 | 517.78 | 1077.5
24 | 载货汽车4t | 台班 | 0.06 | 517.78 | 31.07
25 | 载货汽车5t | 台班 | 0.192 | 539.6 | 103.6
26 | 载货汽车5t | 台班 | 1.692 | 539.6 | 913
27 | 自卸汽车15t | 台班 | 28.342 | 1060.18 | 30047.62
28 | 平板拖车组40t | 台班 | 1 | 1361.72 | 1361.72
29 | 机动翻斗车1t | 台班 | 3.166 | 238.53 | 755.19
30 | 电动卷扬机-双筒慢速30kN | 台班 | 0.441 | 223.16 | 98.41
【表10.2.2-32】
主要机械台班一览表
工程名称:市政 |  |  |  | 标段: | 第2页 共3页
序号 | 机械名称、规格、型号 | 单位 | 数 量 | 单价(元) | 合价（元） | 备注
31 | 汽车式高空作业车18m | 台班 | 1.035 | 674.44 | 698.05
32 | 双锥反转出料混凝土搅拌机500L | 台班 | 0.225 | 235.62 | 53.01
33 | 灰浆搅拌机200L | 台班 | 18.367 | 170.09 | 3124.04
34 | 混凝土切缝机7.5kW | 台班 | 4.979 | 36.03 | 179.39
35 | 干混砂浆罐式搅拌机20000L | 台班 | 5.192 | 211.41 | 1097.64
36 | 钢筋调直机14mm | 台班 | 1.387 | 39.74 | 55.12
37 | 钢筋切断机40mm | 台班 | 2.254 | 46.85 | 105.6
38 | 钢筋弯曲机40mm | 台班 | 3.867 | 27.99 | 108.24
39 | 木工圆锯机500mm | 台班 | 5.542 | 30.08 | 166.7
40 | 木工平刨床300mm | 台班 | 1.274 | 11.7 | 14.91
41 | 木工压刨床单面600mm | 台班 | 0.648 | 34.46 | 22.33
42 | 摇臂钻床50mm | 台班 | 0.367 | 22.78 | 8.36
43 | 剪板机40×3100mm | 台班 | 0.03 | 390.93 | 11.73
44 | 刨边机12000mm | 台班 | 0.062 | 355.9 | 22.07
45 | 半自动切割机100mm | 台班 | 0.122 | 102.73 | 12.53
46 | 管子切断套丝机159mm | 台班 | 0.527 | 23.15 | 12.2
47 | 型钢剪断机500mm | 台班 | 0.244 | 88.32 | 21.55
48 | 钢材电动煨弯机500以内mm | 台班 | 0.066 | 57.1 | 3.77
49 | 潜水泵100mm | 台班 | 6.804 | 33.1 | 225.21
50 | 交流弧焊机21kV·A | 台班 | 18.454 | 69.68 | 1285.87
51 | 交流弧焊机32kV·A | 台班 | 0.455 | 102.85 | 46.8
52 | 交流弧焊机42kV·A | 台班 | 2.444 | 144.16 | 352.33
53 | 直流弧焊机32kW | 台班 | 29.953 | 106.95 | 3203.47
54 | 点焊机长臂75kV·A | 台班 | 3.272 | 162.77 | 532.58
55 | 二氧化碳气体保护焊机500A | 台班 | 0.454 | 140.16 | 63.63
56 | 电焊条烘干箱45×35×45cm3 | 台班 | 1.375 | 9.73 | 13.38
57 | 热熔焊机160mm | 台班 | 0.635 | 18.68 | 11.86
58 | 电动空气压缩机10m3/min | 台班 | 0.183 | 436.77 | 79.93
59 | 内燃空气压缩机3m3/min | 台班 | 18.806 | 457.02 | 8594.72
60 | 水泥混凝土真空吸水机 | 台班 | 1.75 | 16.92 | 29.61
【表10.2.2-32】
主要机械台班一览表
工程名称:市政 |  |  |  | 标段: | 第3页 共3页
序号 | 机械名称、规格、型号 | 单位 | 数 量 | 单价(元) | 合价（元） | 备注
61 | 履带式单头岩石破碎机105kW | 台班 | 0.485 | 1633.91 | 792.45
62 | 混凝土振捣器平板式 | 台班 | 24.934 | 13.13 | 327.38
63 | 混凝土振捣器插入式 | 台班 | 20.043 | 5.08 | 101.82
64 | 试压泵3MPa | 台班 | 0.094 | 19.93 | 1.87
65 | 汽车式起重机5t | 台班 | 0.107 | 485.24 | 51.92
66 | 弧焊机 综合 | 台班 | 0.651 | 68.02 | 44.28

## 2_表10_2_2-13 【不含单列】单位(专业)工程招
【表10.2.2-13】
单位（专业）工程招标控制价费用表
工程名称:单项工程-园林 |  |  | 标段: | 第1页 共1页
序号 | 费用名称 |  | 计算公式 | 金额 (元) | 备注
1 | 分部分项工程费 |  | ∑(分部分项工程量×综合单价） | 196450.1 | 见表10.2.2-16
1.1 | 其中 | 人工费+机械费 | ∑分部分项（定额人工费+定额机械费） | 55181.07
2 | 措施项目费 |  | （2.1+2.2） | 7883.96
2.1 | 施工技术措施项目费 |  | ∑(技措项目工程量×综合单价） | 4486.15 | 见表10.2.2-16
2.1.1 | 其中 | 人工费+机械费 | ∑技措项目（定额人工费+定额机械费） | 338.64
2.2 | 施工组织措施项目费 |  | (1.1+2.1.1)×6.12% | 3397.81 | 见表10.2.2-20
2.2.1 | 其中 | 安全文明施工基本费 | (1.1+2.1.1)×6.12% | 3397.81 | 见表10.2.2-20
3 | 其他项目费 |  | （3.1+3.2+3.3+3.4） | 11076.43
3.1 | 暂列金额 |  | 3.1.1+3.1.2+3.1.3 | 11076.43 | 见表10.2.2-21
3.1.1 | 其中 | 标化工地增加费 | 按招标文件规定额度列计 |  | 见表10.2.2-22
3.1.2 |  | 优质工程增加费 | 按招标文件规定额度列计 |  | 见表10.2.2-22
3.1.3 |  | 其他暂列金额 | 按招标文件规定额度列计 | 11076.43 | 见表10.2.2-22
3.2 | 暂估价 |  | 3.2.1+3.2.2+3.2.3 |  | 见表10.2.2-21
3.2.1 | 其中 | 材料（工程设备）暂估价 | 按招标文件规定额度列计 (或计入综合单价) |  | 见表10.2.2-23
3.2.2 |  | 专业工程暂估价 | 按招标文件规定额度列计 |  | 见表10.2.2-24
3.2.3 |  | 专项技术措施暂估价 | 按招标文件规定额度列计 |  | 见表10.2.2-25
3.3 | 计日工 |  | ∑计日工(暂估数量×综合单价） |  | 见表10.2.2-21
3.4 | 施工总承包服务费 |  | 3.4.1+3.4.2 |  | 见表10.2.2-21
3.4.1 | 其中 | 专业发包工程管理费 | ∑专业发包工程（暂估金额×费率） |  | 见表10.2.2-27
3.4.2 |  | 甲供材料设备管理费 | 甲供材料暂估金额×费率+甲供设备暂估金额×费率 |  | 见表10.2.2-27
4 | 规费 |  | (1.1+2.1.1)×30.97% | 17194.45
5 | 税金 |  | (1+2+3+4)×9% | 20934.44
招标控制价合计 |  |  | 1+2+3+4+5 | 253539.38

## 2_表10_2_2-16 分部分项工程清单与计价表
【表10.2.2-16】
分部分项工程清单与计价表
单位(专业)工程名称:单项工程-园林 | [5 empty] | 标段: |  |  | 第1页 共2页
序号 | 项目编码 | 项目名称 | 项目特征 | 计量 单位 | 工程量 | 金 额 (元) |  |  |  |  | 备注
[6 empty] | 综合单价 | 合价 | 其中
[8 empty] | 人工费 | 机械费 | 暂估价
1 | 050102001001 | 栽植乔木 | 1.种类：特选羽毛枫 2.胸径或地径：D7-8，H150-160，P140-150 3.养护期：一年 | 株 | 1 | 529.83 | 529.83 | 26.21 | 6.09
2 | 050102001002 | 栽植乔木 | 1.种类：香樟B 2.胸径或地径：φ16-17 3.养护期：一年 | 株 | 14 | 1620.67 | 22689.38 | 3415.58 | 1241.8
3 | 050102001003 | 栽植乔木 | 1.种类：胡柚A 2.胸径或地径：H550，P450 3.养护期：一年 | 株 | 3 | 1233.84 | 3701.52 | 731.91 | 266.1
4 | 050102001004 | 栽植乔木 | 1.种类：丛生香橼 2.胸径或地径：φ12 3.养护期：一年 | 株 | 5 | 1444.93 | 7224.65 | 1219.85 | 443.5
5 | 050102001005 | 栽植乔木 | 1.种类：丛生沙朴 2.胸径或地径：φ14-15 3.养护期：一年 | 株 | 12 | 1477.25 | 17727 | 2927.64 | 1064.4
6 | 050102001006 | 栽植乔木 | 1.种类：桂花A 2.胸径或地径：H400，P350 3.养护期：一年 | 株 | 11 | 1222.73 | 13450.03 | 2683.67 | 975.7
7 | 050102001007 | 栽植乔木 | 1.种类：丛生紫薇 2.胸径或地径：H400，P300 3.养护期：一年 | 株 | 11 | 744.69 | 8191.59 | 1772.87 | 350.46
本页小计 | [6 empty] | 73514 | 12777.73 | 4348.05
【表10.2.2-16】
分部分项工程清单与计价表
单位(专业)工程名称:单项工程-园林 | [5 empty] | 标段: |  |  | 第2页 共2页
序号 | 项目编码 | 项目名称 | 项目特征 | 计量 单位 | 工程量 | 金 额 (元) |  |  |  |  | 备注
[6 empty] | 综合单价 | 合价 | 其中
[8 empty] | 人工费 | 机械费 | 暂估价
8 | 050102002001 | 栽植灌木 | 1.种类：日本晚樱 2.株高、冠径：D7-8，H250-300，P250 3.养护期：一年 | 株 | 16 | 276.41 | 4422.56 | 474.88 | 300.64
9 | 050102002002 | 栽植灌木 | 1.种类：红梅A 2.株高、冠径：D13-14，H300，P350 3.养护期：一年 | 株 | 5 | 1178.61 | 5893.05 | 335.2 | 151.45
10 | 050102002003 | 栽植灌木 | 1.种类：红梅B 2.株高、冠径：D10-11，H250，P300 3.养护期：一年 | 株 | 5 | 993.95 | 4969.75 | 229.15 | 107.05
11 | 050102012001 | 铺种草皮 | 1.种类：黑麦草混播矮生百慕大 2.养护期：一年 | m2 | 1980.62 | 32.52 | 64409.76 | 26995.85 | 4535.62
12 | 050101010001 | 整理绿化用地 | 1.整理绿化用地 | m2 | 1980.62 | 5.32 | 10536.9 | 8318.6
13 | 050101009001 | 种植土回（换）填 | 1.回填种植土，厚40cm | m3 | 792.25 | 41.28 | 32704.08 | 3921.64
本页小计 | [6 empty] | 122936.1 | 40275.32 | 5094.76
合计 | [6 empty] | 196450.1 | 53053.05 | 9442.81

## 2_表10_2_2-16 施工技术措施项目清单与计价表
【表10.2.2-16】
施工技术措施项目清单与计价表
单位(专业)工程名称:单项工程-园林 | [5 empty] | 标段: |  |  | 第1页 共1页
序号 | 项目编码 | 项目名称 | 项目特征 | 计量 单位 | 工程量 | 金 额 (元) |  |  |  |  | 备注
[6 empty] | 综合单价 | 合价 | 其中
[8 empty] | 人工费 | 机械费 | 暂估价
1 | 050403001001 | 树木支撑架 | 1.树棍支撑四脚桩 | 株 | 83 | 54.05 | 4486.15 | 373.5
本页小计 | [6 empty] | 4486.15 | 373.5
合计 | [6 empty] | 4486.15 | 373.5

## 2_表10_2_2-20 施工组织(总价)措施项目清单与
【表10.2.2-20】
施工组织（总价）措施项目清单与计价表
工程名称:园林 |  |  | 标段: | 第1页 共1页
序号 | 项目编号 | 项目名称 | 计算基础 | 费率 (%) | 金额 (元) | 备注
1 | 050405001001 | 安全文明施工费 |  |  | 3397.81
1.1 |  | 安全文明施工基本费 | 定额人工费+定额机械费 | 6.12 | 3397.81
2 | Z50405009001 | 提前竣工增加费 | 定额人工费+定额机械费
3 | 050405004001 | 二次搬运费 | 定额人工费+定额机械费
4 | 050405005001 | 冬雨季施工增加费 | 定额人工费+定额机械费
5 | Z50405010001 | 行车、行人干扰增加费 | 定额人工费+定额机械费
6 |  | 其他施工组织措施费 | 按相关规定计算
合 计 |  |  |  |  | 3397.81

## 2_表10_2_2-21 其他项目清单与计价汇总表
【表10.2.2-21】
其他项目清单与计价汇总表
工程名称:园林 |  | 标段: | 第1页 共1页
序号 | 项 目 名 称 | 金额(元) | 备注
1 | 暂列金额 | 11076.43 | 明细详见表10.2.2-22
1.1 | 标化工地增加费 |  | 明细详见表10.2.2-22
1.2 | 优质工程增加费 |  | 明细详见表10.2.2-22
1.3 | 其他暂列金额 | 11076.43 | 明细详见表10.2.2-22
2 | 暂估价
2.1 | 材料（设备）暂估价 |  | 明细详见表10.2.2-23
2.2 | 专业工程暂估价 |  | 明细详见表10.2.2-24
2.3 | 专项技术措施暂估价 |  | 明细详见表10.2.2-25
3 | 计日工 |  | 明细详见表10.2.2-26
4 | 总承包服务费 |  | 明细详见表10.2.2-27
合 计 |  | 11076.43 | 0

## 2_表10_2_2-22 暂列金额明细表
【表10.2.2-22】
暂列金额明细表
工程名称:园林 |  |  | 标段: | 第1页 共1页
序号 | 项 目 名 称 | 计量单位 | 暂定金额(元) | 备注
1 | 标化工地增加费 | 项
2 | 优质工程增加费 | 项
3 | 其他暂列金额 | 项 | 11076.43 | 估算比例一般不高于5%
3.1 | 其他暂列金额 | 项 | 11076.43
合计 |  |  | 11076.43 | -

## 2_表10_2_2-29 主要工日一览表
【表10.2.2-29】
主要工日一览表
工程名称:园林 |  |  | 标段: |  | 第1页 共1页
序号 | 工日名称（类别） | 单位 | 数 量 | 单价(元) | 合价（元） | 备注
1 | 一类人工 | 工日 | 199.468 | 138 | 27526.58
2 | 一类人工 | 工日 | 187.661 | 138 | 25897.22

## 2_表10_2_2-31 主要材料和工程设备一览表
【表10.2.2-31】
主要材料和工程设备一览表
工程名称:园林 |  |  |  | 标段: |  | 第1页 共1页
序号 | 名称、规格、型号 | 单位 | 数量 | 单价(元) | 合价（元） | 备注
1 | 镀锌铁丝12# | kg | 8.3 | 4.42 | 36.69
2 | 水 | m3 | 447.988 | 5.73 | 2566.97
3 | 特选羽毛枫D7-8，H150-160，P140-150 | 株 | 1.01 | 482 | 486.82
4 | 丛生紫薇H400，P300 | 株 | 11.11 | 491 | 5455.01
5 | 丛生沙朴H900-1000，P550-600 | 株 | 12.12 | 1041 | 12616.92
6 | 丛生香橼φ12 | 株 | 5.05 | 1009 | 5095.45
7 | 桂花AH400，P350 | 株 | 11.11 | 789 | 8765.79
8 | 胡柚AH550，P450 | 株 | 3.03 | 800 | 2424
9 | 香樟Bφ25-26，H750-800，P500-550 | 株 | 14.14 | 1183 | 16727.62
10 | 红梅BD10-11，H250，P300 | 株 | 5.25 | 862 | 4525.5
11 | 红梅AD13-14，H300，P350 | 株 | 5.25 | 1000 | 5250
12 | 日本晚樱D7-8，H250-300，P250 | 株 | 16.8 | 202 | 3393.6
13 | 种植土 | m3 | 792.25 | 35 | 27728.75
14 | 百慕大满铺 | m2 | 1039.826 | 10.55 | 10970.16

## 2_表10_2_2-32 主要机械台班一览表
【表10.2.2-32】
主要机械台班一览表
工程名称:园林 |  |  |  | 标段: | 第1页 共1页
序号 | 机械名称、规格、型号 | 单位 | 数 量 | 单价(元) | 合价（元） | 备注
1 | 汽车式起重机10t | 台班 | 4.182 | 873.01 | 3650.93
2 | 洒水车4000L | 台班 | 8.155 | 602.74 | 4915.34
3 | 洒水车4000L | 台班 | 0.278 | 602.74 | 167.56
4 | 汽车式起重机5t | 台班 | 1.465 | 485.24 | 710.88