## 表10_2_2-4 招标控制价扉页
【表10.2.2-4】
| 嵊州市剡湖街道禹溪村多功能运动场建设 |  |  |  | 工程
预 算 价
预 算 价 | (小写): | 327069元
| (大写): | 叁拾贰万柒仟零陆拾玖元整
招 标 人: |  |  | 造价咨询人:
| (单位盖章) |  |  | (单位资质专用章)
法定代表人 或其授权人: |  |  | 法定代表人 或其授权人:
| (签字或盖章) |  |  | (签字或盖章)
编 制 人: |  |  | 复 核 人:
| (造价工程师签字盖专用章) |  |  | (造价工程师签字盖专用章)
编制时间: | 2021年06月01日 |  | 复核时间: | 2021年06月01日

## 表10_2_2-11 编制说明
【表10.2.2-11】
编制说明
工程名称:嵊州市剡湖街道禹溪村多功能运动场建设 | 第1页 共1页
（一）工程量计算：根据《建设工程工程量清单计价规范》（GB50500-2013）及建设单位的施工图纸和其他相关资料计算工程量。 （二）定额及取费: 定额套用《浙江省市政工程预算定额》(2018版)、《浙江省园林绿化及仿古建筑工程预算定额》(2018版)、《浙江省房屋建筑与装饰工程预算定额》(2018版)、《浙江省通用安装工程预算定额》(2018版) ，取费按照《浙江省建设工程计价规则》(2018版)及浙建建发〔2019〕92号文件确定，工程确定为市政工程，施工组织措施费[只计算安全文明施工费]、企业管理费、利润按定额弹性区间值的中值计算，规费及税金按定额标准值计算，暂不计算风险费用。 （三）人工费：按《绍兴市建设工程造价管理信息》2021年5月份确定。 （四）材料价格：依次按《绍兴市建设工程造价管理信息》2021年5月份嵊州市单价（除税价）、绍兴市单价（除税价）；2021年5份《浙江造价信息》及部分市场调查价格(除税价)确定。 （五）其他说明： 1、本工程按税前造价计取5%的暂列金额。 2、浇筑混凝土按非泵送商品混凝土考虑。

## 表10_2_2-12 招标控制价费用表
【表10.2.2-12】
预算价费用表
工程名称:嵊州市剡湖街道禹溪村多功能运动场建设 |  |  |  |  | 第1页 共1页
序号 | 工程名称 | 金额(元) | 其中：（元） |  |  |  | 备注
|  |  | 暂估价 | 安全文明 施工基本费 | 规费 | 税金
1 | 单位工程 | 327069 |  | 3896.29 | 10305.37 | 27005.66
1.1 | 市政 | 270138 |  | 3241.59 | 7142.17 | 22304.97
1.2 | 园林 | 56931 |  | 654.7 | 3163.2 | 4700.69
合计 |  | 327069 |  | 3896.29 | 10305.37 | 27005.66

## 1_表10_2_2-13 【不含单列】单位(专业)工程招
【表10.2.2-13】
单位（专业）工程招标控制价费用表
工程名称:单位工程-市政 |  |  | 标段: | 第1页 共1页
序号 | 费用名称 |  | 计算公式 | 金额 (元) | 备注
1 | 分部分项工程费 |  | ∑(分部分项工程量×综合单价） | 216213.53 | 见表10.2.2-16
1.1 | 其中 | 人工费+机械费 | ∑分部分项（定额人工费+定额机械费） | 33333.98
2 | 措施项目费 |  | （2.1+2.2） | 12675.71
2.1 | 施工技术措施项目费 |  | ∑(技措项目工程量×综合单价） | 9434.12 | 见表10.2.2-16
2.1.1 | 其中 | 人工费+机械费 | ∑技措项目（定额人工费+定额机械费） | 4757.61
2.2 | 施工组织措施项目费 |  | (1.1+2.1.1)×8.51% | 3241.59 | 见表10.2.2-20
2.2.1 | 其中 | 安全文明施工基本费 | (1.1+2.1.1)×8.51% | 3241.59 | 见表10.2.2-20
3 | 其他项目费 |  | （3.1+3.2+3.3+3.4） | 11801.57
3.1 | 暂列金额 |  | 3.1.1+3.1.2+3.1.3 | 11801.57 | 见表10.2.2-21
3.1.1 | 其中 | 标化工地增加费 | 按招标文件规定额度列计 |  | 见表10.2.2-22
3.1.2 |  | 优质工程增加费 | 按招标文件规定额度列计 |  | 见表10.2.2-22
3.1.3 |  | 其他暂列金额 | 按招标文件规定额度列计 | 11801.57 | 见表10.2.2-22
3.2 | 暂估价 |  | 3.2.1+3.2.2+3.2.3 |  | 见表10.2.2-21
3.2.1 | 其中 | 材料（工程设备）暂估价 | 按招标文件规定额度列计 (或计入综合单价) |  | 见表10.2.2-23
3.2.2 |  | 专业工程暂估价 | 按招标文件规定额度列计 |  | 见表10.2.2-24
3.2.3 |  | 专项技术措施暂估价 | 按招标文件规定额度列计 |  | 见表10.2.2-25
3.3 | 计日工 |  | ∑计日工(暂估数量×综合单价） |  | 见表10.2.2-21
3.4 | 施工总承包服务费 |  | 3.4.1+3.4.2 |  | 见表10.2.2-21
3.4.1 | 其中 | 专业发包工程管理费 | ∑专业发包工程（暂估金额×费率） |  | 见表10.2.2-27
3.4.2 |  | 甲供材料设备管理费 | 甲供材料暂估金额×费率+甲供设备暂估金额×费率 |  | 见表10.2.2-27
4 | 规费 |  | (1.1+2.1.1)×18.75% | 7142.17
5 | 税金 |  | (1+2+3+4)×9% | 22304.97
招标控制价合计 |  |  | 1+2+3+4+5 | 270138

## 1_表10_2_2-16 分部分项工程清单与计价表
【表10.2.2-16】
分部分项工程清单与计价表
单位(专业)工程名称:单位工程-市政 | [5 empty] | 标段: |  |  | 第1页 共4页
序号 | 项目编码 | 项目名称 | 项目特征 | 计量 单位 | 工程量 | 金 额 (元) |  |  |  |  | 备注
[6 empty] | 综合单价 | 合价 | 其中
[8 empty] | 人工费 | 机械费 | 暂估价
|  | 土建 |  |  |  |  | 216213.53 | 28394.93 | 8163.01
1 | 010401003001 | 实心砖墙 | 1.混凝土实心砖 墙厚1砖^DM M7.5 | m3 | 4.80 | 591.05 | 2837.04 | 724.61 | 11.81
2 | 010401011001 | 砖检查井 | 1.砖砌窨井 内径周长2.6m内 ~井深0.7(m)^水泥砂浆 M10.0 2.窨井重型高强模复合盖板安装^水泥砂浆 M7.5 | 座 | 2 | 1654.85 | 3309.7 | 1311 | 69.8
3 | 010501001001 | 垫层 | 1.现浇混凝土 围墙基础垫层^非泵送商品混凝土 C20 | m3 | 0.30 | 587.72 | 176.32 | 13.26 | 0.21
4 | 011201001001 | 墙面一般抹灰 | 1.外墙砂浆抹灰 14+6mm厚^DP M15 | m2 | 42.40 | 43.64 | 1850.34 | 982.83 | 10.18
5 | 011601001001 | 砖砌体拆除 | 1.黏土砖（实心砖）实心墙围墙拆除 | m3 | 16.80 | 142.13 | 2387.78 | 1130.81 | 776.5
6 | 020602007001 | 围墙瓦顶 | 1.成品双落水围墙瓦顶 | m | 10.00 | 60 | 600
7 | 040101001001 | 挖一般土方 | 1.挖掘机挖土 装车三类土 | m3 | 200.00 | 5 | 1000 | 78 | 728
8 | 040101002001 | 挖沟槽土方 | 1.人工挖沟槽、基坑土方 三类土深度在(m以内)2 | m3 | 32.36 | 34.36 | 1111.89 | 889.25
9 | 040103001001 | 回填方 | 1.履带式液压挖掘机挖围墙拆除废料 2.机械就近填土夯实平地 | m3 | 16.80 | 16.29 | 273.67 | 121.97 | 97.61
10 | 040103001002 | 回填方 | 1.人工填土夯实槽、坑 | m3 | 28.93 | 32.24 | 932.7 | 743.79
11 | 040103002001 | 余方弃置 | 1.自卸汽车运土方~运距由施工方自行考虑 | m3 | 206.57 | 16.66 | 3441.46 |  | 2782.5
本页小计 | [6 empty] | 17920.9 | 5995.52 | 4476.61
【表10.2.2-16】
分部分项工程清单与计价表
单位(专业)工程名称:单位工程-市政 | [5 empty] | 标段: |  |  | 第2页 共4页
序号 | 项目编码 | 项目名称 | 项目特征 | 计量 单位 | 工程量 | 金 额 (元) |  |  |  |  | 备注
[6 empty] | 综合单价 | 合价 | 其中
[8 empty] | 人工费 | 机械费 | 暂估价
12 | 040201022001 | 排水沟、截水沟 | 1.渠（管）道垫层 混凝土^非泵送商品混凝土 C20厚120 2.渠道砌筑 墙身砖砌厚120 3.渠道抹灰厚20 底面^水泥砂浆 1:2 4.渠道抹灰厚20 砖墙墙面^水泥砂浆 1:2 | m | 55.20 | 157.87 | 8714.42 | 1812.77 | 138
13 | 040202001001 | 路床（槽）整形 | 1.路床（槽）整形 路床碾压检验 | m2 | 1139.00 | 1.82 | 2072.98 | 318.92 | 1355.41
14 | 040202011001 | 碎石 | 1.人工铺装10cm厚碎石底层 | m2 | 1100.00 | 27.23 | 29953 | 3311 | 495
15 | 040203007001 | 水泥混凝土 | 1.篮球场水泥混凝土路面 道路混凝土~厚度12(cm)^非泵送商品混凝土 C25 2.伸缝沥青玛蹄脂 3.锯缝机切缝缝~深12(cm) 4.水泥混凝土路面养生 塑料膜养护 | m2 | 480.00 | 84.53 | 40574.4 | 4560 | 124.8
16 | 040203007002 | 水泥混凝土 | 1.行车道水泥混凝土路面 道路混凝土~厚度12(cm)^非泵送商品混凝土 C25 2.路面防滑条 3.锯缝机切缝缝~深12cm 4.水泥混凝土路面养生 塑料膜养护 | m2 | 620.00 | 81.94 | 50802.8 | 4588 | 1457
17 | 040204002001 | 人行道块料铺设 | 1.停车位基础 混凝土~厚度12(cm)^非泵送商品混凝土 C25 2.碎石底层 人工铺装~厚10cm 3.陶土砖铺设 密缝不拼图案^水泥砂浆 M10.0 | m2 | 13.50 | 191.38 | 2583.63 | 464 | 17.69
本页小计 | [6 empty] | 134701.23 | 15054.69 | 3587.9
【表10.2.2-16】
分部分项工程清单与计价表
单位(专业)工程名称:单位工程-市政 | [5 empty] | 标段: |  |  | 第3页 共4页
序号 | 项目编码 | 项目名称 | 项目特征 | 计量 单位 | 工程量 | 金 额 (元) |  |  |  |  | 备注
[6 empty] | 综合单价 | 合价 | 其中
[8 empty] | 人工费 | 机械费 | 暂估价
18 | 040204002002 | 人行道块料铺设 | 1.停车位基础 混凝土~厚度12(cm)^非泵送商品混凝土 C25 2.碎石底层 人工铺装~厚10cm 3.水泥砖铺设 密缝不拼图案^水泥砂浆 M10.0 | m2 | 4.90 | 186.79 | 915.27 | 150.43 | 6.42
19 | 040204004001 | 安砌侧（平、缘）石 | 1.侧、平石垫层 人工铺装混凝土垫层^非泵送商品混凝土 C20 2.花岗岩侧石安砌300×100×1000^水泥砂浆 M7.5 | m | 32.40 | 116.13 | 3762.61 | 399.49 | 0.65
20 | 040204004002 | 安砌侧（平、缘）石 | 1.侧、平石垫层 人工铺装混凝土垫层^非泵送商品混凝土 C20 2.侧石石质安砌350×150×1000^水泥砂浆 M7.5 3.石材侧石倒角、抛光 4.安装排（泄）水孔 塑料管φ30 | m | 189.46 | 185.43 | 35131.57 | 3637.63 | 3.79
21 | 040204004003 | 安砌侧（平、缘）石 | 1.侧石垫层 人工铺装混凝土垫层^非泵送商品混凝土 C20 2.靠房花岗岩侧石安砌350×150×1000^水泥砂浆 M7.5 | m | 57.83 | 175.62 | 10156.1 | 713.04 | 1.16
22 | 040402016001 | 沟道盖板 | 1.钢筋混凝土盖板预制 矩形盖板（板厚：8cm）^非泵送商品混凝土 C20 2.渠道盖板安装 矩形盖板 3.预制混凝土模板 地沟盖板木模 4.钢丝网片φ1.2×10×10 | m | 55.20 | 59.19 | 3267.29 | 911.35 | 6.07
本页小计 | [6 empty] | 53232.84 | 5811.94 | 18.09
【表10.2.2-16】
分部分项工程清单与计价表
单位(专业)工程名称:单位工程-市政 | [5 empty] | 标段: |  |  | 第4页 共4页
序号 | 项目编码 | 项目名称 | 项目特征 | 计量 单位 | 工程量 | 金 额 (元) |  |  |  |  | 备注
[6 empty] | 综合单价 | 合价 | 其中
[8 empty] | 人工费 | 机械费 | 暂估价
23 | 040501004001 | 塑料管 | 1.渠（管）道垫层 砂垫层厚10cm 2.UPVC双壁波纹排水管铺设 DN300 环刚度8级 3.承插式橡胶圈接口 管径（mm以内）DN300 | m | 28.50 | 94.21 | 2684.99 | 242.82 | 3.99
24 | 040501014001 | 新旧管连接 | 1、雨水管接入市政检查井 | 处 | 1 | 500 | 500
25 | 040803001001 | 电缆 | 1.铜芯电缆 YJV 3*6 | m | 92.00 | 15.24 | 1402.08 | 105.8 | 2.76
26 | 040804001001 | 配管 | 1.PE管地埋敷设 公称直径 （mm 以内）32 | m | 80.00 | 7.31 | 584.8 | 208 | 56
27 | 040901002001 | 预制构件钢筋 | 1.普通钢筋制作、安装 带肋钢筋 | t | 0.480 | 6223.82 | 2987.43 | 377.31 | 13.34
28 | 050201005001 | 嵌草砖（格）铺装 | 1.停车位8字嵌草砖铺装 2.垫层混凝土^非泵送商品混凝土C20厚120mm 3.碎石底层 人工铺装~厚10cm 4.泄水孔直径50mm，间距600mm | m2 | 9.60 | 229.09 | 2199.26 | 598.85 | 4.32
本页小计 | [6 empty] | 10358.56 | 1532.78 | 80.41
合计 | [6 empty] | 216213.53 | 28394.93 | 8163.01

## 1_表10_2_2-16 施工技术措施项目清单与计价表
【表10.2.2-16】
施工技术措施项目清单与计价表
单位(专业)工程名称:单位工程-市政 | [5 empty] | 标段: |  |  | 第1页 共1页
序号 | 项目编码 | 项目名称 | 项目特征 | 计量 单位 | 工程量 | 金 额 (元) |  |  |  |  | 备注
[6 empty] | 综合单价 | 合价 | 其中
[8 empty] | 人工费 | 机械费 | 暂估价
1 | 011701003001 | 里脚手架 | 1.围墙脚手架 高度3.6m以内 | m2 | 20.00 | 2.67 | 53.4 | 30.2 | 4.6
2 | 011702001001 | 基础 | 1.现浇混凝土模板 基础垫层模板 | m2 | 2.00 | 49.64 | 99.28 | 56.6 | 2.08
3 | 040203007003 | 水泥混凝土 | 1.水泥混凝土路面 模板 | m2 | 56.42 | 66.9 | 3774.5 | 2095.44 | 179.42
4 | 041102001001 | 垫层模板 | 1.现浇混凝土模板 混凝土基础垫层木模 | m2 | 41.29 | 30.29 | 1250.67 | 444.69 | 20.23
5 | 041102002001 | 基础模板 | 1.基础 混凝土基础模板 | m2 | 3.00 | 52.58 | 157.74 | 70.77 | 12.66
6 | 041106001001 | 大型机械设备进出场及安拆 | 1.履带式挖掘机1m3以内 | 台·次 | 1 | 4098.53 | 4098.53 | 584 | 1715.64
本页小计 | [6 empty] | 9434.12 | 3281.7 | 1934.63
合计 | [6 empty] | 9434.12 | 3281.7 | 1934.63

## 1_表10_2_2-20 施工组织(总价)措施项目清单与
【表10.2.2-20】
施工组织（总价）措施项目清单与计价表
工程名称:市政 |  |  | 标段: | 第1页 共1页
序号 | 项目编号 | 项目名称 | 计算基础 | 费率 (%) | 金额 (元) | 备注
1 | 041109001001 | 安全文明施工费 |  |  | 3241.59
1.1 |  | 安全文明施工基本费 | 定额人工费+定额机械费 | 8.51 | 3241.59
2 | Z04110900801 | 提前竣工增加费 | 定额人工费+定额机械费
3 | 041109003001 | 二次搬运费 | 定额人工费+定额机械费
4 | 041109004001 | 冬雨季施工增加费 | 定额人工费+定额机械费
5 | 041109005001 | 行车、行人干扰增加费 | 定额人工费+定额机械费
6 |  | 其他施工组织措施费 | 按相关规定计算
合 计 |  |  |  |  | 3241.59

## 1_表10_2_2-21 其他项目清单与计价汇总表
【表10.2.2-21】
其他项目清单与计价汇总表
工程名称:市政 |  | 标段: | 第1页 共1页
序号 | 项 目 名 称 | 金额(元) | 备注
1 | 暂列金额 | 11801.57 | 明细详见表10.2.2-22
1.1 | 标化工地增加费 |  | 明细详见表10.2.2-22
1.2 | 优质工程增加费 |  | 明细详见表10.2.2-22
1.3 | 其他暂列金额 | 11801.57 | 明细详见表10.2.2-22
2 | 暂估价
2.1 | 材料（设备）暂估价 |  | 明细详见表10.2.2-23
2.2 | 专业工程暂估价 |  | 明细详见表10.2.2-24
2.3 | 专项技术措施暂估价 |  | 明细详见表10.2.2-25
3 | 计日工 |  | 明细详见表10.2.2-26
4 | 总承包服务费 |  | 明细详见表10.2.2-27
合 计 |  | 11801.57 | 0

## 1_表10_2_2-22 暂列金额明细表
【表10.2.2-22】
暂列金额明细表
工程名称:市政 |  |  | 标段: | 第1页 共1页
序号 | 项 目 名 称 | 计量单位 | 暂定金额(元) | 备注
1 | 标化工地增加费 | 项
2 | 优质工程增加费 | 项
3 | 其他暂列金额 | 项 | 11801.57 | 估算比例一般不高于5%
3.1 | 其他暂列金额 | 项 | 11801.57
合计 |  |  | 11801.57 | -

## 1_表10_2_2-29 主要工日一览表
【表10.2.2-29】
主要工日一览表
工程名称:市政 |  |  | 标段: |  | 第1页 共1页
序号 | 工日名称（类别） | 单位 | 数 量 | 单价(元) | 合价（元） | 备注
1 | 一类人工 | 工日 | 13.576 | 135 | 1832.76
2 | 二类人工 | 工日 | 189.585 | 146 | 27679.41
3 | 三类人工 | 工日 | 12.991 | 167 | 2169.5

## 1_表10_2_2-31 主要材料和工程设备一览表
【表10.2.2-31】
主要材料和工程设备一览表
工程名称:市政 |  |  |  | 标段: |  | 第1页 共2页
序号 | 名称、规格、型号 | 单位 | 数量 | 单价(元) | 合价（元） | 备注
1 | 热轧带肋钢筋HRB400综合 | t | 0.49 | 5077 | 2487.73
2 | 镀锌铁丝φ0.7-1.0 | kg | 2.183 | 4.42 | 9.65
3 | 铁件 | kg | 101.556 | 6.46 | 656.05
4 | 圆钉 | kg | 10.229 | 4.42 | 45.21
5 | 低碳钢焊条综合 | kg | 0.67 | 6.81 | 4.56
6 | 复合硅酸盐水泥PC 32.5R综合 | kg | 0.14 | 0.52 | 0.07
7 | 普通硅酸盐水泥PO 42.5综合 | kg | 1149.67 | 0.56 | 646.11
8 | 黄砂毛砂 | t | 3.059 | 155 | 474.15
9 | 黄砂净砂 | t | 5.144 | 180 | 925.92
10 | 碎石综合 | t | 203.892 | 126 | 25690.39
11 | 混凝土实心砖240×115×53 MU10 | 千块 | 5.497 | 495.6 | 2724.31
12 | 植草砖400×200×70 | m2 | 9.792 | 42.5 | 416.16
13 | 非泵送商品混凝土C15 | m3 | 0.412 | 479 | 197.35
14 | 非泵送商品混凝土C20 | m3 | 18.543 | 520 | 9642.36
15 | 非泵送商品混凝土C25 | m3 | 135.55 | 547 | 74145.85
16 | 干混抹灰砂浆DP M15.0 | kg | 1976.172 | 0.37 | 735.14
17 | 干混砌筑砂浆DM M7.5 | kg | 1869.12 | 0.35 | 646.72
18 | 干混砌筑砂浆DM M10.0 | kg | 638.289 | 0.35 | 223.4
19 | 汽油综合 | kg | 0.138 | 8.21 | 1.13
20 | UPVC双壁波纹排水管DN300 环刚度8级 | m | 28.928 | 64.5 | 1865.86
21 | pve硬塑料管φ50 | m | 17.136 | 5.09 | 87.22
22 | 钢支撑 | kg | 0.753 | 5.49 | 4.13
23 | 电 | kW·h | 23.683 | 0.88 | 20.84
24 | 煤 | t | 0.07 | 619 | 43.33
25 | 水 | m3 | 153.913 | 5.73 | 881.92
26 | 钢模板 | kg | 37.333 | 6.11 | 228.1
27 | 木模板 | m3 | 0.511 | 1550 | 792.05
28 | 高强模复合盖板φ700重型 | 套 | 2.02 | 304 | 614.08
29 | 水泥砖200×100×60 | m2 | 4.949 | 47.7 | 236.07
【表10.2.2-31】
主要材料和工程设备一览表
工程名称:市政 |  |  |  | 标段: |  | 第2页 共2页
序号 | 名称、规格、型号 | 单位 | 数量 | 单价(元) | 合价（元） | 备注
30 | 陶土砖200×100×60 | m2 | 13.635 | 47.7 | 650.39
31 | 花岗岩侧石350×150×1000 | m | 249.763 | 145 | 36215.64
32 | 花岗岩侧石300×100×1000 | m | 32.724 | 86.1 | 2817.54
33 | PE塑料管DN32 | m | 84.8 | 2.99 | 253.55
34 | 铜芯电缆YJV 3*6 | m | 92.92 | 13.51 | 1255.63

## 1_表10_2_2-32 主要机械台班一览表
【表10.2.2-32】
主要机械台班一览表
工程名称:市政 |  |  |  | 标段: | 第1页 共2页
序号 | 机械名称、规格、型号 | 单位 | 数 量 | 单价(元) | 合价（元） | 备注
1 | 履带式推土机75kW | 台班 | 0.923 | 732.7 | 676.28
2 | 履带式推土机105kW | 台班 | 0.287 | 915.41 | 262.72
3 | 履带式单斗液压挖掘机1m3 | 台班 | 1.013 | 1037.66 | 1051.15
4 | 钢轮内燃压路机8t | 台班 | 0.316 | 399.44 | 126.22
5 | 钢轮内燃压路机12t | 台班 | 1.298 | 521.89 | 677.41
6 | 钢轮内燃压路机15t | 台班 | 0.62 | 622.24 | 385.79
7 | 电动夯实机250N·m | 台班 | 1.169 | 29.99 | 35.06
8 | 手持式风动凿岩机 | 台班 | 3.394 | 12.61 | 42.8
9 | 混凝土路面刻槽机 | 台班 | 3.41 | 394.8 | 1346.27
10 | 汽车式起重机8t | 台班 | 0.097 | 721.5 | 69.99
11 | 载货汽车4t | 台班 | 0.247 | 435.03 | 107.45
12 | 载货汽车5t | 台班 | 0.043 | 447.44 | 19.24
13 | 自卸汽车15t | 台班 | 3.067 | 907.57 | 2783.52
14 | 平板拖车组40t | 台班 | 1 | 1196.81 | 1196.81
15 | 机动翻斗车1t | 台班 | 0.254 | 218.83 | 55.58
16 | 灰浆搅拌机200L | 台班 | 0.56 | 167.09 | 93.57
17 | 混凝土切缝机7.5kW | 台班 | 1.843 | 36.03 | 66.4
18 | 干混砂浆罐式搅拌机20000L | 台班 | 0.141 | 208.41 | 29.39
19 | 钢筋切断机40mm | 台班 | 0.043 | 46.85 | 2.01
20 | 钢筋弯曲机40mm | 台班 | 0.102 | 27.99 | 2.85
21 | 木工圆锯机500mm | 台班 | 2.783 | 30.08 | 83.71
22 | 木工平刨床300mm | 台班 | 2.669 | 11.7 | 31.23
23 | 木工压刨床单面600mm | 台班 | 0.016 | 34.46 | 0.55
24 | 直流弧焊机32kW | 台班 | 0.079 | 106.95 | 8.45
25 | 电动空气压缩机0.6m3/min | 台班 | 0.691 | 35.76 | 24.71
26 | 内燃空气压缩机3m3/min | 台班 | 1.915 | 383.11 | 733.66
27 | 石材切割机 | 台班 | 0.232 | 17.37 | 4.03
28 | 水泥混凝土真空吸水机 | 台班 | 3.828 | 16.92 | 64.77
29 | 混凝土振捣器平板式 | 台班 | 5.389 | 13.13 | 70.76
30 | 混凝土振捣器插入式 | 台班 | 9.096 | 5.08 | 46.21
【表10.2.2-32】
主要机械台班一览表
工程名称:市政 |  |  |  | 标段: | 第2页 共2页
序号 | 机械名称、规格、型号 | 单位 | 数 量 | 单价(元) | 合价（元） | 备注
31 | 汽车式起重机5t | 台班 | 0.007 | 417.7 | 2.92

## 2_表10_2_2-13 【不含单列】单位(专业)工程招
【表10.2.2-13】
单位（专业）工程招标控制价费用表
工程名称:单位工程-园林 |  |  | 标段: | 第1页 共1页
序号 | 费用名称 |  | 计算公式 | 金额 (元) | 备注
1 | 分部分项工程费 |  | ∑(分部分项工程量×综合单价） | 45702.67 | 见表10.2.2-16
1.1 | 其中 | 人工费+机械费 | ∑分部分项（定额人工费+定额机械费） | 10145.93
2 | 措施项目费 |  | （2.1+2.2） | 876.93
2.1 | 施工技术措施项目费 |  | ∑(技措项目工程量×综合单价） | 222.23 | 见表10.2.2-16
2.1.1 | 其中 | 人工费+机械费 | ∑技措项目（定额人工费+定额机械费） | 67.83
2.2 | 施工组织措施项目费 |  | (1.1+2.1.1)×6.41% | 654.7 | 见表10.2.2-20
2.2.1 | 其中 | 安全文明施工基本费 | (1.1+2.1.1)×6.41% | 654.7 | 见表10.2.2-20
3 | 其他项目费 |  | （3.1+3.2+3.3+3.4） | 2487.14
3.1 | 暂列金额 |  | 3.1.1+3.1.2+3.1.3 | 2487.14 | 见表10.2.2-21
3.1.1 | 其中 | 标化工地增加费 | 按招标文件规定额度列计 |  | 见表10.2.2-22
3.1.2 |  | 优质工程增加费 | 按招标文件规定额度列计 |  | 见表10.2.2-22
3.1.3 |  | 其他暂列金额 | 按招标文件规定额度列计 | 2487.14 | 见表10.2.2-22
3.2 | 暂估价 |  | 3.2.1+3.2.2+3.2.3 |  | 见表10.2.2-21
3.2.1 | 其中 | 材料（工程设备）暂估价 | 按招标文件规定额度列计 (或计入综合单价) |  | 见表10.2.2-23
3.2.2 |  | 专业工程暂估价 | 按招标文件规定额度列计 |  | 见表10.2.2-24
3.2.3 |  | 专项技术措施暂估价 | 按招标文件规定额度列计 |  | 见表10.2.2-25
3.3 | 计日工 |  | ∑计日工(暂估数量×综合单价） |  | 见表10.2.2-21
3.4 | 施工总承包服务费 |  | 3.4.1+3.4.2 |  | 见表10.2.2-21
3.4.1 | 其中 | 专业发包工程管理费 | ∑专业发包工程（暂估金额×费率） |  | 见表10.2.2-27
3.4.2 |  | 甲供材料设备管理费 | 甲供材料暂估金额×费率+甲供设备暂估金额×费率 |  | 见表10.2.2-27
4 | 规费 |  | (1.1+2.1.1)×30.97% | 3163.2
5 | 税金 |  | (1+2+3+4)×9% | 4700.69
招标控制价合计 |  |  | 1+2+3+4+5 | 56931

## 2_表10_2_2-16 分部分项工程清单与计价表
【表10.2.2-16】
分部分项工程清单与计价表
单位(专业)工程名称:单位工程-园林 | [5 empty] | 标段: |  |  | 第1页 共2页
序号 | 项目编码 | 项目名称 | 项目特征 | 计量 单位 | 工程量 | 金 额 (元) |  |  |  |  | 备注
[6 empty] | 综合单价 | 合价 | 其中
[8 empty] | 人工费 | 机械费 | 暂估价
1 | 050101009001 | 种植土回（换）填 | 1.人工回填种植土，平均厚度30cm | m3 | 114.00 | 59.77 | 6813.78 | 2308.5
2 | 050101010001 | 整理绿化用地 | 1.绿地细平整 | m2 | 380.00 | 5.22 | 1983.6 | 1558
3 | 050102001001 | 栽植乔木 | 1、种类：桂花 2、地径：Φ12 3、株高、冠径：H350-400，P300-350 4、养护期：一年 | 株 | 3 | 881.41 | 2644.23 | 457.41 | 79.02
4 | 050102001002 | 栽植乔木 | 1、种类：红叶李 2、地径：D8 3、株高、冠径：H200-250，P180-220 4、养护期：一年 | 株 | 2 | 307.78 | 615.56 | 143.4 | 36.82
5 | 050102001003 | 栽植乔木 | 1、种类：红枫 2、地径：D8 3、株高、冠径：H180-200，P180-200 4、养护期：一年 | 株 | 2 | 581.49 | 1162.98 | 143.4 | 36.82
6 | 050102001004 | 栽植乔木 | 1、种类：日本晚樱 2、地径：D10 3、株高、冠径：H250-300，P200-250 4、养护期：一年 | 株 | 1 | 530.34 | 530.34 | 97.62 | 20.66
7 | 050102002001 | 栽植灌木 | 1、种类：海桐球 2、株高、冠径：H150-180，P120-150 3、养护期：一年 | 株 | 5 | 158.1 | 790.5 | 97 | 21.75
8 | 050102002002 | 栽植灌木 | 1、种类：茶花 2、株高、冠径：H180-200，P150-180 3、养护期：一年 | 株 | 35 | 416.3 | 14570.5 | 617.05 | 79.45
本页小计 | [6 empty] | 29111.49 | 5422.38 | 274.52
【表10.2.2-16】
分部分项工程清单与计价表
单位(专业)工程名称:单位工程-园林 | [5 empty] | 标段: |  |  | 第2页 共2页
序号 | 项目编码 | 项目名称 | 项目特征 | 计量 单位 | 工程量 | 金 额 (元) |  |  |  |  | 备注
[6 empty] | 综合单价 | 合价 | 其中
[8 empty] | 人工费 | 机械费 | 暂估价
9 | 050102002003 | 栽植灌木 | 1、种类：金边黄杨球 2、株高、冠径：H120-150，P120-150 3、养护期：一年 | 株 | 3 | 187.5 | 562.5 | 58.2 | 13.05
10 | 050102002004 | 栽植灌木 | 1、种类：金森女贞 2、株高、冠径、种植密度：H20-30，P20-30，24株/平方米 3、养护期：一年 | m2 | 48.00 | 43.86 | 2105.28 | 525.6 | 145.44
11 | 050102002005 | 栽植灌木 | 1、种类：杜鹃 2、株高、冠径、种植密度：H20-30，P20-30，36株/平方米 3、养护期：一年 | m2 | 35.00 | 67.78 | 2372.3 | 482.3 | 106.05
12 | 050102003001 | 栽植竹类 | 1、种类：南天竹 2、株高、冠径：H40-50，P30-40,丛状，3-4株/丛 3、养护期：一年 | 丛 | 35 | 13.54 | 473.9 | 207.55 | 17.85
13 | 050102012001 | 铺种草皮 | 1、种类：马尼拉草 2、种植方式：满铺 3、养护期：一年 | m2 | 340.00 | 32.58 | 11077.2 | 3270.8 | 516.8
本页小计 | [6 empty] | 16591.18 | 4544.45 | 799.19
合计 | [6 empty] | 45702.67 | 9966.83 | 1073.71

## 2_表10_2_2-16 施工技术措施项目清单与计价表
【表10.2.2-16】
施工技术措施项目清单与计价表
单位(专业)工程名称:单位工程-园林 | [5 empty] | 标段: |  |  | 第1页 共1页
序号 | 项目编码 | 项目名称 | 项目特征 | 计量 单位 | 工程量 | 金 额 (元) |  |  |  |  | 备注
[6 empty] | 综合单价 | 合价 | 其中
[8 empty] | 人工费 | 机械费 | 暂估价
1 | 050403001001 | 树木支撑架 | 1.毛竹支撑三脚桩 | 株 | 8 | 16.38 | 131.04 | 26.48
2 | 050403002001 | 草绳绕树干 | 1.2m草绳绕树杆胸径（cm）10以内 | 株 | 5 | 8.29 | 41.45 | 22
3 | 050403002002 | 草绳绕树干 | 1.3m草绳绕树杆胸径（cm）15以内 | 株 | 3 | 16.58 | 49.74 | 24.78
本页小计 | [6 empty] | 222.23 | 73.26
合计 | [6 empty] | 222.23 | 73.26

## 2_表10_2_2-17 综合单价计算表
【表10.2.2-17】
综合单价计算表
单位(专业)工程名称:单位工程-园林 | [5 empty] | 标段: |  |  | 第1页 共2页
清单 序号 | 项目编码 (定额编码) | 清单（定额） 项目名称 | 计量 单位 | 数量 | 综 合 单 价 (元) | [5 empty] | 合计 (元)
[5 empty] | 人工费 | 材料 (设备) 费 | 机械费 | 管理费 | 利润 | 小计
1 | 050101009001 | 种植土回（换）填 | m3 | 114.00 | 20.25 | 33.97 |  | 3.47 | 2.08 | 59.77 | 6813.78
| 1-5 | 人工回填种植土 | 10m3 | 11.4 | 202.5 | 339.66 |  | 34.71 | 20.76 | 597.63 | 6812.98
2 | 050101010001 | 整理绿化用地 | m2 | 380.00 | 4.1 |  |  | 0.7 | 0.42 | 5.22 | 1983.6
| 1-31 | 绿地细平整 | 10m2 | 38 | 41.04 |  |  | 7.03 | 4.21 | 52.28 | 1986.64
3 | 050102001001 | 栽植乔木 | 株 | 3 | 152.47 | 654.05 | 26.34 | 30.38 | 18.17 | 881.41 | 2644.23
| 1-110 | 栽植乔木（带土球）胸径（cm）14以内 | 10株 | 0.3 | 1004.4 | 6507.12 | 208.85 | 206.06 | 123.24 | 8049.67 | 2414.9
| 1-251 | 乔木养护 常绿乔木胸径（cm）20以内 | 10株 | 0.3 | 520.29 | 33.37 | 54.56 | 97.75 | 58.46 | 764.43 | 229.33
4 | 050102001002 | 栽植乔木 | 株 | 2 | 71.7 | 193.3 | 18.41 | 15.25 | 9.12 | 307.78 | 615.56
| 1-108 | 栽植乔木（带土球）胸径（cm）9以内 | 10株 | 0.2 | 427.68 | 1907.4 | 126.98 | 93.92 | 56.17 | 2612.15 | 522.43
| 1-256 | 乔木养护 落叶乔木胸径（cm）10以内 | 10株 | 0.2 | 289.31 | 25.63 | 57.09 | 58.55 | 35.02 | 465.6 | 93.12
5 | 050102001003 | 栽植乔木 | 株 | 2 | 71.7 | 467.01 | 18.41 | 15.25 | 9.12 | 581.49 | 1162.98
| 1-108 | 栽植乔木（带土球）胸径（cm）9以内 | 10株 | 0.2 | 427.68 | 4644.5 | 126.98 | 93.92 | 56.17 | 5349.25 | 1069.85
| 1-256 | 乔木养护 落叶乔木胸径（cm）10以内 | 10株 | 0.2 | 289.31 | 25.63 | 57.09 | 58.55 | 35.02 | 465.6 | 93.12
6 | 050102001004 | 栽植乔木 | 株 | 1 | 97.62 | 380 | 20.66 | 20.06 | 12 | 530.34 | 530.34
| 1-109 | 栽植乔木（带土球）胸径（cm）11以内 | 10株 | 0.1 | 686.88 | 3774.39 | 149.54 | 142.01 | 84.93 | 4837.75 | 483.78
| 1-256 | 乔木养护 落叶乔木胸径（cm）10以内 | 10株 | 0.1 | 289.31 | 25.63 | 57.09 | 58.55 | 35.02 | 465.6 | 46.56
7 | 050102002001 | 栽植灌木 | 株 | 5 | 19.4 | 127.94 | 4.35 | 4.01 | 2.4 | 158.1 | 790.5
| 1-145 | 栽植灌木、藤本（带土球）土球直径（cm）50以内 | 10株 | 0.5 | 84.51 | 1253.8 |  | 14.48 | 8.66 | 1361.45 | 680.73
| 1-307 | 球形植物养护 球形植物蓬径（cm）150以内 | 10株 | 0.5 | 109.49 | 25.55 | 43.45 | 25.59 | 15.31 | 219.39 | 109.7
8 | 050102002002 | 栽植灌木 | 株 | 35 | 17.63 | 391 | 2.27 | 3.38 | 2.02 | 416.3 | 14570.5
| 1-146 | 栽植灌木、藤本（带土球）土球直径（cm）60以内 | 10株 | 3.5 | 154.17 | 3890.73 |  | 26.42 | 15.8 | 4087.12 | 14304.92
| 1-285 | 灌木养护 灌木高度（cm）200以内 | 10株 | 3.5 | 22.14 | 19.22 | 22.73 | 7.37 | 4.41 | 75.87 | 265.55
9 | 050102002003 | 栽植灌木 | 株 | 3 | 19.4 | 157.34 | 4.35 | 4.01 | 2.4 | 187.5 | 562.5
【表10.2.2-17】
综合单价计算表
单位(专业)工程名称:单位工程-园林 | [5 empty] | 标段: |  |  | 第2页 共2页
清单 序号 | 项目编码 (定额编码) | 清单（定额） 项目名称 | 计量 单位 | 数量 | 综 合 单 价 (元) | [5 empty] | 合计 (元)
[5 empty] | 人工费 | 材料 (设备) 费 | 机械费 | 管理费 | 利润 | 小计
| 1-145 | 栽植灌木、藤本（带土球）土球直径（cm）50以内 | 10株 | 0.3 | 84.51 | 1547.8 |  | 14.48 | 8.66 | 1655.45 | 496.64
| 1-307 | 球形植物养护 球形植物蓬径（cm）150以内 | 10株 | 0.3 | 109.49 | 25.55 | 43.45 | 25.59 | 15.31 | 219.39 | 65.82
10 | 050102002004 | 栽植灌木 | m2 | 48.00 | 10.95 | 26.12 | 3.03 | 2.35 | 1.41 | 43.86 | 2105.28
| 1-162 | 灌木、藤本片植（苗高50cm以内）种植密度（株／m2）25以内 | 10m2 | 4.8 | 69.66 | 235.28 |  | 11.94 | 7.14 | 324.02 | 1555.3
| 1-288 | 灌木养护 片植灌木 | 10m2 | 4.8 | 39.83 | 25.91 | 30.31 | 11.59 | 6.93 | 114.57 | 549.94
11 | 050102002005 | 栽植灌木 | m2 | 35.00 | 13.78 | 46.43 | 3.03 | 2.84 | 1.7 | 67.78 | 2372.3
| 1-163 | 灌木、藤本片植（苗高50cm以内）种植密度（株／m2）36以内 | 10m2 | 3.5 | 98.01 | 438.42 |  | 16.8 | 10.05 | 563.28 | 1971.48
| 1-288 | 灌木养护 片植灌木 | 10m2 | 3.5 | 39.83 | 25.91 | 30.31 | 11.59 | 6.93 | 114.57 | 401
12 | 050102003001 | 栽植竹类 | 丛 | 35 | 5.93 | 5.34 | 0.51 | 1.1 | 0.66 | 13.54 | 473.9
| 1-130 | 栽植竹类（丛生竹）根盘丛径（cm）30以内 | 10丛 | 3.5 | 39.02 | 47.63 |  | 6.69 | 4 | 97.34 | 340.69
| 1-304 | 竹类养护 竹类（散生竹、丛生竹） | 10株 | 3.5 | 20.25 | 5.73 | 5.05 | 4.26 | 2.55 | 37.84 | 132.44
13 | 050102012001 | 铺种草皮 | m2 | 340.00 | 9.62 | 18.42 | 1.52 | 1.89 | 1.13 | 32.58 | 11077.2
| 1-215 | 栽植草皮满铺 | 100m2 | 3.4 | 611.28 | 1762.2 |  | 104.77 | 62.66 | 2540.91 | 8639.09
| 1-319 | 草坪养护 暖地型草坪满铺 | 10m2 | 34 | 35.1 | 7.94 | 15.16 | 8.4 | 5.02 | 71.62 | 2435.08
合计 | [10 empty] | 45702.67

## 2_表10_2_2-17 综合单价计算表(技术措施)
【表10.2.2-17】
综合单价计算表
单位(专业)工程名称:单位工程-园林 | [5 empty] | 标段: |  |  | 第1页 共1页
清单 序号 | 项目编码 (定额编码) | 清单（定额） 项目名称 | 计量 单位 | 数量 | 综 合 单 价 (元) | [5 empty] | 合计 (元)
[5 empty] | 人工费 | 材料 (设备) 费 | 机械费 | 管理费 | 利润 | 小计
1 | 050403001001 | 树木支撑架 | 株 | 8 | 3.31 | 12.16 |  | 0.57 | 0.34 | 16.38 | 131.04
| 1-338 | 毛竹支撑三脚桩 | 10株 | 0.8 | 33.08 | 121.6 |  | 5.67 | 3.39 | 163.74 | 130.99
2 | 050403002001 | 草绳绕树干 | 株 | 5 | 4.4 | 2.69 |  | 0.75 | 0.45 | 8.29 | 41.45
| 1-342 | 草绳绕树杆胸径（cm）10以内 | 10m | 1 | 22.01 | 13.44 |  | 3.77 | 2.26 | 41.48 | 41.48
3 | 050403002002 | 草绳绕树干 | 株 | 3 | 8.26 | 6.05 |  | 1.42 | 0.85 | 16.58 | 49.74
| 1-343 | 草绳绕树杆胸径（cm）15以内 | 10m | 0.9 | 27.54 | 20.16 |  | 4.72 | 2.82 | 55.24 | 49.72
合计 | [10 empty] | 222.23

## 2_表10_2_2-20 施工组织(总价)措施项目清单与
【表10.2.2-20】
施工组织（总价）措施项目清单与计价表
工程名称:园林 |  |  | 标段: | 第1页 共1页
序号 | 项目编号 | 项目名称 | 计算基础 | 费率 (%) | 金额 (元) | 备注
1 | 050405001001 | 安全文明施工费 |  |  | 654.7
1.1 |  | 安全文明施工基本费 | 定额人工费+定额机械费 | 6.41 | 654.7
2 | Z50405009001 | 提前竣工增加费 | 定额人工费+定额机械费
3 | 050405004001 | 二次搬运费 | 定额人工费+定额机械费
4 | 050405005001 | 冬雨季施工增加费 | 定额人工费+定额机械费
5 | Z50405010001 | 行车、行人干扰增加费 | 定额人工费+定额机械费
6 |  | 其他施工组织措施费 | 按相关规定计算
合 计 |  |  |  |  | 654.7

## 2_表10_2_2-21 其他项目清单与计价汇总表
【表10.2.2-21】
其他项目清单与计价汇总表
工程名称:园林 |  | 标段: | 第1页 共1页
序号 | 项 目 名 称 | 金额(元) | 备注
1 | 暂列金额 | 2487.14 | 明细详见表10.2.2-22
1.1 | 标化工地增加费 |  | 明细详见表10.2.2-22
1.2 | 优质工程增加费 |  | 明细详见表10.2.2-22
1.3 | 其他暂列金额 | 2487.14 | 明细详见表10.2.2-22
2 | 暂估价
2.1 | 材料（设备）暂估价 |  | 明细详见表10.2.2-23
2.2 | 专业工程暂估价 |  | 明细详见表10.2.2-24
2.3 | 专项技术措施暂估价 |  | 明细详见表10.2.2-25
3 | 计日工 |  | 明细详见表10.2.2-26
4 | 总承包服务费 |  | 明细详见表10.2.2-27
合 计 |  | 2487.14 | 0

## 2_表10_2_2-22 暂列金额明细表
【表10.2.2-22】
暂列金额明细表
工程名称:园林 |  |  | 标段: | 第1页 共1页
序号 | 项 目 名 称 | 计量单位 | 暂定金额(元) | 备注
1 | 标化工地增加费 | 项
2 | 优质工程增加费 | 项
3 | 其他暂列金额 | 项 | 2487.14 | 估算比例一般不高于5%
3.1 | 其他暂列金额 | 项 | 2487.14
合计 |  |  | 2487.14 | -

## 2_表10_2_2-29 主要工日一览表
【表10.2.2-29】
主要工日一览表
工程名称:园林 |  |  | 标段: |  | 第1页 共1页
序号 | 工日名称（类别） | 单位 | 数 量 | 单价(元) | 合价（元） | 备注
1 | 一类人工 | 工日 | 74.392 | 135 | 10042.92

## 2_表10_2_2-31 主要材料和工程设备一览表
【表10.2.2-31】
主要材料和工程设备一览表
工程名称:园林 |  |  |  | 标段: |  | 第1页 共1页
序号 | 名称、规格、型号 | 单位 | 数量 | 单价(元) | 合价（元） | 备注
1 | 水 | m3 | 104.523 | 5.73 | 598.92
2 | 红叶李D8 | 株 | 2.02 | 188 | 379.76
3 | 红枫D8 | 株 | 2.02 | 459 | 927.18
4 | 日本晚樱D10 | 株 | 1.01 | 372 | 375.72
5 | 桂花H350-400，P300-350 | 株 | 3.03 | 642 | 1945.26
6 | 海桐球H150-180，P120-150 | 株 | 5.25 | 119 | 624.75
7 | 金边黄杨球H120-150，P120-150 | 株 | 3.15 | 147 | 463.05
8 | 茶花H180-200，P150-180 | 株 | 36.75 | 370 | 13597.5
9 | 南天竹H40-50，P30-40,丛状，3-4株/丛 | 丛 | 36.75 | 4.4 | 161.7
10 | 种植土 | m3 | 116.28 | 33.3 | 3872.12
11 | 马尼拉草满铺 | m2 | 357 | 16.51 | 5894.07
12 | 金森女贞H20-30，P20-30，24株/平方米 | m2 | 50.4 | 22.08 | 1112.83
13 | 杜鹃H20-30，P20-30，36株/平方米 | m2 | 36.75 | 41.4 | 1521.45

## 2_表10_2_2-32 主要机械台班一览表
【表10.2.2-32】
主要机械台班一览表
工程名称:园林 |  |  |  | 标段: | 第1页 共1页
序号 | 机械名称、规格、型号 | 单位 | 数 量 | 单价(元) | 合价（元） | 备注
1 | 洒水车4000L | 台班 | 1.869 | 505.18 | 944.18
2 | 汽车式起重机5t | 台班 | 0.308 | 417.7 | 128.65