## 工程量清单计价汇总表
工程量清单计价汇总表
项目及标段名称: | 嵊州市崇仁镇范村非粮化建设工程 | 第1页 共1页
序号 | 工程项目名称 | 金额（元）
一 | 建筑工程 | 524939
二 | 机电设备及安装工程
三 | 金属结构设备及安装工程
四 | 措施项目 | 21872
五 | 其他项目 | 42458
| 合计 | 589269

## 建筑工程分类分项工程量清单计价表
建筑工程分类分项工程量清单计价表
项目及标段名称: |  | 嵊州市崇仁镇范村非粮化建设工程 | [6 empty] | 第1页 共2页
序号 | 项目编码 |  | 项目名称 | 项目主要特征 | 计量 单位 | 工程 数量 | 单价 (元) | 合价 (元) | 主要技术 条款编码 | 备注
1 |  |  | 渠道一（长490m) |  |  |  |  | 265056
1.1 | 500105009001 |  | 砌体拆除 | 1.原有挡墙拆除 2. 运距：投标单位自行考虑 | m3 | 211.68 | 30.45 | 6446
1.2 | 500101003001 |  | 渠道土方开挖 | 1. 土类分级：三类土 2. 运距：投标单位自行考虑 | m3 | 635.23845 | 15.57 | 9891
1.3 | 500103023001 |  | 土方回填 | 1. 干密度：满足设计要求 | m3 | 656.6 | 7.19 | 4721
1.4 | 500103016001 |  | 100厚碎石垫层 | 1. 材料：碎石 2. 厚度：100mm | m3 | 49 | 288.59 | 14141
1.5 | 500109001001 |  | 普通混凝土 | 150厚C20砼底板 | m3 | 73.5 | 709.49 | 52148
1.6 | 500105006001 |  | 砌砖 | 1.砌砖挡墙 | m3 | 212.66 | 563.71 | 119879
1.7 | 500105010001 |  | 砌体砂浆抹面 | 1.砌体砂浆抹面 | m2 | 2126.6 | 17 | 36152
1.8 | 500109001002 |  | 100厚C25砼压顶 | 100厚C25砼压顶 | m3 | 29.4 | 709.49 | 20859
1.9 | 500109009001 |  | 伸缩缝 | 缝内沥青松木板回填，缝宽2cm | m2 | 5.88 | 139.49 | 820
2 |  |  | 渠道二（长660m) |  |  |  |  | 259883
2.1 | 500105009004 |  | 砌体拆除 | 1.原有挡墙拆除 2. 运距：投标单位自行考虑 | m3 | 184.8 | 30.45 | 5627
2.2 | 500101003003 |  | 渠道土方开挖 | 1. 土类分级：三类土 2. 运距：投标单位自行考虑 | m3 | 295.9275 | 15.57 | 4608
建筑工程分类分项工程量清单计价表
项目及标段名称: |  | 嵊州市崇仁镇范村非粮化建设工程 | [6 empty] | 第2页 共2页
序号 | 项目编码 |  | 项目名称 | 项目主要特征 | 计量 单位 | 工程 数量 | 单价 (元) | 合价 (元) | 主要技术 条款编码 | 备注
2.3 | 500103023003 |  | 土方回填 | 1. 干密度：满足设计要求 | m3 | 295.9275 | 7.19 | 2128
2.4 | 500103016004 |  | 100厚碎石垫层 | 1. 材料：碎石 2. 厚度：100mm | m3 | 75.57 | 288.59 | 21809
2.5 | 500109001005 |  | 普通混凝土 | 150厚C20砼底板 | m3 | 113.355 | 709.49 | 80424
2.6 | 500105003002 |  | 浆砌块石 | 1.砌砖挡墙 | m3 | 185.08875 | 344.94 | 63845
2.7 | 500105003003 |  | 浆砌块石 | 1.砌砖挡墙，原石利用 | m3 | 185.08875 | 210.94 | 39043
2.8 | 500109001006 |  | 100厚C25砼压顶 | 100厚C25砼压顶 | m3 | 52.8 | 709.49 | 37461
2.9 | 500109009002 |  | 伸缩缝 | 缝内沥青松木板回填，缝宽2cm | m2 | 10.56 | 139.49 | 1473
2.10 | 500114002001 |  | 混凝土管道铺设 | φ300混凝土管 | m | 10 | 157.63 | 1576
2.11 | 500114002002 |  | 混凝土管道铺设 | φ600混凝土管 | m | 5 | 378.05 | 1890
|  |  | 合计 |  |  |  |  | 524939

## 措施项目清单计价表
措施项目清单计价表
项目及标段名称: |  | 嵊州市崇仁镇范村非粮化建设工程 | [5 empty] | 第1页 共1页
序号 | 项目编码 |  | 项目名称 | 项目主要特征 | 计量 单位 | 工程 数量 | 单价 (元) | 合价 (元) | 主要技术 条款编码 | 备注
4 |  |  | 其他施工临时工程 |  |  |  |  | 21872
4.1 | 500114011001 |  | 施工临时工程 | 1.施工临时工程 | 项 | 1 | 21872.44 | 21872
|  |  | 合计 |  |  |  |  | 21872

## 其他项目清单计价表
其他项目清单计价表
项目及标段名称: |  | 嵊州市崇仁镇范村非粮化建设工程 |  |  | 第1页 共1页
序号 | 项目名称 |  | 计量单位 | 金额(元) | 备注
1 | 安全文明施工费 |  | 元 | 7656
2 | 保险费 |  | 元 | 7461
2.1 | 工程一切险 |  | 元 | 2461
2.2 | 第三者责任险 |  | 元 | 5000
3 | 预留金 |  | 元 | 27341
| 合计 |  |  | 42458

## 电、风、水、砂石基础单价汇总表
电、风、水、砂石基础单价汇总表
项目及标段名称: |  | 嵊州市崇仁镇范村非粮化建设工程 |  |  | 第1页 共1页
序号 | 名称 |  | 计量 单位 | 单价 | 备注
1 | 电 |  | kWh | 0.88
2 | 风 |  | m3 | 0.16
3 | 水 |  | m3 | 0.94

## 混凝土(砂浆)配合比材料费表
混凝土(砂浆)配合比材料费表
项目及标段名称: |  | 嵊州市崇仁镇范村非粮化建设工程 | [9 empty] | 第1页 共1页
序 号 | 混凝土 (砂浆) 强度等级 | 水泥 强度 等级 | 级配 | 水灰比 | 每m3砼材料预算量 | [5 empty] | 单价 (元/m3) | 补差 (元/m3) | 备注
[5 empty] | 水泥(kg) | 砂(m3) | 石(m3) | 水(m3) | 外加剂 (kg) | 掺合料 (kg)
[5 empty] | 0.3 | 60 |  | 0.94
1 | M7.5 | 42.5 |  |  | 236.25 | 1.14 |  | 0.3 |  |  | 139.85 |  | [采用人工砂]

## 主要材料预算价格汇总表
主要材料预算价格汇总表
项目及标段名称: |  | 嵊州市崇仁镇范村非粮化建设工程 |  |  |  |  | 第1页 共1页
序号 | 材料名称 |  | 型号规格 | 计量单位 | 预算价(元) | 材料补差 | 备注
1 | 铁件 |  |  | kg | 6.37
2 | 柴油 |  |  | kg | 7.83 | 4.83
3 | 块石 |  |  | m3 | 95.15 | 35.15
4 | 电 |  |  | kWh | 0.88
5 | 风 |  |  | m3 | 0.16
6 | 水 |  |  | m3 | 0.94

## 施工机械台班费汇总表
施工机械台班费汇总表
项目及标段名称: |  | 嵊州市崇仁镇范村非粮化建设工程 | [11 empty] | 第1页 共1页
序 号 | 机械 名称 |  | 型号 规格 | 一 类 费 用 | 二类费用 | [8 empty] | 合计 | 补差
[5 empty] | 人工 (工日) | 汽油 (kg) | 柴油 (kg) | 电 (度) | 风 (m3) | 水 (t) | 煤 (kg) | 木柴 (kg) | 小计
[5 empty] | 128 |  | 3 | 0.88 | 0.16 | 0.94 |  | 435
1009 | 单斗挖掘机 液压 斗容0.6m3 |  |  | 269.9 | 192 |  | 135 | [5 empty] | 327 | 596.9 | 217.35
1010 | 单斗挖掘机 液压 斗容1m3 |  |  | 429.59 | 192 |  | 189 | [5 empty] | 381 | 810.59 | 304.29
1030 | 推土机 功率74kW |  |  | 215.12 | 192 |  | 156 | [5 empty] | 348 | 563.12 | 251.16
1080 | 蛙式夯实机 功率2.8kW |  |  | 6.69 | 128 |  |  | 13.2 |  |  |  |  | 141.2 | 147.89
1108 | 双胶轮车 |  |  | 4.14 | [9 empty] | 4.14
2065 | 砂浆搅拌机 |  |  | 18.17 | 102.4 |  |  | 29.92 |  |  |  |  | 132.32 | 150.49
4042 | 振捣器 平板式 功率2.2kW |  |  | 8.45 |  |  |  | 8.8 |  |  |  |  | 8.8 | 17.25
4054 | 风（砂）水枪 耗风量 6m3/min |  |  | 3.65 |  |  |  |  | 192 | 22.56 |  |  | 214.56 | 218.21
4060 | 试压泵 2.5MPa |  |  | 7.95 | 102.4 |  |  | 8.8 |  |  |  |  | 111.2 | 119.15
6058 | 汽车起重机 柴油型 起重量10t |  |  | 261.01 | 192 |  | 87 | [5 empty] | 279 | 540.01 | 140.07
6060 | 汽车起重机 柴油型 起重量16t |  |  | 337.73 | 192 |  | 108 | [5 empty] | 300 | 637.73 | 173.88
6094 | 卷扬机 起重量5t |  |  | 21.97 | 102.4 |  |  | 35.2 |  |  |  |  | 137.6 | 159.57
8033 | 离心式水泵 单级 功率7kW |  |  | 8.07 | 64 |  |  | 30.8 |  |  |  |  | 94.8 | 102.87