## 表10_2_2-4 招标控制价扉页
【表10.2.2-4】
| 2023年浦口街道多联村（五莲）道路硬化工程 |  |  |  | 工程
招标控制价
招标控制价 | (小写): | 367862.00元
| (大写): | 叁拾陆万柒仟捌佰陆拾贰元整
招 标 人: |  |  | 造价咨询人:
| (单位盖章) |  |  | (单位资质专用章)
法定代表人 或其授权人: |  |  | 法定代表人 或其授权人:
| (签字或盖章) |  |  | (签字或盖章)
编 制 人: |  |  | 复 核 人:
| (造价工程师签字盖专用章) |  |  | (造价工程师签字盖专用章)
编制时间: |  |  | 复核时间:

## 表10_2_2-11 编制说明
【表10.2.2-11】
编制说明
工程名称:2023年浦口街道多联村（五莲）道路硬化工程 | 第1页 共2页
一、编制依据： 1.《2023年浦口街道多联村（五莲）道路硬化工程》施工图； 2、《浙江省市政工程预算定额》（2018版）； 3、《浙江省建设工程计价规则》(2018版)； 4、《浙江省施工机械取台班费用定额》（2018版）； 5、《建设工程工程量清单计价规范》（GB50500-2013）； 6、《浙建建发〔2019〕92号 关于增值税调整后我省建设工程计价依据增值税税率及有关计价调整的通知》； 7、浙江省及国内现行的法律、规范、规程及政策性文件； 8、常规施工方案及业主的相关要求。 二、编制范围： 建设单位提供的《2023年浦口街道多联村（五莲）道路硬化工程》施工图范围内的路床整形、水泥混凝土路面硬等工程。 三、事项说明： 1、工程量计算：根据现行有关工程量计算规则及业主送审的工程实施方案、设计施工图纸和其他设计补充资料计算工程量，施工时按实调整； 2、取费按照《浙江省建设工程计价规则》(2018版)及浙建建发[2019]92号文件确定。施工组织措施费[安全文明施工基本费]、企业管理费、利润按弹性区间值的中值计算，规费和税金按现行规定标准值计算。增值税税率及计价系数根据《浙建建发〔2019〕92号关于增值税调整后我省建设工程计价依据增值税税率及有关计价调整的通知》相应调整； 3、人工及材料价格： 按2023年第1期《绍兴市建设工程造价管理信息》嵊州信息价（除税价）、绍兴信息价
【表10.2.2-11】
编制说明
工程名称:2023年浦口街道多联村（五莲）道路硬化工程 | 第2页 共2页
（除税价），并参考同期《浙江造价信息》（除税价）及市场调查价。 四、其他说明： 1.本工程按税前工程造价的5%计取。

## 表10_2_2-12 招标控制价费用表
【表10.2.2-12】
招标控制价费用表
工程名称:2023年浦口街道多联村（五莲）道路硬化工程 |  |  |  |  | 第1页 共1页
序号 | 工程名称 | 金额(元) | 其中：（元） |  |  |  | 备注
|  |  | 暂估价 | 安全文明 施工基本费 | 规费 | 税金
1 | 市政 | 367862 |  | 4903.07 | 9390.45 | 30373.89
1.1 | 道路 | 367862 |  | 4903.07 | 9390.45 | 30373.89
合计 |  | 367862 |  | 4903.07 | 9390.45 | 30373.89

## 1_表10_2_2-13 【不含单列】单位(专业)工程招
【表10.2.2-13】
单位（专业）工程招标控制价费用表
工程名称:市政-道路 |  |  | 标段: | 第1页 共1页
序号 | 费用名称 |  | 计算公式 | 金额 (元) | 备注
1 | 分部分项工程费 |  | ∑(分部分项工程量×综合单价） | 292381.11 | 见表10.2.2-16
1.1 | 其中 | 人工费+机械费 | ∑分部分项（定额人工费+定额机械费） | 41879.76
2 | 措施项目费 |  | （2.1+2.2） | 19645.3
2.1 | 施工技术措施项目费 |  | ∑(技措项目工程量×综合单价） | 14742.23 | 见表10.2.2-16
2.1.1 | 其中 | 人工费+机械费 | ∑技措项目（定额人工费+定额机械费） | 8202.63
2.2 | 施工组织措施项目费 |  | (1.1+2.1.1)×9.79% | 4903.07 | 见表10.2.2-20
2.2.1 | 其中 | 安全文明施工基本费 | (1.1+2.1.1)×9.79% | 4903.07 | 见表10.2.2-20
3 | 其他项目费 |  | （3.1+3.2+3.3+3.4） | 16070.84
3.1 | 暂列金额 |  | 3.1.1+3.1.2+3.1.3 | 16070.84 | 见表10.2.2-21
3.1.1 | 其中 | 标化工地增加费 | 按招标文件规定额度列计 |  | 见表10.2.2-22
3.1.2 |  | 优质工程增加费 | 按招标文件规定额度列计 |  | 见表10.2.2-22
3.1.3 |  | 其他暂列金额 | 按招标文件规定额度列计 | 16070.84 | 见表10.2.2-22
3.2 | 暂估价 |  | 3.2.1+3.2.2+3.2.3 |  | 见表10.2.2-21
3.2.1 | 其中 | 材料（工程设备）暂估价 | 按招标文件规定额度列计 (或计入综合单价) |  | 见表10.2.2-23
3.2.2 |  | 专业工程暂估价 | 按招标文件规定额度列计 |  | 见表10.2.2-24
3.2.3 |  | 专项技术措施暂估价 | 按招标文件规定额度列计 |  | 见表10.2.2-25
3.3 | 计日工 |  | ∑计日工(暂估数量×综合单价） |  | 见表10.2.2-21
3.4 | 施工总承包服务费 |  | 3.4.1+3.4.2 |  | 见表10.2.2-21
3.4.1 | 其中 | 专业发包工程管理费 | ∑专业发包工程（暂估金额×费率） |  | 见表10.2.2-27
3.4.2 |  | 甲供材料设备管理费 | 甲供材料暂估金额×费率+甲供设备暂估金额×费率 |  | 见表10.2.2-27
4 | 规费 |  | (1.1+2.1.1)×18.75% | 9390.45
5 | 税金 |  | (1+2+3+4)×9% | 30373.89
招标控制价合计 |  |  | 1+2+3+4+5 | 367862

## 1_表10_2_2-16 分部分项工程清单与计价表
【表10.2.2-16】
分部分项工程清单与计价表
单位(专业)工程名称:市政-道路 | [5 empty] | 标段: |  |  | 第1页 共1页
序号 | 项目编码 | 项目名称 | 项目特征 | 计量 单位 | 工程量 | 金 额 (元) |  |  |  |  | 备注
[6 empty] | 综合单价 | 合价 | 其中
[8 empty] | 人工费 | 机械费 | 暂估价
|  | [请输入分部名称] |  |  |  |  | 292381.11 | 32079.03 | 16665.56
1 | 040202001001 | 路床（槽）整形 | 1.部位：路床（槽）整形 路床碾压检验 | m2 | 4317.50 | 1.93 | 8332.78 | 1252.08 | 5569.58
2 | 040203007001 | 水泥混凝土 | 1.混凝土强度等级：非泵送商品混凝土 C30 2.厚度：10CM 3.其他：含路面养护、刻防滑槽、切缝等 | m2 | 4317.50 | 65.79 | 284048.33 | 30826.95 | 11095.98
本页小计 | [6 empty] | 292381.11 | 32079.03 | 16665.56
合计 | [6 empty] | 292381.11 | 32079.03 | 16665.56

## 1_表10_2_2-16 施工技术措施项目清单与计价表
【表10.2.2-16】
施工技术措施项目清单与计价表
单位(专业)工程名称:市政-道路 | [5 empty] | 标段: |  |  | 第1页 共1页
序号 | 项目编码 | 项目名称 | 项目特征 | 计量 单位 | 工程量 | 金 额 (元) |  |  |  |  | 备注
[6 empty] | 综合单价 | 合价 | 其中
[8 empty] | 人工费 | 机械费 | 暂估价
|  | [请输入分部名称] |  |  |  |  | 14742.23 | 8361.43 | 719.03
1 | 041102037001 | 其他现浇构件模板 | 1.构件类型：水泥混凝土路面 模板 | m2 | 220.56 | 66.84 | 14742.23 | 8361.43 | 719.03
本页小计 | [6 empty] | 14742.23 | 8361.43 | 719.03
合计 | [6 empty] | 14742.23 | 8361.43 | 719.03

## 1_表10_2_2-17 综合单价计算表
【表10.2.2-17】
综合单价计算表
单位(专业)工程名称:市政-道路 | [5 empty] | 标段: |  |  | 第1页 共1页
清单 序号 | 项目编码 (定额编码) | 清单（定额） 项目名称 | 计量 单位 | 数量 | 综 合 单 价 (元) | [5 empty] | 合计 (元)
[5 empty] | 人工费 | 材料 (设备) 费 | 机械费 | 管理费 | 利润 | 小计
|  | [请输入分部名称] | [8 empty] | 292381.11
1 | 040202001001 | 路床（槽）整形 | m2 | 4317.50 | 0.29 |  | 1.29 | 0.22 | 0.13 | 1.93 | 8332.78
| 2-1 | 路床（槽）整形 路床碾压检验 | 100m2 | 43.175 | 29.06 |  | 128.57 | 21.97 | 12.88 | 192.48 | 8310.32
2 | 040203007001 | 水泥混凝土 | m2 | 4317.50 | 7.14 | 53.81 | 2.57 | 1.43 | 0.84 | 65.79 | 284048.33
| 2-213+2-214*-10换 | 水泥混凝土路面 道路混凝土~厚度10(cm)^非泵送商品混凝土 C30 | 100m2 | 43.175 | 524.03 | 5093.19 | 13.62 | 83.14 | 48.75 | 5762.73 | 248805.87
| 2-226 | 水泥混凝土路面养生 塑料膜养护 | 100m2 | 43.175 | 71.52 | 117.4 |  | 11.04 | 6.47 | 206.43 | 8912.62
| 2-223 | 路面防滑条 | 100m2 | 43.175 | 78.67 | 150.43 | 239.22 | 42.28 | 24.79 | 535.39 | 23115.46
| 2-219 | 锯缝机切缝缝~深（cm）5 | 100m | 8.635 | 201.15 | 97.88 | 22.52 | 34.54 | 20.25 | 376.34 | 3249.7
合计 | [10 empty] | 292381.11

## 1_表10_2_2-17 综合单价计算表(技术措施)
【表10.2.2-17】
综合单价计算表
单位(专业)工程名称:市政-道路 | [5 empty] | 标段: |  |  | 第1页 共1页
清单 序号 | 项目编码 (定额编码) | 清单（定额） 项目名称 | 计量 单位 | 数量 | 综 合 单 价 (元) | [5 empty] | 合计 (元)
[5 empty] | 人工费 | 材料 (设备) 费 | 机械费 | 管理费 | 利润 | 小计
|  | [请输入分部名称] | [8 empty] | 14742.23
1 | 041102037001 | 其他现浇构件模板 | m2 | 220.56 | 37.91 | 15.61 | 3.26 | 6.34 | 3.72 | 66.84 | 14742.23
| 2-215 | 水泥混凝土路面 模板 | 100m2 | 2.2056 | 3790.56 | 1560.56 | 325.93 | 633.86 | 371.61 | 6682.52 | 14738.97
合计 | [10 empty] | 14742.23

## 1_表10_2_2-20 施工组织(总价)措施项目清单与
【表10.2.2-20】
施工组织（总价）措施项目清单与计价表
工程名称:道路 |  |  | 标段: | 第1页 共1页
序号 | 项目编号 | 项目名称 | 计算基础 | 费率 (%) | 金额 (元) | 备注
1 | 041109001001 | 安全文明施工费 |  |  | 4903.07
1.1 |  | 安全文明施工基本费 | 定额人工费+定额机械费 | 9.79 | 4903.07
2 | Z04110900801 | 提前竣工增加费 | 定额人工费+定额机械费
3 | 041109003001 | 二次搬运费 | 定额人工费+定额机械费
4 | 041109004001 | 冬雨季施工增加费 | 定额人工费+定额机械费
5 | 041109005001 | 行车、行人干扰增加费 | 定额人工费+定额机械费
6 |  | 其他施工组织措施费 | 按相关规定计算
合 计 |  |  |  |  | 4903.07

## 1_表10_2_2-21 其他项目清单与计价汇总表
【表10.2.2-21】
其他项目清单与计价汇总表
工程名称:道路 |  | 标段: | 第1页 共1页
序号 | 项 目 名 称 | 金额(元) | 备注
1 | 暂列金额 | 16070.84 | 明细详见表10.2.2-22
1.1 | 标化工地增加费 |  | 明细详见表10.2.2-22
1.2 | 优质工程增加费 |  | 明细详见表10.2.2-22
1.3 | 其他暂列金额 | 16070.84 | 明细详见表10.2.2-22
2 | 暂估价
2.1 | 材料（设备）暂估价 |  | 明细详见表10.2.2-23
2.2 | 专业工程暂估价 |  | 明细详见表10.2.2-24
2.3 | 专项技术措施暂估价 |  | 明细详见表10.2.2-25
3 | 计日工 |  | 明细详见表10.2.2-26
4 | 总承包服务费 |  | 明细详见表10.2.2-27
合 计 |  | 16070.84 | 0

## 1_表10_2_2-22 暂列金额明细表
【表10.2.2-22】
暂列金额明细表
工程名称:道路 |  |  | 标段: | 第1页 共1页
序号 | 项 目 名 称 | 计量单位 | 暂定金额(元) | 备注
1 | 标化工地增加费 | 项
2 | 优质工程增加费 | 项
3 | 其他暂列金额 | 项 | 16070.84 | 估算比例一般不高于5%
3.1 | 其他暂列金额 | 项 | 16070.84
合计 |  |  | 16070.84 | -

## 1_表10_2_2-29 主要工日一览表
【表10.2.2-29】
主要工日一览表
工程名称:道路 |  |  | 标段: |  | 第1页 共1页
序号 | 工日名称（类别） | 单位 | 数 量 | 单价(元) | 合价（元） | 备注
1 | 二类人工 | 工日 | 271.552 | 149 | 40461.25

## 1_表10_2_2-31 主要材料和工程设备一览表
【表10.2.2-31】
主要材料和工程设备一览表
工程名称:道路 |  |  |  | 标段: |  | 第1页 共1页
序号 | 名称、规格、型号 | 单位 | 数量 | 单价(元) | 合价（元） | 备注
1 | 非泵送商品混凝土C30 | m3 | 436.068 | 497 | 216725.8
2 | 水 | m3 | 608.768 | 5.73 | 3488.24
3 | 钢模板 | kg | 145.945 | 5.04 | 735.56

## 1_表10_2_2-32 主要机械台班一览表
【表10.2.2-32】
主要机械台班一览表
工程名称:道路 |  |  |  | 标段: | 第1页 共1页
序号 | 机械名称、规格、型号 | 单位 | 数 量 | 单价(元) | 合价（元） | 备注
1 | 履带式推土机75kW | 台班 | 3.497 | 798.41 | 2792.04
2 | 钢轮内燃压路机12t | 台班 | 4.922 | 560.51 | 2758.83
3 | 混凝土路面刻槽机 | 台班 | 23.746 | 434.95 | 10328.32
4 | 汽车式起重机8t | 台班 | 0.154 | 759.05 | 116.89
5 | 载货汽车4t | 台班 | 0.353 | 469.88 | 165.87
6 | 混凝土切缝机7.5kW | 台班 | 5.397 | 36.03 | 194.45
7 | 木工圆锯机500mm | 台班 | 10.432 | 30.08 | 313.79
8 | 木工平刨床300mm | 台班 | 10.432 | 11.7 | 122.05
9 | 水泥混凝土真空吸水机 | 台班 | 15.025 | 16.92 | 254.22
10 | 混凝土振捣器平板式 | 台班 | 14.248 | 13.13 | 187.08
11 | 混凝土振捣器插入式 | 台班 | 28.927 | 5.08 | 146.95