## 2-3 工程量清单计价汇总表
工程量清单计价汇总表
工程名称:嵊州市三界镇杜联村水库提升改造工程 |  |  | 第1页 共1页
序号 | 工程项目名称 | 金额（元）
一 | 建筑工程 | 293442
二 | 机电设备及安装工程
三 | 金属结构设备及安装工程
四 | 措施项目 | 11738
五 | 其他项目 | 15471
| 合计 | 320651

## 2-4 建筑工程分类分项工程量清单计价表
建筑工程分类分项工程量清单计价表
工程名称:嵊州市三界镇杜联村水库提升改造工程 | [6 empty] | 第1页 共4页
序号 | 项目编码 | 项目名称 | 项目主要 特征 | 计量 单位 | 工程 数量 | 单价 (元) | 合价 (元) | 主要技术 条款编码 | 备注
(一) |  | 大坝 |  |  |  |  | 170015
1 | 500101010001 | 山塘清淤 | 1. 土料分类：淤泥（暂估工程量） 2. 运距：投标人自行考虑 | m3 | 200 | 25.95 | 5190
2 | 500101002001 | 大坝土方开挖 | 1. 土类分级：土方开挖 2. 运距：投标人自行考虑 | m3 | 778.08 | 5.88 | 4575
3 | 500103023001 | 土方回填 | 1. 干密度：按照设计要求 2. 土类分级：原土回填 | m3 | 584.64 | 7.63 | 4461
4 | 500105003001 | M10浆砌块石挡墙 | 1. 材质及规格：M10浆砌块石挡墙 | m3 | 197.88 | 492.99 | 97553
5 | 500109001001 | 50cm厚C20砼底板 | 1. 部位及类型：50cm厚C20砼底板 2. 设计龄期、强度等级及配合比：C20（42.5）2 | m3 | 54.56 | 662.97 | 36172
6 | 500109001002 | C20砼压顶 | 1. 部位及类型：C20砼压顶 2. 设计龄期、强度等级及配合比：C20（42.5）2 | m3 | 4 | 743.68 | 2975
7 | 500114010001 | φ75mm pvc排水孔（包含纱布及反滤层） | φ75mm pvc排水孔（包含纱布及反滤层） | m | 58.2 | 20 | 1164
8 | 500109009001 | 伸缩缝（沥青杉木板） | 1. 伸缩缝部位：挡墙及底板 2. 填料的种类、规格：沥青杉木板 | m2 | 23.67 | 134.62 | 3186
9 | 500114004001 | C30水泥路面 | 1. 部位及面层厚度：20cm厚C30水泥路面 2. 混凝土设计龄期、强度等级及配合比：C30（42.5）2 | m3 | 12.8 | 758.78 | 9712
10 | 500114006001 | 水泥碎石稳定基层 | 1. 基础垫层材料及厚度：15cm厚水泥碎石稳定基层 2. 垫层级配、拌制要求：5%水泥稳定碎石 | m3 | 11.04 | 455.39 | 5028
建筑工程分类分项工程量清单计价表
工程名称:嵊州市三界镇杜联村水库提升改造工程 | [6 empty] | 第2页 共4页
序号 | 项目编码 | 项目名称 | 项目主要 特征 | 计量 单位 | 工程 数量 | 单价 (元) | 合价 (元) | 主要技术 条款编码 | 备注
(二) |  | 溢洪道 |  |  |  |  | 105718
1 | 500101002002 | 溢洪道土方开挖 | 1. 土类分级：土方开挖 2. 运距：投标人自行考虑 | m3 | 506 | 9.38 | 4746
2 | 500103001001 | 原土回填 | 1. 土类分级及含水量：原土回填 | m3 | 207 | 7.63 | 1579
3 | 500109001003 | C15素砼垫层 | 1. 部位及类型：C15素砼垫层 2. 设计龄期、强度等级及配合比：C15（32.5）2 | m3 | 3.44 | 657.11 | 2260
4 | 500109001004 | C25钢筋砼箱涵 | 1. 部位及类型：C25钢筋砼箱涵 2. 设计龄期、强度等级及配合比：C25（42.5）2 | m3 | 7.88 | 820.25 | 6464
5 | 500109001005 | C25钢筋砼底板及齿坎 | 1. 部位及类型：C25钢筋砼底板及齿坎 2. 设计龄期、强度等级及配合比：C25（42.5）2 | m3 | 11.53 | 689.87 | 7954
6 | 500109001006 | C20砼挡墙 | 1. 部位及类型：C20砼挡墙 2. 设计龄期、强度等级及配合比：C20（42.5）2 | m3 | 81.9 | 727.9 | 59615
7 | 500109001007 | 30cm厚C20砼底板 | 1. 部位及类型：30cm厚C20砼底板 2. 设计龄期、强度等级及配合比：C20（42.5）2 | m3 | 14.62 | 676.82 | 9895
8 | 500103016001 | 中粗砂垫层 | 1. 材料：中粗砂垫层 2. 厚度：10CM | m3 | 1.32 | 310.28 | 410
9 | 500103016002 | 级配碎石垫层 | 1. 材料：级配碎石垫层 2. 厚度：10CM | m3 | 1.32 | 270.7 | 357
10 | 500103016003 | 瓜子片垫层 | 1. 材料：瓜子片垫层 2. 厚度：10CM | m3 | 1.32 | 327.02 | 432
建筑工程分类分项工程量清单计价表
工程名称:嵊州市三界镇杜联村水库提升改造工程 | [6 empty] | 第3页 共4页
序号 | 项目编码 | 项目名称 | 项目主要 特征 | 计量 单位 | 工程 数量 | 单价 (元) | 合价 (元) | 主要技术 条款编码 | 备注
11 | 500109001008 | C20素砼铺装层 | 1. 部位及类型：C20素砼铺装层 2. 设计龄期、强度等级及配合比：C20（42.5）2 | m3 | 0.27 | 756.48 | 204
12 | 500114010002 | φ75mm pvc排水孔（包含纱布及反滤层） | φ75mm pvc排水孔（包含纱布及反滤层） | m | 21.6 | 20 | 432
13 | 500109009002 | 伸缩缝（沥青杉木板） | 1. 伸缩缝部位：挡墙及底板 2. 填料的种类、规格：沥青杉木板 | m2 | 10.8 | 134.62 | 1454
14 | 500111001001 | 钢筋加工与安装 | 1. 工程部位：溢洪道 | t | 1.285 | 7716.24 | 9915
(三) |  | 放水涵管 |  |  |  |  | 17708
1 | 500101002003 | 放水涵管土方开挖 | 1. 土类分级：土方开挖 2. 运距：投标人自行考虑 | m3 | 403 | 4.75 | 1914
2 | 500103023002 | 土方回填 | 1. 干密度：按照设计要求 2. 土类分级：原土回填 | m3 | 346 | 7.63 | 2640
3 | 500109001009 | C20砼进口U型槽 | 1. 部位及类型：C20砼进口U型槽 2. 设计龄期、强度等级及配合比：C20（42.5）2 | m3 | 0.57 | 758.62 | 432
4 | 500109001010 | C20砼出口一字墙 | 1. 部位及类型：C20砼出口一字墙 2. 设计龄期、强度等级及配合比：C20（42.5）2 | m3 | 1.19 | 727.9 | 866
5 | 500109001011 | C25钢筋砼启闭机墩 | 1. 部位及类型：C25钢筋砼启闭机墩 2. 设计龄期、强度等级及配合比：C25（42.5）2 | m3 | 3.312 | 786.62 | 2605
建筑工程分类分项工程量清单计价表
工程名称:嵊州市三界镇杜联村水库提升改造工程 | [6 empty] | 第4页 共4页
序号 | 项目编码 | 项目名称 | 项目主要 特征 | 计量 单位 | 工程 数量 | 单价 (元) | 合价 (元) | 主要技术 条款编码 | 备注
6 | 500109001012 | C20砼管道基础 | 1. 部位及类型：C20砼管道基础 2. 设计龄期、强度等级及配合比：C20 42.5（2） | m3 | 1.36 | 648.26 | 882
7 | 500109006001 | C20二期混凝土 | 1. 部位：闸门槽 2. 强度等级及配合比：C20 42.5（2） | m3 | 0.032 | 1358.73 | 43
8 | 500114010003 | 铸铁闸门、启闭机安装（暂估价） | 1.铸铁闸门、启闭机安装（暂估价） | 项 | 1 | 5000 | 5000
9 | 500114002001 | D300混凝土管铺设 | 1. 管道材料名称：D300混凝土管 | m | 10 | 178.2 | 1782
10 | 500111001002 | 钢筋加工与安装 | 1. 工程部位：启闭机墩 | t | 0.2 | 7716.24 | 1543
|  | 合计 |  |  |  |  | 293442

## 2-7 措施项目清单计价表
措施项目清单计价表
工程名称:嵊州市三界镇杜联村水库提升改造工程 | [6 empty] | 第1页 共1页
序号 | 项目编码 | 项目名称 | 项目主要 特征 | 计量 单位 | 工程 数量 | 单价 (元) | 合价 (元) | 主要技术 条款编码 | 备注
1 |  | 措施项目 |  |  |  |  | 11738
| 500114011001 | 措施项目 | 措施项目按照建筑安装工程费的4%计入，包括施工导流工程、施工交通工程、施工供电工程、施工房屋建筑工程及施工过程中需要的其他施工临时工程 | 元 | 0.04 | 293442.09 | 11738
|  | 合计 |  |  |  |  | 11738

## 2-8 其它项目清单计价表
其它项目清单计价表
工程名称:嵊州市三界镇杜联村水库提升改造工程 |  |  |  | 第1页 共1页
序号 | 项目名称 | 计量单位 | 金额(元) | 备注
1 | 安全施工费 | 元 | 4883
2 | 工程保险费 | 元 | 4484
2.1 | 工程一切险 | 元 | 1374
2.2 | 第三者责任险 | 元 | 2500
2.3 | 农民工工伤保险 | 元 | 610
3 | 预留金 | 元 | 6104
| 合计 |  | 15471

## 2-10-1 (补差明细)建筑安装工程单价计算表
单价计算表
单价序号 |  |  | 1
项目名称 |  |  | 抓铲挖掘机挖 淤泥、流砂不装车深 6m 以内
定额编号 |  |  | [市政]1-96
施工措施
定额单位 |  |  | 1000m3
编号 | 工料名称 | 单位 | 单价(元) | 工料定额 | 合价(元)
1 | 一类人工 | 工日 | 48.76 | 10.93 | 533.04
2 | 抓铲挖掘机 | 台班 | 592.08 | 7.59 | 4493.89
| 直接工程费小计 | 元 |  |  | 5026.93
| 措施费 | 元 | 3.5% |  | 175.94
| 间接费 | 元 | 8.5% |  | 442.24
| 利润 | 元 | 5% |  | 282.26
| 补差: 一类人工 | 工日 | 20.84 | 10.932 | 227.82
| 税金 | 元 | 9% |  | 568.2
| 合计 | 元 |  |  | 6881.57
| 单价 | 元 |  |  | 6.88
单价计算表
单价序号 |  |  | 2
项目名称 |  |  | 1.0m3挖掘机挖装土自卸汽车运输 Ⅰ、Ⅱ类土 运距~3km~自卸汽车 8t
定额编号 |  |  | 10467
施工措施
定额单位 |  |  | 100m3
编号 | 工料名称 | 单位 | 单价(元) | 工料定额 | 合价(元)
1 | 人工 | 工日 | 48.76 | 1 | 48.76
2 | 单斗挖掘机 液压 斗容 1.0 m3 | 台班 | 736.22 | 0.18 | 132.52
3 | 推土机 功率 59 kw | 台班 | 356.28 | 0.09 | 32.07
4 | 自卸汽车 柴油型 载重量 8 t | 台班 | 410.85 | 1.96 | 805.27
5 | 其他机材费 | % | 969.85 | 2 | 19.4
| 直接工程费小计 | 元 |  |  | 1038.01
| 措施费 | 元 | 3.5% |  | 36.33
| 间接费 | 元 | 8.5% |  | 91.32
| 利润 | 元 | 5% |  | 58.28
| 补差: 人工 | 工日 | 20.84 | 1 | 20.84
| 机械人工 | 工日 | 20.84 | 4.46 | 92.95
| 柴油 | kg | 3.87 | 106.36 | 411.61
| 税金 | 元 | 9% |  | 157.44
| 合计 | 元 |  |  | 1906.78
| 单价 | 元 |  |  | 19.07
单价计算表
单价序号 |  |  | 3
项目名称 |  |  | 挖掘机挖土方 土类级别Ⅲ~单斗挖掘机 液压 1.0m3
定额编号 |  |  | 10008换
施工措施
定额单位 |  |  | 100m3
编号 | 工料名称 | 单位 | 单价(元) | 工料定额 | 合价(元)
1 | 人工 | 工日 | 48.76 | 0.5 | 24.38
2 | 单斗挖掘机 液压 斗容 1.0 m3 | 台班 | 736.22 | 0.22 | 161.97
3 | 其他机材费 | % | 161.97 | 3 | 4.86
| 直接工程费小计 | 元 |  |  | 191.21
| 措施费 | 元 | 3.5% |  | 6.69
| 间接费 | 元 | 8.5% |  | 16.83
| 利润 | 元 | 5% |  | 10.74
| 补差: 人工 | 工日 | 20.84 | 0.5 | 10.42
| 机械人工 | 工日 | 20.84 | 0.44 | 9.17
| 柴油 | kg | 3.87 | 15.18 | 58.75
| 税金 | 元 | 9% |  | 27.34
| 合计 | 元 |  |  | 331.15
| 单价 | 元 |  |  | 3.31
单价计算表
单价序号 |  |  | 4
项目名称 |  |  | 1.0m3挖掘机挖装土自卸汽车运输 Ⅲ类土 运距~0.5km~自卸汽车 8t
定额编号 |  |  | 10471换
施工措施
定额单位 |  |  | 100m3
编号 | 工料名称 | 单位 | 单价(元) | 工料定额 | 合价(元)
1 | 人工 | 工日 | 48.76 | 1.1 | 53.64
2 | 单斗挖掘机 液压 斗容 1.0 m3 | 台班 | 736.22 | 0.2 | 147.24
3 | 推土机 功率 59 kw | 台班 | 356.28 | 0.1 | 35.63
4 | 自卸汽车 柴油型 载重量 8 t | 台班 | 410.85 | 1.2 | 493.02
5 | 其他机材费 | % | 675.89 | 2 | 13.52
| 直接工程费小计 | 元 |  |  | 743.05
| 措施费 | 元 | 3.5% |  | 26.01
| 间接费 | 元 | 8.5% |  | 65.37
| 利润 | 元 | 5% |  | 41.72
| 补差: 人工 | 工日 | 20.84 | 1.1 | 22.92
| 机械人工 | 工日 | 20.84 | 3 | 62.52
| 柴油 | kg | 3.87 | 73.2 | 283.28
| 税金 | 元 | 9% |  | 112.04
| 合计 | 元 |  |  | 1356.91
| 单价 | 元 |  |  | 13.57
单价计算表
单价序号 |  |  | 5
项目名称 |  |  | 建筑物土石回填 土方回填机械夯填
定额编号 |  |  | 10693
施工措施
定额单位 |  |  | 100m3实方
编号 | 工料名称 | 单位 | 单价(元) | 工料定额 | 合价(元)
1 | 人工 | 工日 | 48.76 | 3 | 146.28
2 | 推土机 功率 74 kw | 台班 | 488.67 | 0.1 | 48.87
3 | 蛙式夯实机 功率 2.8 kw | 台班 | 119.89 | 2 | 239.78
4 | 其他机材费 | % | 288.65 | 5 | 14.43
| 直接工程费小计 | 元 |  |  | 449.36
| 措施费 | 元 | 3.5% |  | 15.73
| 间接费 | 元 | 8.5% |  | 39.53
| 利润 | 元 | 5% |  | 25.23
| 补差: 人工 | 工日 | 20.84 | 3 | 62.52
| 机械人工 | 工日 | 20.84 | 4.2 | 87.53
| 柴油 | kg | 3.87 | 5.3 | 20.51
| 税金 | 元 | 9% |  | 63.04
| 合计 | 元 |  |  | 763.45
| 单价 | 元 |  |  | 7.63
单价计算表
单价序号 |  |  | 6
项目名称 |  |  | 浆砌块石 挡土墙~水泥砂浆 M10 42.5
定额编号 |  |  | 30032换
施工措施
定额单位 |  |  | 100m3
编号 | 工料名称 | 单位 | 单价(元) | 工料定额 | 合价(元)
1 | 人工 | 工日 | 48.76 | 99.3 | 4841.87
2 | 块石 | m3 | 60 | 115 | 6900
3 | 水泥砂浆 M10 42.5 | m3 | 142.93 | 34.4 | 4916.79
4 | 砂浆拌和机 | 台班 | 100.27 | 1.6 | 160.43
5 | 双胶轮车 | 台班 | 4.91 | 18 | 88.38
6 | 其他机材费 | % | 12065.6 | 0.5 | 60.33
| 直接工程费小计 | 元 |  |  | 16967.8
| 措施费 | 元 | 3.5% |  | 593.87
| 间接费 | 元 | 10.5% |  | 1843.98
| 利润 | 元 | 5% |  | 970.28
| 补差: 人工 | 工日 | 20.84 | 99.3 | 2069.41
| 机械人工 | 工日 | 20.84 | 1.6 | 33.34
| 块石 | m3 | 121.9 | 115 | 14018.5
| 水泥 42.5级 | kg | 0.22 | 8806.4 | 1919.8
| 粗砂 | m3 | 180 | 37.84 | 6811.2
| 税金 | 元 | 9% |  | 4070.54
| 合计 | 元 |  |  | 49298.79
| 单价 | 元 |  |  | 492.99
单价计算表
单价序号 |  |  | 7
项目名称 |  |  | 混凝土底板 底板厚度60cm~纯混凝土 C20 42.5 2
定额编号 |  |  | 40136换
施工措施
定额单位 |  |  | 100m3
编号 | 工料名称 | 单位 | 单价(元) | 工料定额 | 合价(元)
1 | 人工 | 工日 | 48.76 | 86 | 4193.36
2 | 板枋材 | m3 | 1504 | 0.47 | 706.88
3 | 钢模板 | kg | 6.11 | 22 | 134.42
4 | 型钢 | kg | 5.25 | 28 | 146.94
5 | 卡扣件 | kg | 6.11 | 11 | 67.21
6 | 铁件 | kg | 6.64 | 82 | 544.48
7 | 纯混凝土 C20 42.5 2 | m3 | 157.03 | 103 | 16174.09
8 | 水 | m3 | 0.86 | 90 | 77.4
9 | 载重汽车 汽油型 载重量 5 t | 台班 | 433.59 | 0.3 | 130.08
10 | 振捣器 插入式 功率 2.2 kw | 台班 | 22.54 | 6.7 | 151.02
11 | 离心式水泵 单级 功率 7kw | 台班 | 74.56 | 1 | 74.56
12 | 风(砂)水枪 耗风量 6 m3/min | 台班 | 147.01 | 3.9 | 573.34
13 | 其他机材费 | % | 18780.42 | 1 | 187.8
14 | 混凝土拌制 | m3 | 18.41 | 103 | 1896.23
15 | 混凝土运输 | m3 | 7.8 | 103 | 803.4
| 直接工程费小计 | 元 |  |  | 25861.2
| 措施费 | 元 | 3.5% |  | 905.14
| 间接费 | 元 | 10.5% |  | 2810.46
| 利润 | 元 | 5% |  | 1478.84
| 补差: 人工 | 工日 | 20.84 | 86 | 1792.24
| 机械人工 | 工日 | 20.84 | 1.059 | 22.07
| 水泥 42.5级 | kg | 0.22 | 26883 | 5860.49
| 粗砂 | m3 | 180 | 52.53 | 9455.4
| 砾石 | m3 | 141.6 | 82.4 | 11667.84
| 混凝土拌制 | m3 | 6.38 | 103 | 657.14
| 混凝土运输 | m3 | 3.03 | 103 | 312.09
| 税金 | 元 | 9% |  | 5474.08
| 合计 | 元 |  |  | 66297.19
| 单价 | 元 |  |  | 662.97
单价计算表
单价序号 |  |  | 8
项目名称 |  |  | 基础、垫层及压顶 压顶~纯混凝土 C20 42.5 2
定额编号 |  |  | 40142换
施工措施
定额单位 |  |  | 100m3
编号 | 工料名称 | 单位 | 单价(元) | 工料定额 | 合价(元)
1 | 人工 | 工日 | 48.76 | 162 | 7899.12
2 | 板枋材 | m3 | 1504 | 2.9 | 4361.6
3 | 铁件 | kg | 6.64 | 60 | 398.4
4 | 纯混凝土 C20 42.5 2 | m3 | 157.03 | 103 | 16174.09
5 | 水 | m3 | 0.86 | 70 | 60.2
6 | 混凝土搅拌机 出料 0.40 m3 | 台班 | 196.25 | 5 | 981.25
7 | 振捣器 平板式 功率 2.2 kw | 台班 | 20.37 | 5 | 101.85
8 | 双胶轮车 | 台班 | 4.91 | 20 | 98.2
9 | 其他机材费 | % | 22175.59 | 1 | 221.76
10 | 混凝土运输 | m3 | 7.8 | 103 | 803.4
| 直接工程费小计 | 元 |  |  | 31099.87
| 措施费 | 元 | 3.5% |  | 1088.5
| 间接费 | 元 | 10.5% |  | 3379.78
| 利润 | 元 | 5% |  | 1778.41
| 补差: 人工 | 工日 | 20.84 | 162 | 3376.08
| 机械人工 | 工日 | 20.84 | 10 | 208.4
| 水泥 42.5级 | kg | 0.22 | 26883 | 5860.49
| 粗砂 | m3 | 180 | 52.53 | 9455.4
| 砾石 | m3 | 141.6 | 82.4 | 11667.84
| 混凝土运输 | m3 | 3.03 | 103 | 312.09
| 税金 | 元 | 9% |  | 6140.44
| 合计 | 元 |  |  | 74367.51
| 单价 | 元 |  |  | 743.68
单价计算表
单价序号 |  |  | 9
项目名称 |  |  | 伸缩缝 沥青木板
定额编号 |  |  | 40289
施工措施
定额单位 |  |  | 100m2
编号 | 工料名称 | 单位 | 单价(元) | 工料定额 | 合价(元)
1 | 人工 | 工日 | 48.76 | 29 | 1414.04
2 | 板枋材 | m3 | 1504 | 2.2 | 3308.8
3 | 沥青 | t | 3858 | 1.24 | 4783.92
4 | 木柴 | t | 450 | 0.42 | 189
5 | 双胶轮车 | 台班 | 4.91 | 0.56 | 2.75
6 | 其他机材费 | % | 8284.47 | 1 | 82.84
| 直接工程费小计 | 元 |  |  | 9781.35
| 措施费 | 元 | 3.5% |  | 342.35
| 间接费 | 元 | 10.5% |  | 1062.99
| 利润 | 元 | 5% |  | 559.33
| 补差: 人工 | 工日 | 20.84 | 29 | 604.36
| 税金 | 元 | 9% |  | 1111.53
| 合计 | 元 |  |  | 13461.91
| 单价 | 元 |  |  | 134.62
单价计算表
单价序号 |  |  | 10
项目名称 |  |  | 混凝土路面铺筑~纯混凝土 C30 42.5 2
定额编号 |  |  | 40602换
施工措施
定额单位 |  |  | 100m3
编号 | 工料名称 | 单位 | 单价(元) | 工料定额 | 合价(元)
1 | 人工 | 工日 | 48.76 | 186 | 9069.36
2 | 板枋材 | m3 | 1504 | 0.1 | 150.4
3 | 钢模板 | kg | 6.11 | 72 | 439.92
4 | 型钢 | kg | 5.25 | 155 | 813.44
5 | 卡扣件 | kg | 6.11 | 105 | 641.55
6 | 草袋 | 个 | 2.54 | 220 | 558.8
7 | 纯混凝土 C30 42.5 2 | m3 | 171.43 | 103 | 17657.29
8 | 水 | m3 | 0.86 | 190 | 163.4
9 | 混凝土搅拌机 出料 0.40 m3 | 台班 | 196.25 | 5.4 | 1059.75
10 | 双胶轮车 | 台班 | 4.91 | 20 | 98.2
11 | 振捣器 插入式 功率 2.2 kw | 台班 | 22.54 | 3.6 | 81.14
12 | 振捣器 平板式 功率 2.2 kw | 台班 | 20.37 | 8.2 | 167.03
13 | 载重汽车 汽油型 载重量 5 t | 台班 | 433.59 | 0.5 | 216.8
14 | 其他机材费 | % | 22047.72 | 2 | 440.95
| 直接工程费小计 | 元 |  |  | 31558.03
| 措施费 | 元 | 3.5% |  | 1104.53
| 间接费 | 元 | 10.5% |  | 3429.57
| 利润 | 元 | 5% |  | 1804.61
| 补差: 人工 | 工日 | 20.84 | 186 | 3876.24
| 机械人工 | 工日 | 20.84 | 11.465 | 238.93
| 水泥 42.5级 | kg | 0.22 | 32445 | 7073.01
| 粗砂 | m3 | 180 | 48.41 | 8713.8
| 砾石 | m3 | 141.6 | 83.43 | 11813.69
| 税金 | 元 | 9% |  | 6265.15
| 合计 | 元 |  |  | 75877.97
| 单价 | 元 |  |  | 758.78
单价计算表
单价序号 |  |  | 11
项目名称 |  |  | 道路路基铺筑 5%水泥稳定碎石
定额编号 |  |  | 40594
施工措施
定额单位 |  |  | 100m3
编号 | 工料名称 | 单位 | 单价(元) | 工料定额 | 合价(元)
1 | 人工 | 工日 | 48.76 | 63 | 3071.88
2 | 水泥 42.5级 | t | 300 | 11 | 3300
3 | 碎石(级配) | m3 | 60 | 130 | 7800
4 | 水 | m3 | 0.86 | 17 | 14.62
5 | 强制式砼搅拌机 出料 0.35 m3 | 台班 | 259.49 | 3.4 | 882.27
6 | 压路机 内燃 重量 8~10 t | 台班 | 290.54 | 0.35 | 101.69
7 | 压路机 内燃 重量 12~15 t | 台班 | 370.82 | 1.5 | 556.23
8 | 其他机材费 | % | 12654.81 | 2 | 253.1
| 直接工程费小计 | 元 |  |  | 15979.79
| 措施费 | 元 | 3.5% |  | 559.29
| 间接费 | 元 | 10.5% |  | 1736.61
| 利润 | 元 | 5% |  | 913.78
| 补差: 人工 | 工日 | 20.84 | 63 | 1312.92
| 机械人工 | 工日 | 20.84 | 10.5 | 218.82
| 水泥 42.5级 | t | 218 | 11 | 2398
| 碎石(级配) | m3 | 141.6 | 130 | 18408
| 柴油 | kg | 3.87 | 64.95 | 251.36
| 税金 | 元 | 9% |  | 3760.07
| 合计 | 元 |  |  | 45538.64
| 单价 | 元 |  |  | 455.39
单价计算表
单价序号 |  |  | 12
项目名称 |  |  | 挖掘机挖土方 土类级别Ⅲ~单斗挖掘机 液压 0.6m3
定额编号 |  |  | 10008
施工措施
定额单位 |  |  | 100m3
编号 | 工料名称 | 单位 | 单价(元) | 工料定额 | 合价(元)
1 | 人工 | 工日 | 48.76 | 0.5 | 24.38
2 | 单斗挖掘机 液压 斗容 0.6 m3 | 台班 | 503.07 | 0.32 | 160.98
3 | 其他机材费 | % | 160.98 | 3 | 4.83
| 直接工程费小计 | 元 |  |  | 190.19
| 措施费 | 元 | 3.5% |  | 6.66
| 间接费 | 元 | 8.5% |  | 16.73
| 利润 | 元 | 5% |  | 10.68
| 补差: 人工 | 工日 | 20.84 | 0.5 | 10.42
| 机械人工 | 工日 | 20.84 | 0.64 | 13.34
| 柴油 | kg | 3.87 | 15.36 | 59.44
| 税金 | 元 | 9% |  | 27.67
| 合计 | 元 |  |  | 335.13
| 单价 | 元 |  |  | 3.35
单价计算表
单价序号 |  |  | 13
项目名称 |  |  | 基础、垫层及压顶 垫层、基础≤15cm~纯混凝土 C15 32.5 2
定额编号 |  |  | 40139换
施工措施
定额单位 |  |  | 100m3
编号 | 工料名称 | 单位 | 单价(元) | 工料定额 | 合价(元)
1 | 人工 | 工日 | 48.76 | 130 | 6338.8
2 | 板枋材 | m3 | 1504 | 0.47 | 706.88
3 | 铁件 | kg | 6.64 | 50 | 332
4 | 纯混凝土 C15 32.5 2 | m3 | 153.73 | 103 | 15834.19
5 | 水 | m3 | 0.86 | 70 | 60.2
6 | 混凝土搅拌机 出料 0.40 m3 | 台班 | 196.25 | 5 | 981.25
7 | 振捣器 平板式 功率 2.2 kw | 台班 | 20.37 | 5.2 | 105.92
8 | 离心式水泵 单级 功率 7kw | 台班 | 74.56 | 1 | 74.56
9 | 风(砂)水枪 耗风量 6 m3/min | 台班 | 147.01 | 2 | 294.02
10 | 双胶轮车 | 台班 | 4.91 | 18 | 88.38
11 | 其他机材费 | % | 18477.4 | 1 | 184.77
12 | 混凝土运输 | m3 | 7.8 | 103 | 803.4
| 直接工程费小计 | 元 |  |  | 25804.37
| 措施费 | 元 | 3.5% |  | 903.15
| 间接费 | 元 | 10.5% |  | 2804.29
| 利润 | 元 | 5% |  | 1475.59
| 补差: 人工 | 工日 | 20.84 | 130 | 2709.2
| 机械人工 | 工日 | 20.84 | 10.66 | 222.15
| 水泥 32.5级 | kg | 0.18 | 25338 | 4560.84
| 粗砂 | m3 | 180 | 54.59 | 9826.2
| 砾石 | m3 | 141.6 | 82.4 | 11667.84
| 混凝土运输 | m3 | 3.03 | 103 | 312.09
| 税金 | 元 | 9% |  | 5425.71
| 合计 | 元 |  |  | 65711.43
| 单价 | 元 |  |  | 657.11
单价计算表
单价序号 |  |  | 14
项目名称 |  |  | 箱式涵洞 每孔净断面面积7m2~纯混凝土 C25 42.5 2
定额编号 |  |  | 40208换
施工措施
定额单位 |  |  | 100m3
编号 | 工料名称 | 单位 | 单价(元) | 工料定额 | 合价(元)
1 | 人工 | 工日 | 48.76 | 207 | 10093.32
2 | 板枋材 | m3 | 1504 | 2.87 | 4316.48
3 | 钢模板 | kg | 6.11 | 88 | 537.68
4 | 型钢 | kg | 5.25 | 73 | 383.1
5 | 卡扣件 | kg | 6.11 | 29 | 177.19
6 | 铁件 | kg | 6.64 | 113 | 750.32
7 | 纯混凝土 C25 42.5 2 | m3 | 163.93 | 103 | 16884.79
8 | 水 | m3 | 0.86 | 90 | 77.4
9 | 载重汽车 汽油型 载重量 5 t | 台班 | 433.59 | 0.33 | 143.08
10 | 履带起重机 油动 起重量 10t | 台班 | 441.48 | 0.42 | 185.42
11 | 振捣器 插入式 功率 2.2 kw | 台班 | 22.54 | 8.9 | 200.61
12 | 混凝土搅拌机 出料 0.40 m3 | 台班 | 196.25 | 4.2 | 824.25
13 | 双胶轮车 | 台班 | 4.91 | 20 | 98.2
14 | 其他机材费 | % | 24578.53 | 1.5 | 368.68
15 | 混凝土运输 | m3 | 7.8 | 103 | 803.4
| 直接工程费小计 | 元 |  |  | 35843.92
| 措施费 | 元 | 3.5% |  | 1254.54
| 间接费 | 元 | 10.5% |  | 3895.34
| 利润 | 元 | 5% |  | 2049.69
| 补差: 人工 | 工日 | 20.84 | 207 | 4313.88
| 机械人工 | 工日 | 20.84 | 9.6789 | 201.71
| 水泥 42.5级 | kg | 0.22 | 29458 | 6421.84
| 粗砂 | m3 | 180 | 50.47 | 9084.6
| 砾石 | m3 | 141.6 | 83.43 | 11813.69
| 柴油 | kg | 3.87 | 15.96 | 61.77
| 混凝土运输 | m3 | 3.03 | 103 | 312.09
| 税金 | 元 | 9% |  | 6772.74
| 合计 | 元 |  |  | 82025.39
| 单价 | 元 |  |  | 820.25
单价计算表
单价序号 |  |  | 15
项目名称 |  |  | 混凝土底板 底板厚度≤40cm~纯混凝土 C25 42.5 2
定额编号 |  |  | 40135换
施工措施
定额单位 |  |  | 100m3
编号 | 工料名称 | 单位 | 单价(元) | 工料定额 | 合价(元)
1 | 人工 | 工日 | 48.76 | 96 | 4680.96
2 | 板枋材 | m3 | 1504 | 0.56 | 842.24
3 | 钢模板 | kg | 6.11 | 26 | 158.86
4 | 型钢 | kg | 5.25 | 33 | 173.18
5 | 卡扣件 | kg | 6.11 | 13 | 79.43
6 | 铁件 | kg | 6.64 | 98 | 650.72
7 | 纯混凝土 C25 42.5 2 | m3 | 163.93 | 103 | 16884.79
8 | 水 | m3 | 0.86 | 90 | 77.4
9 | 载重汽车 汽油型 载重量 5 t | 台班 | 433.59 | 0.3 | 130.08
10 | 振捣器 插入式 功率 2.2 kw | 台班 | 22.54 | 8 | 180.32
11 | 离心式水泵 单级 功率 7kw | 台班 | 74.56 | 1 | 74.56
12 | 风(砂)水枪 耗风量 6 m3/min | 台班 | 147.01 | 4.3 | 632.14
13 | 其他机材费 | % | 19883.72 | 1 | 198.84
14 | 混凝土拌制 | m3 | 18.41 | 103 | 1896.23
15 | 混凝土运输 | m3 | 7.8 | 103 | 803.4
| 直接工程费小计 | 元 |  |  | 27463.15
| 措施费 | 元 | 3.5% |  | 961.21
| 间接费 | 元 | 10.5% |  | 2984.56
| 利润 | 元 | 5% |  | 1570.45
| 补差: 人工 | 工日 | 20.84 | 96 | 2000.64
| 机械人工 | 工日 | 20.84 | 1.059 | 22.07
| 水泥 42.5级 | kg | 0.22 | 29458 | 6421.84
| 粗砂 | m3 | 180 | 50.47 | 9084.6
| 砾石 | m3 | 141.6 | 83.43 | 11813.69
| 混凝土拌制 | m3 | 6.38 | 103 | 657.14
| 混凝土运输 | m3 | 3.03 | 103 | 312.09
| 税金 | 元 | 9% |  | 5696.19
| 合计 | 元 |  |  | 68987.21
| 单价 | 元 |  |  | 689.87
单价计算表
单价序号 |  |  | 16
项目名称 |  |  | 挡土墙、岸墙、翼墙 重力式(墙身平均厚度≥80cm)~纯混凝土 C20 42.5 2
定额编号 |  |  | 40199换
施工措施
定额单位 |  |  | 100m3
编号 | 工料名称 | 单位 | 单价(元) | 工料定额 | 合价(元)
1 | 人工 | 工日 | 48.76 | 142 | 6923.92
2 | 板枋材 | m3 | 1504 | 0.65 | 977.6
3 | 钢模板 | kg | 6.11 | 63 | 384.93
4 | 型钢 | kg | 5.25 | 90 | 472.32
5 | 卡扣件 | kg | 6.11 | 38 | 232.18
6 | 铁件 | kg | 6.64 | 96 | 637.44
7 | 纯混凝土 C20 42.5 2 | m3 | 157.03 | 103 | 16174.09
8 | 水 | m3 | 0.86 | 70 | 60.2
9 | 载重汽车 汽油型 载重量 5 t | 台班 | 433.59 | 0.17 | 73.71
10 | 履带起重机 油动 起重量 10t | 台班 | 441.48 | 0.2 | 88.3
11 | 振捣器 插入式 功率 2.2 kw | 台班 | 22.54 | 8.9 | 200.61
12 | 风(砂)水枪 耗风量 6 m3/min | 台班 | 147.01 | 3.73 | 548.35
13 | 离心式水泵 单级 功率 7kw | 台班 | 74.56 | 1.86 | 138.68
14 | 其他机材费 | % | 19988.4 | 1 | 199.88
15 | 混凝土拌制 | m3 | 18.41 | 103 | 1896.23
16 | 混凝土运输 | m3 | 7.8 | 103 | 803.4
| 直接工程费小计 | 元 |  |  | 29811.83
| 措施费 | 元 | 3.5% |  | 1043.41
| 间接费 | 元 | 10.5% |  | 3239.8
| 利润 | 元 | 5% |  | 1704.75
| 补差: 人工 | 工日 | 20.84 | 142 | 2959.28
| 机械人工 | 工日 | 20.84 | 1.8537 | 38.63
| 水泥 42.5级 | kg | 0.22 | 26883 | 5860.49
| 粗砂 | m3 | 180 | 52.53 | 9455.4
| 砾石 | m3 | 141.6 | 82.4 | 11667.84
| 柴油 | kg | 3.87 | 7.6 | 29.41
| 混凝土拌制 | m3 | 6.38 | 103 | 657.14
| 混凝土运输 | m3 | 3.03 | 103 | 312.09
| 税金 | 元 | 9% |  | 6010.22
| 合计 | 元 |  |  | 72790.49
| 单价 | 元 |  |  | 727.9
单价计算表
单价序号 |  |  | 17
项目名称 |  |  | 混凝土底板 底板厚度≤40cm~纯混凝土 C20 42.5 2
定额编号 |  |  | 40135换
施工措施
定额单位 |  |  | 100m3
编号 | 工料名称 | 单位 | 单价(元) | 工料定额 | 合价(元)
1 | 人工 | 工日 | 48.76 | 96 | 4680.96
2 | 板枋材 | m3 | 1504 | 0.56 | 842.24
3 | 钢模板 | kg | 6.11 | 26 | 158.86
4 | 型钢 | kg | 5.25 | 33 | 173.18
5 | 卡扣件 | kg | 6.11 | 13 | 79.43
6 | 铁件 | kg | 6.64 | 98 | 650.72
7 | 纯混凝土 C20 42.5 2 | m3 | 157.03 | 103 | 16174.09
8 | 水 | m3 | 0.86 | 90 | 77.4
9 | 载重汽车 汽油型 载重量 5 t | 台班 | 433.59 | 0.3 | 130.08
10 | 振捣器 插入式 功率 2.2 kw | 台班 | 22.54 | 8 | 180.32
11 | 离心式水泵 单级 功率 7kw | 台班 | 74.56 | 1 | 74.56
12 | 风(砂)水枪 耗风量 6 m3/min | 台班 | 147.01 | 4.3 | 632.14
13 | 其他机材费 | % | 19173.02 | 1 | 191.73
14 | 混凝土拌制 | m3 | 18.41 | 103 | 1896.23
15 | 混凝土运输 | m3 | 7.8 | 103 | 803.4
| 直接工程费小计 | 元 |  |  | 26745.34
| 措施费 | 元 | 3.5% |  | 936.09
| 间接费 | 元 | 10.5% |  | 2906.55
| 利润 | 元 | 5% |  | 1529.4
| 补差: 人工 | 工日 | 20.84 | 96 | 2000.64
| 机械人工 | 工日 | 20.84 | 1.059 | 22.07
| 水泥 42.5级 | kg | 0.22 | 26883 | 5860.49
| 粗砂 | m3 | 180 | 52.53 | 9455.4
| 砾石 | m3 | 141.6 | 82.4 | 11667.84
| 混凝土拌制 | m3 | 6.38 | 103 | 657.14
| 混凝土运输 | m3 | 3.03 | 103 | 312.09
| 税金 | 元 | 9% |  | 5588.39
| 合计 | 元 |  |  | 67681.64
| 单价 | 元 |  |  | 676.82
单价计算表
单价序号 |  |  | 18
项目名称 |  |  | 人工铺筑砂石垫层 粗砂垫层
定额编号 |  |  | 30001
施工措施
定额单位 |  |  | 100m3
编号 | 工料名称 | 单位 | 单价(元) | 工料定额 | 合价(元)
1 | 人工 | 工日 | 48.76 | 33.1 | 1613.96
2 | 砂(毛砂) | m3 | 30 | 115 | 3450
3 | 双胶轮车 | 台班 | 4.91 | 25 | 122.75
4 | 其他机材费 | % | 3572.75 | 1 | 35.73
| 直接工程费小计 | 元 |  |  | 5222.44
| 措施费 | 元 | 3.5% |  | 182.79
| 间接费 | 元 | 10.5% |  | 567.55
| 利润 | 元 | 5% |  | 298.64
| 补差: 人工 | 工日 | 20.84 | 33.1 | 689.8
| 砂(毛砂) | m3 | 187 | 115 | 21505
| 税金 | 元 | 9% |  | 2561.96
| 合计 | 元 |  |  | 31028.18
| 单价 | 元 |  |  | 310.28
单价计算表
单价序号 |  |  | 19
项目名称 |  |  | 人工铺筑砂石垫层 碎石垫层平面
定额编号 |  |  | 30002
施工措施
定额单位 |  |  | 100m3
编号 | 工料名称 | 单位 | 单价(元) | 工料定额 | 合价(元)
1 | 人工 | 工日 | 48.76 | 35.4 | 1726.1
2 | 碎石(综合) | m3 | 30 | 113 | 3390
3 | 双胶轮车 | 台班 | 4.91 | 25 | 122.75
4 | 其他机材费 | % | 3512.75 | 1 | 35.13
| 直接工程费小计 | 元 |  |  | 5273.98
| 措施费 | 元 | 3.5% |  | 184.59
| 间接费 | 元 | 10.5% |  | 573.15
| 利润 | 元 | 5% |  | 301.59
| 补差: 人工 | 工日 | 20.84 | 35.4 | 737.74
| 碎石(综合) | m3 | 157.2 | 113 | 17763.6
| 税金 | 元 | 9% |  | 2235.12
| 合计 | 元 |  |  | 27069.77
| 单价 | 元 |  |  | 270.7
单价计算表
单价序号 |  |  | 20
项目名称 |  |  | 干砌块石 护底
定额编号 |  |  | 30011
施工措施
定额单位 |  |  | 100m3
编号 | 工料名称 | 单位 | 单价(元) | 工料定额 | 合价(元)
1 | 人工 | 工日 | 48.76 | 81.2 | 3959.31
2 | 块石 | m3 | 60 | 121 | 7260
3 | 其他机材费 | % | 7260 | 1 | 72.6
| 直接工程费小计 | 元 |  |  | 11291.91
| 措施费 | 元 | 3.5% |  | 395.22
| 间接费 | 元 | 10.5% |  | 1227.15
| 利润 | 元 | 5% |  | 645.71
| 补差: 人工 | 工日 | 20.84 | 81.2 | 1692.21
| 块石 | m3 | 121.9 | 121 | 14749.9
| 税金 | 元 | 9% |  | 2700.19
| 合计 | 元 |  |  | 32702.29
| 单价 | 元 |  |  | 327.02
单价计算表
单价序号 |  |  | 21
项目名称 |  |  | 混凝土护坡 厚度≤10cm~计算桥面铺装~纯混凝土 C20 42.5 2
定额编号 |  |  | 40143换
施工措施
定额单位 |  |  | 100m3
编号 | 工料名称 | 单位 | 单价(元) | 工料定额 | 合价(元)
1 | 人工 | 工日 | 48.76 | 205 | 9995.8
2 | 板枋材 | m3 | 1504 | 1.44 | 2165.76
3 | 铁件 | kg | 6.64 | 80 | 531.2
4 | 纯混凝土 C20 42.5 2 | m3 | 157.03 | 103 | 16174.09
5 | 水 | m3 | 0.86 | 100 | 86
6 | 混凝土搅拌机 出料 0.40 m3 | 台班 | 196.25 | 5.6 | 1099
7 | 双胶轮车 | 台班 | 4.91 | 20 | 98.2
8 | 振捣器 平板式 功率 2.2 kw | 台班 | 20.37 | 7.6 | 154.81
9 | 其他机材费 | % | 20309.06 | 1 | 203.09
10 | 混凝土运输 | m3 | 7.8 | 103 | 803.4
| 直接工程费小计 | 元 |  |  | 31311.35
| 措施费 | 元 | 3.5% |  | 1095.9
| 间接费 | 元 | 10.5% |  | 3402.76
| 利润 | 元 | 5% |  | 1790.5
| 补差: 人工 | 工日 | 20.84 | 205 | 4272.2
| 机械人工 | 工日 | 20.84 | 11.2 | 233.41
| 水泥 42.5级 | kg | 0.22 | 26883 | 5860.49
| 粗砂 | m3 | 180 | 52.53 | 9455.4
| 砾石 | m3 | 141.6 | 82.4 | 11667.84
| 混凝土运输 | m3 | 3.03 | 103 | 312.09
| 税金 | 元 | 9% |  | 6246.19
| 合计 | 元 |  |  | 75648.34
| 单价 | 元 |  |  | 756.48
单价计算表
单价序号 |  |  | 22
项目名称 |  |  | 钢筋制作安装 一般钢筋
定额编号 |  |  | 40329
施工措施
定额单位 |  |  | t
编号 | 工料名称 | 单位 | 单价(元) | 工料定额 | 合价(元)
1 | 人工 | 工日 | 48.76 | 13 | 633.88
2 | 钢筋 | t | 3000 | 1.07 | 3195
3 | 铁丝 | kg | 4.42 | 5 | 22.1
4 | 电焊条 | kg | 6.81 | 7.5 | 51.08
5 | 钢筋调直机 功率4~14 | 台班 | 87.99 | 0.1 | 8.8
6 | 风(砂)水枪 耗风量 6 m3/min | 台班 | 147.01 | 0.23 | 33.81
7 | 钢筋切断机 功率 20kw | 台班 | 152.38 | 0.06 | 9.14
8 | 钢筋弯曲机 Φ6~40 mm | 台班 | 90.69 | 0.16 | 14.51
9 | 电焊机 交流 20~25kva | 台班 | 74.44 | 1.54 | 114.64
10 | 对焊机 电弧型 交流 150kva | 台班 | 478.22 | 0.06 | 28.69
11 | 载重汽车 汽油型 载重量 5 t | 台班 | 433.59 | 0.07 | 30.35
12 | 汽车起重机 柴油型 起重量 8t | 台班 | 369.76 | 0.02 | 7.4
13 | 其他机材费 | % | 3515.52 | 1 | 35.16
| 直接工程费小计 | 元 |  |  | 4184.56
| 措施费 | 元 | 3.5% |  | 146.46
| 间接费 | 元 | 6.3% |  | 272.85
| 利润 | 元 | 5% |  | 230.19
| 补差: 人工 | 工日 | 20.84 | 13 | 270.92
| 机械人工 | 工日 | 20.84 | 0.5131 | 10.69
| 钢筋 | t | 1841 | 1.065 | 1960.67
| 柴油 | kg | 3.87 | 0.72 | 2.79
| 税金 | 元 | 9% |  | 637.12
| 合计 | 元 |  |  | 7716.24
| 单价 | 元 |  |  | 7716.24
单价计算表
单价序号 |  |  | 23
项目名称 |  |  | 混凝土小型结构 排水沟~纯混凝土 C20 42.5 2
定额编号 |  |  | 40257换
施工措施
定额单位 |  |  | 100m3
编号 | 工料名称 | 单位 | 单价(元) | 工料定额 | 合价(元)
1 | 人工 | 工日 | 48.76 | 195 | 9508.2
2 | 板枋材 | m3 | 1504 | 0.7 | 1052.8
3 | 钢模板 | kg | 6.11 | 120 | 733.2
4 | 型钢 | kg | 5.25 | 75 | 393.6
5 | 卡扣件 | kg | 6.11 | 50 | 305.5
6 | 铁件 | kg | 6.64 | 136 | 903.04
7 | 纯混凝土 C20 42.5 2 | m3 | 157.03 | 103 | 16174.09
8 | 水 | m3 | 0.86 | 100 | 86
9 | 混凝土搅拌机 出料 0.40 m3 | 台班 | 196.25 | 4.6 | 902.75
10 | 振捣器 插入式 功率 2.2 kw | 台班 | 22.54 | 11 | 247.94
11 | 双胶轮车 | 台班 | 4.91 | 20 | 98.2
12 | 风(砂)水枪 耗风量 6 m3/min | 台班 | 147.01 | 2.5 | 367.53
13 | 其他机材费 | % | 21264.65 | 0.5 | 106.32
14 | 混凝土运输 | m3 | 7.8 | 103 | 803.4
| 直接工程费小计 | 元 |  |  | 31682.57
| 措施费 | 元 | 3.5% |  | 1108.89
| 间接费 | 元 | 10.5% |  | 3443.1
| 利润 | 元 | 5% |  | 1811.73
| 补差: 人工 | 工日 | 20.84 | 195 | 4063.8
| 机械人工 | 工日 | 20.84 | 9.2 | 191.73
| 水泥 42.5级 | kg | 0.22 | 26883 | 5860.49
| 粗砂 | m3 | 180 | 52.53 | 9455.4
| 砾石 | m3 | 141.6 | 82.4 | 11667.84
| 混凝土运输 | m3 | 3.03 | 103 | 312.09
| 税金 | 元 | 9% |  | 6263.81
| 合计 | 元 |  |  | 75861.66
| 单价 | 元 |  |  | 758.62
单价计算表
单价序号 |  |  | 24
项目名称 |  |  | 镇墩~纯混凝土 C25 42.5 2
定额编号 |  |  | 40227换
施工措施
定额单位 |  |  | 100m3
编号 | 工料名称 | 单位 | 单价(元) | 工料定额 | 合价(元)
1 | 人工 | 工日 | 48.76 | 172 | 8386.72
2 | 板枋材 | m3 | 1504 | 2.8 | 4211.2
3 | 铁件 | kg | 6.64 | 274 | 1819.36
4 | 纯混凝土 C25 42.5 2 | m3 | 163.93 | 103 | 16884.79
5 | 水 | m3 | 0.86 | 90 | 77.4
6 | 混凝土搅拌机 出料 0.40 m3 | 台班 | 196.25 | 4 | 785
7 | 振捣器 插入式 功率 2.2 kw | 台班 | 22.54 | 7.8 | 175.81
8 | 双胶轮车 | 台班 | 4.91 | 16 | 78.56
9 | 卷扬机 起重量 5t | 台班 | 109.95 | 1 | 109.95
10 | 风(砂)水枪 耗风量 6 m3/min | 台班 | 147.01 | 2.5 | 367.53
11 | 其他机材费 | % | 24509.6 | 1 | 245.1
12 | 混凝土运输 | m3 | 7.8 | 103 | 803.4
| 直接工程费小计 | 元 |  |  | 33944.82
| 措施费 | 元 | 3.5% |  | 1188.07
| 间接费 | 元 | 10.5% |  | 3688.95
| 利润 | 元 | 5% |  | 1941.09
| 补差: 人工 | 工日 | 20.84 | 172 | 3584.48
| 机械人工 | 工日 | 20.84 | 9 | 187.56
| 水泥 42.5级 | kg | 0.22 | 29458 | 6421.84
| 粗砂 | m3 | 180 | 50.47 | 9084.6
| 砾石 | m3 | 141.6 | 83.43 | 11813.69
| 混凝土运输 | m3 | 3.03 | 103 | 312.09
| 税金 | 元 | 9% |  | 6495.01
| 合计 | 元 |  |  | 78661.79
| 单价 | 元 |  |  | 786.62
单价计算表
单价序号 |  |  | 25
项目名称 |  |  | 基础、垫层及压顶 垫层、基础30cm~纯混凝土 C20 42.5 2
定额编号 |  |  | 40140换
施工措施
定额单位 |  |  | 100m3
编号 | 工料名称 | 单位 | 单价(元) | 工料定额 | 合价(元)
1 | 人工 | 工日 | 48.76 | 108 | 5266.08
2 | 板枋材 | m3 | 1504 | 0.42 | 631.68
3 | 铁件 | kg | 6.64 | 30 | 199.2
4 | 纯混凝土 C20 42.5 2 | m3 | 157.03 | 103 | 16174.09
5 | 水 | m3 | 0.86 | 70 | 60.2
6 | 混凝土搅拌机 出料 0.40 m3 | 台班 | 196.25 | 4.8 | 942
7 | 振捣器 平板式 功率 2.2 kw | 台班 | 20.37 | 4.8 | 97.78
8 | 离心式水泵 单级 功率 7kw | 台班 | 74.56 | 1 | 74.56
9 | 风(砂)水枪 耗风量 6 m3/min | 台班 | 147.01 | 1.5 | 220.52
10 | 双胶轮车 | 台班 | 4.91 | 18 | 88.38
11 | 其他机材费 | % | 18488.4 | 1 | 184.88
12 | 混凝土运输 | m3 | 7.8 | 103 | 803.4
| 直接工程费小计 | 元 |  |  | 24742.76
| 措施费 | 元 | 3.5% |  | 866
| 间接费 | 元 | 10.5% |  | 2688.92
| 利润 | 元 | 5% |  | 1414.88
| 补差: 人工 | 工日 | 20.84 | 108 | 2250.72
| 机械人工 | 工日 | 20.84 | 10.26 | 213.82
| 水泥 42.5级 | kg | 0.22 | 26883 | 5860.49
| 粗砂 | m3 | 180 | 52.53 | 9455.4
| 砾石 | m3 | 141.6 | 82.4 | 11667.84
| 混凝土运输 | m3 | 3.03 | 103 | 312.09
| 税金 | 元 | 9% |  | 5352.58
| 合计 | 元 |  |  | 64825.71
| 单价 | 元 |  |  | 648.26
单价计算表
单价序号 |  |  | 26
项目名称 |  |  | 二期混凝土 闸门槽~纯混凝土 C20 42.5 2
定额编号 |  |  | 40147换
施工措施
定额单位 |  |  | 100m3
编号 | 工料名称 | 单位 | 单价(元) | 工料定额 | 合价(元)
1 | 人工 | 工日 | 48.76 | 490 | 23892.4
2 | 板枋材 | m3 | 1504 | 15 | 22560
3 | 铁件 | kg | 6.64 | 420 | 2788.8
4 | 铁钉 | kg | 4.42 | 50 | 221
5 | 纯混凝土 C20 42.5 2 | m3 | 157.03 | 103 | 16174.09
6 | 水 | m3 | 0.86 | 140 | 120.4
7 | 载重汽车 汽油型 载重量 5 t | 台班 | 433.59 | 4 | 1734.36
8 | 混凝土搅拌机 出料 0.40 m3 | 台班 | 196.25 | 5.6 | 1099
9 | 振捣器 插入式 功率 2.2 kw | 台班 | 22.54 | 23 | 518.42
10 | 离心式水泵 单级 功率 17kw | 台班 | 133.91 | 4 | 535.64
11 | 风(砂)水枪 耗风量 6 m3/min | 台班 | 147.01 | 5 | 735.05
12 | 双胶轮车 | 台班 | 4.91 | 25 | 122.75
13 | 其他机材费 | % | 46609.51 | 2 | 932.19
14 | 混凝土运输 | m3 | 7.8 | 103 | 803.4
| 直接工程费小计 | 元 |  |  | 72237.5
| 措施费 | 元 | 3.5% |  | 2528.31
| 间接费 | 元 | 10.5% |  | 7850.41
| 利润 | 元 | 5% |  | 4130.81
| 补差: 人工 | 工日 | 20.84 | 490 | 10211.6
| 机械人工 | 工日 | 20.84 | 19.16 | 399.29
| 水泥 42.5级 | kg | 0.22 | 26883 | 5860.49
| 粗砂 | m3 | 180 | 52.53 | 9455.4
| 砾石 | m3 | 141.6 | 82.4 | 11667.84
| 混凝土运输 | m3 | 3.03 | 103 | 312.09
| 税金 | 元 | 9% |  | 11218.85
| 合计 | 元 |  |  | 135872.75
| 单价 | 元 |  |  | 1358.73
单价计算表
单价序号 |  |  | 27
项目名称 |  |  | 混凝土管铺设 公称直径≤0.6m~水泥砂浆 M10 42.5
定额编号 |  |  | 40575换
施工措施
定额单位 |  |  | 100延长米
编号 | 工料名称 | 单位 | 单价(元) | 工料定额 | 合价(元)
1 | 人工 | 工日 | 48.76 | 55 | 2681.8
2 | 橡胶止水圈 | 个 | 20 | 21 | 420
3 | 润滑油 | kg | 3.6 | 2.5 | 9
4 | 水泥砂浆 M10 42.5 | m3 | 142.93 | 0.15 | 21.44
5 | D300混凝土管 | m | 81.81 | 100 | 8181
6 | 汽车起重机 柴油型 起重量 16t | 台班 | 556.22 | 1.15 | 639.65
7 | 卷扬机 起重量 5t | 台班 | 109.95 | 0.9 | 98.96
8 | 离心式水泵 单级 功率 7kw | 台班 | 74.56 | 1.2 | 89.47
9 | 试压泵2.5MPa | 台班 | 62.15 | 0.3 | 18.65
10 | 其他机材费 | % | 9478.16 | 2 | 189.56
| 直接工程费小计 | 元 |  |  | 12349.53
| 措施费 | 元 | 3.5% |  | 432.23
| 间接费 | 元 | 10.5% |  | 1342.08
| 利润 | 元 | 5% |  | 706.19
| 补差: 人工 | 工日 | 20.84 | 55 | 1146.2
| 机械人工 | 工日 | 20.84 | 4.292 | 89.45
| 水泥 42.5级 | kg | 0.22 | 38.4 | 8.37
| 粗砂 | m3 | 180 | 0.165 | 29.7
| 柴油 | kg | 3.87 | 63.25 | 244.78
| 税金 | 元 | 9% |  | 1471.37
| 合计 | 元 |  |  | 17819.89
| 单价 | 元 |  |  | 178.2

## 2-11 工程量清单单价组合表
工程量清单单价组合表
工程名称:嵊州市三界镇杜联村水库提升改造工程 |  |  |  |  | 第1页 共2页
序号 | 清单编号 | 项目名称 | 计量 单位 | 单价 (元) | 单价组合
一 |  | 建筑工程
(一) |  | 大坝
1 | 500101010001 | 山塘清淤 | m3 | 25.95 | (1)+(2)
2 | 500101002001 | 大坝土方开挖 | m3 | 5.88 | (3)*0.75+(4)*0.25
3 | 500103023001 | 土方回填 | m3 | 7.63 | (5)
4 | 500105003001 | M10浆砌块石挡墙 | m3 | 492.99 | (6)
5 | 500109001001 | 50cm厚C20砼底板 | m3 | 662.97 | (7)
6 | 500109001002 | C20砼压顶 | m3 | 743.68 | (8)
7 | 500114010001 | φ75mm pvc排水孔（包含纱布及反滤层） | m | 20 | 20
8 | 500109009001 | 伸缩缝（沥青杉木板） | m2 | 134.62 | (9)
9 | 500114004001 | C30水泥路面 | m3 | 758.78 | (10)
10 | 500114006001 | 水泥碎石稳定基层 | m3 | 455.39 | (11)
(二) |  | 溢洪道
1 | 500101002002 | 溢洪道土方开挖 | m3 | 9.38 | (4)*0.59+(12)*0.41
2 | 500103001001 | 原土回填 | m3 | 7.63 | (5)
3 | 500109001003 | C15素砼垫层 | m3 | 657.11 | (13)
4 | 500109001004 | C25钢筋砼箱涵 | m3 | 820.25 | (14)
5 | 500109001005 | C25钢筋砼底板及齿坎 | m3 | 689.87 | (15)
6 | 500109001006 | C20砼挡墙 | m3 | 727.9 | (16)
7 | 500109001007 | 30cm厚C20砼底板 | m3 | 676.82 | (17)
8 | 500103016001 | 中粗砂垫层 | m3 | 310.28 | (18)
9 | 500103016002 | 级配碎石垫层 | m3 | 270.7 | (19)
10 | 500103016003 | 瓜子片垫层 | m3 | 327.02 | (20)
11 | 500109001008 | C20素砼铺装层 | m3 | 756.48 | (21)
12 | 500114010002 | φ75mm pvc排水孔（包含纱布及反滤层） | m | 20 | 20
13 | 500109009002 | 伸缩缝（沥青杉木板） | m2 | 134.62 | (9)
14 | 500111001001 | 钢筋加工与安装 | t | 7716.24 | (22)
(三) |  | 放水涵管
1 | 500101002003 | 放水涵管土方开挖 | m3 | 4.75 | (3)*0.86+(4)*0.14
2 | 500103023002 | 土方回填 | m3 | 7.63 | (5)
工程量清单单价组合表
工程名称:嵊州市三界镇杜联村水库提升改造工程 |  |  |  |  | 第2页 共2页
序号 | 清单编号 | 项目名称 | 计量 单位 | 单价 (元) | 单价组合
3 | 500109001009 | C20砼进口U型槽 | m3 | 758.62 | (23)
4 | 500109001010 | C20砼出口一字墙 | m3 | 727.9 | (16)
5 | 500109001011 | C25钢筋砼启闭机墩 | m3 | 786.62 | (24)
6 | 500109001012 | C20砼管道基础 | m3 | 648.26 | (25)
7 | 500109006001 | C20二期混凝土 | m3 | 1358.73 | (26)
8 | 500114010003 | 铸铁闸门、启闭机安装（暂估价） | 项 | 5000 | 5000
9 | 500114002001 | D300混凝土管铺设 | m | 178.2 | (27)
10 | 500111001002 | 钢筋加工与安装 | t | 7716.24 | (22)
二 |  | 机电设备及安装工程
三 |  | 金属结构设备及安装工程
四 |  | 措施项目
1 |  | 措施项目
| 500114011001 | 措施项目 | 元 | 293442.09 | 293442.09
合计

## 2-12 电、风、水、砂石基础单价汇总表
电、风、水、砂石基础单价汇总表
工程名称:嵊州市三界镇杜联村水库提升改造工程 |  |  |  | 第1页 共1页
序号 | 名称 | 计量 单位 | 单价 | 备注
1 | 电 | kwh | 0.98
2 | 风 | m3 | 0.16
3 | 水 | m3 | 0.86
4 | 混凝土运输 | m3 | 10.83
5 | 混凝土拌制 | m3 | 24.79

## 2-13 混凝土(砂浆)配合比材料费表
混凝土(砂浆)配合比材料费表
项目及标段名称: |  | 嵊州市三界镇杜联村水库提升改造工程 | [9 empty] | 第1页 共1页
序 号 | 混凝土 (砂浆) 强度等级 | 水泥 强度 等级 | 级配 | 水灰比 | 每m3砼材料预算量 | [5 empty] | 单价 (元/m3) | 补差 (元/m3) | 备注
[5 empty] | 水泥(kg) | 砂(m3) | 石(m3) | 水(m3) | 外加剂 (kg) | 掺合料 (kg)
[5 empty] | 0.3 | 60 | 60 | 0.86 | 17.7 | 0.12
[5 empty] | 32.5:0.18; 42.5:0.218; | 180 | 141.6
1 | C15 | 32.5 | 2 | 0.65 | 246 | 0.53 | 0.8 | 0.15 |  |  | 153.73 | 252.96
2 | C20 | 42.5 | 2 | 0.60 | 261 | 0.51 | 0.8 | 0.15 |  |  | 157.03 | 261.98
3 | C25 | 42.5 | 2 | 0.55 | 286 | 0.49 | 0.81 | 0.15 |  |  | 163.93 | 265.24
4 | C30 | 42.5 | 2 | 0.50 | 315 | 0.47 | 0.81 | 0.15 |  |  | 171.43 | 267.97
5 | M10 | 42.5 |  |  | 256 | 1.1 |  | 0.15 |  |  | 142.93 | 253.81

## 2-15 主要材料预算价格汇总表
主要材料预算价格汇总表
工程名称:嵊州市三界镇杜联村水库提升改造工程 | [5 empty] | 第1页 共1页
序号 | 材料名称 | 型号规格 | 计量单位 | 预算价(元) | 材料补差 | 备注
1 | 人工 | 三类工程 | 工日 | 69.6 | 20.84
2 | 机械人工 | 三类工程 | 工日 | 69.6 | 20.84
3 | 水泥 42.5级 |  | kg | 0.52 | 0.22
4 | 钢模板 |  | kg | 6.11
5 | 柴油 |  | kg | 6.87 | 3.87
6 | 汽油 |  | kg | 8.39
7 | 块石 |  | m3 | 181.9 | 121.9
8 | 电焊条 |  | kg | 6.81
9 | 电 |  | kWh | 0.98
10 | 风 |  | m3 | 0.16
11 | 水 |  | m3 | 0.86
12 | 混凝土运输 |  | m3 | 10.83 | 3.03
13 | 混凝土拌制 |  | m3 | 24.79 | 6.38
14 | 粗砂 |  | m3 | 240 | 180

## 2-16 施工机械台班费汇总表
施工机械台班费汇总表
工程名称:嵊州市三界镇杜联村水库提升改造工程 | [12 empty] | 第1页 共2页
序 号 | 机械 名称 | 型号 规格 | 一 类 费 用 | 二类费用 | [8 empty] | 合计 | 补差
|  |  |  | 人工 (工日) | 汽油 (kg) | 柴油 (kg) | 电 (度) | 风 (m3) | 水 (t) | 煤 (kg) | 木柴 (kg) | 小计
|  |  |  | 48.76 | 8.39 | 3 | 0.98 | 0.16 | 0.86 | 0.75 | 0.45
1009 | 单斗挖掘机 液压 斗容 0.6 m3 |  | 261.55 | 97.52 |  | 144 | [5 empty] | 241.52 | 503.07 | 227.44
1010 | 单斗挖掘机 液压 斗容 1.0 m3 |  | 431.7 | 97.52 |  | 207 | [5 empty] | 304.52 | 736.22 | 308.71
1029 | 推土机 功率 59 kw |  | 132.76 | 97.52 |  | 126 | [5 empty] | 223.52 | 356.28 | 204.22
1030 | 推土机 功率 74 kw |  | 232.15 | 97.52 |  | 159 | [5 empty] | 256.52 | 488.67 | 246.79
1076 | 压路机 内燃 重量 8~10 t |  | 112.02 | 97.52 |  | 81 | [5 empty] | 178.52 | 290.54 | 146.17
1077 | 压路机 内燃 重量 12~15 t |  | 162.3 | 97.52 |  | 111 | [5 empty] | 208.52 | 370.82 | 184.87
1080 | 蛙式夯实机 功率 2.8 kw |  | 6.69 | 97.52 |  |  | 15.68 |  |  |  |  | 113.2 | 119.89 | 41.68
1108 | 双胶轮车 |  | 4.91 | [9 empty] | 4.91 | 0
2065 | 砂浆拌和机 |  | 18.19 | 48.76 |  |  | 33.32 |  |  |  |  | 82.08 | 100.27 | 20.84
4014 | 混凝土搅拌机 出料 0.40 m3 |  | 51.69 | 97.52 |  |  | 47.04 |  |  |  |  | 144.56 | 196.25 | 41.68
4019 | 强制式砼搅拌机 出料 0.35 m3 |  | 51.23 | 97.52 |  |  | 110.74 |  |  |  |  | 208.26 | 259.49 | 41.68
4040 | 振捣器 插入式 功率 2.2 kw |  | 12.74 |  |  |  | 9.8 |  |  |  |  | 9.8 | 22.54 | 0
4042 | 振捣器 平板式 功率 2.2 kw |  | 10.57 |  |  |  | 9.8 |  |  |  |  | 9.8 | 20.37 | 0
4054 | 风(砂)水枪 耗风量 6 m3/min |  | 3.65 |  |  |  |  | 129.6 | 13.76 |  |  | 143.36 | 147.01 | 0
4060 | 试压泵2.5MPa |  | 6.04 | 48.76 |  |  | 7.35 |  |  |  |  | 56.11 | 62.15 | 20.84
施工机械台班费汇总表
工程名称:嵊州市三界镇杜联村水库提升改造工程 | [12 empty] | 第2页 共2页
序 号 | 机械 名称 | 型号 规格 | 一 类 费 用 | 二类费用 | [8 empty] | 合计 | 补差
|  |  |  | 人工 (工日) | 汽油 (kg) | 柴油 (kg) | 电 (度) | 风 (m3) | 水 (t) | 煤 (kg) | 木柴 (kg) | 小计
|  |  |  | 48.76 | 8.39 | 3 | 0.98 | 0.16 | 0.86 | 0.75 | 0.45
5003 | 载重汽车 汽油型 载重量 5 t |  | 100.25 | 64.85 | 268.48 | [6 empty] | 333.34 | 433.59 | 27.71
5011 | 自卸汽车 柴油型 载重量 8 t |  | 175.33 | 97.52 |  | 138 | [5 empty] | 235.52 | 410.85 | 219.7
6048 | 履带起重机 油动 起重量 10t |  | 229.96 | 97.52 |  | 114 | [5 empty] | 211.52 | 441.48 | 188.74
6057 | 汽车起重机 柴油型 起重量 8t |  | 164.24 | 97.52 |  | 108 | [5 empty] | 205.52 | 369.76 | 181
6060 | 汽车起重机 柴油型 起重量 16t |  | 293.7 | 97.52 |  | 165 | [5 empty] | 262.52 | 556.22 | 254.53
6094 | 卷扬机 起重量 5t |  | 21.99 | 48.76 |  |  | 39.2 |  |  |  |  | 87.96 | 109.95 | 20.84
8033 | 离心式水泵 单级 功率 7kw |  | 8.07 | 32.18 |  |  | 34.3 |  |  |  |  | 66.49 | 74.56 | 13.75
8034 | 离心式水泵 单级 功率 17kw |  | 14.51 | 32.18 |  |  | 87.22 |  |  |  |  | 119.4 | 133.91 | 13.75
9001 | 电焊机 交流 20~25kva |  | 3.88 |  |  |  | 70.56 |  |  |  |  | 70.56 | 74.44 | 0
9014 | 对焊机 电弧型 交流 150kva |  | 24.12 | 48.76 |  |  | 388.08 | 6.08 | 11.18 |  |  | 454.1 | 478.22 | 20.84
9021 | 钢筋弯曲机 Φ6~40 mm |  | 10.57 | 48.76 |  |  | 31.36 |  |  |  |  | 80.12 | 90.69 | 20.84
9026 | 钢筋切断机 功率 20kw |  | 15.42 | 48.76 |  |  | 88.2 |  |  |  |  | 136.96 | 152.38 | 20.84
9027 | 钢筋调直机 功率4~14 |  | 24.53 | 48.76 |  |  | 14.7 |  |  |  |  | 63.46 | 87.99 | 20.84
99Z1602 | 抓铲挖掘机 | 0.5m3 | 592.08 | [9 empty] | 592.08 | 20.84