## 表10_2_2-4 招标控制价扉页
【表10.2.2-4】
| 崇仁镇溪滩村（横下自然村）三女庙机耕路硬化 |  |  |  | 工程
预算价
招标控制价 | (小写): | 225960.00元
| (大写): | 贰拾贰万伍仟玖佰陆拾元整
招 标 人: |  |  | 造价咨询人:
| (单位盖章) |  |  | (单位资质专用章)
法定代表人 或其授权人: |  |  | 法定代表人 或其授权人:
| (签字或盖章) |  |  | (签字或盖章)
编 制 人: |  |  | 复 核 人:
| (造价工程师签字盖专用章) |  |  | (造价工程师签字盖专用章)
编制时间: |  |  | 复核时间:

## 表10_2_2-12 招标控制价费用表
【表10.2.2-12】
预算价费用表
工程名称:崇仁镇溪滩村（横下自然村）三女庙机耕路硬化 |  |  |  |  | 第1页 共1页
序号 | 工程名称 | 金额(元) | 其中：（元） |  |  |  | 备注
|  |  | 暂估价 | 安全文明 施工基本费 | 规费 | 税金
1 | 单位工程 | 225960 |  | 2610.7 | 6705.58 | 18657.23
1.1 | 市政 | 225960 |  | 2610.7 | 6705.58 | 18657.23
合计 |  | 225960 |  | 2610.7 | 6705.58 | 18657.23

## 1_表10_2_2-13 【不含单列】单位(专业)工程招
【表10.2.2-13】
单位（专业）工程预算价费用表
工程名称:单位工程-市政 |  |  | 标段: | 第1页 共1页
序号 | 费用名称 |  | 计算公式 | 金额 (元) | 备注
1 | 分部分项工程费 |  | ∑(分部分项工程量×综合单价） | 183342.78 | 见表10.2.2-16
1.1 | 其中 | 人工费+机械费 | ∑分部分项（定额人工费+定额机械费） | 33443.64
2 | 措施项目费 |  | （2.1+2.2） | 7382.7
2.1 | 施工技术措施项目费 |  | ∑(技措项目工程量×综合单价） | 4772 | 见表10.2.2-16
2.1.1 | 其中 | 人工费+机械费 | ∑技措项目（定额人工费+定额机械费） | 2319.44
2.2 | 施工组织措施项目费 |  | (1.1+2.1.1)×7.3% | 2610.7 | 见表10.2.2-20
2.2.1 | 其中 | 安全文明施工基本费 | (1.1+2.1.1)×7.3% | 2610.7 | 见表10.2.2-20
3 | 其他项目费 |  | （3.1+3.2+3.3+3.4） | 9871.55
3.1 | 暂列金额 |  | 3.1.1+3.1.2+3.1.3 | 9871.55 | 见表10.2.2-21
3.1.1 | 其中 | 标化工地增加费 | 按招标文件规定额度列计 |  | 见表10.2.2-22
3.1.2 |  | 优质工程增加费 | 按招标文件规定额度列计 |  | 见表10.2.2-22
3.1.3 |  | 其他暂列金额 | 按招标文件规定额度列计 | 9871.55 | 见表10.2.2-22
3.2 | 暂估价 |  | 3.2.1+3.2.2+3.2.3 |  | 见表10.2.2-21
3.2.1 | 其中 | 材料（工程设备）暂估价 | 按招标文件规定额度列计 (或计入综合单价) |  | 见表10.2.2-23
3.2.2 |  | 专业工程暂估价 | 按招标文件规定额度列计 |  | 见表10.2.2-24
3.2.3 |  | 专项技术措施暂估价 | 按招标文件规定额度列计 |  | 见表10.2.2-25
3.3 | 计日工 |  | ∑计日工(暂估数量×综合单价） |  | 见表10.2.2-21
3.4 | 施工总承包服务费 |  | 3.4.1+3.4.2 |  | 见表10.2.2-21
3.4.1 | 其中 | 专业发包工程管理费 | ∑专业发包工程（暂估金额×费率） |  | 见表10.2.2-27
3.4.2 |  | 甲供材料设备管理费 | 甲供材料暂估金额×费率+甲供设备暂估金额×费率 |  | 见表10.2.2-27
4 | 规费 |  | (1.1+2.1.1)×18.75% | 6705.58
5 | 税金 |  | (1+2+3+4)×9% | 18657.23
预算价合计 |  |  | 1+2+3+4+5 | 225960

## 1_表10_2_2-16 分部分项工程清单与计价表
【表10.2.2-16】
分部分项工程清单与计价表
单位(专业)工程名称:单位工程-市政 | [5 empty] | 标段: |  |  | 第1页 共2页
序号 | 项目编码 | 项目名称 | 项目特征 | 计量 单位 | 工程量 | 金 额 (元) |  |  |  |  | 备注
[6 empty] | 综合单价 | 合价 | 其中
[8 empty] | 人工费 | 机械费 | 暂估价
|  | 机耕路 |  |  |  |  | 117372.3 | 13547.3 | 6654.9
1 | 040701001001 | 场地平整 | 地表人工清理 5cm | m2 | 750.00 | 3.11 | 2332.5 | 1867.5
2 | 040202001001 | 路床（槽）整形 | 路床（槽）整形 路床碾压检验 | m2 | 750.00 | 1.82 | 1365 | 210 | 892.5
3 | 010404001001 | 垫层 | 塘渣底层 人机配合~厚30(cm) | m2 | 730.00 | 25.3 | 18469 | 970.9 | 2146.2
4 | 040202011001 | 碎石 | 碎石底层 人机配合~厚10(cm) | m2 | 730.00 | 24.46 | 17855.8 | 824.9 | 613.2
5 | 040203007001 | 水泥混凝土 | 1、水泥混凝土路面 非泵送商品混凝土C25 厚度15(cm) 2、机动翻斗车运输~ 运距 200m 3、水泥混凝土路面 模板 4、锯缝机切缝缝~深（cm）5 5、路面防滑条 6、水泥混凝土路面养生 塑料膜养护 | m2 | 700.00 | 110.5 | 77350 | 9674 | 3003
|  | 路肩挡墙 |  |  |  |  | 65202.85 | 13512.09 | 2798.95
6 | 040101002001 | 挖沟槽土方 | 1、人工挖沟槽、基坑土方 三类土深度0.2m`人工辅助开挖（包括切边、修整底边） 2、挖掘机挖土 不装车三类土 | m3 | 231.47 | 7.19 | 1664.27 | 877.27 | 458.31
7 | 040103001001 | 回填方 | 1、机械 填土夯实槽、坑 2、人工 松填土槽、坑 | m3 | 107.34 | 12.08 | 1296.67 | 857.65 | 179.26
8 | 040103002001 | 余方弃置 | 1、装载机装松散土 2、自卸汽车运土方~运距5(km) | m3 | 124.13 | 19.19 | 2382.05 | 48.41 | 1878.09
本页小计 | [6 empty] | 122715.29 | 15330.63 | 9170.56
【表10.2.2-16】
分部分项工程清单与计价表
单位(专业)工程名称:单位工程-市政 | [5 empty] | 标段: |  |  | 第2页 共2页
序号 | 项目编码 | 项目名称 | 项目特征 | 计量 单位 | 工程量 | 金 额 (元) |  |  |  |  | 备注
[6 empty] | 综合单价 | 合价 | 其中
[8 empty] | 人工费 | 机械费 | 暂估价
9 | 040305003001 | 浆砌块料 | 重力式浆砌块料挡土墙 | m3 | 118.13 | 477.68 | 56428.34 | 11555.48 | 278.79
10 | 040303016001 | 混凝土挡墙压顶 | 挡墙压顶 非泵送混凝土C20 | m3 | 6.00 | 571.92 | 3431.52 | 173.28 | 4.5
|  | 混凝土管 |  |  |  |  | 767.63 | 151.37 | 45.62
11 | 040101003001 | 挖基坑土方 | 1、人工挖沟槽、基坑土方 三类土深度1.8M`人工辅助开挖 2、挖掘机挖土 不装车三类土 | m3 | 6.84 | 7.19 | 49.18 | 25.92 | 13.54
12 | 040103001002 | 回填方 | 1、人工 松填土基坑 2、机械 填土夯实基坑 | m3 | 5.79 | 12.08 | 69.94 | 46.26 | 9.67
13 | 040103002002 | 余方弃置 | 1、装载机装松散土 2、自卸汽车运土方~运距5(km) | m3 | 1.05 | 19.19 | 20.15 | 0.41 | 15.89
14 | 040501001001 | 混凝土管 | 1、混凝土枕基预制^非泵送商品混凝土 C20`工作坑垫层、基础 2、双轮斗车运土~运距50m内 3、渠（管）道垫层 碎石干铺`工作坑垫层、基础 4、混凝土管道铺设 承插式 人机配合下管 管径（mm以内）500 | m | 2.00 | 314.18 | 628.36 | 78.78 | 6.52
本页小计 | [6 empty] | 60627.49 | 11880.13 | 328.91
合计 | [6 empty] | 183342.78 | 27210.76 | 9499.47

## 1_表10_2_2-16 施工技术措施项目清单与计价表
【表10.2.2-16】
施工技术措施项目清单与计价表
单位(专业)工程名称:单位工程-市政 | [5 empty] | 标段: |  |  | 第1页 共1页
序号 | 项目编码 | 项目名称 | 项目特征 | 计量 单位 | 工程量 | 金 额 (元) |  |  |  |  | 备注
[6 empty] | 综合单价 | 合价 | 其中
[8 empty] | 人工费 | 机械费 | 暂估价
1 | 041106001001 | 大型机械设备进出场及安拆 | 履带式挖掘机1m3以内 | 台·次 | 1 | 4098.53 | 4098.53 | 584 | 1715.64
2 | 041102018001 | 压顶模板 | 压顶 现浇混凝土模板 | m2 | 15.08 | 44.66 | 673.47 | 258.32 | 14.18
本页小计 | [6 empty] | 4772 | 842.32 | 1729.82
合计 | [6 empty] | 4772 | 842.32 | 1729.82

## 1_表10_2_2-22 暂列金额明细表
【表10.2.2-22】
暂列金额明细表
工程名称:市政 |  |  | 标段: | 第1页 共1页
序号 | 项 目 名 称 | 计量单位 | 暂定金额(元) | 备注
1 | 标化工地增加费 | 项
2 | 优质工程增加费 | 项
3 | 其他暂列金额 | 项 | 9871.55 | 估算比例一般不高于5%
3.1 | 其他暂列金额 | 项 | 9871.55
合计 |  |  | 9871.55 | -

## 1_表10_2_2-29 主要工日一览表
【表10.2.2-29】
主要工日一览表
工程名称:市政 |  |  | 标段: |  | 第1页 共1页
序号 | 工日名称（类别） | 单位 | 数 量 | 单价(元) | 合价（元） | 备注
1 | 一类人工 | 工日 | 27.541 | 135 | 3718.04
2 | 二类人工 | 工日 | 166.643 | 146 | 24329.88

## 1_表10_2_2-31 主要材料和工程设备一览表
【表10.2.2-31】
主要材料和工程设备一览表
工程名称:市政 |  |  |  | 标段: |  | 第1页 共1页
序号 | 名称、规格、型号 | 单位 | 数量 | 单价(元) | 合价（元） | 备注
1 | 镀锌铁丝综合 | kg | 5 | 4.42 | 22.1
2 | 镀锌铁丝12# | kg | 1.256 | 4.42 | 5.55
3 | 碎石综合 | t | 132.024 | 121 | 15974.9
4 | 块石 | t | 220.431 | 107 | 23586.12
5 | 非泵送商品混凝土C20 | m3 | 6.343 | 520 | 3298.36
6 | 非泵送商品混凝土C25 | m3 | 106.05 | 547 | 58009.35
7 | 水 | m3 | 183.693 | 5.73 | 1052.56
8 | 钢模板 | kg | 46.823 | 6.11 | 286.09

## 1_表10_2_2-32 主要机械台班一览表
【表10.2.2-32】
主要机械台班一览表
工程名称:市政 |  |  |  | 标段: | 第1页 共1页
序号 | 机械名称、规格、型号 | 单位 | 数 量 | 单价(元) | 合价（元） | 备注
1 | 履带式推土机75kW | 台班 | 0.608 | 732.7 | 445.48
2 | 履带式推土机105kW | 台班 | 0.036 | 915.41 | 32.95
3 | 平地机90kW | 台班 | 2.007 | 639.69 | 1283.86
4 | 轮胎式装载机1.5m3 | 台班 | 0.295 | 703.97 | 207.67
5 | 履带式单斗液压挖掘机1m3 | 台班 | 0.922 | 1037.66 | 956.72
6 | 钢轮内燃压路机8t | 台班 | 0.686 | 399.44 | 274.02
7 | 钢轮内燃压路机12t | 台班 | 0.855 | 521.89 | 446.22
8 | 钢轮内燃压路机15t | 台班 | 1.935 | 622.24 | 1204.03
9 | 电动夯实机250N·m | 台班 | 6.334 | 29.99 | 189.96
10 | 混凝土路面刻槽机 | 台班 | 3.85 | 394.8 | 1519.98
11 | 汽车式起重机8t | 台班 | 0.058 | 721.5 | 41.85
12 | 载货汽车4t | 台班 | 0.146 | 435.03 | 63.51
13 | 自卸汽车15t | 台班 | 1.859 | 907.57 | 1687.17
14 | 平板拖车组40t | 台班 | 1 | 1196.81 | 1196.81
15 | 机动翻斗车1t | 台班 | 4.809 | 218.83 | 1052.35
16 | 混凝土切缝机7.5kW | 台班 | 2.337 | 36.03 | 84.2
17 | 干混砂浆罐式搅拌机20000L | 台班 | 1.335 | 208.41 | 278.23
18 | 木工圆锯机500mm | 台班 | 3.347 | 30.08 | 100.68
19 | 木工平刨床300mm | 台班 | 3.347 | 11.7 | 39.16
20 | 水泥混凝土真空吸水机 | 台班 | 2.436 | 16.92 | 41.22
21 | 混凝土振捣器平板式 | 台班 | 3.473 | 13.13 | 45.6
22 | 混凝土振捣器插入式 | 台班 | 7.948 | 5.08 | 40.38