## 表10_2_2-4 招标控制价扉页
【表10.2.2-4】
| 嵊州市崇仁镇茶亭岗村老年活动中心建设工程(二期) |  |  |  | 工程
招标控制价
招标控制价 | (小写): | 419057元
| (大写): | 肆拾壹万玖仟零伍拾柒元整
招 标 人: |  |  | 造价咨询人:
| (单位盖章) |  |  | (单位资质专用章)
法定代表人 或其授权人: |  |  | 法定代表人 或其授权人:
| (签字或盖章) |  |  | (签字或盖章)
编 制 人: |  |  | 复 核 人:
| (造价工程师签字盖专用章) |  |  | (造价工程师签字盖专用章)
编制时间: |  |  | 复核时间:

## 表10_2_2-12 招标控制价费用表
【表10.2.2-12】
招标控制价费用表
工程名称:嵊州市崇仁镇茶亭岗村老年活动中心建设工程(二期) |  |  |  |  | 第1页 共1页
序号 | 工程名称 | 金额(元) | 其中：（元） |  |  |  | 备注
|  |  | 暂估价 | 安全文明 施工基本费 | 规费 | 税金
1 | 单项工程 | 419057.02 |  | 3495.37 | 9778.59 | 34601.04
1.1 | 建筑 | 236004.34 |  | 2248.81 | 6356.82 | 19486.6
1.2 | 市政 | 152993 |  | 1020.54 | 2278 | 12632.45
1.3 | 园林 | 30059.68 |  | 226.02 | 1143.77 | 2481.99
合计 |  | 419057 |  | 3495.37 | 9778.59 | 34601.04

## 1_表10_2_2-13 【含单列】单位(专业)工程招标
【表10.2.2-13】
单位（专业）工程招标控制价费用表
工程名称:单项工程-建筑 |  |  | 标段: | 第1页 共1页
序号 | 费用名称 |  | 计算公式 | 金额 (元) | 备注
1 | 分部分项工程费 |  | ∑(分部分项工程量×综合单价） | 192824.09 | 见表10.2.2-16
1.1 | 其中 | 人工费+机械费 | ∑分部分项（定额人工费+定额机械费） | 21967.52
2 | 措施项目费 |  | （2.1+2.2） | 7026.46
2.1 | 施工技术措施项目费 |  | ∑(技措项目工程量×综合单价） | 4777.65 | 见表10.2.2-16
2.1.1 | 其中 | 人工费+机械费 | ∑技措项目（定额人工费+定额机械费） | 2690.45
2.2 | 施工组织措施项目费 |  | (1.1+2.1.1)×9.12% | 2248.81 | 见表10.2.2-20
2.2.1 | 其中 | 安全文明施工基本费 | (1.1+2.1.1)×9.12% | 2248.81 | 见表10.2.2-20
3 | 其他项目费 |  | （3.1+3.2+3.3+3.4） | 10310.37
3.1 | 暂列金额 |  | 3.1.1+3.1.2+3.1.3 | 10310.37 | 见表10.2.2-21
3.1.1 | 其中 | 标化工地增加费 | 按招标文件规定额度列计 |  | 见表10.2.2-22
3.1.2 |  | 优质工程增加费 | 按招标文件规定额度列计 |  | 见表10.2.2-22
3.1.3 |  | 其他暂列金额 | 按招标文件规定额度列计 | 10310.37 | 见表10.2.2-22
3.2 | 暂估价 |  | 3.2.1+3.2.2+3.2.3 |  | 见表10.2.2-21
3.2.1 | 其中 | 材料（工程设备）暂估价 | 按招标文件规定额度列计 (或计入综合单价) |  | 见表10.2.2-23
3.2.2 |  | 专业工程暂估价 | 按招标文件规定额度列计 |  | 见表10.2.2-24
3.2.3 |  | 专项技术措施暂估价 | 按招标文件规定额度列计 |  | 见表10.2.2-25
3.3 | 计日工 |  | ∑计日工(暂估数量×综合单价） |  | 见表10.2.2-21
3.4 | 施工总承包服务费 |  | 3.4.1+3.4.2 |  | 见表10.2.2-21
3.4.1 | 其中 | 专业发包工程管理费 | ∑专业发包工程（暂估金额×费率） |  | 见表10.2.2-27
3.4.2 |  | 甲供材料设备管理费 | 甲供材料暂估金额×费率+甲供设备暂估金额×费率 |  | 见表10.2.2-27
4 | 规费 |  | (1.1+2.1.1)×25.78% | 6356.82
5 | 单列费用 |  | 单列费用
6 | 税金 |  | (1+2+3+4+计税不计费)×9% | 19486.6
7 | 下浮 |  | (1+2+3+4+5+6-不计税不计费不下浮-暂估材料)×0%
其中 | 甲供费（不计入造价） |  | 甲供材料费+甲供主材费+甲供设备费
招标控制价合计 |  |  | 1+2+3+4+5+6-7 | 236004.34

## 1_表10_2_2-16 分部分项工程清单与计价表
【表10.2.2-16】
分部分项工程清单与计价表
单位(专业)工程名称:单项工程-建筑 | [5 empty] | 标段: |  |  | 第1页 共1页
序号 | 项目编码 | 项目名称 | 项目特征 | 计量 单位 | 工程量 | 金 额 (元) |  |  |  |  | 备注
[6 empty] | 综合单价 | 合价 | 其中
[8 empty] | 人工费 | 机械费 | 暂估价
|  | [请输入分部名称,电子评标勿删] |  |  |  |  | 192824.09 | 19948.07 | 3908.04
|  | 木廊架 |  |  |  |  | 22516.88 | 1937.08 | 55.15
1 | 010404001001 | 垫层 | 1.垫层材料种类、配合比、厚度：200厚碎石垫层 | m3 | 1.22 | 278.23 | 339.44 | 66.89 | 1.38
2 | 010501001001 | 垫层 | 1.混凝土强度等级：C20 | m3 | 0.35 | 547.24 | 191.53 | 15.79 | 0.24
3 | 010501003001 | 独立基础 | 1.混凝土强度等级：C30 | m3 | 0.59 | 573.03 | 338.09 | 15.66 | 0.15
4 | 011206001001 | 石材零星项目 | 20厚400*400火烧面黄锈石花岗岩 | m2 | 4.80 | 300.99 | 1444.75 | 329.04 | 0.34
5 | 011206001002 | 石材零星项目 | 25厚光面黄锈石花岗岩 | m2 | 7.80 | 321.59 | 2508.4 | 534.69 | 0.55
6 | 010516002001 | 预埋铁件 | 1.预埋铁件 25kg/块以内 | t | 0.030 | 11175.62 | 335.27 | 84.49 | 52.49
7 | 010702001001 | 木柱 | 160*160柳桉木立柱 | m3 | 0.54 | 8544.07 | 4613.8 | 244.52
8 | 010702002001 | 木梁 | 100*160柳桉木横梁 | m3 | 0.29 | 8058.58 | 2336.99 | 157.55
9 | 010702002002 | 木梁 | 100*200柳桉木连梁 | m3 | 0.36 | 8058.58 | 2901.09 | 195.58
10 | 010702003001 | 木檩 | 60*150柳桉木格条 | m3 | 0.90 | 8341.69 | 7507.52 | 292.87
|  | 围墙 |  |  |  |  | 170307.21 | 18010.99 | 3852.89
11 | 010401003001 | 实心砖墙 | 1.混凝土实心砖 墙厚1砖^水泥砂浆 M10.0 | m3 | 12.48 | 559.62 | 6984.06 | 1922.79 | 28.7
12 | 010401009001 | 实心砖柱 | 1.混凝土实心砖 方柱^水泥砂浆 M10.0 | m3 | 0.34 | 633.04 | 215.23 | 71.48 | 0.77
13 | 010404001002 | 垫层 | 1.碎石垫层 干铺 | m3 | 0.16 | 278.23 | 44.52 | 8.77 | 0.18
14 | 010501003002 | 独立基础 | 1.现浇混凝土 基础 混凝土^泵送商品混凝土 C25 | m3 | 0.12 | 551.82 | 66.22 | 3.18 | 0.03
15 | 010503004001 | 圈梁 | 1.现浇混凝土 圈梁、过梁、拱形梁^非泵送商品砼C25 | m3 | 8.32 | 649.66 | 5405.17 | 916.03 | 5.32
16 | 010515001001 | 现浇构件钢筋 | 1.现浇构件带肋钢筋 HRB400以内 直径（mm以内）10 2.现浇构件带肋钢筋 HRB400以内 直径（mm以内）18 | t | 0.550 | 5904.69 | 3247.58 | 437.62 | 35.07
17 | 010516002002 | 预埋铁件 | 1.预埋铁件 25kg/块以内 | t | 2.136 | 11175.62 | 23871.12 | 6015.51 | 3737.51
18 | 011201001001 | 墙面一般抹灰 | 围墙1:3水泥砂浆抹灰 | m2 | 196.98 | 39.12 | 7705.86 | 4676.31 | 45.31
19 | 011407001001 | 墙面喷刷涂料 | 围墙真石漆 | m2 | 196.98 | 78.99 | 15559.45 | 3959.3
20 | 01B001 | 铁艺围栏 | 铁艺围栏，成品采购安装 | m | 91.30 | 320 | 29216
21 | 01B002 | 铁艺大门 | 铁艺大门成品购买 | 樘 | 1 | 16000 | 16000
22 | 01B003 | 健身器材 | 健身器材成品购买 | 套 | 5 | 3438.4 | 17192
23 | 01B004 | 坐凳 | 菠萝格防腐木条坐凳450*2400 | 条 | 4 | 2000 | 8000
24 | 01B005 | 玻璃雨蓬 | 玻璃雨蓬成品采购安装，由专业厂家设计 | m2 | 36.80 | 1000 | 36800
本页小计 | [6 empty] | 192824.09 | 19948.07 | 3908.04
合计 | [6 empty] | 192824.09 | 19948.07 | 3908.04

## 1_表10_2_2-16 施工技术措施项目清单与计价表
【表10.2.2-16】
施工技术措施项目清单与计价表
单位(专业)工程名称:单项工程-建筑 | [5 empty] | 标段: |  |  | 第1页 共1页
序号 | 项目编码 | 项目名称 | 项目特征 | 计量 单位 | 工程量 | 金 额 (元) |  |  |  |  | 备注
[6 empty] | 综合单价 | 合价 | 其中
[8 empty] | 人工费 | 机械费 | 暂估价
|  | [请输入分部名称,电子评标勿删] |  |  |  |  | 4777.65 | 2908.32 | 55.48
1 | 011701006001 | 满堂脚手架 | 1.满堂脚手架 ~基本层3.6m～5.2m | m2 | 34.80 | 12.96 | 451.01 | 309.72 | 11.83
2 | 011702001001 | 基础 |  | m2 | 0.80 | 44.99 | 35.99 | 17.13 | 0.54
3 | 011702008001 | 圈梁 | 1.现浇混凝土 直形圈过梁 复合木模 | m2 | 76.99 | 55.73 | 4290.65 | 2581.47 | 43.11
本页小计 | [6 empty] | 4777.65 | 2908.32 | 55.48
合计 | [6 empty] | 4777.65 | 2908.32 | 55.48

## 1_表10_2_2-20 施工组织(总价)措施项目清单与
【表10.2.2-20】
施工组织（总价）措施项目清单与计价表
工程名称:建筑 |  |  | 标段: | 第1页 共1页
序号 | 项目编号 | 项目名称 | 计算基础 | 费率 (%) | 金额 (元) | 备注
1 | 011707001001 | 安全文明施工费 |  |  | 2248.81
1.1 |  | 安全文明施工基本费 | 定额人工费+定额机械费 | 9.12 | 2248.81
2 | Z01110900801 | 提前竣工增加费 | 定额人工费+定额机械费
3 | 011707004001 | 二次搬运费 | 定额人工费+定额机械费
4 | 011707005001 | 冬雨季施工增加费 | 定额人工费+定额机械费
5 |  | 其他施工组织措施费 | 按相关规定计算
合 计 |  |  |  |  | 2248.81

## 1_表10_2_2-21 其他项目清单与计价汇总表
【表10.2.2-21】
其他项目清单与计价汇总表
工程名称:建筑 |  | 标段: | 第1页 共1页
序号 | 项 目 名 称 | 金额(元) | 备注
1 | 暂列金额 | 10310.37 | 明细详见表10.2.2-22
1.1 | 标化工地增加费 |  | 明细详见表10.2.2-22
1.2 | 优质工程增加费 |  | 明细详见表10.2.2-22
1.3 | 其他暂列金额 | 10310.37 | 明细详见表10.2.2-22
2 | 暂估价
2.1 | 材料（设备）暂估价 |  | 明细详见表10.2.2-23
2.2 | 专业工程暂估价 |  | 明细详见表10.2.2-24
2.3 | 专项技术措施暂估价 |  | 明细详见表10.2.2-25
3 | 计日工 |  | 明细详见表10.2.2-26
4 | 总承包服务费 |  | 明细详见表10.2.2-27
合 计 |  | 10310.37 | 0

## 1_表10_2_2-22 暂列金额明细表
【表10.2.2-22】
暂列金额明细表
工程名称:建筑 |  |  | 标段: | 第1页 共1页
序号 | 项 目 名 称 | 计量单位 | 暂定金额(元) | 备注
1 | 标化工地增加费 | 项
2 | 优质工程增加费 | 项
3 | 其他暂列金额 | 项 | 10310.37 | 估算比例一般不高于5%
3.1 | 其他暂列金额 | 项 | 10310.37
合计 |  |  | 10310.37 | -

## 1_表10_2_2-29 主要工日一览表
【表10.2.2-29】
主要工日一览表
工程名称:建筑 |  |  | 标段: |  | 第1页 共1页
序号 | 工日名称（类别） | 单位 | 数 量 | 单价(元) | 合价（元） | 备注
1 | 二类人工 | 工日 | 83.666 | 149 | 12466.23
2 | 三类人工 | 工日 | 60.759 | 171 | 10389.79

## 1_表10_2_2-31 主要材料和工程设备一览表
【表10.2.2-31】
主要材料和工程设备一览表
工程名称:建筑 |  |  |  | 标段: |  | 第1页 共1页
序号 | 名称、规格、型号 | 单位 | 数量 | 单价(元) | 合价（元） | 备注
1 | 热轧带肋钢筋HRB400综合 | t | 0.437 | 4670 | 2040.79
2 | 热轧带肋钢筋HRB400φ10 | t | 0.218 | 4761 | 1037.9
3 | 热轧带肋钢筋HRB400φ18 | t | 0.344 | 4628 | 1592.03
4 | 型钢综合 | t | 0.219 | 4920 | 1077.48
5 | 中厚钢板综合 | t | 1.202 | 4929 | 5924.66
6 | 普通硅酸盐水泥PO 42.5综合 | kg | 2290.985 | 0.53 | 1216.51
7 | 黄砂净砂 | t | 10.61 | 180 | 1909.8
8 | 碎石综合 | t | 2.495 | 116 | 289.42
9 | 混凝土实心砖240×115×53 MU20 | 千块 | 6.825 | 513 | 3501.23
10 | 泵送商品混凝土C30 | m3 | 0.596 | 533 | 317.67
11 | 非泵送商品混凝土C20 | m3 | 0.354 | 480 | 169.92
12 | 非泵送商品混凝土C25 | m3 | 8.403 | 501 | 4209.9
13 | 干混抹灰砂浆DP M20.0 | kg | 139.293 | 0.39 | 54.32
14 | 水 | m3 | 7.729 | 5.73 | 44.29
15 | 复合模板综合 | m2 | 16.941 | 42.48 | 719.65

## 1_表10_2_2-32 主要机械台班一览表
【表10.2.2-32】
主要机械台班一览表
工程名称:建筑 |  |  |  | 标段: | 第1页 共1页
序号 | 机械名称、规格、型号 | 单位 | 数 量 | 单价(元) | 合价（元） | 备注
1 | 电动夯实机250N·m | 台班 | 0.055 | 28.33 | 1.56
2 | 门式起重机10t | 台班 | 0.477 | 449.38 | 214.35
3 | 载货汽车4t | 台班 | 0.122 | 370.77 | 45.23
4 | 干混砂浆罐式搅拌机20000L | 台班 | 0.384 | 194.56 | 74.71
5 | 钢筋调直机14mm | 台班 | 0.066 | 38.55 | 2.54
6 | 钢筋切断机40mm | 台班 | 0.075 | 43.64 | 3.27
7 | 钢筋弯曲机40mm | 台班 | 0.372 | 26.71 | 9.94
8 | 木工圆锯机500mm | 台班 | 0.369 | 27.68 | 10.21
9 | 剪板机40×3100mm | 台班 | 0.389 | 380.45 | 148
10 | 型钢剪断机500mm | 台班 | 0.086 | 83 | 7.14
11 | 交流弧焊机32kV·A | 台班 | 36.627 | 93.19 | 3413.27
12 | 直流弧焊机32kW | 台班 | 0.151 | 97.59 | 14.74
13 | 对焊机75kV·A | 台班 | 0.037 | 119.73 | 4.43
14 | 电焊条烘干箱45×35×45cm3 | 台班 | 0.795 | 9.06 | 7.2
15 | 混凝土振捣器平板式 | 台班 | 0.019 | 12.73 | 0.24
16 | 混凝土振捣器插入式 | 台班 | 1.17 | 4.68 | 5.48

## 2_表10_2_2-13 【含单列】单位(专业)工程招标
【表10.2.2-13】
单位（专业）工程招标控制价费用表
工程名称:单项工程-市政 |  |  | 标段: | 第1页 共1页
序号 | 费用名称 |  | 计算公式 | 金额 (元) | 备注
1 | 分部分项工程费 |  | ∑(分部分项工程量×综合单价） | 126268.64 | 见表10.2.2-16
1.1 | 其中 | 人工费+机械费 | ∑分部分项（定额人工费+定额机械费） | 10080.82
2 | 措施项目费 |  | （2.1+2.2） | 5130.07
2.1 | 施工技术措施项目费 |  | ∑(技措项目工程量×综合单价） | 3904.21 | 见表10.2.2-16
2.1.1 | 其中 | 人工费+机械费 | ∑技措项目（定额人工费+定额机械费） | 2068.51
2.2 | 施工组织措施项目费 |  | (1.1+2.1.1)×10.09% | 1225.86 | 见表10.2.2-20
2.2.1 | 其中 | 安全文明施工基本费 | (1.1+2.1.1)×8.4% | 1020.54 | 见表10.2.2-20
3 | 其他项目费 |  | （3.1+3.2+3.3+3.4） | 6683.84
3.1 | 暂列金额 |  | 3.1.1+3.1.2+3.1.3 | 6683.84 | 见表10.2.2-21
3.1.1 | 其中 | 标化工地增加费 | 按招标文件规定额度列计 |  | 见表10.2.2-22
3.1.2 |  | 优质工程增加费 | 按招标文件规定额度列计 |  | 见表10.2.2-22
3.1.3 |  | 其他暂列金额 | 按招标文件规定额度列计 | 6683.84 | 见表10.2.2-22
3.2 | 暂估价 |  | 3.2.1+3.2.2+3.2.3 |  | 见表10.2.2-21
3.2.1 | 其中 | 材料（工程设备）暂估价 | 按招标文件规定额度列计 (或计入综合单价) |  | 见表10.2.2-23
3.2.2 |  | 专业工程暂估价 | 按招标文件规定额度列计 |  | 见表10.2.2-24
3.2.3 |  | 专项技术措施暂估价 | 按招标文件规定额度列计 |  | 见表10.2.2-25
3.3 | 计日工 |  | ∑计日工(暂估数量×综合单价） |  | 见表10.2.2-21
3.4 | 施工总承包服务费 |  | 3.4.1+3.4.2 |  | 见表10.2.2-21
3.4.1 | 其中 | 专业发包工程管理费 | ∑专业发包工程（暂估金额×费率） |  | 见表10.2.2-27
3.4.2 |  | 甲供材料设备管理费 | 甲供材料暂估金额×费率+甲供设备暂估金额×费率 |  | 见表10.2.2-27
4 | 规费 |  | (1.1+2.1.1)×18.75% | 2278
5 | 单列费用 |  | 单列费用
6 | 税金 |  | (1+2+3+4+计税不计费)×9% | 12632.45
7 | 下浮 |  | (1+2+3+4+5+6-不计税不计费不下浮-暂估材料)×0%
其中 | 甲供费（不计入造价） |  | 甲供材料费+甲供主材费+甲供设备费
招标控制价合计 |  |  | 1+2+3+4+5+6-7 | 152993

## 2_表10_2_2-16 分部分项工程清单与计价表
【表10.2.2-16】
分部分项工程清单与计价表
单位(专业)工程名称:单项工程-市政 | [5 empty] | 标段: |  |  | 第1页 共1页
序号 | 项目编码 | 项目名称 | 项目特征 | 计量 单位 | 工程量 | 金 额 (元) |  |  |  |  | 备注
[6 empty] | 综合单价 | 合价 | 其中
[8 empty] | 人工费 | 机械费 | 暂估价
[7 empty] | 126268.64 | 9383.06 | 1590.19
1 | 010101001001 | 平整场地 | 1.机械平整场地 | m2 | 451.74 | 0.53 | 239.42 | 36.14 | 153.59
2 | 040101001001 | 挖一般土方（含外运） | 1、挖掘机挖土 装车三类土 2、运距施工方自行考虑 | m3 | 61.75 | 19.65 | 1213.39 | 24.7 | 932.43
3 | 040101002001 | 挖沟槽土方 | 1、挖掘机挖土 装车三类土 2、运距施工方自行考虑 | m3 | 8.51 | 19.65 | 167.22 | 3.4 | 128.5
4 | 040203007001 | 水泥混凝土 | 1、素土夯实 2、100厚碎石垫层 3、120厚C30混凝土路面 4、水泥混凝土路面 模板 | m2 | 237.02 | 104.75 | 24827.85 | 3206.88 | 99.55
5 | 040204002001 | 人行道块料铺设 | 1、素土夯实 2、100厚开级配碎石垫层 3、130厚C20无砂大孔混凝土 4、30厚1:6干性水泥砂浆 5、50厚透水砖 | m2 | 154.72 | 221.51 | 34272.03 | 3181.04 | 171.74
6 | 040203009001 | 弹性面层 | 1、素土夯实 2、100厚开级配碎石垫层 3、130厚C20无砂大孔混凝土 4、30厚1:6干性水泥砂浆 5、9厚硅PU塑胶面层 | m2 | 60.00 | 441.45 | 26487 | 274.8 | 57.6
7 | 040204004001 | 安砌侧（平、缘）石 | 600*300*100芝麻灰花岗岩侧石 | m | 130.80 | 147.83 | 19336.16 | 1298.84 | 9.16
8 | 040504002001 | 混凝土井 | 雨篦子详见大样图 | 座 | 3 | 729.52 | 2188.56 | 226.86 | 2.55
9 | 040501004001 | 塑料管 | 1.塑料排水管铺设 管径（mm以内）DN225 2.管道闭水试验 管径（mm以内）300 4.沟槽回填 黄砂 | m | 25.60 | 411.98 | 10546.69 | 1043.2 | 35.07
10 | 040805004001 | 景观照明灯 | 1.名称：景观灯 2.样式由业主定 | 套 | 4 | 1747.58 | 6990.32 | 87.2
本页小计 | [6 empty] | 126268.64 | 9383.06 | 1590.19
合计 | [6 empty] | 126268.64 | 9383.06 | 1590.19

## 2_表10_2_2-16 施工技术措施项目清单与计价表
【表10.2.2-16】
施工技术措施项目清单与计价表
单位(专业)工程名称:单项工程-市政 | [5 empty] | 标段: |  |  | 第1页 共1页
序号 | 项目编码 | 项目名称 | 项目特征 | 计量 单位 | 工程量 | 金 额 (元) |  |  |  |  | 备注
[6 empty] | 综合单价 | 合价 | 其中
[8 empty] | 人工费 | 机械费 | 暂估价
|  | [请输入分部名称,电子评标勿删] |  |  |  |  | 3904.21 | 596 | 1543.29
1 | 041106001001 | 大型机械设备进出场及安拆 |  | 台·次 | 1 | 3904.21 | 3904.21 | 596 | 1543.29
本页小计 | [6 empty] | 3904.21 | 596 | 1543.29
合计 | [6 empty] | 3904.21 | 596 | 1543.29

## 2_表10_2_2-20 施工组织(总价)措施项目清单与
【表10.2.2-20】
施工组织（总价）措施项目清单与计价表
工程名称:市政 |  |  | 标段: | 第1页 共1页
序号 | 项目编号 | 项目名称 | 计算基础 | 费率 (%) | 金额 (元) | 备注
1 | 041109001001 | 安全文明施工费 |  |  | 1020.54
1.1 |  | 安全文明施工基本费 | 定额人工费+定额机械费 | 8.4 | 1020.54
2 | Z04110900801 | 提前竣工增加费 | 定额人工费+定额机械费
3 | 041109003001 | 二次搬运费 | 定额人工费+定额机械费
4 | 041109004001 | 冬雨季施工增加费 | 定额人工费+定额机械费
5 | 041109005001 | 行车、行人干扰增加费 | 定额人工费+定额机械费 | 1.69 | 205.32
6 |  | 其他施工组织措施费 | 按相关规定计算
合 计 |  |  |  |  | 1225.86

## 2_表10_2_2-21 其他项目清单与计价汇总表
【表10.2.2-21】
其他项目清单与计价汇总表
工程名称:市政 |  | 标段: | 第1页 共1页
序号 | 项 目 名 称 | 金额(元) | 备注
1 | 暂列金额 | 6683.84 | 明细详见表10.2.2-22
1.1 | 标化工地增加费 |  | 明细详见表10.2.2-22
1.2 | 优质工程增加费 |  | 明细详见表10.2.2-22
1.3 | 其他暂列金额 | 6683.84 | 明细详见表10.2.2-22
2 | 暂估价
2.1 | 材料（设备）暂估价 |  | 明细详见表10.2.2-23
2.2 | 专业工程暂估价 |  | 明细详见表10.2.2-24
2.3 | 专项技术措施暂估价 |  | 明细详见表10.2.2-25
3 | 计日工 |  | 明细详见表10.2.2-26
4 | 总承包服务费 |  | 明细详见表10.2.2-27
合 计 |  | 6683.84 | 0

## 2_表10_2_2-22 暂列金额明细表
【表10.2.2-22】
暂列金额明细表
工程名称:市政 |  |  | 标段: | 第1页 共1页
序号 | 项 目 名 称 | 计量单位 | 暂定金额(元) | 备注
1 | 标化工地增加费 | 项
2 | 优质工程增加费 | 项
3 | 其他暂列金额 | 项 | 6683.84 | 估算比例一般不高于5%
3.1 | 其他暂列金额 | 项 | 6683.84
合计 |  |  | 6683.84 | -

## 2_表10_2_2-29 主要工日一览表
【表10.2.2-29】
主要工日一览表
工程名称:市政 |  |  | 标段: |  | 第1页 共1页
序号 | 工日名称（类别） | 单位 | 数 量 | 单价(元) | 合价（元） | 备注
1 | 一类人工 | 工日 | 2.461 | 138 | 339.62
2 | 二类人工 | 工日 | 64.684 | 149 | 9637.92

## 2_表10_2_2-31 主要材料和工程设备一览表
【表10.2.2-31】
主要材料和工程设备一览表
工程名称:市政 |  |  |  | 标段: |  | 第1页 共1页
序号 | 名称、规格、型号 | 单位 | 数量 | 单价(元) | 合价（元） | 备注
1 | 普通硅酸盐水泥PO 42.5综合 | kg | 184.915 | 0.53 | 98.19
2 | 黄砂净砂 | t | 0.479 | 180 | 86.22
3 | 碎石综合 | t | 38.727 | 116 | 4492.33
4 | 碎石5-70 | t | 43.825 | 116 | 5083.7
5 | 混凝土实心砖240×115×53 MU10 | 千块 | 0.01 | 504.4 | 5.04
6 | 泵送商品混凝土C30 | m3 | 28.727 | 533 | 15311.49
7 | 非泵送商品混凝土C20 | m3 | 28.193 | 480 | 13532.64
8 | 非泵送商品混凝土C25 | m3 | 2.076 | 501 | 1040.08
9 | 干混抹灰砂浆DP M20.0 | kg | 142.692 | 0.39 | 55.65
10 | 水 | m3 | 19.469 | 5.73 | 111.56
11 | 透水砖150*150*50 | m2 | 159.362 | 95 | 15139.39

## 2_表10_2_2-32 主要机械台班一览表
【表10.2.2-32】
主要机械台班一览表
工程名称:市政 |  |  |  | 标段: | 第1页 共1页
序号 | 机械名称、规格、型号 | 单位 | 数 量 | 单价(元) | 合价（元） | 备注
1 | 履带式推土机90kW | 台班 | 0.19 | 723.33 | 137.43
2 | 履带式推土机105kW | 台班 | 0.096 | 805.31 | 77.31
3 | 自行式铲运机7m3 | 台班 | 0.023 | 818.96 | 18.84
4 | 平地机90kW | 台班 | 0.131 | 570.92 | 74.79
5 | 履带式单斗液压挖掘机1m3 | 台班 | 0.663 | 923.97 | 612.59
6 | 钢轮内燃压路机8t | 台班 | 0.06 | 356.18 | 21.37
7 | 钢轮内燃压路机15t | 台班 | 0.118 | 541.23 | 63.87
8 | 电动夯实机250N·m | 台班 | 3.553 | 28.33 | 100.66
9 | 汽车式起重机8t | 台班 | 0.007 | 653.15 | 4.57
10 | 载货汽车4t | 台班 | 0.016 | 370.77 | 5.93
11 | 自卸汽车15t | 台班 | 1.043 | 799.29 | 833.66
12 | 平板拖车组40t | 台班 | 1 | 1081.3 | 1081.3
13 | 干混砂浆罐式搅拌机20000L | 台班 | 0.163 | 194.56 | 31.71
14 | 木工圆锯机500mm | 台班 | 0.465 | 27.68 | 12.87
15 | 木工平刨床300mm | 台班 | 0.465 | 10.84 | 5.04
16 | 水泥混凝土真空吸水机 | 台班 | 0.825 | 16.92 | 13.96
17 | 混凝土振捣器平板式 | 台班 | 2.525 | 12.73 | 32.14
18 | 混凝土振捣器插入式 | 台班 | 1.906 | 4.68 | 8.92

## 3_表10_2_2-13 【含单列】单位(专业)工程招标
【表10.2.2-13】
单位（专业）工程招标控制价费用表
工程名称:单项工程-园林 |  |  | 标段: | 第1页 共1页
序号 | 费用名称 |  | 计算公式 | 金额 (元) | 备注
1 | 分部分项工程费 |  | ∑(分部分项工程量×综合单价） | 24128.79 | 见表10.2.2-16
1.1 | 其中 | 人工费+机械费 | ∑分部分项（定额人工费+定额机械费） | 3543.64
2 | 措施项目费 |  | （2.1+2.2） | 991.91
2.1 | 施工技术措施项目费 |  | ∑(技措项目工程量×综合单价） | 730.8 | 见表10.2.2-16
2.1.1 | 其中 | 人工费+机械费 | ∑技措项目（定额人工费+定额机械费） | 149.52
2.2 | 施工组织措施项目费 |  | (1.1+2.1.1)×7.07% | 261.11 | 见表10.2.2-20
2.2.1 | 其中 | 安全文明施工基本费 | (1.1+2.1.1)×6.12% | 226.02 | 见表10.2.2-20
3 | 其他项目费 |  | （3.1+3.2+3.3+3.4） | 1313.22
3.1 | 暂列金额 |  | 3.1.1+3.1.2+3.1.3 | 1313.22 | 见表10.2.2-21
3.1.1 | 其中 | 标化工地增加费 | 按招标文件规定额度列计 |  | 见表10.2.2-22
3.1.2 |  | 优质工程增加费 | 按招标文件规定额度列计 |  | 见表10.2.2-22
3.1.3 |  | 其他暂列金额 | 按招标文件规定额度列计 | 1313.22 | 见表10.2.2-22
3.2 | 暂估价 |  | 3.2.1+3.2.2+3.2.3 |  | 见表10.2.2-21
3.2.1 | 其中 | 材料（工程设备）暂估价 | 按招标文件规定额度列计 (或计入综合单价) |  | 见表10.2.2-23
3.2.2 |  | 专业工程暂估价 | 按招标文件规定额度列计 |  | 见表10.2.2-24
3.2.3 |  | 专项技术措施暂估价 | 按招标文件规定额度列计 |  | 见表10.2.2-25
3.3 | 计日工 |  | ∑计日工(暂估数量×综合单价） |  | 见表10.2.2-21
3.4 | 施工总承包服务费 |  | 3.4.1+3.4.2 |  | 见表10.2.2-21
3.4.1 | 其中 | 专业发包工程管理费 | ∑专业发包工程（暂估金额×费率） |  | 见表10.2.2-27
3.4.2 |  | 甲供材料设备管理费 | 甲供材料暂估金额×费率+甲供设备暂估金额×费率 |  | 见表10.2.2-27
4 | 规费 |  | (1.1+2.1.1)×30.97% | 1143.77
5 | 单列费用 |  | 单列费用
6 | 税金 |  | (1+2+3+4+计税不计费)×9% | 2481.99
7 | 下浮 |  | (1+2+3+4+5+6-不计税不计费不下浮-暂估材料)×0%
其中 | 甲供费（不计入造价） |  | 甲供材料费+甲供主材费+甲供设备费
招标控制价合计 |  |  | 1+2+3+4+5+6-7 | 30059.68

## 3_表10_2_2-16 分部分项工程清单与计价表
【表10.2.2-16】
分部分项工程清单与计价表
单位(专业)工程名称:单项工程-园林 | [5 empty] | 标段: |  |  | 第1页 共1页
序号 | 项目编码 | 项目名称 | 项目特征 | 计量 单位 | 工程量 | 金 额 (元) |  |  |  |  | 备注
[6 empty] | 综合单价 | 合价 | 其中
[8 empty] | 人工费 | 机械费 | 暂估价
|  | [请输入分部名称,电子评标勿删] |  |  |  |  | 24128.79 | 3171.54 | 676.93
1 | 050102002002 | 栽植灌木 | 1.种类：茶梅 2.株高、冠径：180cm、150cm 3.养护期：一年 | 株 | 7 | 469.61 | 3287.27 | 44.94 | 13.58
2 | 050102002001 | 栽植灌木 | 1.种类：红叶石楠 2.灌丛高：100cm 3.冠幅：120cm 4.养护期：一年 | 株 | 2 | 162.8 | 325.6 | 5.02 | 1.72
3 | 050102002003 | 栽植灌木 | 1.种类：海桐 2.灌丛高：120cm 3.冠幅：150cm 4.养护期：一年 | 株 | 8 | 142.28 | 1138.24 | 30.24 | 10.32
4 | 050102002004 | 栽植灌木 | 1.种类：毛鹃球 2.灌丛高：100cm 3.冠幅：110cm 4.养护期：一年 | 株 | 7 | 178.55 | 1249.85 | 17.57 | 6.02
5 | 050102002005 | 栽植灌木 | 1.种类：红叶石楠 2.灌丛高：30-35 3.蓬径：25-30 4.密度：36株/m2 4.养护期：一年 | m2 | 42.46 | 77.1 | 3273.67 | 598.26 | 109.97
6 | 050102002006 | 栽植灌木 | 1.种类：春鹃 2.灌丛高：30-35 3.蓬径：25-30 4.密度：36株/m2 4.养护期：一年 | m2 | 50.53 | 100.14 | 5060.07 | 711.97 | 130.87
7 | 050102002007 | 栽植灌木 | 1.种类：红花继子 2.灌丛高：30-35 3.蓬径：35-40 4.密度：36株/m2 4.养护期：一年 | m2 | 33.12 | 100.14 | 3316.64 | 466.66 | 85.78
8 | 050102002008 | 栽植灌木 | 1.种类：小叶栀子 2.灌丛高：25-30 3.蓬径：25-30 4.密度：36株/m2 4.养护期：一年 | m2 | 15.84 | 101.94 | 1614.73 | 223.19 | 41.03
9 | 050102002009 | 栽植灌木 | 1.种类：茶梅 2.灌丛高：20-25 3.蓬径：25-30 4.密度：36株/m2 4.养护期：一年 | m2 | 23.85 | 78.54 | 1873.18 | 336.05 | 61.77
10 | 050101010001 | 整理绿化用地 | 1.绿地细平整 | m2 | 165.80 | 5.32 | 882.06 | 696.36
11 | 050101009001 | 种植土回（换）填 | 1.机械回填种植土 | m3 | 49.74 | 42.37 | 2107.48 | 41.28 | 215.87
本页小计 | [6 empty] | 24128.79 | 3171.54 | 676.93
合计 | [6 empty] | 24128.79 | 3171.54 | 676.93

## 3_表10_2_2-16 施工技术措施项目清单与计价表
【表10.2.2-16】
施工技术措施项目清单与计价表
单位(专业)工程名称:单项工程-园林 | [5 empty] | 标段: |  |  | 第1页 共1页
序号 | 项目编码 | 项目名称 | 项目特征 | 计量 单位 | 工程量 | 金 额 (元) |  |  |  |  | 备注
[6 empty] | 综合单价 | 合价 | 其中
[8 empty] | 人工费 | 机械费 | 暂估价
|  | [请输入分部名称,电子评标勿删] |  |  |  |  | 730.8 | 164.88
1 | 050403001001 | 树木支撑架 | 1.树棍支撑铅丝吊桩 | 株 | 24 | 25 | 600 | 94.8
2 | 050403002001 | 草绳绕树干 | 1.草绳绕树杆胸径（cm）10以内 | 株 | 24 | 5.45 | 130.8 | 70.08
本页小计 | [6 empty] | 730.8 | 164.88
合计 | [6 empty] | 730.8 | 164.88

## 3_表10_2_2-20 施工组织(总价)措施项目清单与
【表10.2.2-20】
施工组织（总价）措施项目清单与计价表
工程名称:园林 |  |  | 标段: | 第1页 共1页
序号 | 项目编号 | 项目名称 | 计算基础 | 费率 (%) | 金额 (元) | 备注
1 | 050405001001 | 安全文明施工费 |  |  | 226.02
1.1 |  | 安全文明施工基本费 | 定额人工费+定额机械费 | 6.12 | 226.02
2 | Z50405009001 | 提前竣工增加费 | 定额人工费+定额机械费
3 | 050405004001 | 二次搬运费 | 定额人工费+定额机械费
4 | 050405005001 | 冬雨季施工增加费 | 定额人工费+定额机械费
5 | Z50405010001 | 行车、行人干扰增加费 | 定额人工费+定额机械费 | 0.95 | 35.09
6 |  | 其他施工组织措施费 | 按相关规定计算
合 计 |  |  |  |  | 261.11

## 3_表10_2_2-21 其他项目清单与计价汇总表
【表10.2.2-21】
其他项目清单与计价汇总表
工程名称:园林 |  | 标段: | 第1页 共1页
序号 | 项 目 名 称 | 金额(元) | 备注
1 | 暂列金额 | 1313.22 | 明细详见表10.2.2-22
1.1 | 标化工地增加费 |  | 明细详见表10.2.2-22
1.2 | 优质工程增加费 |  | 明细详见表10.2.2-22
1.3 | 其他暂列金额 | 1313.22 | 明细详见表10.2.2-22
2 | 暂估价
2.1 | 材料（设备）暂估价 |  | 明细详见表10.2.2-23
2.2 | 专业工程暂估价 |  | 明细详见表10.2.2-24
2.3 | 专项技术措施暂估价 |  | 明细详见表10.2.2-25
3 | 计日工 |  | 明细详见表10.2.2-26
4 | 总承包服务费 |  | 明细详见表10.2.2-27
合 计 |  | 1313.22 | 0

## 3_表10_2_2-22 暂列金额明细表
【表10.2.2-22】
暂列金额明细表
工程名称:园林 |  |  | 标段: | 第1页 共1页
序号 | 项 目 名 称 | 计量单位 | 暂定金额(元) | 备注
1 | 标化工地增加费 | 项
2 | 优质工程增加费 | 项
3 | 其他暂列金额 | 项 | 1313.22 | 估算比例一般不高于5%
3.1 | 其他暂列金额 | 项 | 1313.22
合计 |  |  | 1313.22 | -

## 3_表10_2_2-29 主要工日一览表
【表10.2.2-29】
主要工日一览表
工程名称:园林 |  |  | 标段: |  | 第1页 共1页
序号 | 工日名称（类别） | 单位 | 数 量 | 单价(元) | 合价（元） | 备注
1 | 一类人工 | 工日 | 24.172 | 138 | 3335.74

## 3_表10_2_2-31 主要材料和工程设备一览表
【表10.2.2-31】
主要材料和工程设备一览表
工程名称:园林 |  |  |  | 标段: |  | 第1页 共1页
序号 | 名称、规格、型号 | 单位 | 数量 | 单价(元) | 合价（元） | 备注
1 | 水 | m3 | 67.385 | 5.73 | 386.12

## 3_表10_2_2-32 主要机械台班一览表
【表10.2.2-32】
主要机械台班一览表
工程名称:园林 |  |  |  | 标段: | 第1页 共1页
序号 | 机械名称、规格、型号 | 单位 | 数 量 | 单价(元) | 合价（元） | 备注
1 | 履带式推土机90kW | 台班 | 0.298 | 723.33 | 215.55
2 | 洒水车4000L | 台班 | 1.069 | 431.04 | 460.78